## Sheet1
层级(level) | 设备编码*(keycode) | 设备名称*(name) | 父设备编码(parent_id) | 区域编码(position_id) | 设备专业分类*(special_class) | 设备关键等级*(device_level) | 设备管理特性*(special) | 出厂编号(factoryserialnumber) | 投入日期(YYYY-MM-DD)(startdate) | 规格型号（图号）*(spec) | 固定资产编码(asset_keycode) | 使用单位*（分厂）(use_unit_id) | 使用状况*(use_state) | 技术参数(memo) | 成本中心编码*(costcenter_id) | 故障编码分类(error_class) | 物料编码(material_code) | 供应商名称(supplier) | 安装数量*(install_qty) | 维护负责人工号(maintenance_userid) | 建档负责人工号(infocreate_userid) | 项目编号(project_code) | 备注(description)
| 1YLL101 | 南区3#线设备 | [6 empty] | 2019-08-01 |  |  | 010503 | 使用中 |  | 8000500003 |  |  |  | 1 | BX2103388 | BX2100277
1 | 1YLL101001 | 3-B1皮带机 |  |  | 机械设备 | A | 工艺设备 | 1805Ⅱ633 | 2019-08-01 | DTII(A) B1400 | 102000437 | 010503 | 使用中 | 型号：DTII(A)，带宽：1400mm，带速:2m/s，输送量2600t/h，物料类型：焦炭料，输送带长度：576m，电机功率/电压：220KW/380V | 8000500003 |  |  | 四川省自贡运输机械集团股份有限公司 | 1 | BX2103388 | BX2100277
2 | 1YLL101001001 | 减速机 |  |  | 机械设备 | B | 工艺设备 |  | 2019-08-01 | A型逆B3SH11+N+Fan |  | 010503 | 使用中 |  | 8000500003 |  |  |  | 1 | BX2103388 | BX2100277
3 | 1YLL101001001001 | 逆止器 |  |  | 机械设备 |  |  |  | 2019-08-01 |  |  | 010503 | 使用中 |  | 8000500003 |  |  |  | 1 | BX2103388 | BX2100277
3 | 1YLL101001001002 | 高速轴 |  |  | 机械设备 |  |  |  | 2019-08-01 |  |  | 010503 | 使用中 |  | 8000500003 |  |  |  | 1 | BX2103388 | BX2100277
3 | 1YLL101001001003 | 高速轴承 |  |  | 润滑设备 |  |  |  | 2019-08-01 |  |  | 010503 | 使用中 |  | 8000500003 |  |  |  | 2 | BX2103388 | BX2100277
3 | 1YLL101001001004 | 高速轴油封 |  |  | 润滑设备 |  |  |  | 2019-08-01 |  |  | 010503 | 使用中 |  | 8000500003 |  |  |  | 1 | BX2103388 | BX2100277
2 | 1YLL101001002 | 电力液压推动器 |  |  | 液压设备 | C | 工艺设备 |  | 2019-08-01 | ED-121/6-S |  | 010503 | 使用中 |  | 8000500003 |  |  |  | 1 | BX2103388 | BX2100277
2 | 1YLL101001003 | 蛇簧联轴器 |  |  | 机械设备 | B | 工艺设备 |  | 2019-08-01 | G1180 |  | 010503 | 使用中 |  | 8000500003 |  |  |  | 1 | BX2103388 | BX2100277
2 | 1YLL101001004 | 永磁耦合联轴器 |  |  | 机械设备 | B | 工艺设备 |  | 2019-08-01 | TYLZ7 |  | 010503 | 使用中 |  | 8000500003 |  |  |  | 1 | BX2103388 | BX2100277
2 | 1YLL101001005 | 制动器 |  |  | 机械设备 | B | 工艺设备 |  | 2019-08-01 | YWZ5-500/121 |  | 010503 | 使用中 |  | 8000500003 |  |  |  | 1 | BX2103388 | BX2100277
2 | 1YLL101001006 | 皮带 |  |  | 机械设备 | B | 工艺设备 |  | 2019-08-01 | EP250B1400*5(6+3) |  | 010503 | 使用中 |  | 8000500003 |  |  |  | 576 | BX2103388 | BX2100277
2 | 1YLL101001007 | H型聚氨酯清扫器 |  |  | 机械设备 | B | 环保设备 |  | 2019-08-01 | B1400 |  | 010503 | 使用中 |  | 8000500003 |  |  |  | 1 | BX2103388 | BX2100277
3 | 1YLL101001007001 | 聚氨酯刮料板 |  |  | 机械设备 |  |  |  | 2019-08-01 | 配B1400 |  | 010503 | 使用中 |  | 8000500003 |  |  |  | 6 | BX2103388 | BX2100277
2 | 1YLL101001008 | P型聚氨酯清扫器 |  |  | 机械设备 | B | 环保设备 |  | 2019-08-01 | B1400 |  | 010503 | 使用中 |  | 8000500003 |  |  |  | 1 | BX2103388 | BX2100277
3 | 1YLL101001008001 | 聚氨酯刮料板 |  |  | 机械设备 |  |  |  | 2019-08-01 | 配B1400 |  | 010503 | 使用中 |  | 8000500003 |  |  |  | 6 | BX2103388 | BX2100277
2 | 1YLL101001009 | 下料口溜槽 |  |  | 机械设备 | B | 工艺设备 |  | 2019-08-01 | 非标件 |  | 010503 | 使用中 |  | 8000500003 |  |  |  | 1 | BX2103388 | BX2100277
2 | 1YLL101001010 | 传动滚筒 |  |  | 机械设备 | B | 工艺设备 |  | 2019-08-01 | Φ1000*1600 |  | 010503 | 使用中 |  | 8000500003 |  |  |  | 1 | BX2103388 | BX2100277
3 | 1YLL101001010001 | 轴承 |  |  | 润滑设备 |  |  |  | 2019-08-01 | 22236 |  | 010503 | 使用中 |  | 8000500003 |  |  |  | 2 | BX2103388 | BX2100277
2 | 1YLL101001011 | 头部增面滚筒 |  |  | 机械设备 | B | 工艺设备 |  | 2019-08-01 | Φ500*1600 |  | 010503 | 使用中 |  | 8000500003 |  |  |  | 1 | BX2103388 | BX2100277
3 | 1YLL101001011001 | 轴承 |  |  | 润滑设备 |  |  |  | 2019-08-01 | 22224 |  | 010503 | 使用中 |  | 8000500003 |  |  |  | 2 | BX2103388 | BX2100277
2 | 1YLL101001012 | 尾部滚筒 |  |  | 机械设备 | B | 工艺设备 |  | 2019-08-01 | φ800*1600 |  | 010503 | 使用中 |  | 8000500003 |  |  |  | 1 | BX2103388 | BX2100277
3 | 1YLL101001012001 | 轴承 |  |  | 润滑设备 |  |  |  | 2019-08-01 | 22232 |  | 010503 | 使用中 |  | 8000500003 |  |  |  | 2 | BX2103388 | BX2100277
2 | 1YLL101001013 | 尾部增面滚筒 |  |  | 机械设备 | B | 工艺设备 |  | 2019-08-01 | Φ400*1600 |  | 010503 | 使用中 |  | 8000500003 |  |  |  | 1 | BX2103388 | BX2100277
3 | 1YLL101001013001 | 轴承 |  |  | 润滑设备 |  |  |  | 2019-08-01 | 22216 |  | 010503 | 使用中 |  | 8000500003 |  |  |  | 2 | BX2103388 | BX2100277
2 | 1YLL101001014 | 中部拉紧（重垂）滚筒 |  |  | 机械设备 | B | 工艺设备 |  | 2019-08-01 | φ800*1600 |  | 010503 | 使用中 |  | 8000500003 |  |  |  | 1 | BX2103388 | BX2100277
3 | 1YLL101001014001 | 轴承 |  |  | 润滑设备 |  |  |  | 2019-08-01 | 22232 |  | 010503 | 使用中 |  | 8000500003 |  |  |  | 2 | BX2103388 | BX2100277
2 | 1YLL101001015 | 中部改向滚筒 |  |  | 机械设备 | B | 工艺设备 |  | 2019-08-01 | Φ630*1600 |  | 010503 | 使用中 |  | 8000500003 |  |  |  | 2 | BX2103388 | BX2100277
3 | 1YLL101001015001 | 轴承 |  |  | 润滑设备 |  |  |  | 2019-08-01 | 22228 |  | 010503 | 使用中 |  | 8000500003 |  |  |  | 4 | BX2103388 | BX2100277
2 | 1YLL101001016 | 槽型托辊架 |  |  | 机械设备 | B | 工艺设备 |  | 2019-08-01 | B1400 |  | 010503 | 使用中 |  | 8000500003 |  |  |  | 210 | BX2103388 | BX2100277
3 | 1YLL101001016001 | 槽型托辊辊子 |  |  | 机械设备 |  |  |  | 2019-08-01 | D159x525 |  | 010503 | 使用中 |  | 8000500003 |  |  |  | 840 | BX2103388 | BX2100277
3 | 1YLL101001016002 | 缓冲托辊辊子 |  |  | 机械设备 |  |  |  | 2019-08-01 | D159x530 |  | 010503 | 使用中 |  | 8000500003 |  |  |  | 30 | BX2103388 | BX2100277
2 | 1YLL101001017 | 摩擦上调心托辊架 |  |  | 机械设备 | B | 工艺设备 |  | 2019-08-01 | B1400 |  | 010503 | 使用中 |  | 8000500003 |  |  |  | 60 | BX2103388 | BX2100277
3 | 1YLL101001017001 | 摩擦上调心托辊辊子 |  |  | 机械设备 |  |  |  | 2019-08-01 | D159xD270x553 |  | 010503 | 使用中 |  | 8000500003 |  |  |  | 120 | BX2103388 | BX2100277
2 | 1YLL101001018 | 平行下托辊架 |  |  | 机械设备 | B | 工艺设备 |  | 2019-08-01 | B1400 |  | 010503 | 使用中 |  | 8000500003 |  |  |  | 40 | BX2103388 | BX2100277
3 | 1YLL101001018001 | 平行下托辊辊子 |  |  | 机械设备 |  |  |  | 2019-08-01 | D159x1600 |  | 010503 | 使用中 |  | 8000500003 |  |  |  | 40 | BX2103388 | BX2100277
2 | 1YLL101001019 | 摩擦下调心托辊架 |  |  | 机械设备 | B | 工艺设备 |  | 2019-08-01 | B1400 |  | 010503 | 使用中 |  | 8000500003 |  |  |  | 40 | BX2103388 | BX2100277
3 | 1YLL101001019001 | 摩擦下调心托辊辊子 |  |  | 机械设备 |  |  |  | 2019-08-01 | D159x270x799 |  | 010503 | 使用中 |  | 8000500003 |  |  |  | 80 | BX2103388 | BX2100277
2 | 1YLL101001020 | 螺旋托辊架 |  |  | 机械设备 | B | 工艺设备 |  | 2019-08-01 | B1400 |  | 010503 | 使用中 |  | 8000500003 |  |  |  | 40 | BX2103388 | BX2100277
3 | 1YLL101001020001 | 螺旋托辊辊子 |  |  | 机械设备 |  |  |  | 2019-08-01 | D159x1600 |  | 010503 | 使用中 |  | 8000500003 |  |  |  | 40 | BX2103388 | BX2100277
2 | 1YLL101001021 | 盖仓皮带 |  |  | 机械设备 | B | 工艺设备 |  | 2019-08-01 | 带宽：1200mm长230米厚6mm |  | 010503 | 使用中 |  | 8000500003 |  |  |  | 2 | BX2103388 | BX2100277
2 | 1YLL101001022 | 托辊 |  |  | 机械设备 | B | 工艺设备 |  | 2019-08-01 | 滚筒直径165mm，滚筒长1250mm，滚筒轴径35mm |  | 010503 | 使用中 |  | 8000500003 |  |  |  | 12 | BX2103388 | BX2100277
3 | 1YLL101001022001 | 托辊 |  |  | 机械设备 |  |  |  | 2019-08-01 | 滚筒直径165mm，滚筒长1250mm，滚筒轴径35mm |  | 010503 | 使用中 |  | 8000500003 |  |  |  | 12 | BX2103388 | BX2100277
2 | 1YLL101001023 | 轴承座 |  |  | 机械设备 | B | 工艺设备 |  | 2019-08-01 | HYC-P207 |  | 010503 | 使用中 |  | 8000500003 |  |  |  | 24 | BX2103388 | BX2100277
2 | 1YLL101001024 | 电机 |  |  | 电气设备 | B | 工艺设备 |  | 2019-08-01 | YXKK400-4220KW10KV |  | 010503 | 使用中 |  | 8000500003 |  |  |  | 1 | BX2103388 | BX2100277
3 | 1YLL101001024001 | 轴承 |  |  | 润滑设备 |  |  |  | 2019-08-01 | 6224/C3 |  | 010503 | 使用中 |  | 8000500003 |  |  |  | 1 | BX2103388 | BX2100277
3 | 1YLL101001024002 | 轴承 |  |  | 润滑设备 |  |  |  | 2019-08-01 | NU224/C3 |  | 010503 | 使用中 |  | 8000500003 |  |  |  | 1 | BX2103388 | BX2100277
2 | 1YLL101001025 | 智能编码器通讯主机 |  |  | 电气设备 | C | 工艺设备 |  | 2019-08-01 | ZZC-12型 |  | 010503 | 使用中 |  | 8000500003 |  |  |  | 1 | BX2103388 | BX2100277
2 | 1YLL101001026 | 拉绳开关 |  |  | 电气设备 | C | 工艺设备 |  | 2019-08-01 | DZHFKLT2-Ⅱ |  | 010503 | 使用中 |  | 8000500003 |  |  |  | 12 | BX2103388 | BX2100277
2 | 1YLL101001027 | 跑偏开关 |  |  | 电气设备 | C | 工艺设备 |  | 2019-08-01 | DZHFKPT1-20-35 |  | 010503 | 使用中 |  | 8000500003 |  |  |  | 8 | BX2103388 | BX2100277
2 | 1YLL101001028 | 撕裂检测装置 |  |  | 电气设备 | C | 工艺设备 |  | 2019-08-01 | DZZL-B-Ⅱ |  | 010503 | 使用中 |  | 8000500003 |  |  |  | 1 | BX2103388 | BX2100277
2 | 1YLL101001029 | 打滑检测装置 |  |  | 机械设备 | B | 工艺设备 |  | 2019-08-01 | DZDH-Ⅲ |  | 010503 | 使用中 |  | 8000500003 |  |  |  | 1 | BX2103388 | BX2100277
3 | 1YLL101001029001 | 接近开关 |  |  | 电气设备 |  |  |  | 2019-08-01 | GAM15-30GM-P1 |  | 010503 | 使用中 |  | 8000500003 |  |  |  | 1 | BX2103388 | BX2100277
2 | 1YLL101001030 | 堵塞检测装置 |  |  | 电气设备 | C | 工艺设备 |  | 2019-08-01 | DZLDM-X |  | 010503 | 使用中 |  | 8000500003 |  |  |  | 1 | BX2103388 | BX2100277
3 | 1YLL101001030001 | 行程开关 |  |  | 电气设备 |  |  |  | 2019-08-01 | YBLX-K1 |  | 010503 | 使用中 |  | 8000500003 |  |  |  | 1 | BX2103388 | BX2100277
2 | 1YLL101001031 | 料流检测装置 |  |  | 电气设备 | C | 工艺设备 |  | 2019-08-01 | DZLL-Ⅱ |  | 010503 | 使用中 |  | 8000500003 |  |  |  | 1 | BX2103388 | BX2100277
2 | 1YLL101001032 | 声光报警器 |  |  | 电气设备 | C | 工艺设备 |  | 2019-08-01 | TBJ-150-YAC220V |  | 010503 | 使用中 |  | 8000500003 |  |  |  | 4 | BX2103388 | BX2100277
2 | 1YLL101001033 | 机旁箱 |  |  | 电气设备 | B | 工艺设备 |  | 2019-08-01 | KZX |  | 010503 | 使用中 |  | 8000500003 |  |  |  | 1 | BX2103388 | BX2100277
3 | 1YLL101001033001 | 启动按钮 |  |  | 电气设备 |  |  |  | 2019-08-01 | LA38-11/G |  | 010503 | 使用中 |  | 8000500003 |  |  |  | 2 | BX2103388 | BX2100277
3 | 1YLL101001033002 | 停止按钮 |  |  | 电气设备 |  |  |  | 2019-08-01 | LA38-11/R |  | 010503 | 使用中 |  | 8000500003 |  |  |  | 2 | BX2103388 | BX2100277
3 | 1YLL101001033003 | 转换开关 |  |  | 电气设备 |  |  |  | 2019-08-01 | LW12-166A018/2 |  | 010503 | 使用中 |  | 8000500003 |  |  |  | 2 | BX2103388 | BX2100277
3 | 1YLL101001033004 | 合闸信号灯 |  |  | 电气设备 |  |  |  | 2019-08-01 | AD16-22D红色 |  | 010503 | 使用中 |  | 8000500003 |  |  |  | 1 | BX2103388 | BX2100277
3 | 1YLL101001033005 | 分闸信号灯 |  |  | 电气设备 |  |  |  | 2019-08-01 | AD16-22D绿色 |  | 010503 | 使用中 |  | 8000500003 |  |  |  | 1 | BX2103388 | BX2100277
3 | 1YLL101001033006 | 运行指示灯 |  |  | 电气设备 |  |  |  | 2019-08-01 | AD16-22D红色 |  | 010503 | 使用中 |  | 8000500003 |  |  |  | 1 | BX2103388 | BX2100277
3 | 1YLL101001033007 | 故障指示灯 |  |  | 电气设备 |  |  |  | 2019-08-01 | AD16-22D黄色 |  | 010503 | 使用中 |  | 8000500003 |  |  |  | 8 | BX2103388 | BX2100277
3 | 1YLL101001033008 | 启动预警按钮 |  |  | 电气设备 |  |  |  | 2019-08-01 | LA38-11/G |  | 010503 | 使用中 |  | 8000500003 |  |  |  | 1 | BX2103388 | BX2100277
3 | 1YLL101001033009 | 预警指示灯 |  |  | 电气设备 |  |  |  | 2019-08-01 | AD16-22D红色 |  | 010503 | 使用中 |  | 8000500003 |  |  |  | 1 | BX2103388 | BX2100277
3 | 1YLL101001033010 | 急停按钮 |  |  | 电气设备 |  |  |  | 2019-08-01 | ZB2-BS54C+BZ102C |  | 010503 | 使用中 |  | 8000500003 |  |  |  | 1 | BX2103388 | BX2100277
2 | 1YLL101001034 | 电机制动器机旁箱 |  |  | 电气设备 | B | 工艺设备 |  | 2019-08-01 | KZX |  | 010503 | 使用中 |  | 8000500003 |  |  |  | 1 | BX2103388 | BX2100277
3 | 1YLL101001034001 | 启动按钮 |  |  | 电气设备 |  |  |  | 2019-08-01 | LA38-11/G |  | 010503 | 使用中 |  | 8000500003 |  |  |  | 1 | BX2103388 | BX2100277
3 | 1YLL101001034002 | 停止按钮 |  |  | 电气设备 |  |  |  | 2019-08-01 | LA38-11/R |  | 010503 | 使用中 |  | 8000500003 |  |  |  | 1 | BX2103388 | BX2100277
3 | 1YLL101001034003 | 转换开关 |  |  | 电气设备 |  |  |  | 2019-08-01 | LW12-166A018/2 |  | 010503 | 使用中 |  | 8000500003 |  |  |  | 1 | BX2103388 | BX2100277
3 | 1YLL101001034004 | 运行指示灯 |  |  | 电气设备 |  |  |  | 2019-08-01 | AD16-22D红色 |  | 010503 | 使用中 |  | 8000500003 |  |  |  | 1 | BX2103388 | BX2100277
3 | 1YLL101001034005 | 故障指示灯 |  |  | 电气设备 |  |  |  | 2019-08-01 | AD16-22D黄色 |  | 010503 | 使用中 |  | 8000500003 |  |  |  | 1 | BX2103388 | BX2100277
3 | 1YLL101001034006 | 复位按钮 |  |  | 电气设备 |  |  |  | 2019-08-01 | LA38-11黑色 |  | 010503 | 使用中 |  | 8000500003 |  |  |  | 1 | BX2103388 | BX2100277
3 | 1YLL101001034007 | 急停按钮 |  |  | 电气设备 |  |  |  | 2019-08-01 | ZB2-BS54C+BZ102C |  | 010503 | 使用中 |  | 8000500003 |  |  |  | 1 | BX2103388 | BX2100277
1 | 1YLL101002 | 3-B1皮带机-卸料车 |  |  | 机械设备 | B | 工艺设备 |  | 2019-08-01 | XK1000 | 102000623 | 010503 | 使用中 | "KA107/TDRE160MC4BE20HF/C/STHM4A功率11KW速比90.96" | 8000500003 |  |  | 四川省自贡运输机械集团股份有限公司 | 1 | BX2103388 | BX2100277
2 | 1YLL101002001 | 电机减速机 |  |  | 机械设备 | B | 工艺设备 |  | 2019-08-01 | "KA107/TDRE160MC4BE20HF/C/STHM4A功率11KW速比90.96" |  | 010503 | 使用中 |  | 8000500003 |  |  |  | 1 | BX2103388 | BX2100277
3 | 1YLL101002001001 | 低速轴套 |  |  | 机械设备 |  |  |  | 2019-08-01 |  |  | 010503 | 使用中 |  | 8000500003 |  |  |  | 1 | BX2103388 | BX2100277
3 | 1YLL101002001002 | 油镜 |  |  | 润滑设备 |  |  |  | 2019-08-01 |  |  | 010503 | 使用中 |  | 8000500003 |  |  |  | 1 | BX2103388 | BX2100277
3 | 1YLL101002001003 | 高速轴 |  |  | 机械设备 |  |  |  | 2019-08-01 |  |  | 010503 | 使用中 |  | 8000500003 |  |  |  | 1 | BX2103388 | BX2100277
3 | 1YLL101002001004 | 高速轴齿轮 |  |  | 机械设备 |  |  |  | 2019-08-01 |  |  | 010503 | 使用中 |  | 8000500003 |  |  |  | 1 | BX2103388 | BX2100277
3 | 1YLL101002001005 | 低速轴套轴承 |  |  | 润滑设备 |  |  |  | 2019-08-01 |  |  | 010503 | 使用中 |  | 8000500003 |  |  |  | 2 | BX2103388 | BX2100277
3 | 1YLL101002001006 | 低速轴套骨架油封 |  |  | 润滑设备 |  |  |  | 2019-08-01 |  |  | 010503 | 使用中 |  | 8000500003 |  |  |  | 2 | BX2103388 | BX2100277
3 | 1YLL101002001007 | 盲板油封 |  |  | 润滑设备 |  |  |  | 2019-08-01 |  |  | 010503 | 使用中 |  | 8000500003 |  |  |  | 4 | BX2103388 | BX2100277
2 | 1YLL101002002 | 电机减速机 |  |  | 机械设备 | B | 工艺设备 |  | 2019-08-01 | "KA107/TDRE160MC4BE20HF/C/STHM4B功率11KW速比90.96" |  | 010503 | 使用中 |  | 8000500003 |  |  |  | 1 | BX2103388 | BX2100277
3 | 1YLL101002002001 | 低速轴套 |  |  | 机械设备 |  |  |  | 2019-08-01 |  |  | 010503 | 使用中 |  | 8000500003 |  |  |  | 1 | BX2103388 | BX2100277
3 | 1YLL101002002002 | 油镜 |  |  | 润滑设备 |  |  |  | 2019-08-01 |  |  | 010503 | 使用中 |  | 8000500003 |  |  |  | 1 | BX2103388 | BX2100277
3 | 1YLL101002002003 | 高速轴 |  |  | 机械设备 |  |  |  | 2019-08-01 |  |  | 010503 | 使用中 |  | 8000500003 |  |  |  | 1 | BX2103388 | BX2100277
3 | 1YLL101002002004 | 高速轴齿轮 |  |  | 机械设备 |  |  |  | 2019-08-01 |  |  | 010503 | 使用中 |  | 8000500003 |  |  |  | 1 | BX2103388 | BX2100277
3 | 1YLL101002002005 | 低速轴套轴承 |  |  | 润滑设备 |  |  |  | 2019-08-01 |  |  | 010503 | 使用中 |  | 8000500003 |  |  |  | 2 | BX2103388 | BX2100277
3 | 1YLL101002002006 | 低速轴套骨架油封 |  |  | 润滑设备 |  |  |  | 2019-08-01 |  |  | 010503 | 使用中 |  | 8000500003 |  |  |  | 2 | BX2103388 | BX2100277
3 | 1YLL101002002007 | 盲板油封 |  |  | 润滑设备 |  |  |  | 2019-08-01 |  |  | 010503 | 使用中 |  | 8000500003 |  |  |  | 4 | BX2103388 | BX2100277
2 | 1YLL101002003 | 行轮组 |  |  | 机械设备 | B | 工艺设备 |  | 2019-08-01 | 非标件 |  | 010503 | 使用中 |  | 8000500003 |  |  |  | 1 | BX2103388 | BX2100277
3 | 1YLL101002003001 | 行轮轴承座 |  |  | 润滑设备 |  |  |  | 2019-08-01 | 非标件 |  | 010503 | 使用中 |  | 8000500003 |  |  |  | 4 | BX2103388 | BX2100277
3 | 1YLL101002003002 | 行轮轴 |  |  | 机械设备 |  |  |  | 2019-08-01 | 非标件 |  | 010503 | 使用中 |  | 8000500003 |  |  |  | 2 | BX2103388 | BX2100277
3 | 1YLL101002003003 | 行轮 |  |  | 机械设备 |  |  |  | 2019-08-01 | 非标件 |  | 010503 | 使用中 |  | 8000500003 |  |  |  | 4 | BX2103388 | BX2100277
2 | 1YLL101002004 | 下料口溜槽 |  |  | 机械设备 | B | 工艺设备 |  | 2019-08-01 | 非标件 |  | 010503 | 使用中 |  | 8000500003 |  |  |  | 1 | BX2103388 | BX2100277
2 | 1YLL101002005 | H型聚氨酯清扫器 |  |  | 机械设备 | B | 环保设备 |  | 2019-08-01 | B1400 |  | 010503 | 使用中 |  | 8000500003 |  |  |  | 1 | BX2103388 | BX2100277
3 | 1YLL101002005001 | 聚氨酯刮料板 |  |  | 机械设备 |  |  |  | 2019-08-01 | 配B1400 |  | 010503 | 使用中 |  | 8000500003 |  |  |  | 6 | BX2103388 | BX2100277
2 | 1YLL101002006 | P型聚氨酯清扫器 |  |  | 机械设备 | B | 环保设备 |  | 2019-08-01 | B1400 |  | 010503 | 使用中 |  | 8000500003 |  |  |  | 1 | BX2103388 | BX2100277
3 | 1YLL101002006001 | 聚氨酯刮料板 |  |  | 机械设备 |  |  |  | 2019-08-01 | 配B1400 |  | 010503 | 使用中 |  | 8000500003 |  |  |  | 6 | BX2103388 | BX2100277
2 | 1YLL101002007 | 中部卸料车改向滚筒 |  |  | 机械设备 | B | 工艺设备 |  | 2019-08-01 | φ1000*1600 |  | 010503 | 使用中 |  | 8000500003 |  |  |  | 1 | BX2103388 | BX2100277
3 | 1YLL101002007001 | 轴承 |  |  | 润滑设备 |  |  |  | 2019-08-01 | 22236 |  | 010503 | 使用中 |  | 8000500003 |  |  |  | 2 | BX2103388 | BX2100277
2 | 1YLL101002008 | 槽型托辊架 |  |  | 机械设备 | B | 工艺设备 |  | 2019-08-01 | B1400 |  | 010503 | 使用中 |  | 8000500003 |  |  |  | 40 | BX2103388 | BX2100277
3 | 1YLL101002008001 | 槽型托辊辊子 |  |  | 机械设备 |  |  |  | 2019-08-01 | D159x525 |  | 010503 | 使用中 |  | 8000500003 |  |  |  | 160 | BX2103388 | BX2100277
2 | 1YLL101002009 | 摩擦上调心托辊架 |  |  | 机械设备 | B | 工艺设备 |  | 2019-08-01 | B1400 |  | 010503 | 使用中 |  | 8000500003 |  |  |  | 6 | BX2103388 | BX2100277
3 | 1YLL101002009001 | 摩擦上调心托辊辊子 |  |  | 机械设备 |  |  |  | 2019-08-01 | D159xD270x553 |  | 010503 | 使用中 |  | 8000500003 |  |  |  | 12 | BX2103388 | BX2100277
2 | 1YLL101002010 | 平行下托辊架 |  |  | 机械设备 | B | 工艺设备 |  | 2019-08-01 | B1400 |  | 010503 | 使用中 |  | 8000500003 |  |  |  | 5 | BX2103388 | BX2100277
3 | 1YLL101002010001 | 平行下托辊辊子 |  |  | 机械设备 |  |  |  | 2019-08-01 | D159x1600 |  | 010503 | 使用中 |  | 8000500003 |  |  |  | 6 | BX2103388 | BX2100277
2 | 1YLL101002011 | 摩擦下调心托辊架 |  |  | 机械设备 | B | 工艺设备 |  | 2019-08-01 | B1400 |  | 010503 | 使用中 |  | 8000500003 |  |  |  | 5 | BX2103388 | BX2100277
3 | 1YLL101002011001 | 摩擦下调心托辊辊子 |  |  | 机械设备 |  |  |  | 2019-08-01 | D159x270x799 |  | 010503 | 使用中 |  | 8000500003 |  |  |  | 15 | BX2103388 | BX2100277
2 | 1YLL101002012 | 螺旋托辊辊子 |  |  | 机械设备 | B | 工艺设备 |  | 2019-08-01 | D159x1600 |  | 010503 | 使用中 |  | 8000500003 |  |  |  | 5 | BX2103388 | BX2100277
3 | 1YLL101002012001 | 螺旋托辊辊子 |  |  | 机械设备 |  |  |  | 2019-08-01 | D159x1600 |  | 010503 | 使用中 |  | 8000500003 |  |  |  | 5 | BX2103388 | BX2100277
2 | 1YLL101002013 | 分体式电液推杆 |  |  | 液压设备 | C | 工艺设备 |  | 2019-08-01 | DYTE3000-366/50 |  | 010503 | 使用中 |  | 8000500003 |  |  |  | 1 | BX2103388 | BX2100277
2 | 1YLL101002014 | 夹轨器 |  |  | 机械设备 | B | 工艺设备 |  | 2019-08-01 | YLBZ100-60 |  | 010503 | 使用中 |  | 8000500003 |  |  |  | 2 | BX2103388 | BX2100277
3 | 1YLL101002014001 | 夹紧装置 |  |  | 机械设备 |  |  |  | 2019-08-01 |  |  | 010503 | 使用中 |  | 8000500003 |  |  |  | 2 | BX2103388 | BX2100277
3 | 1YLL101002014002 | 液压系统 |  |  | 液压设备 |  |  |  | 2019-08-01 |  |  | 010503 | 使用中 |  | 8000500003 |  |  |  | 2 | BX2103388 | BX2100277
2 | 1YLL101002015 | 脉冲除尘器 |  |  | 机械设备 | B | 环保设备 |  | 2019-08-01 | YKMCCC-1100*1000*900 |  | 010503 | 使用中 |  | 8000500003 |  |  |  | 1 | BX2103388 | BX2100277
3 | 1YLL101002015001 | 风机 |  |  | 机械设备 |  |  |  | 2019-08-01 | 4-72No4A |  | 010503 | 使用中 |  | 8000500003 |  |  |  | 1 | BX2103388 | BX2100277
3 | 1YLL101002015002 | 电磁脉冲阀 |  |  | 润滑设备 |  |  |  | 2019-08-01 | YDMF-Z-62S¦C24V |  | 010503 | 使用中 |  | 8000500003 |  |  |  | 4 | BX2103388 | BX2100277
3 | 1YLL101002015003 | 调压阀 |  |  | 液压设备 |  |  |  | 2019-08-01 | QTY-50 |  | 010503 | 使用中 |  | 8000500003 |  |  |  | 1 | BX2103388 | BX2100277
3 | 1YLL101002015004 | 球阀 |  |  | 机械设备 |  |  |  | 2019-08-01 | DN50 |  | 010503 | 使用中 |  | 8000500003 |  |  |  | 2 | BX2103388 | BX2100277
3 | 1YLL101002015005 | 压力表 |  |  | 仪表设备 |  |  |  | 2019-08-01 | Y1000-1.6pma |  | 010503 | 使用中 |  | 8000500003 |  |  |  | 1 | BX2103388 | BX2100277
2 | 1YLL101002016 | 电机 |  |  | 电气设备 | B | 工艺设备 |  | 2019-08-01 | DRE160MC4BE20HF |  | 010503 | 使用中 |  | 8000500003 |  |  |  | 2 | BX2103388 | BX2100277
3 | 1YLL101002016001 | 轴承 |  |  | 润滑设备 |  |  |  | 2019-08-01 | 6209/C3 |  | 010503 | 使用中 |  | 8000500003 |  |  |  | 2 | BX2103388 | BX2100277
2 | 1YLL101002017 | 电磁制动器 |  |  | 电气设备 | B | 工艺设备 |  | 2019-08-01 | SDZ150DC170V150N.M110W |  | 010503 | 使用中 |  | 8000500003 |  |  |  | 2 | BX2103388 | BX2100277
2 | 1YLL101002018 | 急停按钮盒 |  |  | 电气设备 | C | 工艺设备 |  | 2019-08-01 | XALB01YC+XALZ01C |  | 010503 | 使用中 |  | 8000500003 |  |  |  | 4 | BX2103388 | BX2100277
2 | 1YLL101002019 | 照明灯 |  |  | 电气设备 | C | 工艺设备 |  | 2019-08-01 | 200W |  | 010503 | 使用中 |  | 8000500003 |  |  |  | 4 | BX2103388 | BX2100277
2 | 1YLL101002020 | 声光报警器 |  |  | 电气设备 | C | 工艺设备 |  | 2019-08-01 | BC-08AC220V |  | 010503 | 使用中 |  | 8000500003 |  |  |  | 2 | BX2103388 | BX2100277
2 | 1YLL101002021 | 多圈绝对值编码器(PN总线） |  |  | 仪表设备 | C | 工艺设备 |  | 2019-08-01 | ENA58IL-S10CA5-1213B17-ABP |  | 010503 | 使用中 |  | 8000500003 |  |  |  | 1 | BX2103388 | BX2100277
2 | 1YLL101002022 | 接近开关 |  |  | 电气设备 | C | 工艺设备 |  | 2019-08-01 | Bi15U-M30-RP6X-H1141 |  | 010503 | 使用中 |  | 8000500003 |  |  |  | 3 | BX2103388 | BX2100277
2 | 1YLL101002023 | 行走极限开关 |  |  | 电气设备 | C | 工艺设备 |  | 2019-08-01 | TD422-01y |  | 010503 | 使用中 |  | 8000500003 |  |  |  | 2 | BX2103388 | BX2100277
2 | 1YLL101002024 | 行程开关 |  |  | 电气设备 | C | 工艺设备 |  | 2019-08-01 | YBLX-K1 |  | 010503 | 使用中 |  | 8000500003 |  |  |  | 2 | BX2103388 | BX2100277
2 | 1YLL101002025 | 视频监视摄像头 |  |  | 电讯及工业电视 | C | 工艺设备 |  | 2019-08-01 | DS-IPC-B12-I |  | 010503 | 使用中 |  | 8000500003 |  |  |  | 4 | BX2103388 | BX2100277
2 | 1YLL101002026 | 动力电缆卷筒 |  |  | 电气设备 | B | 工艺设备 |  | 2019-08-01 | T3C-{J2D-4-J2K-12-12FO}X2 |  | 010503 | 使用中 |  | 8000500003 |  |  |  | 1 | BX2103388 | BX2100277
3 | 1YLL101002026001 | 电机 |  |  | 电气设备 |  |  |  | 2019-08-01 | 1LE0001-0EB4 |  | 010503 | 使用中 |  | 8000500003 |  |  |  | 1 | BX2103388 | BX2100277
2 | 1YLL101002027 | 通讯电缆卷筒 |  |  | 电气设备 | A | 工艺设备 |  | 2019-08-01 | T3C-[J2H-4+12K+12FO]X1 |  | 010503 | 使用中 |  | 8000500003 |  |  |  | 1 | BX2103388 | BX2100277
3 | 1YLL101002027001 | 电机 |  |  | 电气设备 |  |  |  | 2019-08-01 | 1LE0001-0EB4 |  | 010503 | 使用中 |  | 8000500003 |  |  |  | 1 | BX2103388 | BX2100277
2 | 1YLL101002028 | 夹轨器限位 |  |  | 电气设备 | C | 工艺设备 |  | 2019-08-01 | Bi15U-M30-RP6X-H1141 |  | 010503 | 使用中 |  | 8000500003 |  |  |  | 2 | BX2103388 | BX2100277
2 | 1YLL101002029 | 光纤接线盒 |  |  | 电气设备 | C | 工艺设备 |  | 2019-08-01 | 8口 |  | 010503 | 使用中 |  | 8000500003 |  |  |  | 1 | BX2103388 | BX2100277
1 | 1YLL101003 | 3-B2皮带机 |  |  | 机械设备 | A | 工艺设备 | 1805Ⅱ632 | 2019-08-01 | DTII(A) B1400 | 102000438 | 010503 | 使用中 | 型号：DTII(A)，带宽：1400mm，带速:2m/s，输送量2600t/h，物料类型：焦炭料，输送带长度：558m，电机功率/电压：220KW/380V | 8000500003 |  |  | 四川省自贡运输机械集团股份有限公司 | 1 | BX2103388 | BX2100277
2 | 1YLL101003001 | 减速机 |  |  | 机械设备 | B | 工艺设备 |  | 2019-08-01 | A型逆B3SH11+N+Fan |  | 010503 | 使用中 |  | 8000500003 |  |  |  | 1 | BX2103388 | BX2100277
3 | 1YLL101003001001 | 逆止器 |  |  | 机械设备 |  |  |  | 2019-08-01 |  |  | 010503 | 使用中 |  | 8000500003 |  |  |  | 1 | BX2103388 | BX2100277
3 | 1YLL101003001002 | 高速轴 |  |  | 机械设备 |  |  |  | 2019-08-01 |  |  | 010503 | 使用中 |  | 8000500003 |  |  |  | 1 | BX2103388 | BX2100277
3 | 1YLL101003001003 | 高速轴承 |  |  | 润滑设备 |  |  |  | 2019-08-01 |  |  | 010503 | 使用中 |  | 8000500003 |  |  |  | 2 | BX2103388 | BX2100277
3 | 1YLL101003001004 | 高速轴油封 |  |  | 润滑设备 |  |  |  | 2019-08-01 |  |  | 010503 | 使用中 |  | 8000500003 |  |  |  | 1 | BX2103388 | BX2100277
2 | 1YLL101003002 | 电力液压推动器 |  |  | 液压设备 | C | 工艺设备 |  | 2019-08-01 | ED-121/6-S |  | 010503 | 使用中 |  | 8000500003 |  |  |  | 1 | BX2103388 | BX2100277
2 | 1YLL101003003 | 蛇簧联轴器 |  |  | 机械设备 | B | 工艺设备 |  | 2019-08-01 | G1180 |  | 010503 | 使用中 |  | 8000500003 |  |  |  | 1 | BX2103388 | BX2100277
2 | 1YLL101003004 | 永磁耦合联轴器 |  |  | 机械设备 | B | 工艺设备 |  | 2019-08-01 | TYLZ7 |  | 010503 | 使用中 |  | 8000500003 |  |  |  | 1 | BX2103388 | BX2100277
2 | 1YLL101003005 | 制动器 |  |  | 机械设备 | B | 工艺设备 |  | 2019-08-01 | YWZ5-500/121 |  | 010503 | 使用中 |  | 8000500003 |  |  |  | 1 | BX2103388 | BX2100277
2 | 1YLL101003006 | 皮带 |  |  | 机械设备 | B | 工艺设备 |  | 2019-08-01 | EP250B1400*5(6+3) |  | 010503 | 使用中 |  | 8000500003 |  |  |  | 558 | BX2103388 | BX2100277
2 | 1YLL101003007 | H型聚氨酯清扫器 |  |  | 机械设备 | B | 环保设备 |  | 2019-08-01 | B1400 |  | 010503 | 使用中 |  | 8000500003 |  |  |  | 1 | BX2103388 | BX2100277
3 | 1YLL101003007001 | 聚氨酯刮料板 |  |  | 机械设备 |  |  |  | 2019-08-01 | 配B1400 |  | 010503 | 使用中 |  | 8000500003 |  |  |  | 6 | BX2103388 | BX2100277
2 | 1YLL101003008 | P型聚氨酯清扫器 |  |  | 机械设备 | B | 环保设备 |  | 2019-08-01 | B1400 |  | 010503 | 使用中 |  | 8000500003 |  |  |  | 1 | BX2103388 | BX2100277
3 | 1YLL101003008001 | 聚氨酯刮料板 |  |  | 机械设备 |  |  |  | 2019-08-01 | 配B1400 |  | 010503 | 使用中 |  | 8000500003 |  |  |  | 6 | BX2103388 | BX2100277
2 | 1YLL101003009 | 下料口溜槽 |  |  | 机械设备 | B | 工艺设备 |  | 2019-08-01 | 非标件 |  | 010503 | 使用中 |  | 8000500003 |  |  |  | 1 | BX2103388 | BX2100277
2 | 1YLL101003010 | 传动滚筒 |  |  | 机械设备 | B | 工艺设备 |  | 2019-08-01 | Φ1000*1600 |  | 010503 | 使用中 |  | 8000500003 |  |  |  | 1 | BX2103388 | BX2100277
3 | 1YLL101003010001 | 轴承 |  |  | 润滑设备 |  |  |  | 2019-08-01 | 22236 |  | 010503 | 使用中 |  | 8000500003 |  |  |  | 2 | BX2103388 | BX2100277
2 | 1YLL101003011 | 头部增面滚筒 |  |  | 机械设备 | B | 工艺设备 |  | 2019-08-01 | Φ500*1600 |  | 010503 | 使用中 |  | 8000500003 |  |  |  | 1 | BX2103388 | BX2100277
3 | 1YLL101003011001 | 轴承 |  |  | 润滑设备 |  |  |  | 2019-08-01 | 22224 |  | 010503 | 使用中 |  | 8000500003 |  |  |  | 2 | BX2103388 | BX2100277
2 | 1YLL101003012 | 尾部滚筒 |  |  | 机械设备 | B | 工艺设备 |  | 2019-08-01 | φ800*1600 |  | 010503 | 使用中 |  | 8000500003 |  |  |  | 1 | BX2103388 | BX2100277
3 | 1YLL101003012001 | 轴承 |  |  | 润滑设备 |  |  |  | 2019-08-01 | 22232 |  | 010503 | 使用中 |  | 8000500003 |  |  |  | 2 | BX2103388 | BX2100277
2 | 1YLL101003013 | 尾部增面滚筒 |  |  | 机械设备 | B | 工艺设备 |  | 2019-08-01 | Φ400*1600 |  | 010503 | 使用中 |  | 8000500003 |  |  |  | 1 | BX2103388 | BX2100277
3 | 1YLL101003013001 | 轴承 |  |  | 润滑设备 |  |  |  | 2019-08-01 | 22216 |  | 010503 | 使用中 |  | 8000500003 |  |  |  | 2 | BX2103388 | BX2100277
2 | 1YLL101003014 | 中部拉紧（重垂）滚筒 |  |  | 机械设备 | B | 工艺设备 |  | 2019-08-01 | φ800*1600 |  | 010503 | 使用中 |  | 8000500003 |  |  |  | 1 | BX2103388 | BX2100277
3 | 1YLL101003014001 | 轴承 |  |  | 润滑设备 |  |  |  | 2019-08-01 | 22232 |  | 010503 | 使用中 |  | 8000500003 |  |  |  | 2 | BX2103388 | BX2100277
2 | 1YLL101003015 | 中部改向滚筒 |  |  | 机械设备 | B | 工艺设备 |  | 2019-08-01 | Φ630*1600 |  | 010503 | 使用中 |  | 8000500003 |  |  |  | 2 | BX2103388 | BX2100277
3 | 1YLL101003015001 | 轴承 |  |  | 润滑设备 |  |  |  | 2019-08-01 | 22228 |  | 010503 | 使用中 |  | 8000500003 |  |  |  | 4 | BX2103388 | BX2100277
2 | 1YLL101003016 | 槽型托辊架 |  |  | 机械设备 | B | 工艺设备 |  | 2019-08-01 | B1400 |  | 010503 | 使用中 |  | 8000500003 |  |  |  | 186 | BX2103388 | BX2100277
3 | 1YLL101003016001 | 槽型托辊辊子 |  |  | 机械设备 |  |  |  | 2019-08-01 | D159x525 |  | 010503 | 使用中 |  | 8000500003 |  |  |  | 740 | BX2103388 | BX2100277
3 | 1YLL101003016002 | 缓冲托辊辊子 |  |  | 机械设备 |  |  |  | 2019-08-01 | D159x530 |  | 010503 | 使用中 |  | 8000500003 |  |  |  | 30 | BX2103388 | BX2100277
2 | 1YLL101003017 | 摩擦上调心托辊架 |  |  | 机械设备 | B | 工艺设备 |  | 2019-08-01 | B1400 |  | 010503 | 使用中 |  | 8000500003 |  |  |  | 27 | BX2103388 | BX2100277
3 | 1YLL101003017001 | 摩擦上调心托辊辊子 |  |  | 机械设备 |  |  |  | 2019-08-01 | D159xD270x553 |  | 010503 | 使用中 |  | 8000500003 |  |  |  | 54 | BX2103388 | BX2100277
2 | 1YLL101003018 | 平行下托辊架 |  |  | 机械设备 | B | 工艺设备 |  | 2019-08-01 | B1400 |  | 010503 | 使用中 |  | 8000500003 |  |  |  | 27 | BX2103388 | BX2100277
3 | 1YLL101003018001 | 平行下托辊辊子 |  |  | 机械设备 |  |  |  | 2019-08-01 | D159x1600 |  | 010503 | 使用中 |  | 8000500003 |  |  |  | 27 | BX2103388 | BX2100277
2 | 1YLL101003019 | 摩擦下调心托辊架 |  |  | 机械设备 | B | 工艺设备 |  | 2019-08-01 | B1400 |  | 010503 | 使用中 |  | 8000500003 |  |  |  | 27 | BX2103388 | BX2100277
3 | 1YLL101003019001 | 摩擦下调心托辊辊子 |  |  | 机械设备 |  |  |  | 2019-08-01 | D159x270x799 |  | 010503 | 使用中 |  | 8000500003 |  |  |  | 54 | BX2103388 | BX2100277
2 | 1YLL101003020 | 螺旋托辊架 |  |  | 机械设备 | B | 工艺设备 |  | 2019-08-01 | B1400 |  | 010503 | 使用中 |  | 8000500003 |  |  |  | 20 | BX2103388 | BX2100277
3 | 1YLL101003020001 | 螺旋托辊辊子 |  |  | 机械设备 |  |  |  | 2019-08-01 | D159x1600 |  | 010503 | 使用中 |  | 8000500003 |  |  |  | 20 | BX2103388 | BX2100277
2 | 1YLL101003021 | 盖仓皮带 |  |  | 机械设备 | B | 工艺设备 |  | 2019-08-01 | 带宽：1200mm长230米厚6mm |  | 010503 | 使用中 |  | 8000500003 |  |  |  | 2 | BX2103388 | BX2100277
2 | 1YLL101003022 | 托辊 |  |  | 机械设备 | B | 工艺设备 |  | 2019-08-01 | 滚筒直径165mm，滚筒长1250mm，滚筒轴径35mm |  | 010503 | 使用中 |  | 8000500003 |  |  |  | 12 | BX2103388 | BX2100277
2 | 1YLL101003023 | 轴承座 |  |  | 机械设备 | B | 工艺设备 |  | 2019-08-01 | HYC-P207 |  | 010503 | 使用中 |  | 8000500003 |  |  |  | 24 | BX2103388 | BX2100277
3 | 1YLL101003023001 | 轴承座 |  |  | 润滑设备 |  |  |  | 2019-08-01 | HYC-P207 |  | 010503 | 使用中 |  | 8000500003 |  |  |  | 24 | BX2103388 | BX2100277
2 | 1YLL101003024 | 电机 |  |  | 电气设备 | B | 工艺设备 |  | 2019-08-01 | YXKK400-4220KW10KV |  | 010503 | 使用中 |  | 8000500003 |  |  |  | 1 | BX2103388 | BX2100277
3 | 1YLL101003024001 | 轴承 |  |  | 润滑设备 |  |  |  | 2019-08-01 | 6224/C3 |  | 010503 | 使用中 |  | 8000500003 |  |  |  | 1 | BX2103388 | BX2100277
3 | 1YLL101003024002 | 轴承 |  |  | 润滑设备 |  |  |  | 2019-08-01 | NU224/C3 |  | 010503 | 使用中 |  | 8000500003 |  |  |  | 1 | BX2103388 | BX2100277
2 | 1YLL101003025 | 智能编码器通讯主机 |  |  | 电气设备 | C | 工艺设备 |  | 2019-08-01 | ZZC-12型 |  | 010503 | 使用中 |  | 8000500003 |  |  |  | 1 | BX2103388 | BX2100277
2 | 1YLL101003026 | 拉绳开关 |  |  | 电气设备 | C | 工艺设备 |  | 2019-08-01 | DZHFKLT2-Ⅱ |  | 010503 | 使用中 |  | 8000500003 |  |  |  | 12 | BX2103388 | BX2100277
2 | 1YLL101003027 | 跑偏开关 |  |  | 电气设备 | C | 工艺设备 |  | 2019-08-01 | DZHFKPT1-20-35 |  | 010503 | 使用中 |  | 8000500003 |  |  |  | 8 | BX2103388 | BX2100277
2 | 1YLL101003028 | 撕裂检测装置 |  |  | 电气设备 | C | 工艺设备 |  | 2019-08-01 | DZZL-B-Ⅱ |  | 010503 | 使用中 |  | 8000500003 |  |  |  | 1 | BX2103388 | BX2100277
2 | 1YLL101003029 | 打滑检测装置 |  |  | 机械设备 | B | 工艺设备 |  | 2019-08-01 | DZDH-Ⅲ |  | 010503 | 使用中 |  | 8000500003 |  |  |  | 1 | BX2103388 | BX2100277
3 | 1YLL101003029001 | 接近开关 |  |  | 电气设备 |  |  |  | 2019-08-01 | GAM15-30GM-P1 |  | 010503 | 使用中 |  | 8000500003 |  |  |  | 1 | BX2103388 | BX2100277
2 | 1YLL101003030 | 堵塞检测装置 |  |  | 电气设备 | C | 工艺设备 |  | 2019-08-01 | DZLDM-X |  | 010503 | 使用中 |  | 8000500003 |  |  |  | 1 | BX2103388 | BX2100277
3 | 1YLL101003030001 | 行程开关 |  |  | 电气设备 |  |  |  | 2019-08-01 | YBLX-K1 |  | 010503 | 使用中 |  | 8000500003 |  |  |  | 1 | BX2103388 | BX2100277
2 | 1YLL101003031 | 料流检测装置 |  |  | 电气设备 | C | 工艺设备 |  | 2019-08-01 | DZLL-Ⅱ |  | 010503 | 使用中 |  | 8000500003 |  |  |  | 1 | BX2103388 | BX2100277
2 | 1YLL101003032 | 声光报警器 |  |  | 电气设备 | C | 工艺设备 |  | 2019-08-01 | TBJ-150-YAC220V |  | 010503 | 使用中 |  | 8000500003 |  |  |  | 4 | BX2103388 | BX2100277
2 | 1YLL101003033 | 机旁箱 |  |  | 电气设备 | B | 工艺设备 |  | 2019-08-01 | KZX |  | 010503 | 使用中 |  | 8000500003 |  |  |  | 1 | BX2103388 | BX2100277
3 | 1YLL101003033001 | 启动按钮 |  |  | 电气设备 |  |  |  | 2019-08-01 | LA38-11/G |  | 010503 | 使用中 |  | 8000500003 |  |  |  | 2 | BX2103388 | BX2100277
3 | 1YLL101003033002 | 停止按钮 |  |  | 电气设备 |  |  |  | 2019-08-01 | LA38-11/R |  | 010503 | 使用中 |  | 8000500003 |  |  |  | 2 | BX2103388 | BX2100277
3 | 1YLL101003033003 | 转换开关 |  |  | 电气设备 |  |  |  | 2019-08-01 | LW12-166A018/2 |  | 010503 | 使用中 |  | 8000500003 |  |  |  | 2 | BX2103388 | BX2100277
3 | 1YLL101003033004 | 合闸信号灯 |  |  | 电气设备 |  |  |  | 2019-08-01 | AD16-22D红色 |  | 010503 | 使用中 |  | 8000500003 |  |  |  | 1 | BX2103388 | BX2100277
3 | 1YLL101003033005 | 分闸信号灯 |  |  | 电气设备 |  |  |  | 2019-08-01 | AD16-22D绿色 |  | 010503 | 使用中 |  | 8000500003 |  |  |  | 1 | BX2103388 | BX2100277
3 | 1YLL101003033006 | 运行指示灯 |  |  | 电气设备 |  |  |  | 2019-08-01 | AD16-22D红色 |  | 010503 | 使用中 |  | 8000500003 |  |  |  | 1 | BX2103388 | BX2100277
3 | 1YLL101003033007 | 故障指示灯 |  |  | 电气设备 |  |  |  | 2019-08-01 | AD16-22D黄色 |  | 010503 | 使用中 |  | 8000500003 |  |  |  | 8 | BX2103388 | BX2100277
3 | 1YLL101003033008 | 启动预警按钮 |  |  | 电气设备 |  |  |  | 2019-08-01 | LA38-11/G |  | 010503 | 使用中 |  | 8000500003 |  |  |  | 1 | BX2103388 | BX2100277
3 | 1YLL101003033009 | 预警指示灯 |  |  | 电气设备 |  |  |  | 2019-08-01 | AD16-22D红色 |  | 010503 | 使用中 |  | 8000500003 |  |  |  | 1 | BX2103388 | BX2100277
3 | 1YLL101003033010 | 急停按钮 |  |  | 电气设备 |  |  |  | 2019-08-01 | ZB2-BS54C+BZ102C |  | 010503 | 使用中 |  | 8000500003 |  |  |  | 1 | BX2103388 | BX2100277
2 | 1YLL101003034 | 电机制动器机旁箱 |  |  | 电气设备 | B | 工艺设备 |  | 2019-08-01 | KZX |  | 010503 | 使用中 |  | 8000500003 |  |  |  | 1 | BX2103388 | BX2100277
3 | 1YLL101003034001 | 启动按钮 |  |  | 电气设备 |  |  |  | 2019-08-01 | LA38-11/G |  | 010503 | 使用中 |  | 8000500003 |  |  |  | 1 | BX2103388 | BX2100277
3 | 1YLL101003034002 | 停止按钮 |  |  | 电气设备 |  |  |  | 2019-08-01 | LA38-11/R |  | 010503 | 使用中 |  | 8000500003 |  |  |  | 1 | BX2103388 | BX2100277
3 | 1YLL101003034003 | 转换开关 |  |  | 电气设备 |  |  |  | 2019-08-01 | LW12-166A018/2 |  | 010503 | 使用中 |  | 8000500003 |  |  |  | 1 | BX2103388 | BX2100277
3 | 1YLL101003034004 | 运行指示灯 |  |  | 电气设备 |  |  |  | 2019-08-01 | AD16-22D红色 |  | 010503 | 使用中 |  | 8000500003 |  |  |  | 1 | BX2103388 | BX2100277
3 | 1YLL101003034005 | 故障指示灯 |  |  | 电气设备 |  |  |  | 2019-08-01 | AD16-22D黄色 |  | 010503 | 使用中 |  | 8000500003 |  |  |  | 1 | BX2103388 | BX2100277
3 | 1YLL101003034006 | 复位按钮 |  |  | 电气设备 |  |  |  | 2019-08-01 | LA38-11黑色 |  | 010503 | 使用中 |  | 8000500003 |  |  |  | 1 | BX2103388 | BX2100277
3 | 1YLL101003034007 | 急停按钮 |  |  | 电气设备 |  |  |  | 2019-08-01 | ZB2-BS54C+BZ102C |  | 010503 | 使用中 |  | 8000500003 |  |  |  | 1 | BX2103388 | BX2100277
1 | 1YLL101004 | 3-B2皮带机-卸料车 |  |  | 机械设备 | B | 工艺设备 |  | 2019-08-01 | XK1000 | 102000624 | 010503 | 使用中 | "KA107/TDRE160MC4BE20HF/C/STHM4A功率11KW速比90.96" | 8000500003 |  |  | 四川省自贡运输机械集团股份有限公司 | 1 | BX2103388 | BX2100277
2 | 1YLL101004001 | 电机减速机 |  |  | 机械设备 | B | 工艺设备 |  | 2019-08-01 | "KA107/TDRE160MC4BE20HF/C/STHM4A功率11KW速比90.96" |  | 010503 | 使用中 | 型号：DTII(A)，带宽：1400mm，带速:2m/s，输送量2600t/h，物料类型：烧结混匀料，输送带长度：558m，电机功率/电压：220KW/380V | 8000500003 |  |  |  | 1 | BX2103388 | BX2100277
3 | 1YLL101004001001 | 低速轴套 |  |  | 机械设备 |  |  |  | 2019-08-01 |  |  | 010503 | 使用中 |  | 8000500003 |  |  |  | 1 | BX2103388 | BX2100277
3 | 1YLL101004001002 | 油镜 |  |  | 润滑设备 |  |  |  | 2019-08-01 |  |  | 010503 | 使用中 |  | 8000500003 |  |  |  | 1 | BX2103388 | BX2100277
3 | 1YLL101004001003 | 高速轴 |  |  | 机械设备 |  |  |  | 2019-08-01 |  |  | 010503 | 使用中 |  | 8000500003 |  |  |  | 1 | BX2103388 | BX2100277
3 | 1YLL101004001004 | 高速轴齿轮 |  |  | 机械设备 |  |  |  | 2019-08-01 |  |  | 010503 | 使用中 |  | 8000500003 |  |  |  | 1 | BX2103388 | BX2100277
3 | 1YLL101004001005 | 低速轴套轴承 |  |  | 润滑设备 |  |  |  | 2019-08-01 |  |  | 010503 | 使用中 |  | 8000500003 |  |  |  | 2 | BX2103388 | BX2100277
3 | 1YLL101004001006 | 低速轴套骨架油封 |  |  | 润滑设备 |  |  |  | 2019-08-01 |  |  | 010503 | 使用中 |  | 8000500003 |  |  |  | 2 | BX2103388 | BX2100277
3 | 1YLL101004001007 | 盲板油封 |  |  | 润滑设备 |  |  |  | 2019-08-01 |  |  | 010503 | 使用中 |  | 8000500003 |  |  |  | 4 | BX2103388 | BX2100277
2 | 1YLL101004002 | 电机减速机 |  |  | 机械设备 | B | 工艺设备 |  | 2019-08-01 | "KA107/TDRE160MC4BE20HF/C/STHM4B功率11KW速比90.96" |  | 010503 | 使用中 |  | 8000500003 |  |  |  | 1 | BX2103388 | BX2100277
3 | 1YLL101004002001 | 低速轴套 |  |  | 机械设备 |  |  |  | 2019-08-01 |  |  | 010503 | 使用中 |  | 8000500003 |  |  |  | 1 | BX2103388 | BX2100277
3 | 1YLL101004002002 | 油镜 |  |  | 润滑设备 |  |  |  | 2019-08-01 |  |  | 010503 | 使用中 |  | 8000500003 |  |  |  | 1 | BX2103388 | BX2100277
3 | 1YLL101004002003 | 高速轴 |  |  | 机械设备 |  |  |  | 2019-08-01 |  |  | 010503 | 使用中 |  | 8000500003 |  |  |  | 1 | BX2103388 | BX2100277
3 | 1YLL101004002004 | 高速轴齿轮 |  |  | 机械设备 |  |  |  | 2019-08-01 |  |  | 010503 | 使用中 |  | 8000500003 |  |  |  | 1 | BX2103388 | BX2100277
3 | 1YLL101004002005 | 低速轴套轴承 |  |  | 润滑设备 |  |  |  | 2019-08-01 |  |  | 010503 | 使用中 |  | 8000500003 |  |  |  | 2 | BX2103388 | BX2100277
3 | 1YLL101004002006 | 低速轴套骨架油封 |  |  | 润滑设备 |  |  |  | 2019-08-01 |  |  | 010503 | 使用中 |  | 8000500003 |  |  |  | 2 | BX2103388 | BX2100277
3 | 1YLL101004002007 | 盲板油封 |  |  | 润滑设备 |  |  |  | 2019-08-01 |  |  | 010503 | 使用中 |  | 8000500003 |  |  |  | 4 | BX2103388 | BX2100277
2 | 1YLL101004003 | 行轮组 |  |  | 机械设备 | B | 工艺设备 |  | 2019-08-01 | φ500非标件 |  | 010503 | 使用中 |  | 8000500003 |  |  |  | 1 | BX2103388 | BX2100277
3 | 1YLL101004003001 | 轴承座 |  |  | 润滑设备 |  |  |  | 2019-08-01 | HYC-P207 |  | 010503 | 使用中 |  | 8000500003 |  |  |  | 4 | BX2103388 | BX2100277
3 | 1YLL101004003002 | 行轮轴 |  |  | 机械设备 |  |  |  | 2019-08-01 | 非标件 |  | 010503 | 使用中 |  | 8000500003 |  |  |  | 2 | BX2103388 | BX2100277
3 | 1YLL101004003003 | 行轮 |  |  | 机械设备 |  |  |  | 2019-08-01 | 非标件 |  | 010503 | 使用中 |  | 8000500003 |  |  |  | 4 | BX2103388 | BX2100277
2 | 1YLL101004004 | 下料口溜槽 |  |  | 机械设备 | B | 工艺设备 |  | 2019-08-01 | 非标件 |  | 010503 | 使用中 |  | 8000500003 |  |  |  | 1 | BX2103388 | BX2100277
2 | 1YLL101004005 | H型聚氨酯清扫器 |  |  | 机械设备 | B | 环保设备 |  | 2019-08-01 | B1400 |  | 010503 | 使用中 |  | 8000500003 |  |  |  | 1 | BX2103388 | BX2100277
3 | 1YLL101004005001 | 聚氨酯刮料板 |  |  | 机械设备 |  |  |  | 2019-08-01 | 配B1400 |  | 010503 | 使用中 |  | 8000500003 |  |  |  | 6 | BX2103388 | BX2100277
2 | 1YLL101004006 | P型聚氨酯清扫器 |  |  | 机械设备 | B | 环保设备 |  | 2019-08-01 | B1400 |  | 010503 | 使用中 |  | 8000500003 |  |  |  | 1 | BX2103388 | BX2100277
3 | 1YLL101004006001 | 聚氨酯刮料板 |  |  | 机械设备 |  |  |  | 2019-08-01 | 配B1400 |  | 010503 | 使用中 |  | 8000500003 |  |  |  | 6 | BX2103388 | BX2100277
2 | 1YLL101004007 | 中部卸料车改向滚筒 |  |  | 机械设备 | B | 工艺设备 |  | 2019-08-01 | φ1000*1600 |  | 010503 | 使用中 |  | 8000500003 |  |  |  | 1 | BX2103388 | BX2100277
3 | 1YLL101004007001 | 轴承 |  |  | 润滑设备 |  |  |  | 2019-08-01 | 22236 |  | 010503 | 使用中 |  | 8000500003 |  |  |  | 2 | BX2103388 | BX2100277
2 | 1YLL101004008 | 槽型托辊架 |  |  | 机械设备 | B | 工艺设备 |  | 2019-08-01 | B1400 |  | 010503 | 使用中 |  | 8000500003 |  |  |  | 40 | BX2103388 | BX2100277
3 | 1YLL101004008001 | 槽型托辊辊子 |  |  | 机械设备 |  |  |  | 2019-08-01 | D159x525 |  | 010503 | 使用中 |  | 8000500003 |  |  |  | 160 | BX2103388 | BX2100277
2 | 1YLL101004009 | 摩擦上调心托辊架 |  |  | 机械设备 | B | 工艺设备 |  | 2019-08-01 | B1400 |  | 010503 | 使用中 |  | 8000500003 |  |  |  | 6 | BX2103388 | BX2100277
3 | 1YLL101004009001 | 摩擦上调心托辊辊子 |  |  | 机械设备 |  |  |  | 2019-08-01 | D159xD270x553 |  | 010503 | 使用中 |  | 8000500003 |  |  |  | 12 | BX2103388 | BX2100277
2 | 1YLL101004010 | 平行下托辊架 |  |  | 机械设备 | B | 工艺设备 |  | 2019-08-01 | B1400 |  | 010503 | 使用中 |  | 8000500003 |  |  |  | 5 | BX2103388 | BX2100277
3 | 1YLL101004010001 | 平行下托辊辊子 |  |  | 机械设备 |  |  |  | 2019-08-01 | D159x1600 |  | 010503 | 使用中 |  | 8000500003 |  |  |  | 6 | BX2103388 | BX2100277
2 | 1YLL101004011 | 摩擦下调心托辊架 |  |  | 机械设备 | B | 工艺设备 |  | 2019-08-01 | B1400 |  | 010503 | 使用中 |  | 8000500003 |  |  |  | 5 | BX2103388 | BX2100277
3 | 1YLL101004011001 | 摩擦下调心托辊辊子 |  |  | 机械设备 |  |  |  | 2019-08-01 | D159x270x799 |  | 010503 | 使用中 |  | 8000500003 |  |  |  | 15 | BX2103388 | BX2100277
2 | 1YLL101004012 | 螺旋托辊辊子 |  |  | 机械设备 | B | 工艺设备 |  | 2019-08-01 | D159x1600 |  | 010503 | 使用中 |  | 8000500003 |  |  |  | 5 | BX2103388 | BX2100277
3 | 1YLL101004012001 | 螺旋托辊辊子 |  |  | 机械设备 |  |  |  | 2019-08-01 | D159x1600 |  | 010503 | 使用中 |  | 8000500003 |  |  |  | 5 | BX2103388 | BX2100277
2 | 1YLL101004013 | 分体式电液推杆 |  |  | 液压设备 | C | 工艺设备 |  | 2019-08-01 | DYTE3000-366/50 |  | 010503 | 使用中 |  | 8000500003 |  |  |  | 1 | BX2103388 | BX2100277
2 | 1YLL101004014 | 夹轨器 |  |  | 机械设备 | B | 工艺设备 |  | 2019-08-01 | YLBZ100-60 |  | 010503 | 使用中 |  | 8000500003 |  |  |  | 2 | BX2103388 | BX2100277
3 | 1YLL101004014001 | 夹紧装置 |  |  | 机械设备 |  |  |  | 2019-08-01 |  |  | 010503 | 使用中 |  | 8000500003 |  |  |  | 2 | BX2103388 | BX2100277
3 | 1YLL101004014002 | 液压系统 |  |  | 液压设备 |  |  |  | 2019-08-01 |  |  | 010503 | 使用中 |  | 8000500003 |  |  |  | 2 | BX2103388 | BX2100277
2 | 1YLL101004015 | 脉冲除尘器 |  |  | 机械设备 | B | 环保设备 |  | 2019-08-01 | YKMCCC-1100*1000*900 |  | 010503 | 使用中 |  | 8000500003 |  |  |  | 1 | BX2103388 | BX2100277
3 | 1YLL101004015001 | 风机 |  |  | 机械设备 |  |  |  | 2019-08-01 | 4-72No4A |  | 010503 | 使用中 |  | 8000500003 |  |  |  | 1 | BX2103388 | BX2100277
3 | 1YLL101004015002 | 电磁脉冲阀 |  |  | 润滑设备 |  |  |  | 2019-08-01 | YDMF-Z-62S¦C24V |  | 010503 | 使用中 |  | 8000500003 |  |  |  | 4 | BX2103388 | BX2100277
3 | 1YLL101004015003 | 调压阀 |  |  | 液压设备 |  |  |  | 2019-08-01 | QTY-50 |  | 010503 | 使用中 |  | 8000500003 |  |  |  | 1 | BX2103388 | BX2100277
3 | 1YLL101004015004 | 球阀 |  |  | 机械设备 |  |  |  | 2019-08-01 | DN50 |  | 010503 | 使用中 |  | 8000500003 |  |  |  | 2 | BX2103388 | BX2100277
3 | 1YLL101004015005 | 压力表 |  |  | 仪表设备 |  |  |  | 2019-08-01 | Y1000-1.6pma |  | 010503 | 使用中 |  | 8000500003 |  |  |  | 1 | BX2103388 | BX2100277
2 | 1YLL101004016 | 电机 |  |  | 电气设备 | B | 工艺设备 |  | 2019-08-01 | DRE160MC4BE20HF |  | 010503 | 使用中 |  | 8000500003 |  |  |  | 2 | BX2103388 | BX2100277
3 | 1YLL101004016001 | 轴承 |  |  | 润滑设备 |  |  |  | 2019-08-01 | 6209/C3 |  | 010503 | 使用中 |  | 8000500003 |  |  |  | 2 | BX2103388 | BX2100277
2 | 1YLL101004017 | 电磁制动器 |  |  | 电气设备 | B | 工艺设备 |  | 2019-08-01 | SDZ150DC170V150N.M110W |  | 010503 | 使用中 |  | 8000500003 |  |  |  | 2 | BX2103388 | BX2100277
2 | 1YLL101004018 | 急停按钮盒 |  |  | 电气设备 | C | 工艺设备 |  | 2019-08-01 | XALB01YC+XALZ01C |  | 010503 | 使用中 |  | 8000500003 |  |  |  | 4 | BX2103388 | BX2100277
2 | 1YLL101004019 | 照明灯 |  |  | 电气设备 | C | 工艺设备 |  | 2019-08-01 | 200W |  | 010503 | 使用中 |  | 8000500003 |  |  |  | 4 | BX2103388 | BX2100277
2 | 1YLL101004020 | 声光报警器 |  |  | 电气设备 | C | 工艺设备 |  | 2019-08-01 | BC-08AC220V |  | 010503 | 使用中 |  | 8000500003 |  |  |  | 2 | BX2103388 | BX2100277
2 | 1YLL101004021 | 多圈绝对值编码器(PN总线） |  |  | 仪表设备 | C | 工艺设备 |  | 2019-08-01 | ENA58IL-S10CA5-1213B17-ABP |  | 010503 | 使用中 |  | 8000500003 |  |  |  | 1 | BX2103388 | BX2100277
2 | 1YLL101004022 | 接近开关 |  |  | 电气设备 | C | 工艺设备 |  | 2019-08-01 | Bi15U-M30-RP6X-H1141 |  | 010503 | 使用中 |  | 8000500003 |  |  |  | 3 | BX2103388 | BX2100277
2 | 1YLL101004023 | 行走极限开关 |  |  | 电气设备 | C | 工艺设备 |  | 2019-08-01 | TD422-01y |  | 010503 | 使用中 |  | 8000500003 |  |  |  | 2 | BX2103388 | BX2100277
2 | 1YLL101004024 | 行程开关 |  |  | 电气设备 | C | 工艺设备 |  | 2019-08-01 | YBLX-K1 |  | 010503 | 使用中 |  | 8000500003 |  |  |  | 2 | BX2103388 | BX2100277
2 | 1YLL101004025 | 视频监视摄像头 |  |  | 电讯及工业电视 | C | 工艺设备 |  | 2019-08-01 | DS-IPC-B12-I |  | 010503 | 使用中 |  | 8000500003 |  |  |  | 4 | BX2103388 | BX2100277
2 | 1YLL101004026 | 动力电缆卷筒 |  |  | 电气设备 | A | 工艺设备 |  | 2019-08-01 | T3C-{J2D-4-J2K-12-12FO}X2 |  | 010503 | 使用中 |  | 8000500003 |  |  |  | 1 | BX2103388 | BX2100277
3 | 1YLL101004026001 | 电机 |  |  | 电气设备 |  |  |  | 2019-08-01 | 1LE0001-0EB4 |  | 010503 | 使用中 |  | 8000500003 |  |  |  | 1 | BX2103388 | BX2100277
2 | 1YLL101004027 | 通讯电缆卷筒 |  |  | 电气设备 | A | 工艺设备 |  | 2019-08-01 | T3C-[J2H-4+12K+12FO]X1 |  | 010503 | 使用中 |  | 8000500003 |  |  |  | 1 | BX2103388 | BX2100277
3 | 1YLL101004027001 | 电机 |  |  | 电气设备 |  |  |  | 2019-08-01 | 1LE0001-0EB4 |  | 010503 | 使用中 |  | 8000500003 |  |  |  | 1 | BX2103388 | BX2100277
2 | 1YLL101004028 | 夹轨器限位 |  |  | 电气设备 | C | 工艺设备 |  | 2019-08-01 | Bi15U-M30-RP6X-H1141 |  | 010503 | 使用中 |  | 8000500003 |  |  |  | 2 | BX2103388 | BX2100277
2 | 1YLL101004029 | 光纤接线盒 |  |  | 自动化设备 | C | 工艺设备 |  | 2019-08-01 | 8口 |  | 010503 | 使用中 |  | 8000500003 |  |  |  | 1 | BX2103388 | BX2100277
1 | 1YLL101005 | 3-B3皮带机 |  |  | 机械设备 | A | 工艺设备 | 1805Ⅱ631 | 2019-08-01 | DTII(A) B1400 | 102000439 | 010503 | 使用中 | 型号：DTII(A)，带宽：1400mm，带速:2m/s，输送量2600t/h，物料类型：焦炭，输送带长度：540m，电机功率/电压：220KW/380V | 8000500003 |  |  | 四川省自贡运输机械集团股份有限公司 | 1 | BX2103388 | BX2100277
2 | 1YLL101005001 | 电机 |  |  | 电气设备 | B | 工艺设备 |  | 2019-08-01 | YXKK400-4220KW10KV |  | 010503 | 使用中 |  | 8000500003 |  |  |  | 1 | BX2103388 | BX2100277
3 | 1YLL101005001001 | 轴承 |  |  | 润滑设备 |  |  |  | 2019-08-01 | 6224/C3 |  | 010503 | 使用中 |  | 8000500003 |  |  |  | 1 | BX2103388 | BX2100277
3 | 1YLL101005001002 | 轴承 |  |  | 润滑设备 |  |  |  | 2019-08-01 | NU224/C3 |  | 010503 | 使用中 |  | 8000500003 |  |  |  | 2 | BX2103388 | BX2100277
2 | 1YLL101005002 | 电力液压推动器 |  |  | 液压设备 | C | 工艺设备 |  | 2019-08-01 | ED-121/6-S |  | 010503 | 使用中 |  | 8000500003 |  |  |  | 1 | BX2103388 | BX2100277
2 | 1YLL101005003 | 蛇簧联轴器 |  |  | 机械设备 | B | 工艺设备 |  | 2019-08-01 | G1180 |  | 010503 | 使用中 |  | 8000500003 |  |  |  | 1 | BX2103388 | BX2100277
2 | 1YLL101005004 | 永磁耦合联轴器 |  |  | 机械设备 | B | 工艺设备 |  | 2019-08-01 | TYLZ7 |  | 010503 | 使用中 |  | 8000500003 |  |  |  | 1 | BX2103388 | BX2100277
2 | 1YLL101005005 | 制动器 |  |  | 机械设备 | B | 工艺设备 |  | 2019-08-01 | YWZ5-500/121 |  | 010503 | 使用中 |  | 8000500003 |  |  |  | 1 | BX2103388 | BX2100277
2 | 1YLL101005006 | 皮带 |  |  | 机械设备 | B | 工艺设备 |  | 2019-08-01 | EP250B1400*5(6+3) |  | 010503 | 使用中 |  | 8000500003 |  |  |  | 540 | BX2103388 | BX2100277
2 | 1YLL101005007 | H型聚氨酯清扫器 |  |  | 机械设备 | B | 环保设备 |  | 2019-08-01 | B1400 |  | 010503 | 使用中 |  | 8000500003 |  |  |  | 1 | BX2103388 | BX2100277
3 | 1YLL101005007001 | 聚氨酯刮料板 |  |  | 机械设备 |  |  |  | 2019-08-01 | 配B1400 |  | 010503 | 使用中 |  | 8000500003 |  |  |  | 6 | BX2103388 | BX2100277
2 | 1YLL101005008 | P型聚氨酯清扫器 |  |  | 机械设备 | B | 环保设备 |  | 2019-08-01 | B1400 |  | 010503 | 使用中 |  | 8000500003 |  |  |  | 1 | BX2103388 | BX2100277
3 | 1YLL101005008001 | 聚氨酯刮料板 |  |  | 机械设备 |  |  |  | 2019-08-01 | 配B1400 |  | 010503 | 使用中 |  | 8000500003 |  |  |  | 6 | BX2103388 | BX2100277
2 | 1YLL101005009 | 下料口溜槽 |  |  | 机械设备 | B | 工艺设备 |  | 2019-08-01 | 非标件 |  | 010503 | 使用中 |  | 8000500003 |  |  |  | 1 | BX2103388 | BX2100277
2 | 1YLL101005010 | 传动滚筒 |  |  | 机械设备 | B | 工艺设备 |  | 2019-08-01 | Φ1000*1600 |  | 010503 | 使用中 |  | 8000500003 |  |  |  | 1 | BX2103388 | BX2100277
3 | 1YLL101005010001 | 轴承 |  |  | 润滑设备 |  |  |  | 2019-08-01 | 22236 |  | 010503 | 使用中 |  | 8000500003 |  |  |  | 2 | BX2103388 | BX2100277
2 | 1YLL101005011 | 头部增面滚筒 |  |  | 机械设备 | B | 工艺设备 |  | 2019-08-01 | Φ500*1600 |  | 010503 | 使用中 |  | 8000500003 |  |  |  | 1 | BX2103388 | BX2100277
3 | 1YLL101005011001 | 轴承 |  |  | 润滑设备 |  |  |  | 2019-08-01 | 22224 |  | 010503 | 使用中 |  | 8000500003 |  |  |  | 2 | BX2103388 | BX2100277
2 | 1YLL101005012 | 尾部滚筒 |  |  | 机械设备 | B | 工艺设备 |  | 2019-08-01 | φ800*1600 |  | 010503 | 使用中 |  | 8000500003 |  |  |  | 1 | BX2103388 | BX2100277
3 | 1YLL101005012001 | 轴承 |  |  | 润滑设备 |  |  |  | 2019-08-01 | 22232 |  | 010503 | 使用中 |  | 8000500003 |  |  |  | 2 | BX2103388 | BX2100277
2 | 1YLL101005013 | 尾部增面滚筒 |  |  | 机械设备 | B | 工艺设备 |  | 2019-08-01 | Φ400*1600 |  | 010503 | 使用中 |  | 8000500003 |  |  |  | 1 | BX2103388 | BX2100277
3 | 1YLL101005013001 | 轴承 |  |  | 润滑设备 |  |  |  | 2019-08-01 | 22216 |  | 010503 | 使用中 |  | 8000500003 |  |  |  | 2 | BX2103388 | BX2100277
2 | 1YLL101005014 | 中部拉紧（重垂）滚筒 |  |  | 机械设备 | B | 工艺设备 |  | 2019-08-01 | φ800*1600 |  | 010503 | 使用中 |  | 8000500003 |  |  |  | 1 | BX2103388 | BX2100277
3 | 1YLL101005014001 | 轴承 |  |  | 润滑设备 |  |  |  | 2019-08-01 | 22232 |  | 010503 | 使用中 |  | 8000500003 |  |  |  | 2 | BX2103388 | BX2100277
2 | 1YLL101005015 | 中部改向滚筒 |  |  | 机械设备 | B | 工艺设备 |  | 2019-08-01 | Φ630*1600 |  | 010503 | 使用中 |  | 8000500003 |  |  |  | 2 | BX2103388 | BX2100277
3 | 1YLL101005015001 | 轴承 |  |  | 润滑设备 |  |  |  | 2019-08-01 | 22228 |  | 010503 | 使用中 |  | 8000500003 |  |  |  | 4 | BX2103388 | BX2100277
2 | 1YLL101005016 | 槽型托辊架 |  |  | 机械设备 | B | 工艺设备 |  | 2019-08-01 | B1400 |  | 010503 | 使用中 |  | 8000500003 |  |  |  | 186 | BX2103388 | BX2100277
3 | 1YLL101005016001 | 槽型托辊辊子 |  |  | 机械设备 |  |  |  | 2019-08-01 | D159x525 |  | 010503 | 使用中 |  | 8000500003 |  |  |  | 740 | BX2103388 | BX2100277
3 | 1YLL101005016002 | 缓冲托辊辊子 |  |  | 机械设备 |  |  |  | 2019-08-01 | D159x530 |  | 010503 | 使用中 |  | 8000500003 |  |  |  | 30 | BX2103388 | BX2100277
2 | 1YLL101005017 | 摩擦上调心托辊架 |  |  | 机械设备 | B | 工艺设备 |  | 2019-08-01 | B1400 |  | 010503 | 使用中 |  | 8000500003 |  |  |  | 27 | BX2103388 | BX2100277
3 | 1YLL101005017001 | 摩擦上调心托辊辊子 |  |  | 机械设备 |  |  |  | 2019-08-01 | D159xD270x553 |  | 010503 | 使用中 |  | 8000500003 |  |  |  | 54 | BX2103388 | BX2100277
2 | 1YLL101005018 | 平行下托辊架 |  |  | 机械设备 | B | 工艺设备 |  | 2019-08-01 | B1400 |  | 010503 | 使用中 |  | 8000500003 |  |  |  | 27 | BX2103388 | BX2100277
3 | 1YLL101005018001 | 平行下托辊辊子 |  |  | 机械设备 |  |  |  | 2019-08-01 | D159x1600 |  | 010503 | 使用中 |  | 8000500003 |  |  |  | 27 | BX2103388 | BX2100277
2 | 1YLL101005019 | 摩擦下调心托辊架 |  |  | 机械设备 | B | 工艺设备 |  | 2019-08-01 | B1400 |  | 010503 | 使用中 |  | 8000500003 |  |  |  | 27 | BX2103388 | BX2100277
3 | 1YLL101005019001 | 摩擦下调心托辊辊子 |  |  | 机械设备 |  |  |  | 2019-08-01 | D159x270x799 |  | 010503 | 使用中 |  | 8000500003 |  |  |  | 54 | BX2103388 | BX2100277
2 | 1YLL101005020 | 螺旋托辊架 |  |  | 机械设备 | B | 工艺设备 |  | 2019-08-01 | B1400 |  | 010503 | 使用中 |  | 8000500003 |  |  |  | 20 | BX2103388 | BX2100277
3 | 1YLL101005020001 | 螺旋托辊辊子 |  |  | 机械设备 |  |  |  | 2019-08-01 | D159x1600 |  | 010503 | 使用中 |  | 8000500003 |  |  |  | 20 | BX2103388 | BX2100277
2 | 1YLL101005021 | 智能编码器通讯主机 |  |  | 电气设备 | C | 工艺设备 |  | 2019-08-01 | ZZC-12型 |  | 010503 | 使用中 |  | 8000500003 |  |  |  | 1 | BX2103388 | BX2100277
2 | 1YLL101005022 | 拉绳开关 |  |  | 电气设备 | C | 工艺设备 |  | 2019-08-01 | DZHFKLT2-Ⅱ |  | 010503 | 使用中 |  | 8000500003 |  |  |  | 12 | BX2103388 | BX2100277
2 | 1YLL101005023 | 跑偏开关 |  |  | 电气设备 | C | 工艺设备 |  | 2019-08-01 | DZHFKPT1-20-35 |  | 010503 | 使用中 |  | 8000500003 |  |  |  | 8 | BX2103388 | BX2100277
2 | 1YLL101005024 | 撕裂检测装置 |  |  | 电气设备 | C | 工艺设备 |  | 2019-08-01 | DZZL-B-Ⅱ |  | 010503 | 使用中 |  | 8000500003 |  |  |  | 1 | BX2103388 | BX2100277
2 | 1YLL101005025 | 打滑检测装置 |  |  | 机械设备 | B | 工艺设备 |  | 2019-08-01 | DZDH-Ⅲ |  | 010503 | 使用中 |  | 8000500003 |  |  |  | 1 | BX2103388 | BX2100277
3 | 1YLL101005025001 | 接近开关 |  |  | 电气设备 |  |  |  | 2019-08-01 | GAM15-30GM-P1 |  | 010503 | 使用中 |  | 8000500003 |  |  |  | 1 | BX2103388 | BX2100277
2 | 1YLL101005026 | 堵塞检测装置 |  |  | 电气设备 | C | 工艺设备 |  | 2019-08-01 | DZLDM-X |  | 010503 | 使用中 |  | 8000500003 |  |  |  | 1 | BX2103388 | BX2100277
3 | 1YLL101005026001 | 行程开关 |  |  | 电气设备 |  |  |  | 2019-08-01 | YBLX-K1 |  | 010503 | 使用中 |  | 8000500003 |  |  |  | 1 | BX2103388 | BX2100277
2 | 1YLL101005027 | 料流检测装置 |  |  | 电气设备 | C | 工艺设备 |  | 2019-08-01 | DZLL-Ⅱ |  | 010503 | 使用中 |  | 8000500003 |  |  |  | 1 | BX2103388 | BX2100277
2 | 1YLL101005028 | 声光报警器 |  |  | 电气设备 | C | 工艺设备 |  | 2019-08-01 | TBJ-150-YAC220V |  | 010503 | 使用中 |  | 8000500003 |  |  |  | 4 | BX2103388 | BX2100277
3 | 1YLL101005028001 | 启动按钮 |  |  | 电气设备 |  |  |  | 2019-08-01 | LA38-11/G |  | 010503 | 使用中 |  | 8000500003 |  |  |  | 2 | BX2103388 | BX2100277
3 | 1YLL101005028002 | 停止按钮 |  |  | 电气设备 |  |  |  | 2019-08-01 | LA38-11/R |  | 010503 | 使用中 |  | 8000500003 |  |  |  | 2 | BX2103388 | BX2100277
3 | 1YLL101005028003 | 转换开关 |  |  | 电气设备 |  |  |  | 2019-08-01 | LW12-166A018/2 |  | 010503 | 使用中 |  | 8000500003 |  |  |  | 2 | BX2103388 | BX2100277
3 | 1YLL101005028004 | 合闸信号灯 |  |  | 电气设备 |  |  |  | 2019-08-01 | AD16-22D红色 |  | 010503 | 使用中 |  | 8000500003 |  |  |  | 1 | BX2103388 | BX2100277
3 | 1YLL101005028005 | 分闸信号灯 |  |  | 电气设备 |  |  |  | 2019-08-01 | AD16-22D绿色 |  | 010503 | 使用中 |  | 8000500003 |  |  |  | 1 | BX2103388 | BX2100277
3 | 1YLL101005028006 | 运行指示灯 |  |  | 电气设备 |  |  |  | 2019-08-01 | AD16-22D红色 |  | 010503 | 使用中 |  | 8000500003 |  |  |  | 1 | BX2103388 | BX2100277
3 | 1YLL101005028007 | 故障指示灯 |  |  | 电气设备 |  |  |  | 2019-08-01 | AD16-22D黄色 |  | 010503 | 使用中 |  | 8000500003 |  |  |  | 8 | BX2103388 | BX2100277
3 | 1YLL101005028008 | 启动预警按钮 |  |  | 电气设备 |  |  |  | 2019-08-01 | LA38-11/G |  | 010503 | 使用中 |  | 8000500003 |  |  |  | 1 | BX2103388 | BX2100277
3 | 1YLL101005028009 | 预警指示灯 |  |  | 电气设备 |  |  |  | 2019-08-01 | AD16-22D红色 |  | 010503 | 使用中 |  | 8000500003 |  |  |  | 1 | BX2103388 | BX2100277
3 | 1YLL101005028010 | 急停按钮 |  |  | 电气设备 |  |  |  | 2019-08-01 | ZB2-BS54C+BZ102C |  | 010503 | 使用中 |  | 8000500003 |  |  |  | 1 | BX2103388 | BX2100277
2 | 1YLL101005029 | 电机制动器机旁箱 |  |  | 电气设备 | B | 工艺设备 |  | 2019-08-01 | KZX |  | 010503 | 使用中 |  | 8000500003 |  |  |  | 1 | BX2103388 | BX2100277
3 | 1YLL101005029001 | 启动按钮 |  |  | 电气设备 |  |  |  | 2019-08-01 | LA38-11/G |  | 010503 | 使用中 |  | 8000500003 |  |  |  | 1 | BX2103388 | BX2100277
3 | 1YLL101005029002 | 停止按钮 |  |  | 电气设备 |  |  |  | 2019-08-01 | LA38-11/R |  | 010503 | 使用中 |  | 8000500003 |  |  |  | 1 | BX2103388 | BX2100277
3 | 1YLL101005029003 | 转换开关 |  |  | 电气设备 |  |  |  | 2019-08-01 | LW12-166A018/2 |  | 010503 | 使用中 |  | 8000500003 |  |  |  | 1 | BX2103388 | BX2100277
3 | 1YLL101005029004 | 运行指示灯 |  |  | 电气设备 |  |  |  | 2019-08-01 | AD16-22D红色 |  | 010503 | 使用中 |  | 8000500003 |  |  |  | 1 | BX2103388 | BX2100277
3 | 1YLL101005029005 | 故障指示灯 |  |  | 电气设备 |  |  |  | 2019-08-01 | AD16-22D黄色 |  | 010503 | 使用中 |  | 8000500003 |  |  |  | 1 | BX2103388 | BX2100277
3 | 1YLL101005029006 | 复位按钮 |  |  | 电气设备 |  |  |  | 2019-08-01 | LA38-11黑色 |  | 010503 | 使用中 |  | 8000500003 |  |  |  | 1 | BX2103388 | BX2100277
3 | 1YLL101005029007 | 急停按钮 |  |  | 电气设备 |  |  |  | 2019-08-01 | ZB2-BS54C+BZ102C |  | 010503 | 使用中 |  | 8000500003 |  |  |  | 1 | BX2103388 | BX2100277
1 | 1YLL101006 | 3-B3皮带机-卸料车 |  |  | 机械设备 | B | 工艺设备 |  | 2019-08-01 | XK1000 | 102000625 | 010503 | 使用中 | "KA107/TDRE160MC4BE20HF/C/STHM4A功率11KW速比90.96" | 8000500003 |  |  | 四川省自贡运输机械集团股份有限公司 | 1 | BX2103388 | BX2100277
2 | 1YLL101006001 | 电机减速机 |  |  | 机械设备 | B | 工艺设备 |  | 2019-08-01 | "KA107/TDRE160MC4BE20HF/C/STHM4A功率11KW速比90.96" |  | 010503 | 使用中 |  | 8000500003 |  |  |  | 1 | BX2103388 | BX2100277
3 | 1YLL101006001001 | 低速轴套 |  |  | 机械设备 |  |  |  | 2019-08-01 |  |  | 010503 | 使用中 |  | 8000500003 |  |  |  | 1 | BX2103388 | BX2100277
3 | 1YLL101006001002 | 油镜 |  |  | 润滑设备 |  |  |  | 2019-08-01 |  |  | 010503 | 使用中 |  | 8000500003 |  |  |  | 1 | BX2103388 | BX2100277
3 | 1YLL101006001003 | 高速轴 |  |  | 机械设备 |  |  |  | 2019-08-01 |  |  | 010503 | 使用中 |  | 8000500003 |  |  |  | 1 | BX2103388 | BX2100277
3 | 1YLL101006001004 | 高速轴齿轮 |  |  | 机械设备 |  |  |  | 2019-08-01 |  |  | 010503 | 使用中 |  | 8000500003 |  |  |  | 1 | BX2103388 | BX2100277
3 | 1YLL101006001005 | 低速轴套轴承 |  |  | 润滑设备 |  |  |  | 2019-08-01 |  |  | 010503 | 使用中 |  | 8000500003 |  |  |  | 2 | BX2103388 | BX2100277
3 | 1YLL101006001006 | 低速轴套骨架油封 |  |  | 润滑设备 |  |  |  | 2019-08-01 |  |  | 010503 | 使用中 |  | 8000500003 |  |  |  | 2 | BX2103388 | BX2100277
3 | 1YLL101006001007 | 盲板油封 |  |  | 润滑设备 |  |  |  | 2019-08-01 |  |  | 010503 | 使用中 |  | 8000500003 |  |  |  | 4 | BX2103388 | BX2100277
2 | 1YLL101006002 | 电机减速机 |  |  | 机械设备 | B | 工艺设备 |  | 2019-08-01 | "KA107/TDRE160MC4BE20HF/C/STHM4B功率11KW速比90.96" |  | 010503 | 使用中 |  | 8000500003 |  |  |  | 1 | BX2103388 | BX2100277
3 | 1YLL101006002001 | 低速轴套 |  |  | 机械设备 |  |  |  | 2019-08-01 |  |  | 010503 | 使用中 |  | 8000500003 |  |  |  | 1 | BX2103388 | BX2100277
3 | 1YLL101006002002 | 油镜 |  |  | 润滑设备 |  |  |  | 2019-08-01 |  |  | 010503 | 使用中 |  | 8000500003 |  |  |  | 1 | BX2103388 | BX2100277
3 | 1YLL101006002003 | 高速轴 |  |  | 机械设备 |  |  |  | 2019-08-01 |  |  | 010503 | 使用中 |  | 8000500003 |  |  |  | 1 | BX2103388 | BX2100277
3 | 1YLL101006002004 | 高速轴齿轮 |  |  | 机械设备 |  |  |  | 2019-08-01 |  |  | 010503 | 使用中 |  | 8000500003 |  |  |  | 1 | BX2103388 | BX2100277
3 | 1YLL101006002005 | 低速轴套轴承 |  |  | 润滑设备 |  |  |  | 2019-08-01 |  |  | 010503 | 使用中 |  | 8000500003 |  |  |  | 2 | BX2103388 | BX2100277
3 | 1YLL101006002006 | 低速轴套骨架油封 |  |  | 润滑设备 |  |  |  | 2019-08-01 |  |  | 010503 | 使用中 |  | 8000500003 |  |  |  | 2 | BX2103388 | BX2100277
3 | 1YLL101006002007 | 盲板油封 |  |  | 润滑设备 |  |  |  | 2019-08-01 |  |  | 010503 | 使用中 |  | 8000500003 |  |  |  | 4 | BX2103388 | BX2100277
2 | 1YLL101006003 | 行轮组 |  |  | 机械设备 | B | 工艺设备 |  | 2019-08-01 | φ500非标件 |  | 010503 | 使用中 |  | 8000500003 |  |  |  | 1 | BX2103388 | BX2100277
3 | 1YLL101006003001 | 轴承座 |  |  | 润滑设备 |  |  |  | 2019-08-01 | HYC-P207 |  | 010503 | 使用中 |  | 8000500003 |  |  |  | 4 | BX2103388 | BX2100277
3 | 1YLL101006003002 | 行轮轴 |  |  | 机械设备 |  |  |  | 2019-08-01 | 非标件 |  | 010503 | 使用中 |  | 8000500003 |  |  |  | 2 | BX2103388 | BX2100277
3 | 1YLL101006003003 | 行轮 |  |  | 机械设备 |  |  |  | 2019-08-01 | 非标件 |  | 010503 | 使用中 |  | 8000500003 |  |  |  | 4 | BX2103388 | BX2100277
2 | 1YLL101006004 | 下料口溜槽 |  |  | 机械设备 | B | 工艺设备 |  | 2019-08-01 | 非标件 |  | 010503 | 使用中 |  | 8000500003 |  |  |  | 1 | BX2103388 | BX2100277
2 | 1YLL101006005 | H型聚氨酯清扫器 |  |  | 机械设备 | B | 环保设备 |  | 2019-08-01 | B1400 |  | 010503 | 使用中 |  | 8000500003 |  |  |  | 1 | BX2103388 | BX2100277
3 | 1YLL101006005001 | 聚氨酯刮料板 |  |  | 机械设备 |  |  |  | 2019-08-01 | 配B1400 |  | 010503 | 使用中 |  | 8000500003 |  |  |  | 6 | BX2103388 | BX2100277
2 | 1YLL101006006 | P型聚氨酯清扫器 |  |  | 机械设备 | B | 环保设备 |  | 2019-08-01 | B1400 |  | 010503 | 使用中 |  | 8000500003 |  |  |  | 1 | BX2103388 | BX2100277
3 | 1YLL101006006001 | 聚氨酯刮料板 |  |  | 机械设备 |  |  |  | 2019-08-01 | 配B1400 |  | 010503 | 使用中 |  | 8000500003 |  |  |  | 6 | BX2103388 | BX2100277
2 | 1YLL101006007 | 中部卸料车改向滚筒 |  |  | 机械设备 | B | 工艺设备 |  | 2019-08-01 | φ1000*1600 |  | 010503 | 使用中 |  | 8000500003 |  |  |  | 1 | BX2103388 | BX2100277
3 | 1YLL101006007001 | 轴承 |  |  | 润滑设备 |  |  |  | 2019-08-01 | 22236 |  | 010503 | 使用中 |  | 8000500003 |  |  |  | 2 | BX2103388 | BX2100277
2 | 1YLL101006008 | 槽型托辊架 |  |  | 机械设备 | B | 工艺设备 |  | 2019-08-01 | B1400 |  | 010503 | 使用中 |  | 8000500003 |  |  |  | 40 | BX2103388 | BX2100277
3 | 1YLL101006008001 | 槽型托辊辊子 |  |  | 机械设备 |  |  |  | 2019-08-01 | D159x525 |  | 010503 | 使用中 |  | 8000500003 |  |  |  | 160 | BX2103388 | BX2100277
2 | 1YLL101006009 | 摩擦上调心托辊架 |  |  | 机械设备 | B | 工艺设备 |  | 2019-08-01 | B1400 |  | 010503 | 使用中 |  | 8000500003 |  |  |  | 6 | BX2103388 | BX2100277
3 | 1YLL101006009001 | 摩擦上调心托辊辊子 |  |  | 机械设备 |  |  |  | 2019-08-01 | D159xD270x553 |  | 010503 | 使用中 |  | 8000500003 |  |  |  | 12 | BX2103388 | BX2100277
2 | 1YLL101006010 | 平行下托辊架 |  |  | 机械设备 | B | 工艺设备 |  | 2019-08-01 | B1400 |  | 010503 | 使用中 |  | 8000500003 |  |  |  | 5 | BX2103388 | BX2100277
3 | 1YLL101006010001 | 平行下托辊辊子 |  |  | 机械设备 |  |  |  | 2019-08-01 | D159x1600 |  | 010503 | 使用中 |  | 8000500003 |  |  |  | 6 | BX2103388 | BX2100277
3 | 1YLL101006010002 | 螺旋托辊辊子 |  |  | 机械设备 |  |  |  | 2019-08-01 | D159x1600 |  | 010503 | 使用中 |  | 8000500003 |  |  |  | 5 | BX2103388 | BX2100277
2 | 1YLL101006011 | 摩擦下调心托辊架 |  |  | 机械设备 | B | 工艺设备 |  | 2019-08-01 | B1400 |  | 010503 | 使用中 |  | 8000500003 |  |  |  | 5 | BX2103388 | BX2100277
3 | 1YLL101006011001 | 摩擦下调心托辊辊子 |  |  | 机械设备 |  |  |  | 2019-08-01 | D159x270x799 |  | 010503 | 使用中 |  | 8000500003 |  |  |  | 15 | BX2103388 | BX2100277
2 | 1YLL101006012 | 夹轨器 |  |  | 机械设备 | B | 工艺设备 |  | 2019-08-01 | 非标件 |  | 010503 | 使用中 |  | 8000500003 |  |  |  | 1 | BX2103388 | BX2100277
3 | 1YLL101006012002 | 夹紧装置 |  |  | 机械设备 |  |  |  | 2019-08-01 |  |  | 010503 | 使用中 |  | 8000500003 |  |  |  | 2 | BX2103388 | BX2100277
3 | 1YLL101006012003 | 液压系统 |  |  | 液压设备 |  |  |  | 2019-08-01 |  |  | 010503 | 使用中 |  | 8000500003 |  |  |  | 2 | BX2103388 | BX2100277
2 | 1YLL101006013 | 脉冲除尘器 |  |  | 机械设备 | B | 环保设备 |  | 2019-08-01 | YKMCCC-1100*1000*900 |  | 010503 | 使用中 |  | 8000500003 |  |  |  | 1 | BX2103388 | BX2100277
3 | 1YLL101006013001 | 风机 |  |  | 电气设备 |  |  |  | 2019-08-01 | 4-72No4A |  | 010503 | 使用中 |  | 8000500003 |  |  |  | 1 | BX2103388 | BX2100277
3 | 1YLL101006013002 | 电磁脉冲阀 |  |  | 润滑设备 |  |  |  | 2019-08-01 | YDMF-Z-62S¦C24V |  | 010503 | 使用中 |  | 8000500003 |  |  |  | 4 | BX2103388 | BX2100277
3 | 1YLL101006013003 | 调压阀 |  |  | 液压设备 |  |  |  | 2019-08-01 | QTY-50 |  | 010503 | 使用中 |  | 8000500003 |  |  |  | 1 | BX2103388 | BX2100277
3 | 1YLL101006013004 | 球阀 |  |  | 机械设备 |  |  |  | 2019-08-01 | DN50 |  | 010503 | 使用中 |  | 8000500003 |  |  |  | 2 | BX2103388 | BX2100277
3 | 1YLL101006013005 | 压力表 |  |  | 仪表设备 |  |  |  | 2019-08-01 | Y1000-1.6pma |  | 010503 | 使用中 |  | 8000500003 |  |  |  | 1 | BX2103388 | BX2100277
2 | 1YLL101006014 | 电机 |  |  | 电气设备 | B | 工艺设备 |  | 2019-08-01 | DRE160MC4BE20HF |  | 010503 | 使用中 |  | 8000500003 |  |  |  | 2 | BX2103388 | BX2100277
3 | 1YLL101006014001 | 轴承 |  |  | 润滑设备 |  |  |  | 2019-08-01 | 6209/C3 |  | 010503 | 使用中 |  | 8000500003 |  |  |  | 2 | BX2103388 | BX2100277
2 | 1YLL101006015 | 电磁制动器 |  |  | 电气设备 | B | 工艺设备 |  | 2019-08-01 | SDZ150DC170V150N.M110W |  | 010503 | 使用中 |  | 8000500003 |  |  |  | 2 | BX2103388 | BX2100277
2 | 1YLL101006016 | 急停按钮盒 |  |  | 电气设备 | C | 工艺设备 |  | 2019-08-01 | XALB01YC+XALZ01C |  | 010503 | 使用中 |  | 8000500003 |  |  |  | 4 | BX2103388 | BX2100277
2 | 1YLL101006017 | 照明灯 |  |  | 电气设备 | C | 工艺设备 |  | 2019-08-01 | 200W |  | 010503 | 使用中 |  | 8000500003 |  |  |  | 4 | BX2103388 | BX2100277
2 | 1YLL101006018 | 声光报警器 |  |  | 电气设备 | C | 工艺设备 |  | 2019-08-01 | BC-08AC220V |  | 010503 | 使用中 |  | 8000500003 |  |  |  | 2 | BX2103388 | BX2100277
2 | 1YLL101006019 | 多圈绝对值编码器(PN总线） |  |  | 仪表设备 | C | 工艺设备 |  | 2019-08-01 | ENA58IL-S10CA5-1213B17-ABP |  | 010503 | 使用中 |  | 8000500003 |  |  |  | 1 | BX2103388 | BX2100277
2 | 1YLL101006020 | 接近开关 |  |  | 电气设备 | C | 工艺设备 |  | 2019-08-01 | Bi15U-M30-RP6X-H1141 |  | 010503 | 使用中 |  | 8000500003 |  |  |  | 3 | BX2103388 | BX2100277
2 | 1YLL101006021 | 行走极限开关 |  |  | 电气设备 | C | 工艺设备 |  | 2019-08-01 | TD422-01y |  | 010503 | 使用中 |  | 8000500003 |  |  |  | 2 | BX2103388 | BX2100277
2 | 1YLL101006022 | 行程开关 |  |  | 电气设备 | C | 工艺设备 |  | 2019-08-01 | YBLX-K1 |  | 010503 | 使用中 |  | 8000500003 |  |  |  | 2 | BX2103388 | BX2100277
2 | 1YLL101006023 | 视频监视摄像头 |  |  | 电讯及工业电视 | C | 工艺设备 |  | 2019-08-01 | DS-IPC-B12-I |  | 010503 | 使用中 |  | 8000500003 |  |  |  | 4 | BX2103388 | BX2100277
2 | 1YLL101006024 | 动力电缆卷筒 |  |  | 电气设备 | A | 工艺设备 |  | 2019-08-01 | T3C-{J2D-4-J2K-12-12FO}X2 |  | 010503 | 使用中 |  | 8000500003 |  |  |  | 1 | BX2103388 | BX2100277
3 | 1YLL101006024001 | 电机 |  |  | 电气设备 |  |  |  | 2019-08-01 | 1LE0001-0EB4 |  | 010503 | 使用中 |  | 8000500003 |  |  |  | 1 | BX2103388 | BX2100277
2 | 1YLL101006025 | 通讯电缆卷筒 |  |  | 电气设备 | A | 工艺设备 |  | 2019-08-01 | T3C-[J2H-4+12K+12FO]X1 |  | 010503 | 使用中 |  | 8000500003 |  |  |  | 1 | BX2103388 | BX2100277
3 | 1YLL101006025001 | 电机 |  |  | 电气设备 |  |  |  | 2019-08-01 | 1LE0001-0EB4 |  | 010503 | 使用中 |  | 8000500003 |  |  |  | 1 | BX2103388 | BX2100277
2 | 1YLL101006026 | 夹轨器限位 |  |  | 电气设备 | C | 工艺设备 |  | 2019-08-01 | Bi15U-M30-RP6X-H1141 |  | 010503 | 使用中 |  | 8000500003 |  |  |  | 2 | BX2103388 | BX2100277
2 | 1YLL101006027 | 光纤接线盒 |  |  | 自动化设备 | C | 工艺设备 |  | 2019-08-01 | 8口 |  | 010503 | 使用中 |  | 8000500003 |  |  |  | 1 | BX2103388 | BX2100277
1 | 1YLL101007 | 3-B4皮带机 |  |  | 机械设备 | A | 工艺设备 | 1805Ⅱ513 | 2019-08-01 | DTII(A) B1400 | 102000440 | 010503 | 使用中 | 型号：DTII(A)，带宽：1200mm，带速:2m/s，输送量1000t/h，物料类型：石灰石，输送带长度：83m，电机功率/电压：30KW/380V | 8000500003 |  |  | 四川省自贡运输机械集团股份有限公司 | 1 | BX2103388 | BX2100277
2 | 1YLL101007001 | 减速机 |  |  | 机械设备 | B | 工艺设备 |  | 2019-08-01 | A型顺B3SH5+F |  | 010503 | 使用中 |  | 8000500003 |  |  |  | 1 | BX2103388 | BX2100277
3 | 1YLL101007001001 | 逆止器 |  |  | 机械设备 |  |  |  | 2019-08-01 |  |  | 010503 | 使用中 |  | 8000500003 |  |  |  | 1 | BX2103388 | BX2100277
3 | 1YLL101007001002 | 高速轴 |  |  | 机械设备 |  |  |  | 2019-08-01 |  |  | 010503 | 使用中 |  | 8000500003 |  |  |  | 1 | BX2103388 | BX2100277
3 | 1YLL101007001003 | 高速轴承 |  |  | 润滑设备 |  |  |  | 2019-08-01 |  |  | 010503 | 使用中 |  | 8000500003 |  |  |  | 2 | BX2103388 | BX2100277
3 | 1YLL101007001004 | 高速轴油封 |  |  | 润滑设备 |  |  |  | 2019-08-01 |  |  | 010503 | 使用中 |  | 8000500003 |  |  |  | 1 | BX2103388 | BX2100277
2 | 1YLL101007002 | 电力液压推动器 |  |  | 液压设备 | C | 工艺设备 |  | 2019-08-01 | ED-30/5 |  | 010503 | 使用中 |  | 8000500003 |  |  |  | 1 | BX2103388 | BX2100277
2 | 1YLL101007003 | 梅花联轴器 |  |  | 机械设备 | B | 工艺设备 |  | 2019-08-01 | MLL6-I-200 |  | 010503 | 使用中 |  | 8000500003 |  |  |  | 1 | BX2103388 | BX2100277
2 | 1YLL101007004 | ZL联轴器 |  |  | 机械设备 | B | 工艺设备 |  | 2019-08-01 | ZL7半体 |  | 010503 | 使用中 |  | 8000500003 |  |  |  | 1 | BX2103388 | BX2100277
2 | 1YLL101007005 | 制动器 |  |  | 机械设备 | B | 工艺设备 |  | 2019-08-01 | YWZ5-200/30 |  | 010503 | 使用中 |  | 8000500003 |  |  |  | 1 | BX2103388 | BX2100277
2 | 1YLL101007006 | 皮带 |  |  | 机械设备 | B | 工艺设备 |  | 2019-08-01 | EP150B1200*5(6+3) |  | 010503 | 使用中 |  | 8000500003 |  |  |  | 83 | BX2103388 | BX2100277
2 | 1YLL101007007 | 下料口溜槽 |  |  | 机械设备 | B | 工艺设备 |  | 2019-08-01 | 非标件 |  | 010503 | 使用中 |  | 8000500003 |  |  |  | 1 | BX2103388 | BX2100277
2 | 1YLL101007008 | H型聚氨酯清扫器 |  |  | 机械设备 | B | 环保设备 |  | 2019-08-01 | B1400 |  | 010503 | 使用中 |  | 8000500003 |  |  |  | 1 | BX2103388 | BX2100277
3 | 1YLL101007008001 | 聚氨酯刮料板 |  |  | 机械设备 |  |  |  | 2019-08-01 | 配B1400 |  | 010503 | 使用中 |  | 8000500003 |  |  |  | 6 | BX2103388 | BX2100277
2 | 1YLL101007009 | P型聚氨酯清扫器 |  |  | 机械设备 | B | 环保设备 |  | 2019-08-01 | B1400 |  | 010503 | 使用中 |  | 8000500003 |  |  |  | 1 | BX2103388 | BX2100277
3 | 1YLL101007009001 | 聚氨酯刮料板 |  |  | 机械设备 |  |  |  | 2019-08-01 | 配B1400 |  | 010503 | 使用中 |  | 8000500003 |  |  |  | 6 | BX2103388 | BX2100277
2 | 1YLL101007010 | 传动滚筒 |  |  | 机械设备 | B | 工艺设备 |  | 2019-08-01 | Φ800*1600 |  | 010503 | 使用中 |  | 8000500003 |  |  |  | 1 | BX2103388 | BX2100277
3 | 1YLL101007010001 | 轴承 |  |  | 润滑设备 |  |  |  | 2019-08-01 | 22224 |  | 010503 | 使用中 |  | 8000500003 |  |  |  | 2 | BX2103388 | BX2100277
2 | 1YLL101007011 | 头部增面滚筒 |  |  | 机械设备 | B | 工艺设备 |  | 2019-08-01 | Φ400*1600 |  | 010503 | 使用中 |  | 8000500003 |  |  |  | 1 | BX2103388 | BX2100277
3 | 1YLL101007011001 | 轴承 |  |  | 润滑设备 |  |  |  | 2019-08-01 | 22216 |  | 010503 | 使用中 |  | 8000500003 |  |  |  | 2 | BX2103388 | BX2100277
2 | 1YLL101007012 | 尾部滚筒 |  |  | 机械设备 | B | 工艺设备 |  | 2019-08-01 | Φ630*1600 |  | 010503 | 使用中 |  | 8000500003 |  |  |  | 1 | BX2103388 | BX2100277
3 | 1YLL101007012001 | 轴承 |  |  | 润滑设备 |  |  |  | 2019-08-01 | 22224 |  | 010503 | 使用中 |  | 8000500003 |  |  |  | 2 | BX2103388 | BX2100277
2 | 1YLL101007013 | 槽型托辊架 |  |  | 机械设备 | B | 工艺设备 |  | 2019-08-01 | B1400 |  | 010503 | 使用中 |  | 8000500003 |  |  |  | 27 | BX2103388 | BX2100277
3 | 1YLL101007013001 | 槽型托辊辊子 |  |  | 机械设备 |  |  |  | 2019-08-01 | D159x525 |  | 010503 | 使用中 |  | 8000500003 |  |  |  | 108 | BX2103388 | BX2100277
3 | 1YLL101007013002 | 缓冲托辊辊子 |  |  | 机械设备 |  |  |  | 2019-08-01 | D159x530 |  | 010503 | 使用中 |  | 8000500003 |  |  |  | 30 | BX2103388 | BX2100277
2 | 1YLL101007014 | 摩擦上调心托辊架 |  |  | 机械设备 | B | 工艺设备 |  | 2019-08-01 | B1400 |  | 010503 | 使用中 |  | 8000500003 |  |  |  | 5 | BX2103388 | BX2100277
3 | 1YLL101007014001 | 摩擦上调心托辊辊子 |  |  | 机械设备 |  |  |  | 2019-08-01 | D159xD270x553 |  | 010503 | 使用中 |  | 8000500003 |  |  |  | 10 | BX2103388 | BX2100277
2 | 1YLL101007015 | 平行下托辊架 |  |  | 机械设备 | B | 工艺设备 |  | 2019-08-01 | B1400 |  | 010503 | 使用中 |  | 8000500003 |  |  |  | 6 | BX2103388 | BX2100277
3 | 1YLL101007015001 | 平行下托辊辊子 |  |  | 机械设备 |  |  |  | 2019-08-01 | D159x1600 |  | 010503 | 使用中 |  | 8000500003 |  |  |  | 6 | BX2103388 | BX2100277
2 | 1YLL101007016 | 摩擦下调心托辊架 |  |  | 机械设备 | B | 工艺设备 |  | 2019-08-01 | B1400 |  | 010503 | 使用中 |  | 8000500003 |  |  |  | 5 | BX2103388 | BX2100277
3 | 1YLL101007016001 | 摩擦下调心托辊辊子 |  |  | 机械设备 |  |  |  | 2019-08-01 | D159x270x799 |  | 010503 | 使用中 |  | 8000500003 |  |  |  | 6 | BX2103388 | BX2100277
2 | 1YLL101007017 | 螺旋托辊架 |  |  | 机械设备 | B | 工艺设备 |  | 2019-08-01 | B1400 |  | 010503 | 使用中 |  | 8000500003 |  |  |  | 6 | BX2103388 | BX2100277
3 | 1YLL101007017001 | 螺旋托辊辊子 |  |  | 机械设备 |  |  |  | 2019-08-01 | D159x1600 |  | 010503 | 使用中 |  | 8000500003 |  |  |  | 6 | BX2103388 | BX2100277
2 | 1YLL101007018 | 电机 |  |  | 电气设备 | B | 工艺设备 |  | 2019-08-01 | YE3-200L-430KW |  | 010503 | 使用中 |  | 8000500003 |  |  |  | 1 | BX2103388 | BX2100277
3 | 1YLL101007018001 | 轴承 |  |  | 润滑设备 |  |  |  | 2019-08-01 | 6312/C3 |  | 010503 | 使用中 |  | 8000500003 |  |  |  | 2 | BX2103388 | BX2100277
2 | 1YLL101007019 | 智能编码器通讯主机 |  |  | 电气设备 | C | 工艺设备 |  | 2019-08-01 | ZZC-12型 |  | 010503 | 使用中 |  | 8000500003 |  |  |  | 1 | BX2103388 | BX2100277
2 | 1YLL101007020 | 拉绳开关 |  |  | 电气设备 | C | 工艺设备 |  | 2019-08-01 | DZHFKLT2-Ⅱ |  | 010503 | 使用中 |  | 8000500003 |  |  |  | 4 | BX2103388 | BX2100277
2 | 1YLL101007021 | 跑偏开关 |  |  | 电气设备 | C | 工艺设备 |  | 2019-08-01 | DZHFKPT1-20-35 |  | 010503 | 使用中 |  | 8000500003 |  |  |  | 4 | BX2103388 | BX2100277
2 | 1YLL101007022 | 撕裂检测装置 |  |  | 电气设备 | C | 工艺设备 |  | 2019-08-01 | DZZL-B-Ⅱ |  | 010503 | 使用中 |  | 8000500003 |  |  |  | 1 | BX2103388 | BX2100277
2 | 1YLL101007023 | 打滑检测装置 |  |  | 机械设备 | B | 工艺设备 |  | 2019-08-01 | DZDH-Ⅲ |  | 010503 | 使用中 |  | 8000500003 |  |  |  | 1 | BX2103388 | BX2100277
3 | 1YLL101007023001 | 接近开关 |  |  | 电气设备 |  |  |  | 2019-08-01 | GAM15-30GM-P1 |  | 010503 | 使用中 |  | 8000500003 |  |  |  | 1 | BX2103388 | BX2100277
2 | 1YLL101007024 | 堵塞检测装置 |  |  | 电气设备 | C | 工艺设备 |  | 2019-08-01 | DZLDM-X |  | 010503 | 使用中 |  | 8000500003 |  |  |  | 1 | BX2103388 | BX2100277
3 | 1YLL101007024001 | 行程开关 |  |  | 电气设备 |  |  |  | 2019-08-01 | YBLX-K1 |  | 010503 | 使用中 |  | 8000500003 |  |  |  | 1 | BX2103388 | BX2100277
2 | 1YLL101007025 | 料流检测装置 |  |  | 电气设备 | C | 工艺设备 |  | 2019-08-01 | DZLL-Ⅱ |  | 010503 | 使用中 |  | 8000500003 |  |  |  | 1 | BX2103388 | BX2100277
2 | 1YLL101007026 | 声光报警器 |  |  | 电气设备 | C | 工艺设备 |  | 2019-08-01 | TBJ-150-YAC220V |  | 010503 | 使用中 |  | 8000500003 |  |  |  | 1 | BX2103388 | BX2100277
2 | 1YLL101007027 | 机旁箱 |  |  | 电气设备 | B | 工艺设备 |  | 2019-08-01 | KZX |  | 010503 | 使用中 |  | 8000500003 |  |  |  | 1 | BX2103388 | BX2100277
3 | 1YLL101007027001 | 启动按钮 |  |  | 电气设备 |  |  |  | 2019-08-01 | LA38-11/G |  | 010503 | 使用中 |  | 8000500003 |  |  |  | 1 | BX2103388 | BX2100277
3 | 1YLL101007027002 | 停止按钮 |  |  | 电气设备 |  |  |  | 2019-08-01 | LA38-11/R |  | 010503 | 使用中 |  | 8000500003 |  |  |  | 1 | BX2103388 | BX2100277
3 | 1YLL101007027003 | 转换开关 |  |  | 电气设备 |  |  |  | 2019-08-01 | LW12-166A018/2 |  | 010503 | 使用中 |  | 8000500003 |  |  |  | 1 | BX2103388 | BX2100277
3 | 1YLL101007027004 | 运行指示灯 |  |  | 电气设备 |  |  |  | 2019-08-01 | AD16-22D红色 |  | 010503 | 使用中 |  | 8000500003 |  |  |  | 2 | BX2103388 | BX2100277
3 | 1YLL101007027005 | 故障指示灯 |  |  | 电气设备 |  |  |  | 2019-08-01 | AD16-22D黄色 |  | 010503 | 使用中 |  | 8000500003 |  |  |  | 9 | BX2103388 | BX2100277
3 | 1YLL101007027006 | 启动预警按钮 |  |  | 电气设备 |  |  |  | 2019-08-01 | LA38-11/G |  | 010503 | 使用中 |  | 8000500003 |  |  |  | 1 | BX2103388 | BX2100277
3 | 1YLL101007027007 | 急停按钮 |  |  | 电气设备 |  |  |  | 2019-08-01 | ZB2-BS54C+BZ102C |  | 010503 | 使用中 |  | 8000500003 |  |  |  | 1 | BX2103388 | BX2100277
| 1YLL102 | 南区4#线设备 | [6 empty] | 2019-08-01 |  |  | 010503 | 使用中 |  | 8000500003 |  |  |  | 1 | BX2103388 | BX2100277
1 | 1YLL102001 | 4-B1皮带机 |  |  | 机械设备 | A | 工艺设备 | 1805Ⅱ613 | 2019-08-01 | DTII(A) B1400 | 102000451 | 010503 | 使用中 | 型号：DTII(A)，带宽：1400mm，带速:2m/s，输送量2400t/h，物料类型：块矿，输送带长度：445m，电机功率/电压：250KW/10KV，带卸料车 | 8000500003 |  |  | 四川省自贡运输机械集团股份有限公司 | 1 | BX2103388 | BX2100277
2 | 1YLL102001001 | 减速机 |  |  | 机械设备 | B | 工艺设备 |  | 2019-08-01 | C型逆B3SH12+N+Fan |  | 010503 | 使用中 |  | 8000500003 |  |  |  | 1 | BX2103388 | BX2100277
3 | 1YLL102001001001 | 轴承（高速端） |  |  | 润滑设备 |  |  |  | 2019-08-01 |  |  | 010503 | 使用中 |  | 8000500003 |  |  |  | 1 | BX2103388 | BX2100277
3 | 1YLL102001001002 | 逆止器 |  |  | 机械设备 |  |  |  | 2019-08-01 |  |  | 010503 | 使用中 |  | 8000500003 |  |  |  | 1 | BX2103388 | BX2100277
3 | 1YLL102001001003 | 高速轴 |  |  | 机械设备 |  |  |  | 2019-08-01 |  |  | 010503 | 使用中 |  | 8000500003 |  |  |  | 1 | BX2103388 | BX2100277
3 | 1YLL102001001004 | 高速轴油封 |  |  | 润滑设备 |  |  |  | 2019-08-01 |  |  | 010503 | 使用中 |  | 8000500003 |  |  |  | 1 | BX2103388 | BX2100277
3 | 1YLL102001001005 | 电力液压推动器 |  |  | 液压设备 |  |  |  | 2019-08-01 | ED-121/6-S |  | 010503 | 使用中 |  | 8000500003 |  |  |  | 1 | BX2103388 | BX2100277
3 | 1YLL102001001006 | 永磁耦合联轴器 |  |  | 机械设备 |  |  |  | 2019-08-01 | TYLZ7 |  | 010503 | 使用中 |  | 8000500003 |  |  |  | 1 | BX2103388 | BX2100277
3 | 1YLL102001001007 | 蛇簧联轴器 |  |  | 机械设备 |  |  |  | 2019-08-01 | G1180 |  | 010503 | 使用中 |  | 8000500003 |  |  |  | 1 | BX2103388 | BX2100277
3 | 1YLL102001001008 | 制动器 |  |  | 液压设备 |  |  |  | 2019-08-01 | YWZ5-500/121 |  | 010503 | 使用中 |  | 8000500003 |  |  |  | 1 | BX2103388 | BX2100277
3 | 1YLL102001001009 | 加热器功率： |  |  | 电气设备 |  |  |  | 2019-08-01 | 500W220V |  | 010503 | 使用中 |  | 8000500003 |  |  |  | 1 | BX2103388 | BX2100277
3 | 1YLL102001001010 | 冷却器 |  |  | 水处理设备 |  |  |  | 2019-08-01 | 5EHB430.1082功率：40KW |  | 010503 | 使用中 |  | 8000500003 |  |  |  | 1 | BX2103388 | BX2100277
2 | 1YLL102001002 | 皮带 |  |  | 机械设备 | B | 工艺设备 |  | 2019-08-01 | ST800B1400(6+5) |  | 010503 | 使用中 |  | 8000500003 |  |  |  | 445 | BX2103388 | BX2100277
2 | 1YLL102001003 | 下料口溜槽 |  |  | 机械设备 | B | 工艺设备 |  | 2019-08-01 | 非标件 |  | 010503 | 使用中 |  | 8000500003 |  |  |  | 1 | BX2103388 | BX2100277
2 | 1YLL102001004 | H型聚氨酯清扫器 |  |  | 机械设备 | B | 环保设备 |  | 2019-08-01 | B1400 |  | 010503 | 使用中 |  | 8000500003 |  |  |  | 1 | BX2103388 | BX2100277
3 | 1YLL102001004001 | 聚氨酯刮料板 |  |  | 机械设备 |  |  |  | 2019-08-01 | B1400 |  | 010503 | 使用中 |  | 8000500003 |  |  |  | 1 | BX2103388 | BX2100277
2 | 1YLL102001005 | P型聚氨酯清扫器 |  |  | 机械设备 | B | 环保设备 |  | 2019-08-01 | B1400 |  | 010503 | 使用中 |  | 8000500003 |  |  |  | 1 | BX2103388 | BX2100277
3 | 1YLL102001005001 | 聚氨酯刮料板 |  |  | 机械设备 |  |  |  | 2019-08-01 | B1400 |  | 010503 | 使用中 |  | 8000500003 |  |  |  | 1 | BX2103388 | BX2100277
2 | 1YLL102001006 | 传动滚筒 |  |  | 机械设备 | B | 工艺设备 |  | 2019-08-01 | φ1000*1600 |  | 010503 | 使用中 |  | 8000500003 |  |  |  | 1 | BX2103388 | BX2100277
3 | 1YLL102001006001 | 轴承 |  |  | 润滑设备 |  |  |  | 2019-08-01 | 22236 |  | 010503 | 使用中 |  | 8000500003 |  |  |  | 2 | BX2103388 | BX2100277
2 | 1YLL102001007 | 头部增面滚筒 |  |  | 机械设备 | B | 工艺设备 |  | 2019-08-01 | Φ500*1600 |  | 010503 | 使用中 |  | 8000500003 |  |  |  | 1 | BX2103388 | BX2100277
3 | 1YLL102001007001 | 轴承 |  |  | 润滑设备 |  |  |  | 2019-08-01 | 22220 |  | 010503 | 使用中 |  | 8000500003 |  |  |  | 2 | BX2103388 | BX2100277
2 | 1YLL102001008 | 尾部滚筒 |  |  | 机械设备 | B | 工艺设备 |  | 2019-08-01 | Φ630*1600 |  | 010503 | 使用中 |  | 8000500003 |  |  |  | 1 | BX2103388 | BX2100277
3 | 1YLL102001008001 | 轴承 |  |  | 润滑设备 |  |  |  | 2019-08-01 | 22232 |  | 010503 | 使用中 |  | 8000500003 |  |  |  | 2 | BX2103388 | BX2100277
2 | 1YLL102001009 | 尾部增面滚筒 |  |  | 机械设备 | B | 工艺设备 |  | 2019-08-01 | Φ400*1600 |  | 010503 | 使用中 |  | 8000500003 |  |  |  | 1 | BX2103388 | BX2100277
3 | 1YLL102001009001 | 轴承 |  |  | 润滑设备 |  |  |  | 2019-08-01 | 22216 |  | 010503 | 使用中 |  | 8000500003 |  |  |  | 2 | BX2103388 | BX2100277
2 | 1YLL102001010 | 中部拉紧（重垂）滚筒 |  |  | 机械设备 | B | 工艺设备 |  | 2019-08-01 | φ800*1600 |  | 010503 | 使用中 |  | 8000500003 |  |  |  | 1 | BX2103388 | BX2100277
3 | 1YLL102001010001 | 轴承 |  |  | 润滑设备 |  |  |  | 2019-08-01 | 22232 |  | 010503 | 使用中 |  | 8000500003 |  |  |  | 2 | BX2103388 | BX2100277
2 | 1YLL102001011 | 中部改向滚筒 |  |  | 机械设备 | B | 工艺设备 |  | 2019-08-01 | Φ630*1600 |  | 010503 | 使用中 |  | 8000500003 |  |  |  | 2 | BX2103388 | BX2100277
3 | 1YLL102001011001 | 轴承 |  |  | 润滑设备 |  |  |  | 2019-08-01 | 22228 |  | 010503 | 使用中 |  | 8000500003 |  |  |  | 4 | BX2103388 | BX2100277
2 | 1YLL102001012 | 槽型托辊架 |  |  | 机械设备 | B | 工艺设备 |  | 2019-08-01 | B1400 |  | 010503 | 使用中 |  | 8000500003 |  |  |  | 148 | BX2103388 | BX2100277
3 | 1YLL102001012001 | 槽型托辊辊子 |  |  | 机械设备 |  |  |  | 2019-08-01 | D159x525 |  | 010503 | 使用中 |  | 8000500003 |  |  |  | 590 | BX2103388 | BX2100277
3 | 1YLL102001012002 | 缓冲托辊辊子 |  |  | 机械设备 |  |  |  | 2019-08-01 | D159x530 |  | 010503 | 使用中 |  | 8000500003 |  |  |  | 30 | BX2103388 | BX2100277
2 | 1YLL102001013 | 摩擦上调心托辊架 |  |  | 机械设备 | B | 工艺设备 |  | 2019-08-01 | B1400 |  | 010503 | 使用中 |  | 8000500003 |  |  |  | 25 | BX2103388 | BX2100277
3 | 1YLL102001013001 | 摩擦上调心托辊辊子 |  |  | 机械设备 |  |  |  | 2019-08-01 | D159xD270x553 |  | 010503 | 使用中 |  | 8000500003 |  |  |  | 50 | BX2103388 | BX2100277
2 | 1YLL102001014 | 平行下托辊架 |  |  | 机械设备 | B | 工艺设备 |  | 2019-08-01 | B1400 |  | 010503 | 使用中 |  | 8000500003 |  |  |  | 25 | BX2103388 | BX2100277
3 | 1YLL102001014001 | 平行下托辊辊子 |  |  | 机械设备 |  |  |  | 2019-08-01 | D159x1600 |  | 010503 | 使用中 |  | 8000500003 |  |  |  | 25 | BX2103388 | BX2100277
2 | 1YLL102001015 | 摩擦下调心托辊架 |  |  | 机械设备 | B | 工艺设备 |  | 2019-08-01 | B1400 |  | 010503 | 使用中 |  | 8000500003 |  |  |  | 25 | BX2103388 | BX2100277
3 | 1YLL102001015001 | 摩擦下调心托辊辊子 |  |  | 机械设备 |  |  |  | 2019-08-01 | D159x270x799 |  | 010503 | 使用中 |  | 8000500003 |  |  |  | 50 | BX2103388 | BX2100277
2 | 1YLL102001016 | 螺旋托辊架 |  |  | 机械设备 | B | 工艺设备 |  | 2019-08-01 | B1400 |  | 010503 | 使用中 |  | 8000500003 |  |  |  | 25 | BX2103388 | BX2100277
3 | 1YLL102001016001 | 螺旋托辊辊子 |  |  | 机械设备 |  |  |  | 2019-08-01 | D159x1600 |  | 010503 | 使用中 |  | 8000500003 |  |  |  | 25 | BX2103388 | BX2100277
2 | 1YLL102001017 | 电机 |  |  | 电气设备 | B | 工艺设备 |  | 2019-08-01 | YXKK400-4250KW10KV |  | 010503 | 使用中 |  | 8000500003 |  |  |  | 1 | BX2103388 | BX2100277
3 | 1YLL102001017001 | 轴承 |  |  | 润滑设备 |  |  |  | 2019-08-01 | 6224/C3 |  | 010503 | 使用中 |  | 8000500003 |  |  |  | 1 | BX2103388 | BX2100277
3 | 1YLL102001017002 | 轴承 |  |  | 润滑设备 |  |  |  | 2019-08-01 | NU224/C3 |  | 010503 | 使用中 |  | 8000500003 |  |  |  | 1 | BX2103388 | BX2100277
2 | 1YLL102001018 | 智能编码器通讯主机 |  |  | 电气设备 | C | 工艺设备 |  | 2019-08-01 | ZZC-12型 |  | 010503 | 使用中 |  | 8000500003 |  |  |  | 1 | BX2103388 | BX2100277
2 | 1YLL102001019 | 拉绳开关 |  |  | 电气设备 | C | 工艺设备 |  | 2019-08-01 | DZHFKLT2-Ⅱ |  | 010503 | 使用中 |  | 8000500003 |  |  |  | 10 | BX2103388 | BX2100277
2 | 1YLL102001020 | 跑偏开关 |  |  | 电气设备 | C | 工艺设备 |  | 2019-08-01 | DZHFKPT1-20-35 |  | 010503 | 使用中 |  | 8000500003 |  |  |  | 8 | BX2103388 | BX2100277
2 | 1YLL102001021 | 撕裂检测装置 |  |  | 电气设备 | C | 工艺设备 |  | 2019-08-01 | DZZL-B-Ⅱ |  | 010503 | 使用中 |  | 8000500003 |  |  |  | 1 | BX2103388 | BX2100277
2 | 1YLL102001022 | 打滑检测装置 |  |  | 机械设备 | B | 工艺设备 |  | 2019-08-01 | DZDH-Ⅲ |  | 010503 | 使用中 |  | 8000500003 |  |  |  | 1 | BX2103388 | BX2100277
3 | 1YLL102001022001 | 接近开关 |  |  | 电气设备 |  |  |  | 2019-08-01 | GAM15-30GM-P1 |  | 010503 | 使用中 |  | 8000500003 |  |  |  | 1 | BX2103388 | BX2100277
2 | 1YLL102001023 | 堵塞检测装置 |  |  | 电气设备 | C | 工艺设备 |  | 2019-08-01 | DZLDM-X |  | 010503 | 使用中 |  | 8000500003 |  |  |  | 1 | BX2103388 | BX2100277
3 | 1YLL102001023001 | 行程开关 |  |  | 电气设备 |  |  |  | 2019-08-01 | YBLX-K1 |  | 010503 | 使用中 |  | 8000500003 |  |  |  | 1 | BX2103388 | BX2100277
2 | 1YLL102001024 | 料流检测装置 |  |  | 电气设备 | C | 工艺设备 |  | 2019-08-01 | DZLL-Ⅱ |  | 010503 | 使用中 |  | 8000500003 |  |  |  | 1 | BX2103388 | BX2100277
2 | 1YLL102001025 | 声光报警器 |  |  | 电气设备 | C | 工艺设备 |  | 2019-08-01 | TBJ-150-YAC220V |  | 010503 | 使用中 |  | 8000500003 |  |  |  | 4 | BX2103388 | BX2100277
2 | 1YLL102001026 | 机旁箱 |  |  | 电气设备 | B | 工艺设备 |  | 2019-08-01 | KZX |  | 010503 | 使用中 |  | 8000500003 |  |  |  | 1 | BX2103388 | BX2100277
3 | 1YLL102001026001 | 启动按钮 |  |  | 电气设备 |  |  |  | 2019-08-01 | LA38-11/G |  | 010503 | 使用中 |  | 8000500003 |  |  |  | 2 | BX2103388 | BX2100277
3 | 1YLL102001026002 | 停止按钮 |  |  | 电气设备 |  |  |  | 2019-08-01 | LA38-11/R |  | 010503 | 使用中 |  | 8000500003 |  |  |  | 2 | BX2103388 | BX2100277
3 | 1YLL102001026003 | 转换开关 |  |  | 电气设备 |  |  |  | 2019-08-01 | LW12-166A018/2 |  | 010503 | 使用中 |  | 8000500003 |  |  |  | 2 | BX2103388 | BX2100277
3 | 1YLL102001026004 | 合闸信号灯 |  |  | 电气设备 |  |  |  | 2019-08-01 | AD16-22D红色 |  | 010503 | 使用中 |  | 8000500003 |  |  |  | 1 | BX2103388 | BX2100277
3 | 1YLL102001026005 | 分闸信号灯 |  |  | 电气设备 |  |  |  | 2019-08-01 | AD16-22D绿色 |  | 010503 | 使用中 |  | 8000500003 |  |  |  | 1 | BX2103388 | BX2100277
3 | 1YLL102001026006 | 运行指示灯 |  |  | 电气设备 |  |  |  | 2019-08-01 | AD16-22D红色 |  | 010503 | 使用中 |  | 8000500003 |  |  |  | 1 | BX2103388 | BX2100277
3 | 1YLL102001026007 | 故障指示灯 |  |  | 电气设备 |  |  |  | 2019-08-01 | AD16-22D黄色 |  | 010503 | 使用中 |  | 8000500003 |  |  |  | 8 | BX2103388 | BX2100277
3 | 1YLL102001026008 | 启动预警按钮 |  |  | 电气设备 |  |  |  | 2019-08-01 | LA38-11/G |  | 010503 | 使用中 |  | 8000500003 |  |  |  | 1 | BX2103388 | BX2100277
3 | 1YLL102001026009 | 预警指示灯 |  |  | 电气设备 |  |  |  | 2019-08-01 | AD16-22D红色 |  | 010503 | 使用中 |  | 8000500003 |  |  |  | 1 | BX2103388 | BX2100277
3 | 1YLL102001026010 | 急停按钮 |  |  | 电气设备 |  |  |  | 2019-08-01 | ZB2-BS54C+BZ102C |  | 010503 | 使用中 |  | 8000500003 |  |  |  | 1 | BX2103388 | BX2100277
2 | 1YLL102001027 | 电机制动器机旁箱 |  |  | 电气设备 | B | 工艺设备 |  | 2019-08-01 | KZX |  | 010503 | 使用中 |  | 8000500003 |  |  |  | 1 | BX2103388 | BX2100277
3 | 1YLL102001027001 | 启动按钮 |  |  | 电气设备 |  |  |  | 2019-08-01 | LA38-11/G |  | 010503 | 使用中 |  | 8000500003 |  |  |  | 1 | BX2103388 | BX2100277
3 | 1YLL102001027002 | 停止按钮 |  |  | 电气设备 |  |  |  | 2019-08-01 | LA38-11/R |  | 010503 | 使用中 |  | 8000500003 |  |  |  | 1 | BX2103388 | BX2100277
3 | 1YLL102001027003 | 转换开关 |  |  | 电气设备 |  |  |  | 2019-08-01 | LW12-166A018/2 |  | 010503 | 使用中 |  | 8000500003 |  |  |  | 1 | BX2103388 | BX2100277
3 | 1YLL102001027004 | 运行指示灯 |  |  | 电气设备 |  |  |  | 2019-08-01 | AD16-22D红色 |  | 010503 | 使用中 |  | 8000500003 |  |  |  | 1 | BX2103388 | BX2100277
3 | 1YLL102001027005 | 故障指示灯 |  |  | 电气设备 |  |  |  | 2019-08-01 | AD16-22D黄色 |  | 010503 | 使用中 |  | 8000500003 |  |  |  | 1 | BX2103388 | BX2100277
3 | 1YLL102001027006 | 复位按钮 |  |  | 电气设备 |  |  |  | 2019-08-01 | LA38-11黑色 |  | 010503 | 使用中 |  | 8000500003 |  |  |  | 1 | BX2103388 | BX2100277
3 | 1YLL102001027007 | 急停按钮 |  |  | 电气设备 |  |  |  | 2019-08-01 | ZB2-BS54C+BZ102C |  | 010503 | 使用中 |  | 8000500003 |  |  |  | 1 | BX2103388 | BX2100277
2 | 1YLL102001028 | 电机制动器 |  |  | 机械设备 | B | 工艺设备 |  | 2019-08-01 | ED-121/6-S |  | 010503 | 使用中 |  | 8000500003 |  |  |  | 1 | BX2103388 | BX2100277
1 | 1YLL102002 | 4-B1皮带机-卸料车 |  |  | 机械设备 | B | 工艺设备 | 1805Ⅱ613 | 2019-08-01 | XK800 | 102000626 | 010503 | 使用中 | 电机DRE160MC4BE20HF减速机KA107/TDRE160MC4BE20HF/C/STHM4B | 8000500003 |  |  | 四川省自贡运输机械集团股份有限公司 | 1 | BX2103388 | BX2100277
2 | 1YLL102002001 | 行走电机减速机 |  |  | 机械设备 | B | 工艺设备 |  | 2019-08-01 | KA107/TDRE160MC4BE20HF/C/STHM4B |  | 010503 | 使用中 |  | 8000500003 |  |  |  | 2 | BX2103388 | BX2100277
3 | 1YLL102002001001 | 低速轴套 |  |  | 机械设备 |  |  |  | 2019-08-01 |  |  | 010503 | 使用中 |  | 8000500003 |  |  |  | 1 | BX2103388 | BX2100277
3 | 1YLL102002001002 | 低速轴套油封 |  |  | 润滑设备 |  |  |  | 2019-08-01 |  |  | 010503 | 使用中 |  | 8000500003 |  |  |  | 2 | BX2103388 | BX2100277
3 | 1YLL102002001003 | 侧盖盲板油封 |  |  | 润滑设备 |  |  |  | 2019-08-01 |  |  | 010503 | 使用中 |  | 8000500003 |  |  |  | 4 | BX2103388 | BX2100277
3 | 1YLL102002001004 | 高速轴齿轮 |  |  | 机械设备 |  |  |  | 2019-08-01 |  |  | 010503 | 使用中 |  | 8000500003 |  |  |  | 2 | BX2103388 | BX2100277
3 | 1YLL102002001005 | 高速轴 |  |  | 机械设备 |  |  |  | 2019-08-01 |  |  | 010503 | 使用中 |  | 8000500003 |  |  |  | 1 | BX2103388 | BX2100277
3 | 1YLL102002001006 | 高速轴轴承 |  |  | 润滑设备 |  |  |  | 2019-08-01 |  |  | 010503 | 使用中 |  | 8000500003 |  |  |  | 2 | BX2103388 | BX2100277
2 | 1YLL102002002 | 行轮组 |  |  | 机械设备 | B | 工艺设备 |  | 2019-08-01 | 非标件 |  | 010503 | 使用中 |  | 8000500003 |  |  |  | 4 | BX2103388 | BX2100277
3 | 1YLL102002002001 | 轴承座 |  |  | 润滑设备 |  |  |  | 2019-08-01 |  |  | 010503 | 使用中 |  | 8000500003 |  |  |  | 4 | BX2103388 | BX2100277
3 | 1YLL102002002002 | 行轮轴 |  |  | 机械设备 |  |  |  | 2019-08-01 | 非标件 |  | 010503 | 使用中 |  | 8000500003 |  |  |  | 2 | BX2103388 | BX2100277
3 | 1YLL102002002003 | 行轮 |  |  | 机械设备 |  |  |  | 2019-08-01 | 非标件 |  | 010503 | 使用中 |  | 8000500003 |  |  |  | 4 | BX2103388 | BX2100277
2 | 1YLL102002003 | 行轮轴承座 |  |  | 机械设备 | B | 工艺设备 |  | 2019-08-01 | 非标件 |  | 010503 | 使用中 |  | 8000500003 |  |  |  | 4 | BX2103388 | BX2100277
2 | 1YLL102002004 | 卸料车溜槽 |  |  | 机械设备 | B | 工艺设备 |  | 2019-08-01 | 非标件 |  | 010503 | 使用中 |  | 8000500003 |  |  |  | 1 | BX2103388 | BX2100277
2 | 1YLL102002005 | H型聚氨酯清扫器 |  |  | 机械设备 | B | 环保设备 |  | 2019-08-01 | B1400 |  | 010503 | 使用中 |  | 8000500003 |  |  |  | 1 | BX2103388 | BX2100277
3 | 1YLL102002005001 | 聚氨酯刮料板 |  |  | 机械设备 |  |  |  | 2019-08-01 | 配B1400 |  | 010503 | 使用中 |  | 8000500003 |  |  |  | 1 | BX2103388 | BX2100277
2 | 1YLL102002006 | P型聚氨酯清扫器 |  |  | 机械设备 | B | 环保设备 |  | 2019-08-01 | B1400 |  | 010503 | 使用中 |  | 8000500003 |  |  |  | 1 | BX2103388 | BX2100277
3 | 1YLL102002006001 | 聚氨酯刮料板 |  |  | 机械设备 |  |  |  | 2019-08-01 | 配B1400 |  | 010503 | 使用中 |  | 8000500003 |  |  |  | 1 | BX2103388 | BX2100277
2 | 1YLL102002007 | 卸料车改向滚筒 |  |  | 机械设备 | B | 工艺设备 |  | 2019-08-01 | 140B508 |  | 010503 | 使用中 |  | 8000500003 |  |  |  | 2 | BX2103388 | BX2100277
3 | 1YLL102002007001 | 轴承 |  |  | 润滑设备 |  |  |  | 2019-08-01 | 24156 |  | 010503 | 使用中 |  | 8000500003 |  |  |  | 4 | BX2103388 | BX2100277
2 | 1YLL102002008 | 槽型托辊架 |  |  | 机械设备 | B | 工艺设备 |  | 2019-08-01 | B1400 |  | 010503 | 使用中 |  | 8000500003 |  |  |  | 30 | BX2103388 | BX2100277
3 | 1YLL102002008001 | 槽型托辊辊子 |  |  | 机械设备 |  |  |  | 2019-08-01 | D159x525 |  | 010503 | 使用中 |  | 8000500003 |  |  |  | 100 | BX2103388 | BX2100277
2 | 1YLL102002009 | 摩擦上调心托辊架 |  |  | 机械设备 | B | 工艺设备 |  | 2019-08-01 | B1400 |  | 010503 | 使用中 |  | 8000500003 |  |  |  | 5 | BX2103388 | BX2100277
3 | 1YLL102002009001 | 摩擦上调心托辊辊子 |  |  | 机械设备 |  |  |  | 2019-08-01 | D159xD270x553 |  | 010503 | 使用中 |  | 8000500003 |  |  |  | 10 | BX2103388 | BX2100277
2 | 1YLL102002010 | 夹轨器 |  |  | 机械设备 | B | 工艺设备 |  | 2019-08-01 | 无标牌 |  | 010503 | 使用中 |  | 8000500003 |  |  |  | 2 | BX2103388 | BX2100277
3 | 1YLL102002010001 | 夹紧装置 |  |  | 机械设备 |  |  |  | 2019-08-01 | 无标牌 |  | 010503 | 使用中 |  | 8000500003 |  |  |  | 2 | BX2103388 | BX2100277
3 | 1YLL102002010002 | 液压系统 |  |  | 液压设备 |  |  |  | 2019-08-01 | 无标牌 |  | 010503 | 使用中 |  | 8000500003 |  |  |  | 2 | BX2103388 | BX2100277
2 | 1YLL102002011 | 脉冲除尘器 |  |  | 机械设备 | B | 环保设备 |  | 2019-08-01 | YKMCCC-1100*1000*900 |  | 010503 | 使用中 |  | 8000500003 |  |  |  | 1 | BX2103388 | BX2100277
3 | 1YLL102002011001 | 风机 |  |  | 机械设备 |  |  |  | 2019-08-01 | 4-72No4A |  | 010503 | 使用中 |  | 8000500003 |  |  |  | 1 | BX2103388 | BX2100277
3 | 1YLL102002011002 | 电磁脉冲阀 |  |  | 润滑设备 |  |  |  | 2019-08-01 | YDMF-Z-62S¦C24V |  | 010503 | 使用中 |  | 8000500003 |  |  |  | 4 | BX2103388 | BX2100277
3 | 1YLL102002011003 | 调压阀 |  |  | 液压设备 |  |  |  | 2019-08-01 | QTY-50 |  | 010503 | 使用中 |  | 8000500003 |  |  |  | 1 | BX2103388 | BX2100277
3 | 1YLL102002011004 | 球阀 |  |  | 机械设备 |  |  |  | 2019-08-01 | DN50 |  | 010503 | 使用中 |  | 8000500003 |  |  |  | 2 | BX2103388 | BX2100277
3 | 1YLL102002011005 | 压力表 |  |  | 仪表设备 |  |  |  | 2019-08-01 | Y1000-1.6pma |  | 010503 | 使用中 |  | 8000500003 |  |  |  | 1 | BX2103388 | BX2100277
2 | 1YLL102002012 | 电机 |  |  | 电气设备 | B | 工艺设备 |  | 2019-08-01 | DRE160MC4BE20HF |  | 010503 | 使用中 |  | 8000500003 |  |  |  | 2 | BX2103388 | BX2100277
3 | 1YLL102002012001 | 轴承 |  |  | 润滑设备 |  |  |  | 2019-08-01 | 6209/C3 |  | 010503 | 使用中 |  | 8000500003 |  |  |  | 2 | BX2103388 | BX2100277
2 | 1YLL102002013 | 电磁制动器 |  |  | 电气设备 | B | 工艺设备 |  | 2019-08-01 | SDZ150DC170V150N.M110W |  | 010503 | 使用中 |  | 8000500003 |  |  |  | 2 | BX2103388 | BX2100277
2 | 1YLL102002014 | 急停按钮盒 |  |  | 电气设备 | C | 工艺设备 |  | 2019-08-01 | XALB01YC+XALZ01C |  | 010503 | 使用中 |  | 8000500003 |  |  |  | 4 | BX2103388 | BX2100277
2 | 1YLL102002015 | 照明灯 |  |  | 电气设备 | C | 工艺设备 |  | 2019-08-01 | 200W |  | 010503 | 使用中 |  | 8000500003 |  |  |  | 4 | BX2103388 | BX2100277
2 | 1YLL102002016 | 声光报警器 |  |  | 电气设备 | C | 工艺设备 |  | 2019-08-01 | BC-08AC220V |  | 010503 | 使用中 |  | 8000500003 |  |  |  | 2 | BX2103388 | BX2100277
2 | 1YLL102002017 | 多圈绝对值编码器(PN总线） |  |  | 仪表设备 | C | 工艺设备 |  | 2019-08-01 | ENA58IL-S10CA5-1213B17-ABP |  | 010503 | 使用中 |  | 8000500003 |  |  |  | 1 | BX2103388 | BX2100277
2 | 1YLL102002018 | 接近开关 |  |  | 电气设备 | C | 工艺设备 |  | 2019-08-01 | Bi15U-M30-RP6X-H1141 |  | 010503 | 使用中 |  | 8000500003 |  |  |  | 3 | BX2103388 | BX2100277
2 | 1YLL102002019 | 行走极限开关 |  |  | 电气设备 | C | 工艺设备 |  | 2019-08-01 | TD422-01y |  | 010503 | 使用中 |  | 8000500003 |  |  |  | 2 | BX2103388 | BX2100277
2 | 1YLL102002020 | 行程开关 |  |  | 电气设备 | C | 工艺设备 |  | 2019-08-01 | YBLX-K1 |  | 010503 | 使用中 |  | 8000500003 |  |  |  | 2 | BX2103388 | BX2100277
2 | 1YLL102002021 | 视频监视摄像头 |  |  | 电讯及工业电视 | C | 工艺设备 |  | 2019-08-01 | DS-IPC-B12-I |  | 010503 | 使用中 |  | 8000500003 |  |  |  | 4 | BX2103388 | BX2100277
2 | 1YLL102002022 | 动力电缆卷筒 |  |  | 电气设备 | A | 工艺设备 |  | 2019-08-01 | T3C-{J2D-4-J2K-12-12FO}X2 |  | 010503 | 使用中 |  | 8000500003 |  |  |  | 1 | BX2103388 | BX2100277
3 | 1YLL102002022001 | 电机 |  |  | 电气设备 |  |  |  | 2019-08-01 | 1LE0001-0EB4 |  | 010503 | 使用中 |  | 8000500003 |  |  |  | 1 | BX2103388 | BX2100277
2 | 1YLL102002023 | 通讯电缆卷筒 |  |  | 电气设备 | A | 工艺设备 |  | 2019-08-01 | T3C-[J2H-4+12K+12FO]X1 |  | 010503 | 使用中 |  | 8000500003 |  |  |  | 1 | BX2103388 | BX2100277
3 | 1YLL102002023001 | 电机 |  |  | 电气设备 |  |  |  | 2019-08-01 | 1LE0001-0EB4 |  | 010503 | 使用中 |  | 8000500003 |  |  |  | 1 | BX2103388 | BX2100277
2 | 1YLL102002024 | 夹轨器限位 |  |  | 电气设备 | C | 工艺设备 |  | 2019-08-01 | Bi15U-M30-RP6X-H1141 |  | 010503 | 使用中 |  | 8000500003 |  |  |  | 2 | BX2103388 | BX2100277
2 | 1YLL102002025 | 光纤接线盒 |  |  | 自动化设备 | C | 工艺设备 |  | 2019-08-01 | 8口 |  | 010503 | 使用中 |  | 8000500003 |  |  |  | 1 | BX2103388 | BX2100277
1 | 1YLL102003 | 4-B2皮带机 |  |  | 机械设备 | A | 工艺设备 | 1805Ⅱ615 | 2019-08-01 | DTII(A) B1400 | 102000452 | 010503 | 使用中 | 型号：DTII(A)，带宽：1400mm，带速:2m/s，输送量900t/h，物料类型：烧结燃料，输送带长度：492m，电机功率/电压：132KW/380V，带卸料车 | 8000500003 |  |  | 四川省自贡运输机械集团股份有限公司 | 1 | BX2103388 | BX2100277
2 | 1YLL102003001 | 减速机 |  |  | 机械设备 | B | 工艺设备 |  | 2019-08-01 | C型逆B3SH12+N+Fan |  | 010503 | 使用中 |  | 8000500003 |  |  |  | 1 | BX2103388 | BX2100277
3 | 1YLL102003001001 | 轴承（高速端） |  |  | 润滑设备 |  |  |  | 2019-08-01 |  |  | 010503 | 使用中 |  | 8000500003 |  |  |  | 1 | BX2103388 | BX2100277
3 | 1YLL102003001002 | 逆止器 |  |  | 机械设备 |  |  |  | 2019-08-01 |  |  | 010503 | 使用中 |  | 8000500003 |  |  |  | 1 | BX2103388 | BX2100277
3 | 1YLL102003001003 | 高速轴 |  |  | 机械设备 |  |  |  | 2019-08-01 |  |  | 010503 | 使用中 |  | 8000500003 |  |  |  | 1 | BX2103388 | BX2100277
3 | 1YLL102003001004 | 高速轴油封 |  |  | 润滑设备 |  |  |  | 2019-08-01 |  |  | 010503 | 使用中 |  | 8000500003 |  |  |  | 1 | BX2103388 | BX2100277
2 | 1YLL102003002 | 电力液压推动器 |  |  | 液压设备 | C | 工艺设备 |  | 2019-08-01 | ED-80/6-S |  | 010503 | 使用中 |  | 8000500003 |  |  |  | 1 | BX2103388 | BX2100277
2 | 1YLL102003003 | 液力偶合器 |  |  | 液压设备 | C | 工艺设备 |  | 2019-08-01 | YOXⅡZ500 |  | 010503 | 使用中 |  | 8000500003 |  |  |  | 1 | BX2103388 | BX2100277
2 | 1YLL102003004 | ZL联轴器 |  |  | 机械设备 | B | 工艺设备 |  | 2019-08-01 | ZL12 |  | 010503 | 使用中 |  | 8000500003 |  |  |  | 1 | BX2103388 | BX2100277
2 | 1YLL102003005 | 梅花弹性联轴器 |  |  | 机械设备 | B | 工艺设备 |  | 2019-08-01 | YWZ5-400/80 |  | 010503 | 使用中 |  | 8000500003 |  |  |  | 1 | BX2103388 | BX2100277
2 | 1YLL102003006 | 加热器功率： |  |  | 电气设备 | C | 工艺设备 |  | 2019-08-01 | 500W220V |  | 010503 | 使用中 |  | 8000500003 |  |  |  | 1 | BX2103388 | BX2100277
2 | 1YLL102003007 | 皮带 |  |  | 机械设备 | B | 工艺设备 |  | 2019-08-01 | ST800B1400(6+5) |  | 010503 | 使用中 |  | 8000500003 |  |  |  | 492 | BX2103388 | BX2100277
2 | 1YLL102003008 | 下料口溜槽 |  |  | 机械设备 | B | 工艺设备 |  | 2019-08-01 | 非标件 |  | 010503 | 使用中 |  | 8000500003 |  |  |  | 1 | BX2103388 | BX2100277
2 | 1YLL102003009 | H型聚氨酯清扫器 |  |  | 机械设备 | B | 环保设备 |  | 2019-08-01 | B1400 |  | 010503 | 使用中 |  | 8000500003 |  |  |  | 1 | BX2103388 | BX2100277
3 | 1YLL102003009001 | 聚氨酯刮料板 |  |  | 机械设备 |  |  |  | 2019-08-01 | 配B1400 |  | 010503 | 使用中 |  | 8000500003 |  |  |  | 6 | BX2103388 | BX2100277
2 | 1YLL102003010 | P型聚氨酯清扫器 |  |  | 机械设备 | B | 环保设备 |  | 2019-08-01 | B1400 |  | 010503 | 使用中 |  | 8000500003 |  |  |  | 1 | BX2103388 | BX2100277
3 | 1YLL102003010001 | 聚氨酯刮料板 |  |  | 机械设备 |  |  |  | 2019-08-01 | 配B1400 |  | 010503 | 使用中 |  | 8000500003 |  |  |  | 6 | BX2103388 | BX2100277
2 | 1YLL102003011 | 传动滚筒 |  |  | 机械设备 | B | 工艺设备 |  | 2019-08-01 | φ1000*1600 |  | 010503 | 使用中 |  | 8000500003 |  |  |  | 1 | BX2103388 | BX2100277
3 | 1YLL102003011001 | 轴承 |  |  | 润滑设备 |  |  |  | 2019-08-01 | 22236 |  | 010503 | 使用中 |  | 8000500003 |  |  |  | 2 | BX2103388 | BX2100277
2 | 1YLL102003012 | 头部增面滚筒 |  |  | 机械设备 | B | 工艺设备 |  | 2019-08-01 | Φ500*1600 |  | 010503 | 使用中 |  | 8000500003 |  |  |  | 1 | BX2103388 | BX2100277
3 | 1YLL102003012001 | 轴承 |  |  | 润滑设备 |  |  |  | 2019-08-01 | 22220 |  | 010503 | 使用中 |  | 8000500003 |  |  |  | 2 | BX2103388 | BX2100277
2 | 1YLL102003013 | 尾部滚筒 |  |  | 机械设备 | B | 工艺设备 |  | 2019-08-01 | Φ630*1600 |  | 010503 | 使用中 |  | 8000500003 |  |  |  | 1 | BX2103388 | BX2100277
3 | 1YLL102003013001 | 轴承 |  |  | 润滑设备 |  |  |  | 2019-08-01 | 22232 |  | 010503 | 使用中 |  | 8000500003 |  |  |  | 2 | BX2103388 | BX2100277
2 | 1YLL102003014 | 尾部增面滚筒 |  |  | 机械设备 | B | 工艺设备 |  | 2019-08-01 | Φ400*1600 |  | 010503 | 使用中 |  | 8000500003 |  |  |  | 1 | BX2103388 | BX2100277
3 | 1YLL102003014001 | 轴承 |  |  | 润滑设备 |  |  |  | 2019-08-01 | 22216 |  | 010503 | 使用中 |  | 8000500003 |  |  |  | 2 | BX2103388 | BX2100277
2 | 1YLL102003015 | 中部拉紧（重垂）滚筒 |  |  | 机械设备 | B | 工艺设备 |  | 2019-08-01 | φ800*1600 |  | 010503 | 使用中 |  | 8000500003 |  |  |  | 1 | BX2103388 | BX2100277
3 | 1YLL102003015001 | 轴承 |  |  | 润滑设备 |  |  |  | 2019-08-01 | 22232 |  | 010503 | 使用中 |  | 8000500003 |  |  |  | 2 | BX2103388 | BX2100277
2 | 1YLL102003016 | 中部改向滚筒 |  |  | 机械设备 | B | 工艺设备 |  | 2019-08-01 | Φ630*1600 |  | 010503 | 使用中 |  | 8000500003 |  |  |  | 2 | BX2103388 | BX2100277
3 | 1YLL102003016001 | 轴承 |  |  | 润滑设备 |  |  |  | 2019-08-01 | 22228 |  | 010503 | 使用中 |  | 8000500003 |  |  |  | 4 | BX2103388 | BX2100277
2 | 1YLL102003017 | 槽型托辊架 |  |  | 机械设备 | B | 工艺设备 |  | 2019-08-01 | B1400 |  | 010503 | 使用中 |  | 8000500003 |  |  |  | 160 | BX2103388 | BX2100277
3 | 1YLL102003017001 | 槽型托辊辊子 |  |  | 机械设备 |  |  |  | 2019-08-01 | D159x525 |  | 010503 | 使用中 |  | 8000500003 |  |  |  | 640 | BX2103388 | BX2100277
3 | 1YLL102003017002 | 缓冲托辊辊子 |  |  | 机械设备 |  |  |  | 2019-08-01 | D159x530 |  | 010503 | 使用中 |  | 8000500003 |  |  |  | 30 | BX2103388 | BX2100277
2 | 1YLL102003018 | 摩擦上调心托辊架 |  |  | 机械设备 | B | 工艺设备 |  | 2019-08-01 | B1400 |  | 010503 | 使用中 |  | 8000500003 |  |  |  | 30 | BX2103388 | BX2100277
3 | 1YLL102003018001 | 摩擦上调心托辊辊子 |  |  | 机械设备 |  |  |  | 2019-08-01 | D159xD270x553 |  | 010503 | 使用中 |  | 8000500003 |  |  |  | 60 | BX2103388 | BX2100277
2 | 1YLL102003019 | 平行下托辊架 |  |  | 机械设备 | B | 工艺设备 |  | 2019-08-01 | B1400 |  | 010503 | 使用中 |  | 8000500003 |  |  |  | 30 | BX2103388 | BX2100277
3 | 1YLL102003019001 | 平行下托辊辊子 |  |  | 机械设备 |  |  |  | 2019-08-01 | D159x1600 |  | 010503 | 使用中 |  | 8000500003 |  |  |  | 30 | BX2103388 | BX2100277
2 | 1YLL102003020 | 摩擦下调心托辊架 |  |  | 机械设备 | B | 工艺设备 |  | 2019-08-01 | B1400 |  | 010503 | 使用中 |  | 8000500003 |  |  |  | 30 | BX2103388 | BX2100277
3 | 1YLL102003020001 | 摩擦下调心托辊辊子 |  |  | 机械设备 |  |  |  | 2019-08-01 | D159x270x799 |  | 010503 | 使用中 |  | 8000500003 |  |  |  | 60 | BX2103388 | BX2100277
2 | 1YLL102003021 | 螺旋托辊架 |  |  | 机械设备 | B | 工艺设备 |  | 2019-08-01 | B1400 |  | 010503 | 使用中 |  | 8000500003 |  |  |  | 30 | BX2103388 | BX2100277
3 | 1YLL102003021001 | 螺旋托辊辊子 |  |  | 机械设备 |  |  |  | 2019-08-01 | D159x1600 |  | 010503 | 使用中 |  | 8000500003 |  |  |  | 30 | BX2103388 | BX2100277
2 | 1YLL102003022 | 电机 |  |  | 电气设备 | B | 工艺设备 |  | 2019-08-01 | YE3-315M-4132KW |  | 010503 | 使用中 |  | 8000500003 |  |  |  | 1 | BX2103388 | BX2100277
3 | 1YLL102003022001 | 轴承 |  |  | 润滑设备 |  |  |  | 2019-08-01 | 6317/C3 |  | 010503 | 使用中 |  | 8000500003 |  |  |  | 2 | BX2103388 | BX2100277
3 | 1YLL102003022002 | 冷却器 |  |  | 水处理设备 |  |  |  | 2019-08-01 | 5EHB430.1082功率：40KW |  | 010503 | 使用中 |  | 8000500003 |  |  |  | 1 | BX2103388 | BX2100277
2 | 1YLL102003023 | 智能编码器通讯主机 |  |  | 电气设备 | C | 工艺设备 |  | 2019-08-01 | ZZC-12型 |  | 010503 | 使用中 |  | 8000500003 |  |  |  | 1 | BX2103388 | BX2100277
2 | 1YLL102003024 | 拉绳开关 |  |  | 电气设备 | C | 工艺设备 |  | 2019-08-01 | DZHFKLT2-Ⅱ |  | 010503 | 使用中 |  | 8000500003 |  |  |  | 10 | BX2103388 | BX2100277
2 | 1YLL102003025 | 跑偏开关 |  |  | 电气设备 | C | 工艺设备 |  | 2019-08-01 | DZHFKPT1-20-35 |  | 010503 | 使用中 |  | 8000500003 |  |  |  | 6 | BX2103388 | BX2100277
2 | 1YLL102003026 | 撕裂检测装置 |  |  | 电气设备 | C | 工艺设备 |  | 2019-08-01 | DZZL-B-Ⅱ |  | 010503 | 使用中 |  | 8000500003 |  |  |  | 1 | BX2103388 | BX2100277
2 | 1YLL102003027 | 打滑检测装置 |  |  | 机械设备 | B | 工艺设备 |  | 2019-08-01 | DZDH-Ⅲ |  | 010503 | 使用中 |  | 8000500003 |  |  |  | 1 | BX2103388 | BX2100277
3 | 1YLL102003027001 | 接近开关 |  |  | 电气设备 |  |  |  | 2019-08-01 | GAM15-30GM-P1 |  | 010503 | 使用中 |  | 8000500003 |  |  |  | 1 | BX2103388 | BX2100277
2 | 1YLL102003028 | 堵塞检测装置 |  |  | 电气设备 | C | 工艺设备 |  | 2019-08-01 | DZLDM-X |  | 010503 | 使用中 |  | 8000500003 |  |  |  | 1 | BX2103388 | BX2100277
3 | 1YLL102003028001 | 行程开关 |  |  | 电气设备 |  |  |  | 2019-08-01 | YBLX-K1 |  | 010503 | 使用中 |  | 8000500003 |  |  |  | 1 | BX2103388 | BX2100277
2 | 1YLL102003029 | 料流检测装置 |  |  | 电气设备 | C | 工艺设备 |  | 2019-08-01 | DZLL-Ⅱ |  | 010503 | 使用中 |  | 8000500003 |  |  |  | 1 | BX2103388 | BX2100277
2 | 1YLL102003030 | 声光报警器 |  |  | 电气设备 | C | 工艺设备 |  | 2019-08-01 | TBJ-150-YAC220V |  | 010503 | 使用中 |  | 8000500003 |  |  |  | 4 | BX2103388 | BX2100277
2 | 1YLL102003031 | 机旁箱 |  |  | 电气设备 | B | 工艺设备 |  | 2019-08-01 | KZX |  | 010503 | 使用中 |  | 8000500003 |  |  |  | 1 | BX2103388 | BX2100277
3 | 1YLL102003031001 | 启动按钮 |  |  | 电气设备 |  |  |  | 2019-08-01 | LA38-11/G |  | 010503 | 使用中 |  | 8000500003 |  |  |  | 1 | BX2103388 | BX2100277
3 | 1YLL102003031002 | 停止按钮 |  |  | 电气设备 |  |  |  | 2019-08-01 | LA38-11/R |  | 010503 | 使用中 |  | 8000500003 |  |  |  | 1 | BX2103388 | BX2100277
3 | 1YLL102003031003 | 转换开关 |  |  | 电气设备 |  |  |  | 2019-08-01 | LW12-166A018/2 |  | 010503 | 使用中 |  | 8000500003 |  |  |  | 1 | BX2103388 | BX2100277
3 | 1YLL102003031004 | 运行指示灯 |  |  | 电气设备 |  |  |  | 2019-08-01 | AD16-22D红色 |  | 010503 | 使用中 |  | 8000500003 |  |  |  | 2 | BX2103388 | BX2100277
3 | 1YLL102003031005 | 故障指示灯 |  |  | 电气设备 |  |  |  | 2019-08-01 | AD16-22D黄色 |  | 010503 | 使用中 |  | 8000500003 |  |  |  | 9 | BX2103388 | BX2100277
3 | 1YLL102003031006 | 启动预警按钮 |  |  | 电气设备 |  |  |  | 2019-08-01 | LA38-11/G |  | 010503 | 使用中 |  | 8000500003 |  |  |  | 1 | BX2103388 | BX2100277
3 | 1YLL102003031007 | 急停按钮 |  |  | 电气设备 |  |  |  | 2019-08-01 | ZB2-BS54C+BZ102C |  | 010503 | 使用中 |  | 8000500003 |  |  |  | 1 | BX2103388 | BX2100277
1 | 1YLL102004 | 4-B2皮带机-卸料车 |  |  | 机械设备 | B | 工艺设备 | 1805Ⅱ615 | 2019-08-01 | XK800 | 102000627 | 010503 | 使用中 | 电机DRE160MC4BE20HF减速机KA107/TDRE160MC4BE20HF/C/STHM4B | 8000500003 |  |  | 四川省自贡运输机械集团股份有限公司 | 1 | BX2103388 | BX2100277
2 | 1YLL102004001 | 行走电机减速机 |  |  | 机械设备 | B | 工艺设备 |  | 2019-08-01 | KA107/TDRE160MC4BE20HF/C/STHM4B |  | 010503 | 使用中 |  | 8000500003 |  |  |  | 2 | BX2103388 | BX2100277
3 | 1YLL102004001001 | 低速轴套 |  |  | 机械设备 |  |  |  | 2019-08-01 |  |  | 010503 | 使用中 |  | 8000500003 |  |  |  | 1 | BX2103388 | BX2100277
3 | 1YLL102004001002 | 低速轴套油封 |  |  | 润滑设备 |  |  |  | 2019-08-01 |  |  | 010503 | 使用中 |  | 8000500003 |  |  |  | 2 | BX2103388 | BX2100277
3 | 1YLL102004001003 | 侧盖盲板油封 |  |  | 润滑设备 |  |  |  | 2019-08-01 |  |  | 010503 | 使用中 |  | 8000500003 |  |  |  | 4 | BX2103388 | BX2100277
3 | 1YLL102004001004 | 高速轴齿轮 |  |  | 机械设备 |  |  |  | 2019-08-01 |  |  | 010503 | 使用中 |  | 8000500003 |  |  |  | 2 | BX2103388 | BX2100277
3 | 1YLL102004001005 | 高速轴 |  |  | 机械设备 |  |  |  | 2019-08-01 |  |  | 010503 | 使用中 |  | 8000500003 |  |  |  | 1 | BX2103388 | BX2100277
3 | 1YLL102004001006 | 高速轴轴承 |  |  | 润滑设备 |  |  |  | 2019-08-01 |  |  | 010503 | 使用中 |  | 8000500003 |  |  |  | 2 | BX2103388 | BX2100277
2 | 1YLL102004002 | 行轮组 |  |  | 机械设备 | B | 工艺设备 |  | 2019-08-01 | 非标件 |  | 010503 | 使用中 |  | 8000500003 |  |  |  | 4 | BX2103388 | BX2100277
3 | 1YLL102004002001 | 轴承座 |  |  | 润滑设备 |  |  |  | 2019-08-01 |  |  | 010503 | 使用中 |  | 8000500003 |  |  |  | 4 | BX2103388 | BX2100277
3 | 1YLL102004002002 | 行轮轴 |  |  | 机械设备 |  |  |  | 2019-08-01 | 非标件 |  | 010503 | 使用中 |  | 8000500003 |  |  |  | 2 | BX2103388 | BX2100277
3 | 1YLL102004002003 | 行轮 |  |  | 机械设备 |  |  |  | 2019-08-01 | 非标件 |  | 010503 | 使用中 |  | 8000500003 |  |  |  | 4 | BX2103388 | BX2100277
2 | 1YLL102004003 | 行轮轴承座 |  |  | 机械设备 | B | 工艺设备 |  | 2019-08-01 | 非标件 |  | 010503 | 使用中 |  | 8000500003 |  |  |  | 4 | BX2103388 | BX2100277
2 | 1YLL102004004 | 卸料车溜槽 |  |  | 机械设备 | B | 工艺设备 |  | 2019-08-01 | 非标件 |  | 010503 | 使用中 |  | 8000500003 |  |  |  | 1 | BX2103388 | BX2100277
2 | 1YLL102004005 | H型聚氨酯清扫器 |  |  | 机械设备 | B | 环保设备 |  | 2019-08-01 | B1400 |  | 010503 | 使用中 |  | 8000500003 |  |  |  | 1 | BX2103388 | BX2100277
3 | 1YLL102004005001 | 聚氨酯刮料板 |  |  | 机械设备 |  |  |  | 2019-08-01 | 配B1400 |  | 010503 | 使用中 |  | 8000500003 |  |  |  | 6 | BX2103388 | BX2100277
2 | 1YLL102004006 | P型聚氨酯清扫器 |  |  | 机械设备 | B | 环保设备 |  | 2019-08-01 | B1400 |  | 010503 | 使用中 |  | 8000500003 |  |  |  | 1 | BX2103388 | BX2100277
3 | 1YLL102004006001 | 聚氨酯刮料板 |  |  | 机械设备 |  |  |  | 2019-08-01 | 配B1400 |  | 010503 | 使用中 |  | 8000500003 |  |  |  | 6 | BX2103388 | BX2100277
2 | 1YLL102004007 | 卸料车改向滚筒 |  |  | 机械设备 | B | 工艺设备 |  | 2019-08-01 | 140B508 |  | 010503 | 使用中 |  | 8000500003 |  |  |  | 2 | BX2103388 | BX2100277
3 | 1YLL102004007001 | 轴承 |  |  | 润滑设备 |  |  |  | 2019-08-01 | 24156 |  | 010503 | 使用中 |  | 8000500003 |  |  |  | 4 | BX2103388 | BX2100277
2 | 1YLL102004008 | 槽型托辊辊子 |  |  | 机械设备 | B | 工艺设备 |  | 2019-08-01 | D159x525 |  | 010503 | 使用中 |  | 8000500003 |  |  |  | 100 | BX2103388 | BX2100277
2 | 1YLL102004009 | 槽型托辊架 |  |  | 机械设备 | B | 工艺设备 |  | 2019-08-01 | B1400 |  | 010503 | 使用中 |  | 8000500003 |  |  |  | 30 | BX2103388 | BX2100277
3 | 1YLL102004009001 | 槽型托辊架 |  |  | 机械设备 |  |  |  | 2019-08-01 | B1400 |  | 010503 | 使用中 |  | 8000500003 |  |  |  | 30 | BX2103388 | BX2100277
2 | 1YLL102004010 | 摩擦上调心托辊辊子 |  |  | 机械设备 | B | 工艺设备 |  | 2019-08-01 | D159xD270x553 |  | 010503 | 使用中 |  | 8000500003 |  |  |  | 10 | BX2103388 | BX2100277
2 | 1YLL102004011 | 摩擦上调心托辊架 |  |  | 机械设备 | B | 工艺设备 |  | 2019-08-01 | B1400 |  | 010503 | 使用中 |  | 8000500003 |  |  |  | 5 | BX2103388 | BX2100277
3 | 1YLL102004011001 | 摩擦上调心托辊架 |  |  | 机械设备 |  |  |  | 2019-08-01 | B1400 |  | 010503 | 使用中 |  | 8000500003 |  |  |  | 5 | BX2103388 | BX2100277
2 | 1YLL102004012 | 电动推杆 |  |  | 液压设备 | C | 工艺设备 |  | 2019-08-01 | DTI2000-702.2KW |  | 010503 | 使用中 |  | 8000500003 |  |  |  | 1 | BX2103388 | BX2100277
2 | 1YLL102004013 | 夹轨器 |  |  | 机械设备 | B | 工艺设备 |  | 2019-08-01 | 无标牌 |  | 010503 | 使用中 |  | 8000500003 |  |  |  | 2 | BX2103388 | BX2100277
3 | 1YLL102004013001 | 夹紧装置 |  |  | 机械设备 |  |  |  | 2019-08-01 | 无标牌 |  | 010503 | 使用中 |  | 8000500003 |  |  |  | 2 | BX2103388 | BX2100277
3 | 1YLL102004013002 | 液压系统 |  |  | 液压设备 |  |  |  | 2019-08-01 | 无标牌 |  | 010503 | 使用中 |  | 8000500003 |  |  |  | 2 | BX2103388 | BX2100277
2 | 1YLL102004014 | 脉冲除尘器 |  |  | 机械设备 | B | 环保设备 |  | 2019-08-01 | YKMCCC-1100*1000*900 |  | 010503 | 使用中 |  | 8000500003 |  |  |  | 1 | BX2103388 | BX2100277
3 | 1YLL102004014001 | 风机 |  |  | 机械设备 |  |  |  | 2019-08-01 | 4-72No4A |  | 010503 | 使用中 |  | 8000500003 |  |  |  | 1 | BX2103388 | BX2100277
3 | 1YLL102004014002 | 电磁脉冲阀 |  |  | 润滑设备 |  |  |  | 2019-08-01 | YDMF-Z-62S¦C24V |  | 010503 | 使用中 |  | 8000500003 |  |  |  | 4 | BX2103388 | BX2100277
3 | 1YLL102004014003 | 调压阀 |  |  | 液压设备 |  |  |  | 2019-08-01 | QTY-50 |  | 010503 | 使用中 |  | 8000500003 |  |  |  | 1 | BX2103388 | BX2100277
3 | 1YLL102004014004 | 球阀 |  |  | 机械设备 |  |  |  | 2019-08-01 | DN50 |  | 010503 | 使用中 |  | 8000500003 |  |  |  | 2 | BX2103388 | BX2100277
3 | 1YLL102004014005 | 压力表 |  |  | 仪表设备 |  |  |  | 2019-08-01 | Y1000-1.6pma |  | 010503 | 使用中 |  | 8000500003 |  |  |  | 1 | BX2103388 | BX2100277
2 | 1YLL102004015 | 电机 |  |  | 电气设备 | B | 工艺设备 |  | 2019-08-01 | DRE160MC4BE20HF |  | 010503 | 使用中 |  | 8000500003 |  |  |  | 2 | BX2103388 | BX2100277
3 | 1YLL102004015001 | 轴承 |  |  | 润滑设备 |  |  |  | 2019-08-01 | 6209/C3 |  | 010503 | 使用中 |  | 8000500003 |  |  |  | 2 | BX2103388 | BX2100277
2 | 1YLL102004016 | 电磁制动器 |  |  | 电气设备 | B | 工艺设备 |  | 2019-08-01 | SDZ150DC170V150N.M110W |  | 010503 | 使用中 |  | 8000500003 |  |  |  | 2 | BX2103388 | BX2100277
2 | 1YLL102004017 | 急停按钮盒 |  |  | 电气设备 | C | 工艺设备 |  | 2019-08-01 | XALB01YC+XALZ01C |  | 010503 | 使用中 |  | 8000500003 |  |  |  | 4 | BX2103388 | BX2100277
2 | 1YLL102004018 | 照明灯 |  |  | 电气设备 | C | 工艺设备 |  | 2019-08-01 | 200W |  | 010503 | 使用中 |  | 8000500003 |  |  |  | 4 | BX2103388 | BX2100277
2 | 1YLL102004019 | 声光报警器 |  |  | 电气设备 | C | 工艺设备 |  | 2019-08-01 | BC-08AC220V |  | 010503 | 使用中 |  | 8000500003 |  |  |  | 2 | BX2103388 | BX2100277
2 | 1YLL102004020 | 多圈绝对值编码器(PN总线） |  |  | 仪表设备 | C | 工艺设备 |  | 2019-08-01 | ENA58IL-S10CA5-1213B17-ABP |  | 010503 | 使用中 |  | 8000500003 |  |  |  | 1 | BX2103388 | BX2100277
2 | 1YLL102004021 | 接近开关 |  |  | 电气设备 | C | 工艺设备 |  | 2019-08-01 | Bi15U-M30-RP6X-H1141 |  | 010503 | 使用中 |  | 8000500003 |  |  |  | 3 | BX2103388 | BX2100277
2 | 1YLL102004022 | 行走极限开关 |  |  | 电气设备 | C | 工艺设备 |  | 2019-08-01 | TD422-01y |  | 010503 | 使用中 |  | 8000500003 |  |  |  | 2 | BX2103388 | BX2100277
2 | 1YLL102004023 | 行程开关 |  |  | 电气设备 | C | 工艺设备 |  | 2019-08-01 | YBLX-K1 |  | 010503 | 使用中 |  | 8000500003 |  |  |  | 2 | BX2103388 | BX2100277
2 | 1YLL102004024 | 视频监视摄像头 |  |  | 电讯及工业电视 | C | 工艺设备 |  | 2019-08-01 | DS-IPC-B12-I |  | 010503 | 使用中 |  | 8000500003 |  |  |  | 4 | BX2103388 | BX2100277
2 | 1YLL102004025 | 动力电缆卷筒 |  |  | 电气设备 | A | 工艺设备 |  | 2019-08-01 | T3C-{J2D-4-J2K-12-12FO}X2 |  | 010503 | 使用中 |  | 8000500003 |  |  |  | 1 | BX2103388 | BX2100277
3 | 1YLL102004025001 | 电机 |  |  | 电气设备 |  |  |  | 2019-08-01 | 1LE0001-0EB4 |  | 010503 | 使用中 |  | 8000500003 |  |  |  | 1 | BX2103388 | BX2100277
2 | 1YLL102004026 | 通讯电缆卷筒 |  |  | 电气设备 | A | 工艺设备 |  | 2019-08-01 | T3C-[J2H-4+12K+12FO]X1 |  | 010503 | 使用中 |  | 8000500003 |  |  |  | 1 | BX2103388 | BX2100277
3 | 1YLL102004026001 | 电机 |  |  | 电气设备 |  |  |  | 2019-08-01 | 1LE0001-0EB4 |  | 010503 | 使用中 |  | 8000500003 |  |  |  | 1 | BX2103388 | BX2100277
2 | 1YLL102004027 | 夹轨器限位 |  |  | 电气设备 | C | 工艺设备 |  | 2019-08-01 | Bi15U-M30-RP6X-H1141 |  | 010503 | 使用中 |  | 8000500003 |  |  |  | 2 | BX2103388 | BX2100277
2 | 1YLL102004028 | 光纤接线盒 |  |  | 自动化设备 | C | 工艺设备 |  | 2019-08-01 | 8口 |  | 010503 | 使用中 |  | 8000500003 |  |  |  | 1 | BX2103388 | BX2100277
| 1YLL103 | 南区5#棚设备 | [6 empty] | 2019-08-01 |  |  | 010503 | 使用中 |  | 8000500003 |  |  |  | 1 | BX2102351 | BX2100277
1 | 1YLL103001 | 1#翻车机 |  |  | 机械设备 | A | 工艺设备 |  | 2019-08-01 | TQXH100-18-3.1 | 102000609 | 010503 | 使用中 | 卸车方式：为后翻式，油缸为卸车机两侧底部支撑。举升重量：100吨。平台尺寸：长18米，宽3.1米，高0.512米。起升角度：0-45度，任意角度可以停止。起升时间：160-300秒，下降时间：160-300秒。设备功率：45KW+4KW+3KW | 8000500003 |  |  | 浙江九牛农牧机械有限公司 | 1 | BX2102351 | BX2100277
2 | 1YLL103001001 | 翻板油缸 |  |  | 液压设备 | B | 工艺设备 |  | 2019-08-01 | FE238-5-08130-001B-K1960-HC |  | 010503 | 使用中 |  | 8000500003 |  |  |  | 2 | BX2102351 | BX2100277
2 | 1YLL103001002 | 料流检测装置 |  |  | 电气设备 | C | 工艺设备 |  | 2019-08-01 | DZLL-Ⅱ |  | 010503 | 使用中 |  | 8000500003 |  |  |  | 1 | BX2102351 | BX2100277
2 | 1YLL103001003 | 声光报警器 |  |  | 电气设备 | C | 工艺设备 |  | 2019-08-01 | TBJ-150-YAC220V |  | 010503 | 使用中 |  | 8000500003 |  |  |  | 1 | BX2102351 | BX2100277
2 | 1YLL103001004 | 挡轮器 |  |  | 机械设备 | C | 工艺设备 |  | 2019-08-01 | 非标件 |  | 010503 | 使用中 |  | 8000500003 |  |  |  | 1 | BX2102351 | BX2100277
3 | 1YLL103001004001 | 挡轮板油缸 |  |  | 润滑设备 |  |  |  | 2019-08-01 | 80/40-250 |  | 010503 | 使用中 |  | 8000500003 |  |  |  | 1 | BX2102351 | BX2100277
2 | 1YLL103001005 | 液压站 |  |  | 液压设备 | B | 工艺设备 |  | 2019-08-01 | HN-FBJ-2 |  | 010503 | 使用中 |  | 8000500003 |  |  |  | 1 | BX2102351 | BX2100277
3 | 1YLL103001005001 | 柱塞泵联轴器梅花垫 |  |  | 其他设备 |  |  |  | 2019-08-01 | MT-6外径140内经64高度30型号T-94 |  | 010503 | 使用中 |  | 8000500003 |  |  |  | 1 | BX2102351 | BX2100277
3 | 1YLL103001005002 | 柱塞泵 |  |  | 润滑设备 |  |  |  | 2019-08-01 | L7V160LV2.0LPF00 |  | 010503 | 使用中 |  | 8000500003 |  |  |  | 1 | BX2102351 | BX2100277
3 | 1YLL103001005003 | 回油滤芯 |  |  | 润滑设备 |  |  |  | 2019-08-01 | 滤芯RFA-630*10 |  | 010503 | 使用中 |  | 8000500003 |  |  |  | 1 | BX2102351 | BX2100277
3 | 1YLL103001005004 | 高压滤芯 |  |  | 润滑设备 |  |  |  | 2019-08-01 | HDX-400*10 |  | 010503 | 使用中 |  | 8000500003 |  |  |  | 1 | BX2102351 | BX2100277
3 | 1YLL103001005005 | 液控阀 |  |  | 电气设备 |  |  |  | 2019-08-01 | A2Y-06A-O/50 |  | 010503 | 使用中 |  | 8000500003 |  |  |  | 1 | BX2102351 | BX2100277
3 | 1YLL103001005006 | 溢流阀 |  |  | 润滑设备 |  |  |  | 2019-08-01 | YW-06-315SJTY-1/24EL/50 |  | 010503 | 使用中 |  | 8000500003 |  |  |  | 1 | BX2102351 | BX2100277
3 | 1YLL103001005007 | 电磁换向阀 |  |  | 电气设备 |  |  |  | 2019-08-01 | FWH-06-3C2-D24E5LX/50 |  | 010503 | 使用中 |  | 8000500003 |  |  |  | 1 | BX2102351 | BX2100277
3 | 1YLL103001005008 | 比例阀 |  |  | 机械设备 |  |  |  | 2019-08-01 | EFCG-03-125-26 |  | 010503 | 使用中 |  | 8000500003 |  |  |  | 1 | BX2102351 | BX2100277
3 | 1YLL103001005009 | 电磁换向阀 |  |  | 电气设备 |  |  |  | 2019-08-01 | FW-02-2B2-D24E5L/50 |  | 010503 | 使用中 |  | 8000500003 |  |  |  | 1 | BX2102351 | BX2100277
3 | 1YLL103001005010 | 过滤器 |  |  | 润滑设备 |  |  |  | 2019-08-01 | RFA-630*10F-Y |  | 010503 | 使用中 |  | 8000500003 |  |  |  | 1 | BX2102351 | BX2100277
3 | 1YLL103001005011 | 过滤器 |  |  | 润滑设备 |  |  |  | 2019-08-01 | RFA-630*10F-Y |  | 010503 | 使用中 |  | 8000500003 |  |  |  | 1 | BX2102351 | BX2100277
3 | 1YLL103001005012 | 避震喉 |  |  | 其他设备 |  |  |  | 2019-08-01 | DN80 |  | 010503 | 使用中 |  | 8000500003 |  |  |  | 1 | BX2102351 | BX2100277
3 | 1YLL103001005013 | 高压油管 |  |  | 润滑设备 |  |  |  | 2019-08-01 | M18*(DN10)*270025mpa |  | 010503 | 使用中 |  | 8000500003 |  |  |  | 1 | BX2102351 | BX2100277
3 | 1YLL103001005014 | 高压油管 |  |  | 润滑设备 |  |  |  | 2019-08-01 | IST3683-2001/IST/13122.4MPaXK-022-00109 |  | 010503 | 使用中 |  | 8000500003 |  |  |  | 1 | BX2102351 | BX2100277
3 | 1YLL103001005015 | 高压油管 |  |  | 润滑设备 |  |  |  | 2019-08-01 | GAIDA602BRAIDEDHYDRAULICHOSE1302WP36.0MPA/5220PSIMTMAMEE100141 |  | 010503 | 使用中 |  | 8000500003 |  |  |  | 1 | BX2102351 | BX2100277
3 | 1YLL103001005016 | 高压油管 |  |  | 润滑设备 |  |  |  | 2019-08-01 | AESTRITMHYDRAULICHOSE-602-1002-40MPa |  | 010503 | 使用中 |  | 8000500003 |  |  |  | 1 | BX2102351 | BX2100277
3 | 1YLL103001005017 | 高压油管 |  |  | 润滑设备 |  |  |  | 2019-08-01 | HIGH.PRESSURE.WASHINGHOSE3/8"W.P4200PST1289BAR140F(I60℃KEEP长度3.2米两端直 |  | 010503 | 使用中 |  | 8000500003 |  |  |  | 1 | BX2102351 | BX2100277
3 | 1YLL103001005018 | 高压油管 |  |  | 润滑设备 |  |  |  | 2019-08-01 | HANGHONG4SH.DN25-LD-1"-DIN-EN356-WP-380BAR-BP-220.40PSRFW长度3米两端直 |  | 010503 | 使用中 |  | 8000500003 |  |  |  | 1 | BX2102351 | BX2100277
3 | 1YLL103001005019 | O型圈 |  |  | 其他设备 |  |  |  | 2019-08-01 | 外径16mm线径2.4mm |  | 010503 | 使用中 |  | 8000500003 |  |  |  | 10 | BX2102351 | BX2100277
3 | 1YLL103001005020 | O型圈 |  |  | 其他设备 |  |  |  | 2019-08-01 | 外径30mm线径3.5mm |  | 010503 | 使用中 |  | 8000500003 |  |  |  | 10 | BX2102351 | BX2100277
3 | 1YLL103001005021 | O型圈 |  |  | 其他设备 |  |  |  | 2019-08-01 | 外径65mm线径3.5mm |  | 010503 | 使用中 |  | 8000500003 |  |  |  | 10 | BX2102351 | BX2100277
3 | 1YLL103001005022 | O型圈 |  |  | 其他设备 |  |  |  | 2019-08-01 | 外径65mm线径3.1mm |  | 010503 | 使用中 |  | 8000500003 |  |  |  | 10 | BX2102351 | BX2100277
3 | 1YLL103001005023 | 复合垫 |  |  | 其他设备 |  |  |  | 2019-08-01 | M22 |  | 010503 | 使用中 |  | 8000500003 |  |  |  | 2 | BX2102351 | BX2100277
3 | 1YLL103001005024 | 复合垫 |  |  | 其他设备 |  |  |  | 2019-08-01 | M36 |  | 010503 | 使用中 |  | 8000500003 |  |  |  | 2 | BX2102351 | BX2100277
3 | 1YLL103001005025 | 耐震压力表 |  |  | 仪表设备 |  |  |  | 2019-08-01 | YN-600-60MPa |  | 010503 | 使用中 |  | 8000500003 |  |  |  | 1 | BX2102351 | BX2100277
3 | 1YLL103001005026 | 耐震压力表 |  |  | 仪表设备 |  |  |  | 2019-08-01 | YN1000-2.5MPa |  | 010503 | 使用中 |  | 8000500003 |  |  |  | 1 | BX2102351 | BX2100277
3 | 1YLL103001005027 | 压力表连接软管 |  |  | 仪表设备 |  |  |  | 2019-08-01 | 一端带顶针m16*2一端平头M20*1.5 |  | 010503 | 使用中 |  | 8000500003 |  |  |  | 1 | BX2102351 | BX2100277
3 | 1YLL103001005028 | 测压软管 |  |  | 其他设备 |  |  |  | 2019-08-01 | M20*1.5-M16*2-2000mm |  | 010503 | 使用中 |  | 8000500003 |  |  |  | 1 | BX2102351 | BX2100277
2 | 1YLL103001006 | 电动卷扬机 |  |  | 机械设备 | B | 工艺设备 |  | 2019-08-01 | TDS500-60-B吊重3T |  | 010503 | 使用中 |  | 8000500003 |  |  |  | 1 | BX2102351 | BX2100277
3 | 1YLL103001006001 | 翻车机卸车振打 |  |  | 电气设备 |  |  |  | 2019-08-01 | YZO-17-4 |  | 010503 | 使用中 |  | 8000500003 |  |  |  | 1 | BX2102351 | BX2100277
3 | 1YLL103001006002 | 钢丝绳 |  |  | 机械设备 |  |  |  | 2019-08-01 | φ16 |  | 010503 | 使用中 |  | 8000500003 |  |  |  | 10 | BX2102351 | BX2100277
3 | 1YLL103001006003 | 滑轮 |  |  | 其他设备 |  |  |  | 2019-08-01 | 非标件 |  | 010503 | 使用中 |  | 8000500003 |  |  |  | 2 | BX2102351 | BX2100277
2 | 1YLL103001007 | 电机 |  |  | 电气设备 | B | 工艺设备 |  | 2019-08-01 | 1TL0001-2BB2-4-5KW |  | 010503 | 使用中 |  | 8000500003 |  |  |  | 1 | BX2102351 | BX2100277
3 | 1YLL103001007001 | 轴承 |  |  | 机械设备 |  |  |  | 2019-08-01 | 6313/C3 |  | 010503 | 使用中 |  | 8000500003 |  |  |  | 2 | BX2102351 | BX2100277
2 | 1YLL103001008 | 无线遥控器 |  |  | 电气设备 | C | 工艺设备 |  | 2019-08-01 | F21-E1B220V |  | 010503 | 使用中 |  | 8000500003 |  |  |  | 1 | BX2102351 | BX2100277
3 | 1YLL103001008001 | 无线遥控器 |  |  | 电气设备 |  |  |  | 2019-08-01 | F21-E1B220V |  | 010503 | 使用中 |  | 8000500003 |  |  |  | 1 | BX2102351 | BX2100277
2 | 1YLL103001009 | 电磁阀线圈 |  |  | 电气设备 | C | 工艺设备 |  | 2019-08-01 | 24VDC30W |  | 010503 | 使用中 |  | 8000500003 |  |  |  | 11 | BX2102351 | BX2100277
3 | 1YLL103001009001 | 电磁阀线圈 |  |  | 电气设备 |  |  |  | 2019-08-01 | 24VDC30W |  | 010503 | 使用中 |  | 8000500003 |  |  |  | 11 | BX2102351 | BX2100277
2 | 1YLL103001010 | 温度传感器 |  |  | 电气设备 | C | 工艺设备 |  | 2019-08-01 | SBWZ-BT100/0.2K332 |  | 010503 | 使用中 |  | 8000500003 |  |  |  | 1 | BX2102351 | BX2100277
3 | 1YLL103001010001 | 温度传感器 |  |  | 电气设备 |  |  |  | 2019-08-01 | SBWZ-BT100/0.2K332 |  | 010503 | 使用中 |  | 8000500003 |  |  |  | 1 | BX2102351 | BX2100277
2 | 1YLL103001011 | 液位继电器 |  |  | 电气设备 | C | 工艺设备 |  | 2019-08-01 | YKJD24-750-150 |  | 010503 | 使用中 |  | 8000500003 |  |  |  | 1 | BX2102351 | BX2100277
3 | 1YLL103001011001 | 液位继电器 |  |  | 电气设备 |  |  |  | 2019-08-01 | YKJD24-750-150 |  | 010503 | 使用中 |  | 8000500003 |  |  |  | 1 | BX2102351 | BX2100277
2 | 1YLL103001012 | 控制柜 |  |  | 电气设备 | A | 工艺设备 |  | 2019-08-01 | GGD |  | 010503 | 使用中 |  | 8000500003 |  |  |  | 1 | BX2102351 | BX2100277
3 | 1YLL103001012001 | 指示灯 |  |  | 电气设备 |  |  |  | 2019-08-01 | AD116-22DS220V红色 |  | 010503 | 使用中 |  | 8000500003 |  |  |  | 1 | BX2102351 | BX2100277
3 | 1YLL103001012002 | 蜂鸣器 |  |  | 电气设备 |  |  |  | 2019-08-01 | AD116-22D/MA红色 |  | 010503 | 使用中 |  | 8000500003 |  |  |  | 1 | BX2102351 | BX2100277
3 | 1YLL103001012003 | 转换开关 |  |  | 电气设备 |  |  |  | 2019-08-01 | GXB2-BE101 |  | 010503 | 使用中 |  | 8000500003 |  |  |  | 1 | BX2102351 | BX2100277
3 | 1YLL103001012004 | 钥匙开关 |  |  | 电气设备 |  |  |  | 2019-08-01 | ZB2-BE101C |  | 010503 | 使用中 |  | 8000500003 |  |  |  | 1 | BX2102351 | BX2100277
3 | 1YLL103001012005 | 指示灯 |  |  | 电气设备 |  |  |  | 2019-08-01 | AD116-22DS24V绿色 |  | 010503 | 使用中 |  | 8000500003 |  |  |  | 1 | BX2102351 | BX2100277
3 | 1YLL103001012006 | 指示灯 |  |  | 电气设备 |  |  |  | 2019-08-01 | AD116-22DS24V红色 |  | 010503 | 使用中 |  | 8000500003 |  |  |  | 1 | BX2102351 | BX2100277
3 | 1YLL103001012007 | 急停开关 |  |  | 电气设备 |  |  |  | 2019-08-01 | GXB2-BE102 |  | 010503 | 使用中 |  | 8000500003 |  |  |  | 1 | BX2102351 | BX2100277
3 | 1YLL103001012008 | 触摸屏 |  |  | 自动化设备 |  |  |  | 2019-08-01 | 6AV6648-0BE11-3AX0 |  | 010503 | 使用中 |  | 8000500003 |  |  |  | 1 | BX2102351 | BX2100277
3 | 1YLL103001012009 | 电流互感器 |  |  | 电气设备 |  |  |  | 2019-08-01 | 100/5 |  | 010503 | 使用中 |  | 8000500003 |  |  |  | 1 | BX2102351 | BX2100277
3 | 1YLL103001012010 | 比例控制阀 |  |  | 液压设备 |  |  |  | 2019-08-01 | VT-PF-D24-A1-V |  | 010503 | 使用中 |  | 8000500003 |  |  |  | 2 | BX2102351 | BX2100277
3 | 1YLL103001012011 | 电流变送器 |  |  | 仪表设备 |  |  |  | 2019-08-01 | MIK-DJI-5 |  | 010503 | 使用中 |  | 8000500003 |  |  |  | 1 | BX2102351 | BX2100277
3 | 1YLL103001012012 | 模拟量模块 |  |  | 自动化设备 |  |  |  | 2019-08-01 | 6ES7288-3AM06-0AA0 |  | 010503 | 使用中 |  | 8000500003 |  |  |  | 1 | BX2102351 | BX2100277
3 | 1YLL103001012013 | CPU模块 |  |  | 自动化设备 |  |  |  | 2019-08-01 | 6ES7288-1SR60-0AA0 |  | 010503 | 使用中 |  | 8000500003 |  |  |  | 1 | BX2102351 | BX2100277
3 | 1YLL103001012014 | 时间继电器 |  |  | 电气设备 |  |  |  | 2019-08-01 | H3Y-4-C |  | 010503 | 使用中 |  | 8000500003 |  |  |  | 1 | BX2102351 | BX2100277
3 | 1YLL103001012015 | 开关电源 |  |  | 电气设备 |  |  |  | 2019-08-01 | S-250-24 |  | 010503 | 使用中 |  | 8000500003 |  |  |  | 1 | BX2102351 | BX2100277
3 | 1YLL103001012016 | 中间继电器 |  |  | 电气设备 |  |  |  | 2019-08-01 | RXM4AB2P7 |  | 010503 | 使用中 |  | 8000500003 |  |  |  | 4 | BX2102351 | BX2100277
3 | 1YLL103001012017 | 中间继电器底座 |  |  | 电气设备 |  |  |  | 2019-08-01 | RXZE1M4C |  | 010503 | 使用中 |  | 8000500003 |  |  |  | 4 | BX2102351 | BX2100277
3 | 1YLL103001012018 | 热继电器 |  |  | 电气设备 |  |  |  | 2019-08-01 | LRD-365C |  | 010503 | 使用中 |  | 8000500003 |  |  |  | 1 | BX2102351 | BX2100277
3 | 1YLL103001012019 | 交流接触器 |  |  | 电气设备 |  |  |  | 2019-08-01 | LC1-D09M7C |  | 010503 | 使用中 |  | 8000500003 |  |  |  | 1 | BX2102351 | BX2100277
3 | 1YLL103001012020 | 交流接触器 |  |  | 电气设备 |  |  |  | 2019-08-01 | LC1-D40AM7C |  | 010503 | 使用中 |  | 8000500003 |  |  |  | 1 | BX2102351 | BX2100277
3 | 1YLL103001012021 | 交流接触器 |  |  | 电气设备 |  |  |  | 2019-08-01 | LC1-D65AM7C |  | 010503 | 使用中 |  | 8000500003 |  |  |  | 2 | BX2102351 | BX2100277
3 | 1YLL103001012022 | 熔断器 |  |  | 电气设备 |  |  |  | 2019-08-01 | RT18-32/5A |  | 010503 | 使用中 |  | 8000500003 |  |  |  | 2 | BX2102351 | BX2100277
3 | 1YLL103001012023 | 小型断路器 |  |  | 电气设备 |  |  |  | 2019-08-01 | C32N2PC16A |  | 010503 | 使用中 |  | 8000500003 |  |  |  | 2 | BX2102351 | BX2100277
3 | 1YLL103001012024 | 小型断路器 |  |  | 电气设备 |  |  |  | 2019-08-01 | EZD100160A |  | 010503 | 使用中 |  | 8000500003 |  |  |  | 1 | BX2102351 | BX2100277
1 | 1YLL103002 | 2#翻车机 |  |  | 机械设备 | A | 工艺设备 |  | 2019-08-01 | TQXH100-18-3.1 | 102000610 | 010503 | 使用中 | 卸车方式：为后翻式，油缸为卸车机两侧底部支撑。举升重量：100吨。平台尺寸：长18米，宽3.1米，高0.512米。起升角度：0-45度，任意角度可以停止。起升时间：160-300秒，下降时间：160-300秒。设备功率：45KW+4KW+3KW | 8000500003 |  |  | 浙江九牛农牧机械有限公司 | 1 | BX2102351 | BX2100277
2 | 1YLL103002001 | 卸车平台 |  |  | 机械设备 | C | 工艺设备 |  | 2019-08-01 | 非标件 |  | 010503 | 使用中 |  | 8000500003 |  |  |  | 1 | BX2102351 | BX2100277
2 | 1YLL103002002 | 翻板油缸 |  |  | 液压设备 | B | 工艺设备 |  | 2019-08-01 | FE238-5-08130-001B-K1960-HC |  | 010503 | 使用中 |  | 8000500003 |  |  |  | 2 | BX2102351 | BX2100277
3 | 1YLL103002002001 | 翻车机主油缸底座¦ |  |  | 润滑设备 |  |  |  | 2019-08-01 | 420*175*150 |  | 010503 | 使用中 |  | 8000500003 |  |  |  | 4 | BX2102351 | BX2100277
2 | 1YLL103002003 | 挡轮器 |  |  | 机械设备 | C | 工艺设备 |  | 2019-08-01 | 非标件 |  | 010503 | 使用中 |  | 8000500003 |  |  |  | 1 | BX2102351 | BX2100277
3 | 1YLL103002003001 | 挡轮板油缸 |  |  | 润滑设备 |  |  |  | 2019-08-01 | 80/40-250 |  | 010503 | 使用中 |  | 8000500003 |  |  |  | 1 | BX2102351 | BX2100277
2 | 1YLL103002004 | 液压站 |  |  | 液压设备 | B | 工艺设备 |  | 2019-08-01 | HN-FBJ-2 |  | 010503 | 使用中 |  | 8000500003 |  |  |  | 1 | BX2102351 | BX2100277
3 | 1YLL103002004001 | 柱塞泵联轴器梅花垫 |  |  | 其他设备 |  |  |  | 2019-08-01 | MT-6外径140内经64高度30型号T-94 |  | 010503 | 使用中 |  | 8000500003 |  |  |  | 1 | BX2102351 | BX2100277
3 | 1YLL103002004002 | 柱塞泵 |  |  | 润滑设备 |  |  |  | 2019-08-01 | L7V160LV2.0LPF00 |  | 010503 | 使用中 |  | 8000500003 |  |  |  | 1 | BX2102351 | BX2100277
3 | 1YLL103002004003 | 回油滤芯 |  |  | 润滑设备 |  |  |  | 2019-08-01 | 滤芯RFA-630*10 |  | 010503 | 使用中 |  | 8000500003 |  |  |  | 1 | BX2102351 | BX2100277
3 | 1YLL103002004004 | 高压滤芯 |  |  | 润滑设备 |  |  |  | 2019-08-01 | HDX-400*10 |  | 010503 | 使用中 |  | 8000500003 |  |  |  | 1 | BX2102351 | BX2100277
3 | 1YLL103002004005 | 液控阀 |  |  | 电气设备 |  |  |  | 2019-08-01 | A2Y-06A-O/50 |  | 010503 | 使用中 |  | 8000500003 |  |  |  | 1 | BX2102351 | BX2100277
3 | 1YLL103002004006 | 溢流阀 |  |  | 润滑设备 |  |  |  | 2019-08-01 | YW-06-315SJTY-1/24EL/50 |  | 010503 | 使用中 |  | 8000500003 |  |  |  | 1 | BX2102351 | BX2100277
3 | 1YLL103002004007 | 电磁换向阀 |  |  | 电气设备 |  |  |  | 2019-08-01 | FWH-06-3C2-D24E5LX/50 |  | 010503 | 使用中 |  | 8000500003 |  |  |  | 1 | BX2102351 | BX2100277
3 | 1YLL103002004008 | 比例阀 |  |  | 机械设备 |  |  |  | 2019-08-01 | EFCG-03-125-26 |  | 010503 | 使用中 |  | 8000500003 |  |  |  | 1 | BX2102351 | BX2100277
3 | 1YLL103002004009 | 电磁换向阀 |  |  | 电气设备 |  |  |  | 2019-08-01 | FW-02-2B2-D24E5L/50 |  | 010503 | 使用中 |  | 8000500003 |  |  |  | 1 | BX2102351 | BX2100277
3 | 1YLL103002004010 | 过滤器 |  |  | 润滑设备 |  |  |  | 2019-08-01 | RFA-630*10F-Y |  | 010503 | 使用中 |  | 8000500003 |  |  |  | 1 | BX2102351 | BX2100277
3 | 1YLL103002004011 | 过滤器 |  |  | 润滑设备 |  |  |  | 2019-08-01 | RFA-630*10F-Y |  | 010503 | 使用中 |  | 8000500003 |  |  |  | 1 | BX2102351 | BX2100277
3 | 1YLL103002004012 | 避震喉 |  |  | 其他设备 |  |  |  | 2019-08-01 | DN80 |  | 010503 | 使用中 |  | 8000500003 |  |  |  | 1 | BX2102351 | BX2100277
3 | 1YLL103002004013 | 高压油管 |  |  | 润滑设备 |  |  |  | 2019-08-01 | M18*(DN10)*270025mpa |  | 010503 | 使用中 |  | 8000500003 |  |  |  | 1 | BX2102351 | BX2100277
3 | 1YLL103002004014 | 高压油管 |  |  | 润滑设备 |  |  |  | 2019-08-01 | IST3683-2001/IST/13122.4MPaXK-022-00109 |  | 010503 | 使用中 |  | 8000500003 |  |  |  | 1 | BX2102351 | BX2100277
3 | 1YLL103002004015 | 高压油管 |  |  | 润滑设备 |  |  |  | 2019-08-01 | GAIDA602BRAIDEDHYDRAULICHOSE1302WP36.0MPA/5220PSIMTMAMEE100141 |  | 010503 | 使用中 |  | 8000500003 |  |  |  | 1 | BX2102351 | BX2100277
3 | 1YLL103002004016 | 高压油管 |  |  | 润滑设备 |  |  |  | 2019-08-01 | AESTRITMHYDRAULICHOSE-602-1002-40MPa |  | 010503 | 使用中 |  | 8000500003 |  |  |  | 1 | BX2102351 | BX2100277
3 | 1YLL103002004017 | 高压油管 |  |  | 润滑设备 |  |  |  | 2019-08-01 | HIGH.PRESSURE.WASHINGHOSE3/8"W.P4200PST1289BAR140F(I60℃KEEP长度3.2米两端直 |  | 010503 | 使用中 |  | 8000500003 |  |  |  | 1 | BX2102351 | BX2100277
3 | 1YLL103002004018 | 高压油管 |  |  | 润滑设备 |  |  |  | 2019-08-01 | HANGHONG4SH.DN25-LD-1"-DIN-EN356-WP-380BAR-BP-220.40PSRFW长度3米两端直 |  | 010503 | 使用中 |  | 8000500003 |  |  |  | 1 | BX2102351 | BX2100277
3 | 1YLL103002004019 | O型圈 |  |  | 其他设备 |  |  |  | 2019-08-01 | 外径16mm线径2.4mm |  | 010503 | 使用中 |  | 8000500003 |  |  |  | 10 | BX2102351 | BX2100277
3 | 1YLL103002004020 | O型圈 |  |  | 其他设备 |  |  |  | 2019-08-01 | 外径30mm线径3.5mm |  | 010503 | 使用中 |  | 8000500003 |  |  |  | 10 | BX2102351 | BX2100277
3 | 1YLL103002004021 | O型圈 |  |  | 其他设备 |  |  |  | 2019-08-01 | 外径65mm线径3.5mm |  | 010503 | 使用中 |  | 8000500003 |  |  |  | 10 | BX2102351 | BX2100277
3 | 1YLL103002004022 | O型圈 |  |  | 其他设备 |  |  |  | 2019-08-01 | 外径65mm线径3.1mm |  | 010503 | 使用中 |  | 8000500003 |  |  |  | 10 | BX2102351 | BX2100277
3 | 1YLL103002004023 | 复合垫 |  |  | 其他设备 |  |  |  | 2019-08-01 | M22 |  | 010503 | 使用中 |  | 8000500003 |  |  |  | 2 | BX2102351 | BX2100277
3 | 1YLL103002004024 | 复合垫 |  |  | 其他设备 |  |  |  | 2019-08-01 | M36 |  | 010503 | 使用中 |  | 8000500003 |  |  |  | 2 | BX2102351 | BX2100277
3 | 1YLL103002004025 | 耐震压力表 |  |  | 仪表设备 |  |  |  | 2019-08-01 | YN-600-60MPa |  | 010503 | 使用中 |  | 8000500003 |  |  |  | 1 | BX2102351 | BX2100277
3 | 1YLL103002004026 | 耐震压力表 |  |  | 仪表设备 |  |  |  | 2019-08-01 | YN1000-2.5MPa |  | 010503 | 使用中 |  | 8000500003 |  |  |  | 1 | BX2102351 | BX2100277
3 | 1YLL103002004027 | 压力表连接软管 |  |  | 仪表设备 |  |  |  | 2019-08-01 | 一端带顶针m16*2一端平头M20*1.5 |  | 010503 | 使用中 |  | 8000500003 |  |  |  | 1 | BX2102351 | BX2100277
3 | 1YLL103002004028 | 测压软管 |  |  | 其他设备 |  |  |  | 2019-08-01 | M20*1.5-M16*2-2000mm |  | 010503 | 使用中 |  | 8000500003 |  |  |  | 1 | BX2102351 | BX2100277
2 | 1YLL103002005 | 电动卷扬机 |  |  | 机械设备 | B | 工艺设备 |  | 2019-08-01 | TDS500-60-B吊重3T |  | 010503 | 使用中 |  | 8000500003 |  |  |  | 1 | BX2102351 | BX2100277
3 | 1YLL103002005001 | 翻车机卸车振打 |  |  | 电气设备 |  |  |  | 2019-08-01 | YZO-17-4 |  | 010503 | 使用中 |  | 8000500003 |  |  |  | 1 | BX2102351 | BX2100277
3 | 1YLL103002005002 | 钢丝绳 |  |  | 机械设备 |  |  |  | 2019-08-01 | φ16 |  | 010503 | 使用中 |  | 8000500003 |  |  |  | 10 | BX2102351 | BX2100277
3 | 1YLL103002005003 | 滑轮 |  |  | 其他设备 |  |  |  | 2019-08-01 | 非标件 |  | 010503 | 使用中 |  | 8000500003 |  |  |  | 2 | BX2102351 | BX2100277
2 | 1YLL103002006 | 电机 |  |  | 电气设备 | B | 工艺设备 |  | 2019-08-01 | 1TL0001-2BB2-4-5KW |  | 010503 | 使用中 |  | 8000500003 |  |  |  | 1 | BX2102351 | BX2100277
3 | 1YLL103002006001 | 轴承 |  |  | 机械设备 |  |  |  | 2019-08-01 | 6313/C3 |  | 010503 | 使用中 |  | 8000500003 |  |  |  | 2 | BX2102351 | BX2100277
2 | 1YLL103002007 | 无线遥控器 |  |  | 电气设备 | C | 工艺设备 |  | 2019-08-01 | F21-E1B220V |  | 010503 | 使用中 |  | 8000500003 |  |  |  | 1 | BX2102351 | BX2100277
2 | 1YLL103002008 | 电磁阀线圈 |  |  | 电气设备 | C | 工艺设备 |  | 2019-08-01 | 24VDC30W |  | 010503 | 使用中 |  | 8000500003 |  |  |  | 11 | BX2102351 | BX2100277
2 | 1YLL103002009 | 温度传感器 |  |  | 电气设备 | C | 工艺设备 |  | 2019-08-01 | SBWZ-BT100/0.2K332 |  | 010503 | 使用中 |  | 8000500003 |  |  |  | 1 | BX2102351 | BX2100277
2 | 1YLL103002010 | 液位继电器 |  |  | 电气设备 | C | 工艺设备 |  | 2019-08-01 | YKJD24-750-150 |  | 010503 | 使用中 |  | 8000500003 |  |  |  | 1 | BX2102351 | BX2100277
2 | 1YLL103002011 | 控制柜 |  |  | 电气设备 | A | 工艺设备 |  | 2019-08-01 | GGD |  | 010503 | 使用中 |  | 8000500003 |  |  |  | 1 | BX2102351 | BX2100277
3 | 1YLL103002011001 | 指示灯 |  |  | 电气设备 |  |  |  | 2019-08-01 | AD116-22DS220V红色 |  | 010503 | 使用中 |  | 8000500003 |  |  |  | 1 | BX2102351 | BX2100277
3 | 1YLL103002011002 | 蜂鸣器 |  |  | 电气设备 |  |  |  | 2019-08-01 | AD116-22D/MA红色 |  | 010503 | 使用中 |  | 8000500003 |  |  |  | 1 | BX2102351 | BX2100277
3 | 1YLL103002011003 | 转换开关 |  |  | 电气设备 |  |  |  | 2019-08-01 | GXB2-BE101 |  | 010503 | 使用中 |  | 8000500003 |  |  |  | 1 | BX2102351 | BX2100277
3 | 1YLL103002011004 | 钥匙开关 |  |  | 电气设备 |  |  |  | 2019-08-01 | ZB2-BE101C |  | 010503 | 使用中 |  | 8000500003 |  |  |  | 1 | BX2102351 | BX2100277
3 | 1YLL103002011005 | 指示灯 |  |  | 电气设备 |  |  |  | 2019-08-01 | AD116-22DS24V绿色 |  | 010503 | 使用中 |  | 8000500003 |  |  |  | 1 | BX2102351 | BX2100277
3 | 1YLL103002011006 | 指示灯 |  |  | 电气设备 |  |  |  | 2019-08-01 | AD116-22DS24V红色 |  | 010503 | 使用中 |  | 8000500003 |  |  |  | 1 | BX2102351 | BX2100277
3 | 1YLL103002011007 | 急停开关 |  |  | 电气设备 |  |  |  | 2019-08-01 | GXB2-BE102 |  | 010503 | 使用中 |  | 8000500003 |  |  |  | 1 | BX2102351 | BX2100277
3 | 1YLL103002011008 | 触摸屏 |  |  | 自动化设备 |  |  |  | 2019-08-01 | 6AV6648-0BE11-3AX0 |  | 010503 | 使用中 |  | 8000500003 |  |  |  | 1 | BX2102351 | BX2100277
3 | 1YLL103002011009 | 电流互感器 |  |  | 电气设备 |  |  |  | 2019-08-01 | 100/5 |  | 010503 | 使用中 |  | 8000500003 |  |  |  | 1 | BX2102351 | BX2100277
3 | 1YLL103002011010 | 比例控制阀 |  |  | 液压设备 |  |  |  | 2019-08-01 | VT-PF-D24-A1-V |  | 010503 | 使用中 |  | 8000500003 |  |  |  | 2 | BX2102351 | BX2100277
3 | 1YLL103002011011 | 电流变送器 |  |  | 仪表设备 |  |  |  | 2019-08-01 | MIK-DJI-5 |  | 010503 | 使用中 |  | 8000500003 |  |  |  | 1 | BX2102351 | BX2100277
3 | 1YLL103002011012 | 模拟量模块 |  |  | 自动化设备 |  |  |  | 2019-08-01 | 6ES7288-3AM06-0AA0 |  | 010503 | 使用中 |  | 8000500003 |  |  |  | 1 | BX2102351 | BX2100277
3 | 1YLL103002011013 | CPU模块 |  |  | 自动化设备 |  |  |  | 2019-08-01 | 6ES7288-1SR60-0AA0 |  | 010503 | 使用中 |  | 8000500003 |  |  |  | 1 | BX2102351 | BX2100277
3 | 1YLL103002011014 | 时间继电器 |  |  | 电气设备 |  |  |  | 2019-08-01 | H3Y-4-C |  | 010503 | 使用中 |  | 8000500003 |  |  |  | 1 | BX2102351 | BX2100277
3 | 1YLL103002011015 | 开关电源 |  |  | 电气设备 |  |  |  | 2019-08-01 | S-250-24 |  | 010503 | 使用中 |  | 8000500003 |  |  |  | 1 | BX2102351 | BX2100277
3 | 1YLL103002011016 | 中间继电器 |  |  | 电气设备 |  |  |  | 2019-08-01 | RXM4AB2P7 |  | 010503 | 使用中 |  | 8000500003 |  |  |  | 4 | BX2102351 | BX2100277
3 | 1YLL103002011017 | 中间继电器底座 |  |  | 电气设备 |  |  |  | 2019-08-01 | RXZE1M4C |  | 010503 | 使用中 |  | 8000500003 |  |  |  | 4 | BX2102351 | BX2100277
3 | 1YLL103002011018 | 热继电器 |  |  | 电气设备 |  |  |  | 2019-08-01 | LRD-365C |  | 010503 | 使用中 |  | 8000500003 |  |  |  | 1 | BX2102351 | BX2100277
3 | 1YLL103002011019 | 交流接触器 |  |  | 电气设备 |  |  |  | 2019-08-01 | LC1-D09M7C |  | 010503 | 使用中 |  | 8000500003 |  |  |  | 1 | BX2102351 | BX2100277
3 | 1YLL103002011020 | 交流接触器 |  |  | 电气设备 |  |  |  | 2019-08-01 | LC1-D40AM7C |  | 010503 | 使用中 |  | 8000500003 |  |  |  | 1 | BX2102351 | BX2100277
3 | 1YLL103002011021 | 交流接触器 |  |  | 电气设备 |  |  |  | 2019-08-01 | LC1-D65AM7C |  | 010503 | 使用中 |  | 8000500003 |  |  |  | 2 | BX2102351 | BX2100277
3 | 1YLL103002011022 | 熔断器 |  |  | 电气设备 |  |  |  | 2019-08-01 | RT18-32/5A |  | 010503 | 使用中 |  | 8000500003 |  |  |  | 2 | BX2102351 | BX2100277
3 | 1YLL103002011023 | 小型断路器 |  |  | 电气设备 |  |  |  | 2019-08-01 | C32N2PC16A |  | 010503 | 使用中 |  | 8000500003 |  |  |  | 2 | BX2102351 | BX2100277
3 | 1YLL103002011024 | 小型断路器 |  |  | 电气设备 |  |  |  | 2019-08-01 | EZD100160A |  | 010503 | 使用中 |  | 8000500003 |  |  |  | 1 | BX2102351 | BX2100277
1 | 1YLL103003 | 3#翻车机 |  |  | 机械设备 | A | 工艺设备 |  | 2019-08-01 | TQXH100-18-3.1 | 102000611 | 010503 | 使用中 | 卸车方式：为后翻式，油缸为卸车机两侧底部支撑。举升重量：100吨。平台尺寸：长18米，宽3.1米，高0.512米。起升角度：0-45度，任意角度可以停止。起升时间：160-300秒，下降时间：160-300秒。设备功率：45KW+4KW+3KW | 8000500003 |  |  | 浙江九牛农牧机械有限公司 | 1 | BX2102351 | BX2100277
2 | 1YLL103003001 | 卸车平台 |  |  | 机械设备 | C | 工艺设备 |  | 2019-08-01 | 非标件 |  | 010503 | 使用中 |  | 8000500003 |  |  |  | 1 | BX2102351 | BX2100277
2 | 1YLL103003002 | 翻板油缸 |  |  | 液压设备 | B | 工艺设备 |  | 2019-08-01 | FE238-5-08130-001B-K1960-HC |  | 010503 | 使用中 |  | 8000500003 |  |  |  | 2 | BX2102351 | BX2100277
3 | 1YLL103003002001 | 翻车机主油缸底座¦ |  |  | 润滑设备 |  |  |  | 2019-08-01 | 420*175*150 |  | 010503 | 使用中 |  | 8000500003 |  |  |  | 4 | BX2102351 | BX2100277
2 | 1YLL103003003 | 挡轮器 |  |  | 机械设备 | C | 工艺设备 |  | 2019-08-01 | 非标件 |  | 010503 | 使用中 |  | 8000500003 |  |  |  | 1 | BX2102351 | BX2100277
3 | 1YLL103003003001 | 挡轮板油缸 |  |  | 润滑设备 |  |  |  | 2019-08-01 | 80/40-250 |  | 010503 | 使用中 |  | 8000500003 |  |  |  | 1 | BX2102351 | BX2100277
2 | 1YLL103003004 | 液压站 |  |  | 液压设备 | B | 工艺设备 |  | 2019-08-01 | HN-FBJ-2 |  | 010503 | 使用中 |  | 8000500003 |  |  |  | 1 | BX2102351 | BX2100277
3 | 1YLL103003004001 | 柱塞泵联轴器梅花垫 |  |  | 其他设备 |  |  |  | 2019-08-01 | MT-6外径140内经64高度30型号T-94 |  | 010503 | 使用中 |  | 8000500003 |  |  |  | 1 | BX2102351 | BX2100277
3 | 1YLL103003004002 | 柱塞泵 |  |  | 润滑设备 |  |  |  | 2019-08-01 | L7V160LV2.0LPF00 |  | 010503 | 使用中 |  | 8000500003 |  |  |  | 1 | BX2102351 | BX2100277
3 | 1YLL103003004003 | 回油滤芯 |  |  | 润滑设备 |  |  |  | 2019-08-01 | 滤芯RFA-630*10 |  | 010503 | 使用中 |  | 8000500003 |  |  |  | 1 | BX2102351 | BX2100277
3 | 1YLL103003004004 | 高压滤芯 |  |  | 润滑设备 |  |  |  | 2019-08-01 | HDX-400*10 |  | 010503 | 使用中 |  | 8000500003 |  |  |  | 1 | BX2102351 | BX2100277
3 | 1YLL103003004005 | 液控阀 |  |  | 电气设备 |  |  |  | 2019-08-01 | A2Y-06A-O/50 |  | 010503 | 使用中 |  | 8000500003 |  |  |  | 1 | BX2102351 | BX2100277
3 | 1YLL103003004006 | 溢流阀 |  |  | 润滑设备 |  |  |  | 2019-08-01 | YW-06-315SJTY-1/24EL/50 |  | 010503 | 使用中 |  | 8000500003 |  |  |  | 1 | BX2102351 | BX2100277
3 | 1YLL103003004007 | 电磁换向阀 |  |  | 电气设备 |  |  |  | 2019-08-01 | FWH-06-3C2-D24E5LX/50 |  | 010503 | 使用中 |  | 8000500003 |  |  |  | 1 | BX2102351 | BX2100277
3 | 1YLL103003004008 | 比例阀 |  |  | 机械设备 |  |  |  | 2019-08-01 | EFCG-03-125-26 |  | 010503 | 使用中 |  | 8000500003 |  |  |  | 1 | BX2102351 | BX2100277
3 | 1YLL103003004009 | 电磁换向阀 |  |  | 电气设备 |  |  |  | 2019-08-01 | FW-02-2B2-D24E5L/50 |  | 010503 | 使用中 |  | 8000500003 |  |  |  | 1 | BX2102351 | BX2100277
3 | 1YLL103003004010 | 过滤器 |  |  | 润滑设备 |  |  |  | 2019-08-01 | RFA-630*10F-Y |  | 010503 | 使用中 |  | 8000500003 |  |  |  | 1 | BX2102351 | BX2100277
3 | 1YLL103003004011 | 过滤器 |  |  | 润滑设备 |  |  |  | 2019-08-01 | RFA-630*10F-Y |  | 010503 | 使用中 |  | 8000500003 |  |  |  | 1 | BX2102351 | BX2100277
3 | 1YLL103003004012 | 避震喉 |  |  | 其他设备 |  |  |  | 2019-08-01 | DN80 |  | 010503 | 使用中 |  | 8000500003 |  |  |  | 1 | BX2102351 | BX2100277
3 | 1YLL103003004013 | 高压油管 |  |  | 润滑设备 |  |  |  | 2019-08-01 | M18*(DN10)*270025mpa |  | 010503 | 使用中 |  | 8000500003 |  |  |  | 1 | BX2102351 | BX2100277
3 | 1YLL103003004014 | 高压油管 |  |  | 润滑设备 |  |  |  | 2019-08-01 | IST3683-2001/IST/13122.4MPaXK-022-00109 |  | 010503 | 使用中 |  | 8000500003 |  |  |  | 1 | BX2102351 | BX2100277
3 | 1YLL103003004015 | 高压油管 |  |  | 润滑设备 |  |  |  | 2019-08-01 | GAIDA602BRAIDEDHYDRAULICHOSE1302WP36.0MPA/5220PSIMTMAMEE100141 |  | 010503 | 使用中 |  | 8000500003 |  |  |  | 1 | BX2102351 | BX2100277
3 | 1YLL103003004016 | 高压油管 |  |  | 润滑设备 |  |  |  | 2019-08-01 | AESTRITMHYDRAULICHOSE-602-1002-40MPa |  | 010503 | 使用中 |  | 8000500003 |  |  |  | 1 | BX2102351 | BX2100277
3 | 1YLL103003004017 | 高压油管 |  |  | 润滑设备 |  |  |  | 2019-08-01 | HIGH.PRESSURE.WASHINGHOSE3/8"W.P4200PST1289BAR140F(I60℃KEEP长度3.2米两端直 |  | 010503 | 使用中 |  | 8000500003 |  |  |  | 1 | BX2102351 | BX2100277
3 | 1YLL103003004018 | 高压油管 |  |  | 润滑设备 |  |  |  | 2019-08-01 | HANGHONG4SH.DN25-LD-1"-DIN-EN356-WP-380BAR-BP-220.40PSRFW长度3米两端直 |  | 010503 | 使用中 |  | 8000500003 |  |  |  | 1 | BX2102351 | BX2100277
3 | 1YLL103003004019 | O型圈 |  |  | 其他设备 |  |  |  | 2019-08-01 | 外径16mm线径2.4mm |  | 010503 | 使用中 |  | 8000500003 |  |  |  | 10 | BX2102351 | BX2100277
3 | 1YLL103003004020 | O型圈 |  |  | 其他设备 |  |  |  | 2019-08-01 | 外径30mm线径3.5mm |  | 010503 | 使用中 |  | 8000500003 |  |  |  | 10 | BX2102351 | BX2100277
3 | 1YLL103003004021 | O型圈 |  |  | 其他设备 |  |  |  | 2019-08-01 | 外径65mm线径3.5mm |  | 010503 | 使用中 |  | 8000500003 |  |  |  | 10 | BX2102351 | BX2100277
3 | 1YLL103003004022 | O型圈 |  |  | 其他设备 |  |  |  | 2019-08-01 | 外径65mm线径3.1mm |  | 010503 | 使用中 |  | 8000500003 |  |  |  | 10 | BX2102351 | BX2100277
3 | 1YLL103003004023 | 复合垫 |  |  | 其他设备 |  |  |  | 2019-08-01 | M22 |  | 010503 | 使用中 |  | 8000500003 |  |  |  | 2 | BX2102351 | BX2100277
3 | 1YLL103003004024 | 复合垫 |  |  | 其他设备 |  |  |  | 2019-08-01 | M36 |  | 010503 | 使用中 |  | 8000500003 |  |  |  | 2 | BX2102351 | BX2100277
3 | 1YLL103003004025 | 耐震压力表 |  |  | 仪表设备 |  |  |  | 2019-08-01 | YN-600-60MPa |  | 010503 | 使用中 |  | 8000500003 |  |  |  | 1 | BX2102351 | BX2100277
3 | 1YLL103003004026 | 耐震压力表 |  |  | 仪表设备 |  |  |  | 2019-08-01 | YN1000-2.5MPa |  | 010503 | 使用中 |  | 8000500003 |  |  |  | 1 | BX2102351 | BX2100277
3 | 1YLL103003004027 | 压力表连接软管 |  |  | 仪表设备 |  |  |  | 2019-08-01 | 一端带顶针m16*2一端平头M20*1.5 |  | 010503 | 使用中 |  | 8000500003 |  |  |  | 1 | BX2102351 | BX2100277
3 | 1YLL103003004028 | 测压软管 |  |  | 其他设备 |  |  |  | 2019-08-01 | M20*1.5-M16*2-2000mm |  | 010503 | 使用中 |  | 8000500003 |  |  |  | 1 | BX2102351 | BX2100277
2 | 1YLL103003005 | 电动卷扬机 |  |  | 机械设备 | B | 工艺设备 |  | 2019-08-01 | TDS500-60-B吊重3T |  | 010503 | 使用中 |  | 8000500003 |  |  |  | 1 | BX2102351 | BX2100277
3 | 1YLL103003005001 | 翻车机卸车振打 |  |  | 电气设备 |  |  |  | 2019-08-01 | YZO-17-4 |  | 010503 | 使用中 |  | 8000500003 |  |  |  | 1 | BX2102351 | BX2100277
3 | 1YLL103003005002 | 钢丝绳 |  |  | 机械设备 |  |  |  | 2019-08-01 | φ16 |  | 010503 | 使用中 |  | 8000500003 |  |  |  | 10 | BX2102351 | BX2100277
3 | 1YLL103003005003 | 滑轮 |  |  | 其他设备 |  |  |  | 2019-08-01 | 非标件 |  | 010503 | 使用中 |  | 8000500003 |  |  |  | 2 | BX2102351 | BX2100277
2 | 1YLL103003006 | 电机 |  |  | 电气设备 | B | 工艺设备 |  | 2019-08-01 | 1TL0001-2BB2-4-5KW |  | 010503 | 使用中 |  | 8000500003 |  |  |  | 1 | BX2102351 | BX2100277
3 | 1YLL103003006001 | 轴承 |  |  | 机械设备 |  |  |  | 2019-08-01 | 6313/C3 |  | 010503 | 使用中 |  | 8000500003 |  |  |  | 2 | BX2102351 | BX2100277
2 | 1YLL103003007 | 无线遥控器 |  |  | 电气设备 | C | 工艺设备 |  | 2019-08-01 | F21-E1B220V |  | 010503 | 使用中 |  | 8000500003 |  |  |  | 1 | BX2102351 | BX2100277
2 | 1YLL103003008 | 电磁阀线圈 |  |  | 电气设备 | C | 工艺设备 |  | 2019-08-01 | 24VDC30W |  | 010503 | 使用中 |  | 8000500003 |  |  |  | 11 | BX2102351 | BX2100277
2 | 1YLL103003009 | 温度传感器 |  |  | 电气设备 | C | 计量设备 |  | 2019-08-01 | SBWZ-BT100/0.2K332 |  | 010503 | 使用中 |  | 8000500003 |  |  |  | 1 | BX2102351 | BX2100277
2 | 1YLL103003010 | 液位继电器 |  |  | 电气设备 | C | 计量设备 |  | 2019-08-01 | YKJD24-750-150 |  | 010503 | 使用中 |  | 8000500003 |  |  |  | 1 | BX2102351 | BX2100277
2 | 1YLL103003011 | 控制柜 |  |  | 电气设备 | A | 工艺设备 |  | 2019-08-01 | GGD |  | 010503 | 使用中 |  | 8000500003 |  |  |  | 1 | BX2102351 | BX2100277
3 | 1YLL103003011001 | 指示灯 |  |  | 电气设备 |  |  |  | 2019-08-01 | AD116-22DS220V红色 |  | 010503 | 使用中 |  | 8000500003 |  |  |  | 1 | BX2102351 | BX2100277
3 | 1YLL103003011002 | 蜂鸣器 |  |  | 电气设备 |  |  |  | 2019-08-01 | AD116-22D/MA红色 |  | 010503 | 使用中 |  | 8000500003 |  |  |  | 1 | BX2102351 | BX2100277
3 | 1YLL103003011003 | 转换开关 |  |  | 电气设备 |  |  |  | 2019-08-01 | GXB2-BE101 |  | 010503 | 使用中 |  | 8000500003 |  |  |  | 1 | BX2102351 | BX2100277
3 | 1YLL103003011004 | 钥匙开关 |  |  | 电气设备 |  |  |  | 2019-08-01 | ZB2-BE101C |  | 010503 | 使用中 |  | 8000500003 |  |  |  | 1 | BX2102351 | BX2100277
3 | 1YLL103003011005 | 指示灯 |  |  | 电气设备 |  |  |  | 2019-08-01 | AD116-22DS24V绿色 |  | 010503 | 使用中 |  | 8000500003 |  |  |  | 1 | BX2102351 | BX2100277
3 | 1YLL103003011006 | 指示灯 |  |  | 电气设备 |  |  |  | 2019-08-01 | AD116-22DS24V红色 |  | 010503 | 使用中 |  | 8000500003 |  |  |  | 1 | BX2102351 | BX2100277
3 | 1YLL103003011007 | 急停开关 |  |  | 电气设备 |  |  |  | 2019-08-01 | GXB2-BE102 |  | 010503 | 使用中 |  | 8000500003 |  |  |  | 1 | BX2102351 | BX2100277
3 | 1YLL103003011008 | 触摸屏 |  |  | 仪表设备 |  |  |  | 2019-08-01 | 6AV6648-0BE11-3AX0 |  | 010503 | 使用中 |  | 8000500003 |  |  |  | 1 | BX2102351 | BX2100277
3 | 1YLL103003011009 | 电流互感器 |  |  | 电气设备 |  |  |  | 2019-08-01 | 100/5 |  | 010503 | 使用中 |  | 8000500003 |  |  |  | 1 | BX2102351 | BX2100277
3 | 1YLL103003011010 | 比例控制阀 |  |  | 液压设备 |  |  |  | 2019-08-01 | VT-PF-D24-A1-V |  | 010503 | 使用中 |  | 8000500003 |  |  |  | 2 | BX2102351 | BX2100277
3 | 1YLL103003011011 | 电流变送器 |  |  | 仪表设备 |  |  |  | 2019-08-01 | MIK-DJI-5 |  | 010503 | 使用中 |  | 8000500003 |  |  |  | 1 | BX2102351 | BX2100277
3 | 1YLL103003011012 | 模拟量模块 |  |  | 自动化设备 |  |  |  | 2019-08-01 | 6ES7288-3AM06-0AA0 |  | 010503 | 使用中 |  | 8000500003 |  |  |  | 1 | BX2102351 | BX2100277
3 | 1YLL103003011013 | CPU模块 |  |  | 自动化设备 |  |  |  | 2019-08-01 | 6ES7288-1SR60-0AA0 |  | 010503 | 使用中 |  | 8000500003 |  |  |  | 1 | BX2102351 | BX2100277
3 | 1YLL103003011014 | 时间继电器 |  |  | 电气设备 |  |  |  | 2019-08-01 | H3Y-4-C |  | 010503 | 使用中 |  | 8000500003 |  |  |  | 1 | BX2102351 | BX2100277
3 | 1YLL103003011015 | 开关电源 |  |  | 电气设备 |  |  |  | 2019-08-01 | S-250-24 |  | 010503 | 使用中 |  | 8000500003 |  |  |  | 1 | BX2102351 | BX2100277
3 | 1YLL103003011016 | 中间继电器 |  |  | 电气设备 |  |  |  | 2019-08-01 | RXM4AB2P7 |  | 010503 | 使用中 |  | 8000500003 |  |  |  | 4 | BX2102351 | BX2100277
3 | 1YLL103003011017 | 中间继电器底座 |  |  | 电气设备 |  |  |  | 2019-08-01 | RXZE1M4C |  | 010503 | 使用中 |  | 8000500003 |  |  |  | 4 | BX2102351 | BX2100277
3 | 1YLL103003011018 | 热继电器 |  |  | 电气设备 |  |  |  | 2019-08-01 | LRD-365C |  | 010503 | 使用中 |  | 8000500003 |  |  |  | 1 | BX2102351 | BX2100277
3 | 1YLL103003011019 | 交流接触器 |  |  | 电气设备 |  |  |  | 2019-08-01 | LC1-D09M7C |  | 010503 | 使用中 |  | 8000500003 |  |  |  | 1 | BX2102351 | BX2100277
3 | 1YLL103003011020 | 交流接触器 |  |  | 电气设备 |  |  |  | 2019-08-01 | LC1-D40AM7C |  | 010503 | 使用中 |  | 8000500003 |  |  |  | 1 | BX2102351 | BX2100277
3 | 1YLL103003011021 | 交流接触器 |  |  | 电气设备 |  |  |  | 2019-08-01 | LC1-D65AM7C |  | 010503 | 使用中 |  | 8000500003 |  |  |  | 2 | BX2102351 | BX2100277
3 | 1YLL103003011022 | 熔断器 |  |  | 电气设备 |  |  |  | 2019-08-01 | RT18-32/5A |  | 010503 | 使用中 |  | 8000500003 |  |  |  | 2 | BX2102351 | BX2100277
3 | 1YLL103003011023 | 小型断路器 |  |  | 电气设备 |  |  |  | 2019-08-01 | C32N2PC16A |  | 010503 | 使用中 |  | 8000500003 |  |  |  | 2 | BX2102351 | BX2100277
3 | 1YLL103003011024 | 小型断路器 |  |  | 电气设备 |  |  |  | 2019-08-01 | EZD100160A |  | 010503 | 使用中 |  | 8000500003 |  |  |  | 1 | BX2102351 | BX2100277
1 | 1YLL103004 | 4#翻车机 |  |  | 机械设备 | A | 工艺设备 |  | 2019-08-01 | TQXH100-18-3.1 | 102000612 | 010503 | 使用中 | 卸车方式：为后翻式，油缸为卸车机两侧底部支撑。举升重量：100吨。平台尺寸：长18米，宽3.1米，高0.512米。起升角度：0-45度，任意角度可以停止。起升时间：160-300秒，下降时间：160-300秒。设备功率：45KW+4KW+3KW | 8000500003 |  |  | 浙江九牛农牧机械有限公司 | 1 | BX2102351 | BX2100277
2 | 1YLL103004001 | 卸车平台 |  |  | 机械设备 | C | 工艺设备 |  | 2019-08-01 | 非标件 |  | 010503 | 使用中 |  | 8000500003 |  |  |  | 1 | BX2102351 | BX2100277
2 | 1YLL103004002 | 翻板油缸 |  |  | 液压设备 | B | 工艺设备 |  | 2019-08-01 | FE238-5-08130-001B-K1960-HC |  | 010503 | 使用中 |  | 8000500003 |  |  |  | 2 | BX2102351 | BX2100277
3 | 1YLL103004002001 | 翻车机主油缸底座¦ |  |  | 润滑设备 |  |  |  | 2019-08-01 | 420*175*150 |  | 010503 | 使用中 |  | 8000500003 |  |  |  | 4 | BX2102351 | BX2100277
2 | 1YLL103004003 | 挡轮器 |  |  | 机械设备 | C | 工艺设备 |  | 2019-08-01 | 非标件 |  | 010503 | 使用中 |  | 8000500003 |  |  |  | 1 | BX2102351 | BX2100277
3 | 1YLL103004003001 | 挡轮板油缸 |  |  | 润滑设备 |  |  |  | 2019-08-01 | 80/40-250 |  | 010503 | 使用中 |  | 8000500003 |  |  |  | 1 | BX2102351 | BX2100277
2 | 1YLL103004004 | 液压站 |  |  | 液压设备 | B | 工艺设备 |  | 2019-08-01 | HN-FBJ-2 |  | 010503 | 使用中 |  | 8000500003 |  |  |  | 1 | BX2102351 | BX2100277
3 | 1YLL103004004001 | 柱塞泵联轴器梅花垫 |  |  | 其他设备 |  |  |  | 2019-08-01 | MT-6外径140内经64高度30型号T-94 |  | 010503 | 使用中 |  | 8000500003 |  |  |  | 1 | BX2102351 | BX2100277
3 | 1YLL103004004002 | 柱塞泵 |  |  | 润滑设备 |  |  |  | 2019-08-01 | L7V160LV2.0LPF00 |  | 010503 | 使用中 |  | 8000500003 |  |  |  | 1 | BX2102351 | BX2100277
3 | 1YLL103004004003 | 回油滤芯 |  |  | 润滑设备 |  |  |  | 2019-08-01 | 滤芯RFA-630*10 |  | 010503 | 使用中 |  | 8000500003 |  |  |  | 1 | BX2102351 | BX2100277
3 | 1YLL103004004004 | 高压滤芯 |  |  | 润滑设备 |  |  |  | 2019-08-01 | HDX-400*10 |  | 010503 | 使用中 |  | 8000500003 |  |  |  | 1 | BX2102351 | BX2100277
3 | 1YLL103004004005 | 液控阀 |  |  | 电气设备 |  |  |  | 2019-08-01 | A2Y-06A-O/50 |  | 010503 | 使用中 |  | 8000500003 |  |  |  | 1 | BX2102351 | BX2100277
3 | 1YLL103004004006 | 溢流阀 |  |  | 润滑设备 |  |  |  | 2019-08-01 | YW-06-315SJTY-1/24EL/50 |  | 010503 | 使用中 |  | 8000500003 |  |  |  | 1 | BX2102351 | BX2100277
3 | 1YLL103004004007 | 电磁换向阀 |  |  | 电气设备 |  |  |  | 2019-08-01 | FWH-06-3C2-D24E5LX/50 |  | 010503 | 使用中 |  | 8000500003 |  |  |  | 1 | BX2102351 | BX2100277
3 | 1YLL103004004008 | 比例阀 |  |  | 机械设备 |  |  |  | 2019-08-01 | EFCG-03-125-26 |  | 010503 | 使用中 |  | 8000500003 |  |  |  | 1 | BX2102351 | BX2100277
3 | 1YLL103004004009 | 电磁换向阀 |  |  | 电气设备 |  |  |  | 2019-08-01 | FW-02-2B2-D24E5L/50 |  | 010503 | 使用中 |  | 8000500003 |  |  |  | 1 | BX2102351 | BX2100277
3 | 1YLL103004004010 | 过滤器 |  |  | 润滑设备 |  |  |  | 2019-08-01 | RFA-630*10F-Y |  | 010503 | 使用中 |  | 8000500003 |  |  |  | 1 | BX2102351 | BX2100277
3 | 1YLL103004004011 | 过滤器 |  |  | 润滑设备 |  |  |  | 2019-08-01 | RFA-630*10F-Y |  | 010503 | 使用中 |  | 8000500003 |  |  |  | 1 | BX2102351 | BX2100277
3 | 1YLL103004004012 | 避震喉 |  |  | 其他设备 |  |  |  | 2019-08-01 | DN80 |  | 010503 | 使用中 |  | 8000500003 |  |  |  | 1 | BX2102351 | BX2100277
3 | 1YLL103004004013 | 高压油管 |  |  | 润滑设备 |  |  |  | 2019-08-01 | M18*(DN10)*270025mpa |  | 010503 | 使用中 |  | 8000500003 |  |  |  | 1 | BX2102351 | BX2100277
3 | 1YLL103004004014 | 高压油管 |  |  | 润滑设备 |  |  |  | 2019-08-01 | IST3683-2001/IST/13122.4MPaXK-022-00109 |  | 010503 | 使用中 |  | 8000500003 |  |  |  | 1 | BX2102351 | BX2100277
3 | 1YLL103004004015 | 高压油管 |  |  | 润滑设备 |  |  |  | 2019-08-01 | GAIDA602BRAIDEDHYDRAULICHOSE1302WP36.0MPA/5220PSIMTMAMEE100141 |  | 010503 | 使用中 |  | 8000500003 |  |  |  | 1 | BX2102351 | BX2100277
3 | 1YLL103004004016 | 高压油管 |  |  | 润滑设备 |  |  |  | 2019-08-01 | AESTRITMHYDRAULICHOSE-602-1002-40MPa |  | 010503 | 使用中 |  | 8000500003 |  |  |  | 1 | BX2102351 | BX2100277
3 | 1YLL103004004017 | 高压油管 |  |  | 润滑设备 |  |  |  | 2019-08-01 | HIGH.PRESSURE.WASHINGHOSE3/8"W.P4200PST1289BAR140F(I60℃KEEP长度3.2米两端直 |  | 010503 | 使用中 |  | 8000500003 |  |  |  | 1 | BX2102351 | BX2100277
3 | 1YLL103004004018 | 高压油管 |  |  | 润滑设备 |  |  |  | 2019-08-01 | HANGHONG4SH.DN25-LD-1"-DIN-EN356-WP-380BAR-BP-220.40PSRFW长度3米两端直 |  | 010503 | 使用中 |  | 8000500003 |  |  |  | 1 | BX2102351 | BX2100277
3 | 1YLL103004004019 | O型圈 |  |  | 其他设备 |  |  |  | 2019-08-01 | 外径16mm线径2.4mm |  | 010503 | 使用中 |  | 8000500003 |  |  |  | 10 | BX2102351 | BX2100277
3 | 1YLL103004004020 | O型圈 |  |  | 其他设备 |  |  |  | 2019-08-01 | 外径30mm线径3.5mm |  | 010503 | 使用中 |  | 8000500003 |  |  |  | 10 | BX2102351 | BX2100277
3 | 1YLL103004004021 | O型圈 |  |  | 其他设备 |  |  |  | 2019-08-01 | 外径65mm线径3.5mm |  | 010503 | 使用中 |  | 8000500003 |  |  |  | 10 | BX2102351 | BX2100277
3 | 1YLL103004004022 | O型圈 |  |  | 其他设备 |  |  |  | 2019-08-01 | 外径65mm线径3.1mm |  | 010503 | 使用中 |  | 8000500003 |  |  |  | 10 | BX2102351 | BX2100277
3 | 1YLL103004004023 | 复合垫 |  |  | 其他设备 |  |  |  | 2019-08-01 | M22 |  | 010503 | 使用中 |  | 8000500003 |  |  |  | 2 | BX2102351 | BX2100277
3 | 1YLL103004004024 | 复合垫 |  |  | 其他设备 |  |  |  | 2019-08-01 | M36 |  | 010503 | 使用中 |  | 8000500003 |  |  |  | 2 | BX2102351 | BX2100277
3 | 1YLL103004004025 | 耐震压力表 |  |  | 仪表设备 |  |  |  | 2019-08-01 | YN-600-60MPa |  | 010503 | 使用中 |  | 8000500003 |  |  |  | 1 | BX2102351 | BX2100277
3 | 1YLL103004004026 | 耐震压力表 |  |  | 仪表设备 |  |  |  | 2019-08-01 | YN1000-2.5MPa |  | 010503 | 使用中 |  | 8000500003 |  |  |  | 1 | BX2102351 | BX2100277
3 | 1YLL103004004027 | 压力表连接软管 |  |  | 仪表设备 |  |  |  | 2019-08-01 | 一端带顶针m16*2一端平头M20*1.5 |  | 010503 | 使用中 |  | 8000500003 |  |  |  | 1 | BX2102351 | BX2100277
3 | 1YLL103004004028 | 测压软管 |  |  | 其他设备 |  |  |  | 2019-08-01 | M20*1.5-M16*2-2000mm |  | 010503 | 使用中 |  | 8000500003 |  |  |  | 1 | BX2102351 | BX2100277
2 | 1YLL103004005 | 电动卷扬机 |  |  | 机械设备 | B | 工艺设备 |  | 2019-08-01 | TDS500-60-B吊重3T |  | 010503 | 使用中 |  | 8000500003 |  |  |  | 1 | BX2102351 | BX2100277
3 | 1YLL103004005001 | 翻车机卸车振打 |  |  | 电气设备 |  |  |  | 2019-08-01 | YZO-17-4 |  | 010503 | 使用中 |  | 8000500003 |  |  |  | 1 | BX2102351 | BX2100277
3 | 1YLL103004005002 | 钢丝绳 |  |  | 机械设备 |  |  |  | 2019-08-01 | φ16 |  | 010503 | 使用中 |  | 8000500003 |  |  |  | 10 | BX2102351 | BX2100277
3 | 1YLL103004005003 | 滑轮 |  |  | 其他设备 |  |  |  | 2019-08-01 | 非标件 |  | 010503 | 使用中 |  | 8000500003 |  |  |  | 2 | BX2102351 | BX2100277
2 | 1YLL103004006 | 电机 |  |  | 电气设备 | B | 工艺设备 |  | 2019-08-01 | 1TL0001-2BB2-4-5KW |  | 010503 | 使用中 |  | 8000500003 |  |  |  | 1 | BX2102351 | BX2100277
3 | 1YLL103004006001 | 轴承 |  |  | 机械设备 |  |  |  | 2019-08-01 | 6313/C3 |  | 010503 | 使用中 |  | 8000500003 |  |  |  | 2 | BX2102351 | BX2100277
2 | 1YLL103004007 | 无线遥控器 |  |  | 电气设备 | C | 工艺设备 |  | 2019-08-01 | F21-E1B220V |  | 010503 | 使用中 |  | 8000500003 |  |  |  | 1 | BX2102351 | BX2100277
2 | 1YLL103004008 | 电磁阀线圈 |  |  | 电气设备 | C | 工艺设备 |  | 2019-08-01 | 24VDC30W |  | 010503 | 使用中 |  | 8000500003 |  |  |  | 11 | BX2102351 | BX2100277
2 | 1YLL103004009 | 温度传感器 |  |  | 电气设备 | C | 工艺设备 |  | 2019-08-01 | SBWZ-BT100/0.2K332 |  | 010503 | 使用中 |  | 8000500003 |  |  |  | 1 | BX2102351 | BX2100277
2 | 1YLL103004010 | 液位继电器 |  |  | 电气设备 | C | 工艺设备 |  | 2019-08-01 | YKJD24-750-150 |  | 010503 | 使用中 |  | 8000500003 |  |  |  | 1 | BX2102351 | BX2100277
2 | 1YLL103004011 | 控制柜 |  |  | 电气设备 | A | 工艺设备 |  | 2019-08-01 | GGD |  | 010503 | 使用中 |  | 8000500003 |  |  |  | 1 | BX2102351 | BX2100277
3 | 1YLL103004011001 | 指示灯 |  |  | 电气设备 |  |  |  | 2019-08-01 | AD116-22DS220V红色 |  | 010503 | 使用中 |  | 8000500003 |  |  |  | 1 | BX2102351 | BX2100277
3 | 1YLL103004011002 | 蜂鸣器 |  |  | 电气设备 |  |  |  | 2019-08-01 | AD116-22D/MA红色 |  | 010503 | 使用中 |  | 8000500003 |  |  |  | 1 | BX2102351 | BX2100277
3 | 1YLL103004011003 | 转换开关 |  |  | 电气设备 |  |  |  | 2019-08-01 | GXB2-BE101 |  | 010503 | 使用中 |  | 8000500003 |  |  |  | 1 | BX2102351 | BX2100277
3 | 1YLL103004011004 | 钥匙开关 |  |  | 电气设备 |  |  |  | 2019-08-01 | ZB2-BE101C |  | 010503 | 使用中 |  | 8000500003 |  |  |  | 1 | BX2102351 | BX2100277
3 | 1YLL103004011005 | 指示灯 |  |  | 电气设备 |  |  |  | 2019-08-01 | AD116-22DS24V绿色 |  | 010503 | 使用中 |  | 8000500003 |  |  |  | 1 | BX2102351 | BX2100277
3 | 1YLL103004011006 | 指示灯 |  |  | 电气设备 |  |  |  | 2019-08-01 | AD116-22DS24V红色 |  | 010503 | 使用中 |  | 8000500003 |  |  |  | 1 | BX2102351 | BX2100277
3 | 1YLL103004011007 | 急停开关 |  |  | 电气设备 |  |  |  | 2019-08-01 | GXB2-BE102 |  | 010503 | 使用中 |  | 8000500003 |  |  |  | 1 | BX2102351 | BX2100277
3 | 1YLL103004011008 | 触摸屏 |  |  | 自动化设备 |  |  |  | 2019-08-01 | 6AV6648-0BE11-3AX0 |  | 010503 | 使用中 |  | 8000500003 |  |  |  | 1 | BX2102351 | BX2100277
3 | 1YLL103004011009 | 电流互感器 |  |  | 电气设备 |  |  |  | 2019-08-01 | 100/5 |  | 010503 | 使用中 |  | 8000500003 |  |  |  | 1 | BX2102351 | BX2100277
3 | 1YLL103004011010 | 比例控制阀 |  |  | 液压设备 |  |  |  | 2019-08-01 | VT-PF-D24-A1-V |  | 010503 | 使用中 |  | 8000500003 |  |  |  | 2 | BX2102351 | BX2100277
3 | 1YLL103004011011 | 电流变送器 |  |  | 仪表设备 |  |  |  | 2019-08-01 | MIK-DJI-5 |  | 010503 | 使用中 |  | 8000500003 |  |  |  | 1 | BX2102351 | BX2100277
3 | 1YLL103004011012 | 模拟量模块 |  |  | 自动化设备 |  |  |  | 2019-08-01 | 6ES7288-3AM06-0AA0 |  | 010503 | 使用中 |  | 8000500003 |  |  |  | 1 | BX2102351 | BX2100277
3 | 1YLL103004011013 | CPU模块 |  |  | 自动化设备 |  |  |  | 2019-08-01 | 6ES7288-1SR60-0AA0 |  | 010503 | 使用中 |  | 8000500003 |  |  |  | 1 | BX2102351 | BX2100277
3 | 1YLL103004011014 | 时间继电器 |  |  | 电气设备 |  |  |  | 2019-08-01 | H3Y-4-C |  | 010503 | 使用中 |  | 8000500003 |  |  |  | 1 | BX2102351 | BX2100277
3 | 1YLL103004011015 | 开关电源 |  |  | 电气设备 |  |  |  | 2019-08-01 | S-250-24 |  | 010503 | 使用中 |  | 8000500003 |  |  |  | 1 | BX2102351 | BX2100277
3 | 1YLL103004011016 | 中间继电器 |  |  | 电气设备 |  |  |  | 2019-08-01 | RXM4AB2P7 |  | 010503 | 使用中 |  | 8000500003 |  |  |  | 4 | BX2102351 | BX2100277
3 | 1YLL103004011017 | 中间继电器底座 |  |  | 电气设备 |  |  |  | 2019-08-01 | RXZE1M4C |  | 010503 | 使用中 |  | 8000500003 |  |  |  | 4 | BX2102351 | BX2100277
3 | 1YLL103004011018 | 热继电器 |  |  | 电气设备 |  |  |  | 2019-08-01 | LRD-365C |  | 010503 | 使用中 |  | 8000500003 |  |  |  | 1 | BX2102351 | BX2100277
3 | 1YLL103004011019 | 交流接触器 |  |  | 电气设备 |  |  |  | 2019-08-01 | LC1-D09M7C |  | 010503 | 使用中 |  | 8000500003 |  |  |  | 1 | BX2102351 | BX2100277
3 | 1YLL103004011020 | 交流接触器 |  |  | 电气设备 |  |  |  | 2019-08-01 | LC1-D40AM7C |  | 010503 | 使用中 |  | 8000500003 |  |  |  | 1 | BX2102351 | BX2100277
3 | 1YLL103004011021 | 交流接触器 |  |  | 电气设备 |  |  |  | 2019-08-01 | LC1-D65AM7C |  | 010503 | 使用中 |  | 8000500003 |  |  |  | 2 | BX2102351 | BX2100277
3 | 1YLL103004011022 | 熔断器 |  |  | 电气设备 |  |  |  | 2019-08-01 | RT18-32/5A |  | 010503 | 使用中 |  | 8000500003 |  |  |  | 2 | BX2102351 | BX2100277
3 | 1YLL103004011023 | 小型断路器 |  |  | 电气设备 |  |  |  | 2019-08-01 | C32N2PC16A |  | 010503 | 使用中 |  | 8000500003 |  |  |  | 2 | BX2102351 | BX2100277
3 | 1YLL103004011024 | 小型断路器 |  |  | 电气设备 |  |  |  | 2019-08-01 | EZD100160A |  | 010503 | 使用中 |  | 8000500003 |  |  |  | 1 | BX2102351 | BX2100277
1 | 1YLL103005 | 5#翻车机 |  |  | 机械设备 | A | 工艺设备 |  | 2019-08-01 | TQXH100-18-3.1 | 102000613 | 010503 | 使用中 | 卸车方式：为后翻式，油缸为卸车机两侧底部支撑。举升重量：100吨。平台尺寸：长18米，宽3.1米，高0.512米。起升角度：0-45度，任意角度可以停止。起升时间：160-300秒，下降时间：160-300秒。设备功率：45KW+4KW+3KW | 8000500003 |  |  | 浙江九牛农牧机械有限公司 | 1 | BX2102351 | BX2100277
2 | 1YLL103005001 | 卸车平台 |  |  | 机械设备 | C | 工艺设备 |  | 2019-08-01 | 非标件 |  | 010503 | 使用中 |  | 8000500003 |  |  |  | 1 | BX2102351 | BX2100277
2 | 1YLL103005002 | 翻板油缸 |  |  | 液压设备 | B | 工艺设备 |  | 2019-08-01 | FE238-5-08130-001B-K1960-HC |  | 010503 | 使用中 |  | 8000500003 |  |  |  | 2 | BX2102351 | BX2100277
3 | 1YLL103005002001 | 翻车机主油缸底座¦ |  |  | 润滑设备 |  |  |  | 2019-08-01 | 420*175*150 |  | 010503 | 使用中 |  | 8000500003 |  |  |  | 4 | BX2102351 | BX2100277
2 | 1YLL103005003 | 挡轮器 |  |  | 机械设备 | C | 工艺设备 |  | 2019-08-01 | 非标件 |  | 010503 | 使用中 |  | 8000500003 |  |  |  | 1 | BX2102351 | BX2100277
3 | 1YLL103005003001 | 挡轮板油缸 |  |  | 润滑设备 |  |  |  | 2019-08-01 | 80/40-250 |  | 010503 | 使用中 |  | 8000500003 |  |  |  | 1 | BX2102351 | BX2100277
2 | 1YLL103005004 | 液压站 |  |  | 液压设备 | B | 工艺设备 |  | 2019-08-01 | HN-FBJ-2 |  | 010503 | 使用中 |  | 8000500003 |  |  |  | 1 | BX2102351 | BX2100277
3 | 1YLL103005004001 | 柱塞泵联轴器梅花垫 |  |  | 其他设备 |  |  |  | 2019-08-01 | MT-6外径140内经64高度30型号T-94 |  | 010503 | 使用中 |  | 8000500003 |  |  |  | 1 | BX2102351 | BX2100277
3 | 1YLL103005004002 | 柱塞泵 |  |  | 润滑设备 |  |  |  | 2019-08-01 | L7V160LV2.0LPF00 |  | 010503 | 使用中 |  | 8000500003 |  |  |  | 1 | BX2102351 | BX2100277
3 | 1YLL103005004003 | 回油滤芯 |  |  | 润滑设备 |  |  |  | 2019-08-01 | 滤芯RFA-630*10 |  | 010503 | 使用中 |  | 8000500003 |  |  |  | 1 | BX2102351 | BX2100277
3 | 1YLL103005004004 | 高压滤芯 |  |  | 润滑设备 |  |  |  | 2019-08-01 | HDX-400*10 |  | 010503 | 使用中 |  | 8000500003 |  |  |  | 1 | BX2102351 | BX2100277
3 | 1YLL103005004005 | 液控阀 |  |  | 电气设备 |  |  |  | 2019-08-01 | A2Y-06A-O/50 |  | 010503 | 使用中 |  | 8000500003 |  |  |  | 1 | BX2102351 | BX2100277
3 | 1YLL103005004006 | 溢流阀 |  |  | 润滑设备 |  |  |  | 2019-08-01 | YW-06-315SJTY-1/24EL/50 |  | 010503 | 使用中 |  | 8000500003 |  |  |  | 1 | BX2102351 | BX2100277
3 | 1YLL103005004007 | 电磁换向阀 |  |  | 电气设备 |  |  |  | 2019-08-01 | FWH-06-3C2-D24E5LX/50 |  | 010503 | 使用中 |  | 8000500003 |  |  |  | 1 | BX2102351 | BX2100277
3 | 1YLL103005004008 | 比例阀 |  |  | 机械设备 |  |  |  | 2019-08-01 | EFCG-03-125-26 |  | 010503 | 使用中 |  | 8000500003 |  |  |  | 1 | BX2102351 | BX2100277
3 | 1YLL103005004009 | 电磁换向阀 |  |  | 电气设备 |  |  |  | 2019-08-01 | FW-02-2B2-D24E5L/50 |  | 010503 | 使用中 |  | 8000500003 |  |  |  | 1 | BX2102351 | BX2100277
3 | 1YLL103005004010 | 过滤器 |  |  | 润滑设备 |  |  |  | 2019-08-01 | RFA-630*10F-Y |  | 010503 | 使用中 |  | 8000500003 |  |  |  | 1 | BX2102351 | BX2100277
3 | 1YLL103005004011 | 过滤器 |  |  | 润滑设备 |  |  |  | 2019-08-01 | RFA-630*10F-Y |  | 010503 | 使用中 |  | 8000500003 |  |  |  | 1 | BX2102351 | BX2100277
3 | 1YLL103005004012 | 避震喉 |  |  | 其他设备 |  |  |  | 2019-08-01 | DN80 |  | 010503 | 使用中 |  | 8000500003 |  |  |  | 1 | BX2102351 | BX2100277
3 | 1YLL103005004013 | 高压油管 |  |  | 润滑设备 |  |  |  | 2019-08-01 | M18*(DN10)*270025mpa |  | 010503 | 使用中 |  | 8000500003 |  |  |  | 1 | BX2102351 | BX2100277
3 | 1YLL103005004014 | 高压油管 |  |  | 润滑设备 |  |  |  | 2019-08-01 | IST3683-2001/IST/13122.4MPaXK-022-00109 |  | 010503 | 使用中 |  | 8000500003 |  |  |  | 1 | BX2102351 | BX2100277
3 | 1YLL103005004015 | 高压油管 |  |  | 润滑设备 |  |  |  | 2019-08-01 | GAIDA602BRAIDEDHYDRAULICHOSE1302WP36.0MPA/5220PSIMTMAMEE100141 |  | 010503 | 使用中 |  | 8000500003 |  |  |  | 1 | BX2102351 | BX2100277
3 | 1YLL103005004016 | 高压油管 |  |  | 润滑设备 |  |  |  | 2019-08-01 | AESTRITMHYDRAULICHOSE-602-1002-40MPa |  | 010503 | 使用中 |  | 8000500003 |  |  |  | 1 | BX2102351 | BX2100277
3 | 1YLL103005004017 | 高压油管 |  |  | 润滑设备 |  |  |  | 2019-08-01 | HIGH.PRESSURE.WASHINGHOSE3/8"W.P4200PST1289BAR140F(I60℃KEEP长度3.2米两端直 |  | 010503 | 使用中 |  | 8000500003 |  |  |  | 1 | BX2102351 | BX2100277
3 | 1YLL103005004018 | 高压油管 |  |  | 润滑设备 |  |  |  | 2019-08-01 | HANGHONG4SH.DN25-LD-1"-DIN-EN356-WP-380BAR-BP-220.40PSRFW长度3米两端直 |  | 010503 | 使用中 |  | 8000500003 |  |  |  | 1 | BX2102351 | BX2100277
3 | 1YLL103005004019 | O型圈 |  |  | 其他设备 |  |  |  | 2019-08-01 | 外径16mm线径2.4mm |  | 010503 | 使用中 |  | 8000500003 |  |  |  | 10 | BX2102351 | BX2100277
3 | 1YLL103005004020 | O型圈 |  |  | 其他设备 |  |  |  | 2019-08-01 | 外径30mm线径3.5mm |  | 010503 | 使用中 |  | 8000500003 |  |  |  | 10 | BX2102351 | BX2100277
3 | 1YLL103005004021 | O型圈 |  |  | 其他设备 |  |  |  | 2019-08-01 | 外径65mm线径3.5mm |  | 010503 | 使用中 |  | 8000500003 |  |  |  | 10 | BX2102351 | BX2100277
3 | 1YLL103005004022 | O型圈 |  |  | 其他设备 |  |  |  | 2019-08-01 | 外径65mm线径3.1mm |  | 010503 | 使用中 |  | 8000500003 |  |  |  | 10 | BX2102351 | BX2100277
3 | 1YLL103005004023 | 复合垫 |  |  | 其他设备 |  |  |  | 2019-08-01 | M22 |  | 010503 | 使用中 |  | 8000500003 |  |  |  | 2 | BX2102351 | BX2100277
3 | 1YLL103005004024 | 复合垫 |  |  | 其他设备 |  |  |  | 2019-08-01 | M36 |  | 010503 | 使用中 |  | 8000500003 |  |  |  | 2 | BX2102351 | BX2100277
3 | 1YLL103005004025 | 耐震压力表 |  |  | 仪表设备 |  |  |  | 2019-08-01 | YN-600-60MPa |  | 010503 | 使用中 |  | 8000500003 |  |  |  | 1 | BX2102351 | BX2100277
3 | 1YLL103005004026 | 耐震压力表 |  |  | 仪表设备 |  |  |  | 2019-08-01 | YN1000-2.5MPa |  | 010503 | 使用中 |  | 8000500003 |  |  |  | 1 | BX2102351 | BX2100277
3 | 1YLL103005004027 | 压力表连接软管 |  |  | 仪表设备 |  |  |  | 2019-08-01 | 一端带顶针m16*2一端平头M20*1.5 |  | 010503 | 使用中 |  | 8000500003 |  |  |  | 1 | BX2102351 | BX2100277
3 | 1YLL103005004028 | 测压软管 |  |  | 其他设备 |  |  |  | 2019-08-01 | M20*1.5-M16*2-2000mm |  | 010503 | 使用中 |  | 8000500003 |  |  |  | 1 | BX2102351 | BX2100277
2 | 1YLL103005005 | 电动卷扬机 |  |  | 机械设备 | B | 工艺设备 |  | 2019-08-01 | TDS500-60-B吊重3T |  | 010503 | 使用中 |  | 8000500003 |  |  |  | 1 | BX2102351 | BX2100277
3 | 1YLL103005005001 | 翻车机卸车振打 |  |  | 电气设备 |  |  |  | 2019-08-01 | YZO-17-4 |  | 010503 | 使用中 |  | 8000500003 |  |  |  | 1 | BX2102351 | BX2100277
3 | 1YLL103005005002 | 钢丝绳 |  |  | 机械设备 |  |  |  | 2019-08-01 | φ16 |  | 010503 | 使用中 |  | 8000500003 |  |  |  | 10 | BX2102351 | BX2100277
3 | 1YLL103005005003 | 滑轮 |  |  | 其他设备 |  |  |  | 2019-08-01 | 非标件 |  | 010503 | 使用中 |  | 8000500003 |  |  |  | 2 | BX2102351 | BX2100277
2 | 1YLL103005006 | 电机 |  |  | 电气设备 | B | 工艺设备 |  | 2019-08-01 | 1TL0001-2BB2-4-5KW |  | 010503 | 使用中 |  | 8000500003 |  |  |  | 1 | BX2102351 | BX2100277
3 | 1YLL103005006001 | 轴承 |  |  | 机械设备 |  |  |  | 2019-08-01 | 6313/C3 |  | 010503 | 使用中 |  | 8000500003 |  |  |  | 2 | BX2102351 | BX2100277
2 | 1YLL103005007 | 无线遥控器 |  |  | 电气设备 | C | 工艺设备 |  | 2019-08-01 | F21-E1B220V |  | 010503 | 使用中 |  | 8000500003 |  |  |  | 1 | BX2102351 | BX2100277
2 | 1YLL103005008 | 电磁阀线圈 |  |  | 电气设备 | C | 工艺设备 |  | 2019-08-01 | 24VDC30W |  | 010503 | 使用中 |  | 8000500003 |  |  |  | 11 | BX2102351 | BX2100277
2 | 1YLL103005009 | 温度传感器 |  |  | 电气设备 | C | 计量设备 |  | 2019-08-01 | SBWZ-BT100/0.2K332 |  | 010503 | 使用中 |  | 8000500003 |  |  |  | 1 | BX2102351 | BX2100277
2 | 1YLL103005010 | 液位继电器 |  |  | 电气设备 | C | 计量设备 |  | 2019-08-01 | YKJD24-750-150 |  | 010503 | 使用中 |  | 8000500003 |  |  |  | 1 | BX2102351 | BX2100277
2 | 1YLL103005011 | 控制柜 |  |  | 电气设备 | A | 工艺设备 |  | 2019-08-01 | GGD |  | 010503 | 使用中 |  | 8000500003 |  |  |  | 1 | BX2102351 | BX2100277
3 | 1YLL103005011001 | 指示灯 |  |  | 电气设备 |  |  |  | 2019-08-01 | AD116-22DS220V红色 |  | 010503 | 使用中 |  | 8000500003 |  |  |  | 1 | BX2102351 | BX2100277
3 | 1YLL103005011002 | 蜂鸣器 |  |  | 电气设备 |  |  |  | 2019-08-01 | AD116-22D/MA红色 |  | 010503 | 使用中 |  | 8000500003 |  |  |  | 1 | BX2102351 | BX2100277
3 | 1YLL103005011003 | 转换开关 |  |  | 电气设备 |  |  |  | 2019-08-01 | GXB2-BE101 |  | 010503 | 使用中 |  | 8000500003 |  |  |  | 1 | BX2102351 | BX2100277
3 | 1YLL103005011004 | 钥匙开关 |  |  | 电气设备 |  |  |  | 2019-08-01 | ZB2-BE101C |  | 010503 | 使用中 |  | 8000500003 |  |  |  | 1 | BX2102351 | BX2100277
3 | 1YLL103005011005 | 指示灯 |  |  | 电气设备 |  |  |  | 2019-08-01 | AD116-22DS24V绿色 |  | 010503 | 使用中 |  | 8000500003 |  |  |  | 1 | BX2102351 | BX2100277
3 | 1YLL103005011006 | 指示灯 |  |  | 电气设备 |  |  |  | 2019-08-01 | AD116-22DS24V红色 |  | 010503 | 使用中 |  | 8000500003 |  |  |  | 1 | BX2102351 | BX2100277
3 | 1YLL103005011007 | 急停开关 |  |  | 电气设备 |  |  |  | 2019-08-01 | GXB2-BE102 |  | 010503 | 使用中 |  | 8000500003 |  |  |  | 1 | BX2102351 | BX2100277
3 | 1YLL103005011008 | 触摸屏 |  |  | 自动化设备 |  |  |  | 2019-08-01 | 6AV6648-0BE11-3AX0 |  | 010503 | 使用中 |  | 8000500003 |  |  |  | 1 | BX2102351 | BX2100277
3 | 1YLL103005011009 | 电流互感器 |  |  | 电气设备 |  |  |  | 2019-08-01 | 100/5 |  | 010503 | 使用中 |  | 8000500003 |  |  |  | 1 | BX2102351 | BX2100277
3 | 1YLL103005011010 | 比例控制阀 |  |  | 液压设备 |  |  |  | 2019-08-01 | VT-PF-D24-A1-V |  | 010503 | 使用中 |  | 8000500003 |  |  |  | 2 | BX2102351 | BX2100277
3 | 1YLL103005011011 | 电流变送器 |  |  | 仪表设备 |  |  |  | 2019-08-01 | MIK-DJI-5 |  | 010503 | 使用中 |  | 8000500003 |  |  |  | 1 | BX2102351 | BX2100277
3 | 1YLL103005011012 | 模拟量模块 |  |  | 自动化设备 |  |  |  | 2019-08-01 | 6ES7288-3AM06-0AA0 |  | 010503 | 使用中 |  | 8000500003 |  |  |  | 1 | BX2102351 | BX2100277
3 | 1YLL103005011013 | CPU模块 |  |  | 自动化设备 |  |  |  | 2019-08-01 | 6ES7288-1SR60-0AA0 |  | 010503 | 使用中 |  | 8000500003 |  |  |  | 1 | BX2102351 | BX2100277
3 | 1YLL103005011014 | 时间继电器 |  |  | 电气设备 |  |  |  | 2019-08-01 | H3Y-4-C |  | 010503 | 使用中 |  | 8000500003 |  |  |  | 1 | BX2102351 | BX2100277
3 | 1YLL103005011015 | 开关电源 |  |  | 电气设备 |  |  |  | 2019-08-01 | S-250-24 |  | 010503 | 使用中 |  | 8000500003 |  |  |  | 1 | BX2102351 | BX2100277
3 | 1YLL103005011016 | 中间继电器 |  |  | 电气设备 |  |  |  | 2019-08-01 | RXM4AB2P7 |  | 010503 | 使用中 |  | 8000500003 |  |  |  | 4 | BX2102351 | BX2100277
3 | 1YLL103005011017 | 中间继电器底座 |  |  | 电气设备 |  |  |  | 2019-08-01 | RXZE1M4C |  | 010503 | 使用中 |  | 8000500003 |  |  |  | 4 | BX2102351 | BX2100277
3 | 1YLL103005011018 | 热继电器 |  |  | 电气设备 |  |  |  | 2019-08-01 | LRD-365C |  | 010503 | 使用中 |  | 8000500003 |  |  |  | 1 | BX2102351 | BX2100277
3 | 1YLL103005011019 | 交流接触器 |  |  | 电气设备 |  |  |  | 2019-08-01 | LC1-D09M7C |  | 010503 | 使用中 |  | 8000500003 |  |  |  | 1 | BX2102351 | BX2100277
3 | 1YLL103005011020 | 交流接触器 |  |  | 电气设备 |  |  |  | 2019-08-01 | LC1-D40AM7C |  | 010503 | 使用中 |  | 8000500003 |  |  |  | 1 | BX2102351 | BX2100277
3 | 1YLL103005011021 | 交流接触器 |  |  | 电气设备 |  |  |  | 2019-08-01 | LC1-D65AM7C |  | 010503 | 使用中 |  | 8000500003 |  |  |  | 2 | BX2102351 | BX2100277
3 | 1YLL103005011022 | 熔断器 |  |  | 电气设备 |  |  |  | 2019-08-01 | RT18-32/5A |  | 010503 | 使用中 |  | 8000500003 |  |  |  | 2 | BX2102351 | BX2100277
3 | 1YLL103005011023 | 小型断路器 |  |  | 电气设备 |  |  |  | 2019-08-01 | C32N2PC16A |  | 010503 | 使用中 |  | 8000500003 |  |  |  | 2 | BX2102351 | BX2100277
3 | 1YLL103005011024 | 小型断路器 |  |  | 电气设备 |  |  |  | 2019-08-01 | EZD100160A |  | 010503 | 使用中 |  | 8000500003 |  |  |  | 1 | BX2102351 | BX2100277
1 | 1YLL103006 | 6#翻车机 |  |  | 机械设备 | A | 工艺设备 |  | 2019-08-01 | TQXH100-18-3.1 | 102000614 | 010503 | 使用中 | 卸车方式：为后翻式，油缸为卸车机两侧底部支撑。举升重量：100吨。平台尺寸：长18米，宽3.1米，高0.512米。起升角度：0-45度，任意角度可以停止。起升时间：160-300秒，下降时间：160-300秒。设备功率：45KW+4KW+3KW | 8000500003 |  |  | 浙江九牛农牧机械有限公司 | 1 | BX2102351 | BX2100277
2 | 1YLL103006001 | 卸车平台 |  |  | 机械设备 | C | 工艺设备 |  | 2019-08-01 | 非标件 |  | 010503 | 使用中 |  | 8000500003 |  |  |  | 1 | BX2102351 | BX2100277
2 | 1YLL103006002 | 翻板油缸 |  |  | 液压设备 | B | 工艺设备 |  | 2019-08-01 | FE238-5-08130-001B-K1960-HC |  | 010503 | 使用中 |  | 8000500003 |  |  |  | 2 | BX2102351 | BX2100277
3 | 1YLL103006002001 | 翻车机主油缸底座¦ |  |  | 润滑设备 |  |  |  | 2019-08-01 | 420*175*150 |  | 010503 | 使用中 |  | 8000500003 |  |  |  | 4 | BX2102351 | BX2100277
2 | 1YLL103006003 | 挡轮器 |  |  | 机械设备 | C | 工艺设备 |  | 2019-08-01 | 非标件 |  | 010503 | 使用中 |  | 8000500003 |  |  |  | 1 | BX2102351 | BX2100277
3 | 1YLL103006003001 | 挡轮板油缸 |  |  | 润滑设备 |  |  |  | 2019-08-01 | 80/40-250 |  | 010503 | 使用中 |  | 8000500003 |  |  |  | 1 | BX2102351 | BX2100277
2 | 1YLL103006004 | 液压站 |  |  | 液压设备 | B | 工艺设备 |  | 2019-08-01 | HN-FBJ-2 |  | 010503 | 使用中 |  | 8000500003 |  |  |  | 1 | BX2102351 | BX2100277
3 | 1YLL103006004001 | 柱塞泵联轴器梅花垫 |  |  | 其他设备 |  |  |  | 2019-08-01 | MT-6外径140内经64高度30型号T-94 |  | 010503 | 使用中 |  | 8000500003 |  |  |  | 1 | BX2102351 | BX2100277
3 | 1YLL103006004002 | 柱塞泵 |  |  | 润滑设备 |  |  |  | 2019-08-01 | L7V160LV2.0LPF00 |  | 010503 | 使用中 |  | 8000500003 |  |  |  | 1 | BX2102351 | BX2100277
3 | 1YLL103006004003 | 回油滤芯 |  |  | 润滑设备 |  |  |  | 2019-08-01 | 滤芯RFA-630*10 |  | 010503 | 使用中 |  | 8000500003 |  |  |  | 1 | BX2102351 | BX2100277
3 | 1YLL103006004004 | 高压滤芯 |  |  | 润滑设备 |  |  |  | 2019-08-01 | HDX-400*10 |  | 010503 | 使用中 |  | 8000500003 |  |  |  | 1 | BX2102351 | BX2100277
3 | 1YLL103006004005 | 液控阀 |  |  | 电气设备 |  |  |  | 2019-08-01 | A2Y-06A-O/50 |  | 010503 | 使用中 |  | 8000500003 |  |  |  | 1 | BX2102351 | BX2100277
3 | 1YLL103006004006 | 溢流阀 |  |  | 润滑设备 |  |  |  | 2019-08-01 | YW-06-315SJTY-1/24EL/50 |  | 010503 | 使用中 |  | 8000500003 |  |  |  | 1 | BX2102351 | BX2100277
3 | 1YLL103006004007 | 电磁换向阀 |  |  | 电气设备 |  |  |  | 2019-08-01 | FWH-06-3C2-D24E5LX/50 |  | 010503 | 使用中 |  | 8000500003 |  |  |  | 1 | BX2102351 | BX2100277
3 | 1YLL103006004008 | 比例阀 |  |  | 机械设备 |  |  |  | 2019-08-01 | EFCG-03-125-26 |  | 010503 | 使用中 |  | 8000500003 |  |  |  | 1 | BX2102351 | BX2100277
3 | 1YLL103006004009 | 电磁换向阀 |  |  | 电气设备 |  |  |  | 2019-08-01 | FW-02-2B2-D24E5L/50 |  | 010503 | 使用中 |  | 8000500003 |  |  |  | 1 | BX2102351 | BX2100277
3 | 1YLL103006004010 | 过滤器 |  |  | 润滑设备 |  |  |  | 2019-08-01 | RFA-630*10F-Y |  | 010503 | 使用中 |  | 8000500003 |  |  |  | 1 | BX2102351 | BX2100277
3 | 1YLL103006004011 | 过滤器 |  |  | 润滑设备 |  |  |  | 2019-08-01 | RFA-630*10F-Y |  | 010503 | 使用中 |  | 8000500003 |  |  |  | 1 | BX2102351 | BX2100277
3 | 1YLL103006004012 | 避震喉 |  |  | 其他设备 |  |  |  | 2019-08-01 | DN80 |  | 010503 | 使用中 |  | 8000500003 |  |  |  | 1 | BX2102351 | BX2100277
3 | 1YLL103006004013 | 高压油管 |  |  | 润滑设备 |  |  |  | 2019-08-01 | M18*(DN10)*270025mpa |  | 010503 | 使用中 |  | 8000500003 |  |  |  | 1 | BX2102351 | BX2100277
3 | 1YLL103006004014 | 高压油管 |  |  | 润滑设备 |  |  |  | 2019-08-01 | IST3683-2001/IST/13122.4MPaXK-022-00109 |  | 010503 | 使用中 |  | 8000500003 |  |  |  | 1 | BX2102351 | BX2100277
3 | 1YLL103006004015 | 高压油管 |  |  | 润滑设备 |  |  |  | 2019-08-01 | GAIDA602BRAIDEDHYDRAULICHOSE1302WP36.0MPA/5220PSIMTMAMEE100141 |  | 010503 | 使用中 |  | 8000500003 |  |  |  | 1 | BX2102351 | BX2100277
3 | 1YLL103006004016 | 高压油管 |  |  | 润滑设备 |  |  |  | 2019-08-01 | AESTRITMHYDRAULICHOSE-602-1002-40MPa |  | 010503 | 使用中 |  | 8000500003 |  |  |  | 1 | BX2102351 | BX2100277
3 | 1YLL103006004017 | 高压油管 |  |  | 润滑设备 |  |  |  | 2019-08-01 | HIGH.PRESSURE.WASHINGHOSE3/8"W.P4200PST1289BAR140F(I60℃KEEP长度3.2米两端直 |  | 010503 | 使用中 |  | 8000500003 |  |  |  | 1 | BX2102351 | BX2100277
3 | 1YLL103006004018 | 高压油管 |  |  | 润滑设备 |  |  |  | 2019-08-01 | HANGHONG4SH.DN25-LD-1"-DIN-EN356-WP-380BAR-BP-220.40PSRFW长度3米两端直 |  | 010503 | 使用中 |  | 8000500003 |  |  |  | 1 | BX2102351 | BX2100277
3 | 1YLL103006004019 | O型圈 |  |  | 其他设备 |  |  |  | 2019-08-01 | 外径16mm线径2.4mm |  | 010503 | 使用中 |  | 8000500003 |  |  |  | 10 | BX2102351 | BX2100277
3 | 1YLL103006004020 | O型圈 |  |  | 其他设备 |  |  |  | 2019-08-01 | 外径30mm线径3.5mm |  | 010503 | 使用中 |  | 8000500003 |  |  |  | 10 | BX2102351 | BX2100277
3 | 1YLL103006004021 | O型圈 |  |  | 其他设备 |  |  |  | 2019-08-01 | 外径65mm线径3.5mm |  | 010503 | 使用中 |  | 8000500003 |  |  |  | 10 | BX2102351 | BX2100277
3 | 1YLL103006004022 | O型圈 |  |  | 其他设备 |  |  |  | 2019-08-01 | 外径65mm线径3.1mm |  | 010503 | 使用中 |  | 8000500003 |  |  |  | 10 | BX2102351 | BX2100277
3 | 1YLL103006004023 | 复合垫 |  |  | 其他设备 |  |  |  | 2019-08-01 | M22 |  | 010503 | 使用中 |  | 8000500003 |  |  |  | 2 | BX2102351 | BX2100277
3 | 1YLL103006004024 | 复合垫 |  |  | 其他设备 |  |  |  | 2019-08-01 | M36 |  | 010503 | 使用中 |  | 8000500003 |  |  |  | 2 | BX2102351 | BX2100277
3 | 1YLL103006004025 | 耐震压力表 |  |  | 仪表设备 |  |  |  | 2019-08-01 | YN-600-60MPa |  | 010503 | 使用中 |  | 8000500003 |  |  |  | 1 | BX2102351 | BX2100277
3 | 1YLL103006004026 | 耐震压力表 |  |  | 仪表设备 |  |  |  | 2019-08-01 | YN1000-2.5MPa |  | 010503 | 使用中 |  | 8000500003 |  |  |  | 1 | BX2102351 | BX2100277
3 | 1YLL103006004027 | 压力表连接软管 |  |  | 仪表设备 |  |  |  | 2019-08-01 | 一端带顶针m16*2一端平头M20*1.5 |  | 010503 | 使用中 |  | 8000500003 |  |  |  | 1 | BX2102351 | BX2100277
3 | 1YLL103006004028 | 测压软管 |  |  | 其他设备 |  |  |  | 2019-08-01 | M20*1.5-M16*2-2000mm |  | 010503 | 使用中 |  | 8000500003 |  |  |  | 1 | BX2102351 | BX2100277
2 | 1YLL103006005 | 电动卷扬机 |  |  | 机械设备 | B | 工艺设备 |  | 2019-08-01 | TDS500-60-B吊重3T |  | 010503 | 使用中 |  | 8000500003 |  |  |  | 1 | BX2102351 | BX2100277
3 | 1YLL103006005001 | 翻车机卸车振打 |  |  | 电气设备 |  |  |  | 2019-08-01 | YZO-17-4 |  | 010503 | 使用中 |  | 8000500003 |  |  |  | 1 | BX2102351 | BX2100277
3 | 1YLL103006005002 | 钢丝绳 |  |  | 机械设备 |  |  |  | 2019-08-01 | φ16 |  | 010503 | 使用中 |  | 8000500003 |  |  |  | 10 | BX2102351 | BX2100277
3 | 1YLL103006005003 | 滑轮 |  |  | 其他设备 |  |  |  | 2019-08-01 | 非标件 |  | 010503 | 使用中 |  | 8000500003 |  |  |  | 2 | BX2102351 | BX2100277
2 | 1YLL103006006 | 电机 |  |  | 电气设备 | B | 工艺设备 |  | 2019-08-01 | 1TL0001-2BB2-4-5KW |  | 010503 | 使用中 |  | 8000500003 |  |  |  | 1 | BX2102351 | BX2100277
3 | 1YLL103006006001 | 轴承 |  |  | 机械设备 |  |  |  | 2019-08-01 | 6313/C3 |  | 010503 | 使用中 |  | 8000500003 |  |  |  | 2 | BX2102351 | BX2100277
2 | 1YLL103006007 | 无线遥控器 |  |  | 电气设备 | C | 工艺设备 |  | 2019-08-01 | F21-E1B220V |  | 010503 | 使用中 |  | 8000500003 |  |  |  | 1 | BX2102351 | BX2100277
2 | 1YLL103006008 | 电磁阀线圈 |  |  | 电气设备 | C | 工艺设备 |  | 2019-08-01 | 24VDC30W |  | 010503 | 使用中 |  | 8000500003 |  |  |  | 11 | BX2102351 | BX2100277
2 | 1YLL103006009 | 温度传感器 |  |  | 电气设备 | C | 工艺设备 |  | 2019-08-01 | SBWZ-BT100/0.2K332 |  | 010503 | 使用中 |  | 8000500003 |  |  |  | 1 | BX2102351 | BX2100277
2 | 1YLL103006010 | 液位继电器 |  |  | 电气设备 | C | 工艺设备 |  | 2019-08-01 | YKJD24-750-150 |  | 010503 | 使用中 |  | 8000500003 |  |  |  | 1 | BX2102351 | BX2100277
2 | 1YLL103006011 | 控制柜 |  |  | 电气设备 | A | 工艺设备 |  | 2019-08-01 | GGD |  | 010503 | 使用中 |  | 8000500003 |  |  |  | 1 | BX2102351 | BX2100277
3 | 1YLL103006011001 | 指示灯 |  |  | 电气设备 |  |  |  | 2019-08-01 | AD116-22DS220V红色 |  | 010503 | 使用中 |  | 8000500003 |  |  |  | 1 | BX2102351 | BX2100277
3 | 1YLL103006011002 | 蜂鸣器 |  |  | 电气设备 |  |  |  | 2019-08-01 | AD116-22D/MA红色 |  | 010503 | 使用中 |  | 8000500003 |  |  |  | 1 | BX2102351 | BX2100277
3 | 1YLL103006011003 | 转换开关 |  |  | 电气设备 |  |  |  | 2019-08-01 | GXB2-BE101 |  | 010503 | 使用中 |  | 8000500003 |  |  |  | 1 | BX2102351 | BX2100277
3 | 1YLL103006011004 | 钥匙开关 |  |  | 电气设备 |  |  |  | 2019-08-01 | ZB2-BE101C |  | 010503 | 使用中 |  | 8000500003 |  |  |  | 1 | BX2102351 | BX2100277
3 | 1YLL103006011005 | 指示灯 |  |  | 电气设备 |  |  |  | 2019-08-01 | AD116-22DS24V绿色 |  | 010503 | 使用中 |  | 8000500003 |  |  |  | 1 | BX2102351 | BX2100277
3 | 1YLL103006011006 | 指示灯 |  |  | 电气设备 |  |  |  | 2019-08-01 | AD116-22DS24V红色 |  | 010503 | 使用中 |  | 8000500003 |  |  |  | 1 | BX2102351 | BX2100277
3 | 1YLL103006011007 | 急停开关 |  |  | 电气设备 |  |  |  | 2019-08-01 | GXB2-BE102 |  | 010503 | 使用中 |  | 8000500003 |  |  |  | 1 | BX2102351 | BX2100277
3 | 1YLL103006011008 | 触摸屏 |  |  | 自动化设备 |  |  |  | 2019-08-01 | 6AV6648-0BE11-3AX0 |  | 010503 | 使用中 |  | 8000500003 |  |  |  | 1 | BX2102351 | BX2100277
3 | 1YLL103006011009 | 电流互感器 |  |  | 电气设备 |  |  |  | 2019-08-01 | 100/5 |  | 010503 | 使用中 |  | 8000500003 |  |  |  | 1 | BX2102351 | BX2100277
3 | 1YLL103006011010 | 比例控制阀 |  |  | 液压设备 |  |  |  | 2019-08-01 | VT-PF-D24-A1-V |  | 010503 | 使用中 |  | 8000500003 |  |  |  | 2 | BX2102351 | BX2100277
3 | 1YLL103006011011 | 电流变送器 |  |  | 仪表设备 |  |  |  | 2019-08-01 | MIK-DJI-5 |  | 010503 | 使用中 |  | 8000500003 |  |  |  | 1 | BX2102351 | BX2100277
3 | 1YLL103006011012 | 模拟量模块 |  |  | 自动化设备 |  |  |  | 2019-08-01 | 6ES7288-3AM06-0AA0 |  | 010503 | 使用中 |  | 8000500003 |  |  |  | 1 | BX2102351 | BX2100277
3 | 1YLL103006011013 | CPU模块 |  |  | 自动化设备 |  |  |  | 2019-08-01 | 6ES7288-1SR60-0AA0 |  | 010503 | 使用中 |  | 8000500003 |  |  |  | 1 | BX2102351 | BX2100277
3 | 1YLL103006011014 | 时间继电器 |  |  | 电气设备 |  |  |  | 2019-08-01 | H3Y-4-C |  | 010503 | 使用中 |  | 8000500003 |  |  |  | 1 | BX2102351 | BX2100277
3 | 1YLL103006011015 | 开关电源 |  |  | 电气设备 |  |  |  | 2019-08-01 | S-250-24 |  | 010503 | 使用中 |  | 8000500003 |  |  |  | 1 | BX2102351 | BX2100277
3 | 1YLL103006011016 | 中间继电器 |  |  | 电气设备 |  |  |  | 2019-08-01 | RXM4AB2P7 |  | 010503 | 使用中 |  | 8000500003 |  |  |  | 4 | BX2102351 | BX2100277
3 | 1YLL103006011017 | 中间继电器底座 |  |  | 电气设备 |  |  |  | 2019-08-01 | RXZE1M4C |  | 010503 | 使用中 |  | 8000500003 |  |  |  | 4 | BX2102351 | BX2100277
3 | 1YLL103006011018 | 热继电器 |  |  | 电气设备 |  |  |  | 2019-08-01 | LRD-365C |  | 010503 | 使用中 |  | 8000500003 |  |  |  | 1 | BX2102351 | BX2100277
3 | 1YLL103006011019 | 交流接触器 |  |  | 电气设备 |  |  |  | 2019-08-01 | LC1-D09M7C |  | 010503 | 使用中 |  | 8000500003 |  |  |  | 1 | BX2102351 | BX2100277
3 | 1YLL103006011020 | 交流接触器 |  |  | 电气设备 |  |  |  | 2019-08-01 | LC1-D40AM7C |  | 010503 | 使用中 |  | 8000500003 |  |  |  | 1 | BX2102351 | BX2100277
3 | 1YLL103006011021 | 交流接触器 |  |  | 电气设备 |  |  |  | 2019-08-01 | LC1-D65AM7C |  | 010503 | 使用中 |  | 8000500003 |  |  |  | 2 | BX2102351 | BX2100277
3 | 1YLL103006011022 | 熔断器 |  |  | 电气设备 |  |  |  | 2019-08-01 | RT18-32/5A |  | 010503 | 使用中 |  | 8000500003 |  |  |  | 2 | BX2102351 | BX2100277
3 | 1YLL103006011023 | 小型断路器 |  |  | 电气设备 |  |  |  | 2019-08-01 | C32N2PC16A |  | 010503 | 使用中 |  | 8000500003 |  |  |  | 2 | BX2102351 | BX2100277
3 | 1YLL103006011024 | 小型断路器 |  |  | 电气设备 |  |  |  | 2019-08-01 | EZD100160A |  | 010503 | 使用中 |  | 8000500003 |  |  |  | 1 | BX2102351 | BX2100277
1 | 1YLL103007 | 7#翻车机 |  |  | 机械设备 | A | 工艺设备 | 1805Ⅱ623 | 2019-08-01 | TQXH100-18-3.1 | 102000615 | 010503 | 使用中 | 卸车方式：为后翻式，油缸为卸车机两侧底部支撑。举升重量：100吨。平台尺寸：长18米，宽3.1米，高0.512米。起升角度：0-45度，任意角度可以停止。起升时间：160-300秒，下降时间：160-300秒。设备功率：45KW+4KW+3KW | 8000500003 |  |  | 浙江九牛农牧机械有限公司 | 1 | BX2102351 | BX2100277
2 | 1YLL103007001 | 卸车平台 |  |  | 机械设备 | C | 工艺设备 |  | 2019-08-01 | 非标件 |  | 010503 | 使用中 |  | 8000500003 |  |  |  | 1 | BX2102351 | BX2100277
2 | 1YLL103007002 | 翻板油缸 |  |  | 液压设备 | B | 工艺设备 |  | 2019-08-01 | FE238-5-08130-001B-K1960-HC |  | 010503 | 使用中 |  | 8000500003 |  |  |  | 2 | BX2102351 | BX2100277
3 | 1YLL103007002001 | 翻车机主油缸底座¦ |  |  | 润滑设备 |  |  |  | 2019-08-01 | 420*175*150 |  | 010503 | 使用中 |  | 8000500003 |  |  |  | 4 | BX2102351 | BX2100277
2 | 1YLL103007003 | 挡轮器 |  |  | 机械设备 | C | 工艺设备 |  | 2019-08-01 | 非标件 |  | 010503 | 使用中 |  | 8000500003 |  |  |  | 1 | BX2102351 | BX2100277
3 | 1YLL103007003001 | 挡轮板油缸 |  |  | 润滑设备 |  |  |  | 2019-08-01 | 80/40-250 |  | 010503 | 使用中 |  | 8000500003 |  |  |  | 1 | BX2102351 | BX2100277
2 | 1YLL103007004 | 液压站 |  |  | 液压设备 | B | 工艺设备 |  | 2019-08-01 | HN-FBJ-2 |  | 010503 | 使用中 |  | 8000500003 |  |  |  | 1 | BX2102351 | BX2100277
3 | 1YLL103007004001 | 柱塞泵联轴器梅花垫 |  |  | 其他设备 |  |  |  | 2019-08-01 | MT-6外径140内经64高度30型号T-94 |  | 010503 | 使用中 |  | 8000500003 |  |  |  | 1 | BX2102351 | BX2100277
3 | 1YLL103007004002 | 柱塞泵 |  |  | 润滑设备 |  |  |  | 2019-08-01 | L7V160LV2.0LPF00 |  | 010503 | 使用中 |  | 8000500003 |  |  |  | 1 | BX2102351 | BX2100277
3 | 1YLL103007004003 | 回油滤芯 |  |  | 润滑设备 |  |  |  | 2019-08-01 | 滤芯RFA-630*10 |  | 010503 | 使用中 |  | 8000500003 |  |  |  | 1 | BX2102351 | BX2100277
3 | 1YLL103007004004 | 高压滤芯 |  |  | 润滑设备 |  |  |  | 2019-08-01 | HDX-400*10 |  | 010503 | 使用中 |  | 8000500003 |  |  |  | 1 | BX2102351 | BX2100277
3 | 1YLL103007004005 | 液控阀 |  |  | 电气设备 |  |  |  | 2019-08-01 | A2Y-06A-O/50 |  | 010503 | 使用中 |  | 8000500003 |  |  |  | 1 | BX2102351 | BX2100277
3 | 1YLL103007004006 | 溢流阀 |  |  | 润滑设备 |  |  |  | 2019-08-01 | YW-06-315SJTY-1/24EL/50 |  | 010503 | 使用中 |  | 8000500003 |  |  |  | 1 | BX2102351 | BX2100277
3 | 1YLL103007004007 | 电磁换向阀 |  |  | 电气设备 |  |  |  | 2019-08-01 | FWH-06-3C2-D24E5LX/50 |  | 010503 | 使用中 |  | 8000500003 |  |  |  | 1 | BX2102351 | BX2100277
3 | 1YLL103007004008 | 比例阀 |  |  | 机械设备 |  |  |  | 2019-08-01 | EFCG-03-125-26 |  | 010503 | 使用中 |  | 8000500003 |  |  |  | 1 | BX2102351 | BX2100277
3 | 1YLL103007004009 | 电磁换向阀 |  |  | 电气设备 |  |  |  | 2019-08-01 | FW-02-2B2-D24E5L/50 |  | 010503 | 使用中 |  | 8000500003 |  |  |  | 1 | BX2102351 | BX2100277
3 | 1YLL103007004010 | 过滤器 |  |  | 润滑设备 |  |  |  | 2019-08-01 | RFA-630*10F-Y |  | 010503 | 使用中 |  | 8000500003 |  |  |  | 1 | BX2102351 | BX2100277
3 | 1YLL103007004011 | 过滤器 |  |  | 润滑设备 |  |  |  | 2019-08-01 | RFA-630*10F-Y |  | 010503 | 使用中 |  | 8000500003 |  |  |  | 1 | BX2102351 | BX2100277
3 | 1YLL103007004012 | 避震喉 |  |  | 其他设备 |  |  |  | 2019-08-01 | DN80 |  | 010503 | 使用中 |  | 8000500003 |  |  |  | 1 | BX2102351 | BX2100277
3 | 1YLL103007004013 | 高压油管 |  |  | 润滑设备 |  |  |  | 2019-08-01 | M18*(DN10)*270025mpa |  | 010503 | 使用中 |  | 8000500003 |  |  |  | 1 | BX2102351 | BX2100277
3 | 1YLL103007004014 | 高压油管 |  |  | 润滑设备 |  |  |  | 2019-08-01 | IST3683-2001/IST/13122.4MPaXK-022-00109 |  | 010503 | 使用中 |  | 8000500003 |  |  |  | 1 | BX2102351 | BX2100277
3 | 1YLL103007004015 | 高压油管 |  |  | 润滑设备 |  |  |  | 2019-08-01 | GAIDA602BRAIDEDHYDRAULICHOSE1302WP36.0MPA/5220PSIMTMAMEE100141 |  | 010503 | 使用中 |  | 8000500003 |  |  |  | 1 | BX2102351 | BX2100277
3 | 1YLL103007004016 | 高压油管 |  |  | 润滑设备 |  |  |  | 2019-08-01 | AESTRITMHYDRAULICHOSE-602-1002-40MPa |  | 010503 | 使用中 |  | 8000500003 |  |  |  | 1 | BX2102351 | BX2100277
3 | 1YLL103007004017 | 高压油管 |  |  | 润滑设备 |  |  |  | 2019-08-01 | HIGH.PRESSURE.WASHINGHOSE3/8"W.P4200PST1289BAR140F(I60℃KEEP长度3.2米两端直 |  | 010503 | 使用中 |  | 8000500003 |  |  |  | 1 | BX2102351 | BX2100277
3 | 1YLL103007004018 | 高压油管 |  |  | 润滑设备 |  |  |  | 2019-08-01 | HANGHONG4SH.DN25-LD-1"-DIN-EN356-WP-380BAR-BP-220.40PSRFW长度3米两端直 |  | 010503 | 使用中 |  | 8000500003 |  |  |  | 1 | BX2102351 | BX2100277
3 | 1YLL103007004019 | O型圈 |  |  | 其他设备 |  |  |  | 2019-08-01 | 外径16mm线径2.4mm |  | 010503 | 使用中 |  | 8000500003 |  |  |  | 10 | BX2102351 | BX2100277
3 | 1YLL103007004020 | O型圈 |  |  | 其他设备 |  |  |  | 2019-08-01 | 外径30mm线径3.5mm |  | 010503 | 使用中 |  | 8000500003 |  |  |  | 10 | BX2102351 | BX2100277
3 | 1YLL103007004021 | O型圈 |  |  | 其他设备 |  |  |  | 2019-08-01 | 外径65mm线径3.5mm |  | 010503 | 使用中 |  | 8000500003 |  |  |  | 10 | BX2102351 | BX2100277
3 | 1YLL103007004022 | O型圈 |  |  | 其他设备 |  |  |  | 2019-08-01 | 外径65mm线径3.1mm |  | 010503 | 使用中 |  | 8000500003 |  |  |  | 10 | BX2102351 | BX2100277
3 | 1YLL103007004023 | 复合垫 |  |  | 其他设备 |  |  |  | 2019-08-01 | M22 |  | 010503 | 使用中 |  | 8000500003 |  |  |  | 2 | BX2102351 | BX2100277
3 | 1YLL103007004024 | 复合垫 |  |  | 其他设备 |  |  |  | 2019-08-01 | M36 |  | 010503 | 使用中 |  | 8000500003 |  |  |  | 2 | BX2102351 | BX2100277
3 | 1YLL103007004025 | 耐震压力表 |  |  | 仪表设备 |  |  |  | 2019-08-01 | YN-600-60MPa |  | 010503 | 使用中 |  | 8000500003 |  |  |  | 1 | BX2102351 | BX2100277
3 | 1YLL103007004026 | 耐震压力表 |  |  | 仪表设备 |  |  |  | 2019-08-01 | YN1000-2.5MPa |  | 010503 | 使用中 |  | 8000500003 |  |  |  | 1 | BX2102351 | BX2100277
3 | 1YLL103007004027 | 压力表连接软管 |  |  | 仪表设备 |  |  |  | 2019-08-01 | 一端带顶针m16*2一端平头M20*1.5 |  | 010503 | 使用中 |  | 8000500003 |  |  |  | 1 | BX2102351 | BX2100277
3 | 1YLL103007004028 | 测压软管 |  |  | 其他设备 |  |  |  | 2019-08-01 | M20*1.5-M16*2-2000mm |  | 010503 | 使用中 |  | 8000500003 |  |  |  | 1 | BX2102351 | BX2100277
2 | 1YLL103007005 | 电动卷扬机 |  |  | 机械设备 | B | 工艺设备 |  | 2019-08-01 | TDS500-60-B吊重3T |  | 010503 | 使用中 |  | 8000500003 |  |  |  | 1 | BX2102351 | BX2100277
3 | 1YLL103007005001 | 翻车机卸车振打 |  |  | 电气设备 |  |  |  | 2019-08-01 | YZO-17-4 |  | 010503 | 使用中 |  | 8000500003 |  |  |  | 1 | BX2102351 | BX2100277
3 | 1YLL103007005002 | 钢丝绳 |  |  | 机械设备 |  |  |  | 2019-08-01 | φ16 |  | 010503 | 使用中 |  | 8000500003 |  |  |  | 10 | BX2102351 | BX2100277
3 | 1YLL103007005003 | 滑轮 |  |  | 其他设备 |  |  |  | 2019-08-01 | 非标件 |  | 010503 | 使用中 |  | 8000500003 |  |  |  | 2 | BX2102351 | BX2100277
2 | 1YLL103007006 | 电机 |  |  | 电气设备 | B | 工艺设备 |  | 2019-08-01 | 1TL0001-2BB2-4-5KW |  | 010503 | 使用中 |  | 8000500003 |  |  |  | 1 | BX2102351 | BX2100277
3 | 1YLL103007006001 | 轴承 |  |  | 机械设备 |  |  |  | 2019-08-01 | 6313/C3 |  | 010503 | 使用中 |  | 8000500003 |  |  |  | 2 | BX2102351 | BX2100277
2 | 1YLL103007007 | 无线遥控器 |  |  | 电气设备 | C | 工艺设备 |  | 2019-08-01 | F21-E1B220V |  | 010503 | 使用中 |  | 8000500003 |  |  |  | 1 | BX2102351 | BX2100277
2 | 1YLL103007008 | 电磁阀线圈 |  |  | 电气设备 | C | 工艺设备 |  | 2019-08-01 | 24VDC30W |  | 010503 | 使用中 |  | 8000500003 |  |  |  | 11 | BX2102351 | BX2100277
2 | 1YLL103007009 | 温度传感器 |  |  | 电气设备 | C | 工艺设备 |  | 2019-08-01 | SBWZ-BT100/0.2K332 |  | 010503 | 使用中 |  | 8000500003 |  |  |  | 1 | BX2102351 | BX2100277
2 | 1YLL103007010 | 液位继电器 |  |  | 电气设备 | C | 工艺设备 |  | 2019-08-01 | YKJD24-750-150 |  | 010503 | 使用中 |  | 8000500003 |  |  |  | 1 | BX2102351 | BX2100277
2 | 1YLL103007011 | 控制柜 |  |  | 电气设备 | A | 工艺设备 |  | 2019-08-01 | GGD |  | 010503 | 使用中 |  | 8000500003 |  |  |  | 1 | BX2102351 | BX2100277
3 | 1YLL103007011001 | 指示灯 |  |  | 电气设备 |  |  |  | 2019-08-01 | AD116-22DS220V红色 |  | 010503 | 使用中 |  | 8000500003 |  |  |  | 1 | BX2102351 | BX2100277
3 | 1YLL103007011002 | 蜂鸣器 |  |  | 电气设备 |  |  |  | 2019-08-01 | AD116-22D/MA红色 |  | 010503 | 使用中 |  | 8000500003 |  |  |  | 1 | BX2102351 | BX2100277
3 | 1YLL103007011003 | 转换开关 |  |  | 电气设备 |  |  |  | 2019-08-01 | GXB2-BE101 |  | 010503 | 使用中 |  | 8000500003 |  |  |  | 1 | BX2102351 | BX2100277
3 | 1YLL103007011004 | 钥匙开关 |  |  | 电气设备 |  |  |  | 2019-08-01 | ZB2-BE101C |  | 010503 | 使用中 |  | 8000500003 |  |  |  | 1 | BX2102351 | BX2100277
3 | 1YLL103007011005 | 指示灯 |  |  | 电气设备 |  |  |  | 2019-08-01 | AD116-22DS24V绿色 |  | 010503 | 使用中 |  | 8000500003 |  |  |  | 1 | BX2102351 | BX2100277
3 | 1YLL103007011006 | 指示灯 |  |  | 电气设备 |  |  |  | 2019-08-01 | AD116-22DS24V红色 |  | 010503 | 使用中 |  | 8000500003 |  |  |  | 1 | BX2102351 | BX2100277
3 | 1YLL103007011007 | 急停开关 |  |  | 电气设备 |  |  |  | 2019-08-01 | GXB2-BE102 |  | 010503 | 使用中 |  | 8000500003 |  |  |  | 1 | BX2102351 | BX2100277
3 | 1YLL103007011008 | 触摸屏 |  |  | 自动化设备 |  |  |  | 2019-08-01 | 6AV6648-0BE11-3AX0 |  | 010503 | 使用中 |  | 8000500003 |  |  |  | 1 | BX2102351 | BX2100277
3 | 1YLL103007011009 | 电流互感器 |  |  | 电气设备 |  |  |  | 2019-08-01 | 100/5 |  | 010503 | 使用中 |  | 8000500003 |  |  |  | 1 | BX2102351 | BX2100277
3 | 1YLL103007011010 | 比例控制阀 |  |  | 液压设备 |  |  |  | 2019-08-01 | VT-PF-D24-A1-V |  | 010503 | 使用中 |  | 8000500003 |  |  |  | 2 | BX2102351 | BX2100277
3 | 1YLL103007011011 | 电流变送器 |  |  | 仪表设备 |  |  |  | 2019-08-01 | MIK-DJI-5 |  | 010503 | 使用中 |  | 8000500003 |  |  |  | 1 | BX2102351 | BX2100277
3 | 1YLL103007011012 | 模拟量模块 |  |  | 自动化设备 |  |  |  | 2019-08-01 | 6ES7288-3AM06-0AA0 |  | 010503 | 使用中 |  | 8000500003 |  |  |  | 1 | BX2102351 | BX2100277
3 | 1YLL103007011013 | CPU模块 |  |  | 自动化设备 |  |  |  | 2019-08-01 | 6ES7288-1SR60-0AA0 |  | 010503 | 使用中 |  | 8000500003 |  |  |  | 1 | BX2102351 | BX2100277
3 | 1YLL103007011014 | 时间继电器 |  |  | 电气设备 |  |  |  | 2019-08-01 | H3Y-4-C |  | 010503 | 使用中 |  | 8000500003 |  |  |  | 1 | BX2102351 | BX2100277
3 | 1YLL103007011015 | 开关电源 |  |  | 电气设备 |  |  |  | 2019-08-01 | S-250-24 |  | 010503 | 使用中 |  | 8000500003 |  |  |  | 1 | BX2102351 | BX2100277
3 | 1YLL103007011016 | 中间继电器 |  |  | 电气设备 |  |  |  | 2019-08-01 | RXM4AB2P7 |  | 010503 | 使用中 |  | 8000500003 |  |  |  | 4 | BX2102351 | BX2100277
3 | 1YLL103007011017 | 中间继电器底座 |  |  | 电气设备 |  |  |  | 2019-08-01 | RXZE1M4C |  | 010503 | 使用中 |  | 8000500003 |  |  |  | 4 | BX2102351 | BX2100277
3 | 1YLL103007011018 | 热继电器 |  |  | 电气设备 |  |  |  | 2019-08-01 | LRD-365C |  | 010503 | 使用中 |  | 8000500003 |  |  |  | 1 | BX2102351 | BX2100277
3 | 1YLL103007011019 | 交流接触器 |  |  | 电气设备 |  |  |  | 2019-08-01 | LC1-D09M7C |  | 010503 | 使用中 |  | 8000500003 |  |  |  | 1 | BX2102351 | BX2100277
3 | 1YLL103007011020 | 交流接触器 |  |  | 电气设备 |  |  |  | 2019-08-01 | LC1-D40AM7C |  | 010503 | 使用中 |  | 8000500003 |  |  |  | 1 | BX2102351 | BX2100277
3 | 1YLL103007011021 | 交流接触器 |  |  | 电气设备 |  |  |  | 2019-08-01 | LC1-D65AM7C |  | 010503 | 使用中 |  | 8000500003 |  |  |  | 2 | BX2102351 | BX2100277
3 | 1YLL103007011022 | 熔断器 |  |  | 电气设备 |  |  |  | 2019-08-01 | RT18-32/5A |  | 010503 | 使用中 |  | 8000500003 |  |  |  | 2 | BX2102351 | BX2100277
3 | 1YLL103007011023 | 小型断路器 |  |  | 电气设备 |  |  |  | 2019-08-01 | C32N2PC16A |  | 010503 | 使用中 |  | 8000500003 |  |  |  | 2 | BX2102351 | BX2100277
3 | 1YLL103007011024 | 小型断路器 |  |  | 电气设备 |  |  |  | 2019-08-01 | EZD100160A |  | 010503 | 使用中 |  | 8000500003 |  |  |  | 1 | BX2102351 | BX2100277
1 | 1YLL103008 | 8#翻车机 |  |  | 机械设备 | A | 工艺设备 |  | 2019-08-01 | TQXH100-18-3.1 | 102000616 | 010503 | 使用中 | 卸车方式：为后翻式，油缸为卸车机两侧底部支撑。举升重量：100吨。平台尺寸：长18米，宽3.1米，高0.512米。起升角度：0-45度，任意角度可以停止。起升时间：160-300秒，下降时间：160-300秒。设备功率：45KW+4KW+3KW | 8000500003 |  |  | 浙江九牛农牧机械有限公司 | 1 | BX2102351 | BX2100277
2 | 1YLL103008001 | 卸车平台 |  |  | 机械设备 | C | 工艺设备 |  | 2019-08-01 | 非标件 |  | 010503 | 使用中 |  | 8000500003 |  |  |  | 1 | BX2102351 | BX2100277
2 | 1YLL103008002 | 翻板油缸 |  |  | 液压设备 | B | 工艺设备 |  | 2019-08-01 | FE238-5-08130-001B-K1960-HC |  | 010503 | 使用中 |  | 8000500003 |  |  |  | 2 | BX2102351 | BX2100277
3 | 1YLL103008002001 | 翻车机主油缸底座¦ |  |  | 润滑设备 |  |  |  | 2019-08-01 | 420*175*150 |  | 010503 | 使用中 |  | 8000500003 |  |  |  | 4 | BX2102351 | BX2100277
2 | 1YLL103008003 | 挡轮器 |  |  | 机械设备 | C | 工艺设备 |  | 2019-08-01 | 非标件 |  | 010503 | 使用中 |  | 8000500003 |  |  |  | 1 | BX2102351 | BX2100277
3 | 1YLL103008003001 | 挡轮板油缸 |  |  | 润滑设备 |  |  |  | 2019-08-01 | 80/40-250 |  | 010503 | 使用中 |  | 8000500003 |  |  |  | 1 | BX2102351 | BX2100277
2 | 1YLL103008004 | 液压站 |  |  | 液压设备 | B | 工艺设备 |  | 2019-08-01 | HN-FBJ-2 |  | 010503 | 使用中 |  | 8000500003 |  |  |  | 1 | BX2102351 | BX2100277
3 | 1YLL103008004001 | 柱塞泵联轴器梅花垫 |  |  | 其他设备 |  |  |  | 2019-08-01 | MT-6外径140内经64高度30型号T-94 |  | 010503 | 使用中 |  | 8000500003 |  |  |  | 1 | BX2102351 | BX2100277
3 | 1YLL103008004002 | 柱塞泵 |  |  | 润滑设备 |  |  |  | 2019-08-01 | L7V160LV2.0LPF00 |  | 010503 | 使用中 |  | 8000500003 |  |  |  | 1 | BX2102351 | BX2100277
3 | 1YLL103008004003 | 回油滤芯 |  |  | 润滑设备 |  |  |  | 2019-08-01 | 滤芯RFA-630*10 |  | 010503 | 使用中 |  | 8000500003 |  |  |  | 1 | BX2102351 | BX2100277
3 | 1YLL103008004004 | 高压滤芯 |  |  | 润滑设备 |  |  |  | 2019-08-01 | HDX-400*10 |  | 010503 | 使用中 |  | 8000500003 |  |  |  | 1 | BX2102351 | BX2100277
3 | 1YLL103008004005 | 液控阀 |  |  | 电气设备 |  |  |  | 2019-08-01 | A2Y-06A-O/50 |  | 010503 | 使用中 |  | 8000500003 |  |  |  | 1 | BX2102351 | BX2100277
3 | 1YLL103008004006 | 溢流阀 |  |  | 润滑设备 |  |  |  | 2019-08-01 | YW-06-315SJTY-1/24EL/50 |  | 010503 | 使用中 |  | 8000500003 |  |  |  | 1 | BX2102351 | BX2100277
3 | 1YLL103008004007 | 电磁换向阀 |  |  | 电气设备 |  |  |  | 2019-08-01 | FWH-06-3C2-D24E5LX/50 |  | 010503 | 使用中 |  | 8000500003 |  |  |  | 1 | BX2102351 | BX2100277
3 | 1YLL103008004008 | 比例阀 |  |  | 机械设备 |  |  |  | 2019-08-01 | EFCG-03-125-26 |  | 010503 | 使用中 |  | 8000500003 |  |  |  | 1 | BX2102351 | BX2100277
3 | 1YLL103008004009 | 电磁换向阀 |  |  | 电气设备 |  |  |  | 2019-08-01 | FW-02-2B2-D24E5L/50 |  | 010503 | 使用中 |  | 8000500003 |  |  |  | 1 | BX2102351 | BX2100277
3 | 1YLL103008004010 | 过滤器 |  |  | 润滑设备 |  |  |  | 2019-08-01 | RFA-630*10F-Y |  | 010503 | 使用中 |  | 8000500003 |  |  |  | 1 | BX2102351 | BX2100277
3 | 1YLL103008004011 | 过滤器 |  |  | 润滑设备 |  |  |  | 2019-08-01 | RFA-630*10F-Y |  | 010503 | 使用中 |  | 8000500003 |  |  |  | 1 | BX2102351 | BX2100277
3 | 1YLL103008004012 | 避震喉 |  |  | 其他设备 |  |  |  | 2019-08-01 | DN80 |  | 010503 | 使用中 |  | 8000500003 |  |  |  | 1 | BX2102351 | BX2100277
3 | 1YLL103008004013 | 高压油管 |  |  | 润滑设备 |  |  |  | 2019-08-01 | M18*(DN10)*270025mpa |  | 010503 | 使用中 |  | 8000500003 |  |  |  | 1 | BX2102351 | BX2100277
3 | 1YLL103008004014 | 高压油管 |  |  | 润滑设备 |  |  |  | 2019-08-01 | IST3683-2001/IST/13122.4MPaXK-022-00109 |  | 010503 | 使用中 |  | 8000500003 |  |  |  | 1 | BX2102351 | BX2100277
3 | 1YLL103008004015 | 高压油管 |  |  | 润滑设备 |  |  |  | 2019-08-01 | GAIDA602BRAIDEDHYDRAULICHOSE1302WP36.0MPA/5220PSIMTMAMEE100141 |  | 010503 | 使用中 |  | 8000500003 |  |  |  | 1 | BX2102351 | BX2100277
3 | 1YLL103008004016 | 高压油管 |  |  | 润滑设备 |  |  |  | 2019-08-01 | AESTRITMHYDRAULICHOSE-602-1002-40MPa |  | 010503 | 使用中 |  | 8000500003 |  |  |  | 1 | BX2102351 | BX2100277
3 | 1YLL103008004017 | 高压油管 |  |  | 润滑设备 |  |  |  | 2019-08-01 | HIGH.PRESSURE.WASHINGHOSE3/8"W.P4200PST1289BAR140F(I60℃KEEP长度3.2米两端直 |  | 010503 | 使用中 |  | 8000500003 |  |  |  | 1 | BX2102351 | BX2100277
3 | 1YLL103008004018 | 高压油管 |  |  | 润滑设备 |  |  |  | 2019-08-01 | HANGHONG4SH.DN25-LD-1"-DIN-EN356-WP-380BAR-BP-220.40PSRFW长度3米两端直 |  | 010503 | 使用中 |  | 8000500003 |  |  |  | 1 | BX2102351 | BX2100277
3 | 1YLL103008004019 | O型圈 |  |  | 其他设备 |  |  |  | 2019-08-01 | 外径16mm线径2.4mm |  | 010503 | 使用中 |  | 8000500003 |  |  |  | 10 | BX2102351 | BX2100277
3 | 1YLL103008004020 | O型圈 |  |  | 其他设备 |  |  |  | 2019-08-01 | 外径30mm线径3.5mm |  | 010503 | 使用中 |  | 8000500003 |  |  |  | 10 | BX2102351 | BX2100277
3 | 1YLL103008004021 | O型圈 |  |  | 其他设备 |  |  |  | 2019-08-01 | 外径65mm线径3.5mm |  | 010503 | 使用中 |  | 8000500003 |  |  |  | 10 | BX2102351 | BX2100277
3 | 1YLL103008004022 | O型圈 |  |  | 其他设备 |  |  |  | 2019-08-01 | 外径65mm线径3.1mm |  | 010503 | 使用中 |  | 8000500003 |  |  |  | 10 | BX2102351 | BX2100277
3 | 1YLL103008004023 | 复合垫 |  |  | 其他设备 |  |  |  | 2019-08-01 | M22 |  | 010503 | 使用中 |  | 8000500003 |  |  |  | 2 | BX2102351 | BX2100277
3 | 1YLL103008004024 | 复合垫 |  |  | 其他设备 |  |  |  | 2019-08-01 | M36 |  | 010503 | 使用中 |  | 8000500003 |  |  |  | 2 | BX2102351 | BX2100277
3 | 1YLL103008004025 | 耐震压力表 |  |  | 仪表设备 |  |  |  | 2019-08-01 | YN-600-60MPa |  | 010503 | 使用中 |  | 8000500003 |  |  |  | 1 | BX2102351 | BX2100277
3 | 1YLL103008004026 | 耐震压力表 |  |  | 仪表设备 |  |  |  | 2019-08-01 | YN1000-2.5MPa |  | 010503 | 使用中 |  | 8000500003 |  |  |  | 1 | BX2102351 | BX2100277
3 | 1YLL103008004027 | 压力表连接软管 |  |  | 仪表设备 |  |  |  | 2019-08-01 | 一端带顶针m16*2一端平头M20*1.5 |  | 010503 | 使用中 |  | 8000500003 |  |  |  | 1 | BX2102351 | BX2100277
3 | 1YLL103008004028 | 测压软管 |  |  | 其他设备 |  |  |  | 2019-08-01 | M20*1.5-M16*2-2000mm |  | 010503 | 使用中 |  | 8000500003 |  |  |  | 1 | BX2102351 | BX2100277
2 | 1YLL103008005 | 电动卷扬机 |  |  | 机械设备 | B | 工艺设备 |  | 2019-08-01 | TDS500-60-B吊重3T |  | 010503 | 使用中 |  | 8000500003 |  |  |  | 1 | BX2102351 | BX2100277
3 | 1YLL103008005001 | 翻车机卸车振打 |  |  | 电气设备 |  |  |  | 2019-08-01 | YZO-17-4 |  | 010503 | 使用中 |  | 8000500003 |  |  |  | 1 | BX2102351 | BX2100277
3 | 1YLL103008005002 | 钢丝绳 |  |  | 机械设备 |  |  |  | 2019-08-01 | φ16 |  | 010503 | 使用中 |  | 8000500003 |  |  |  | 10 | BX2102351 | BX2100277
3 | 1YLL103008005003 | 滑轮 |  |  | 其他设备 |  |  |  | 2019-08-01 | 非标件 |  | 010503 | 使用中 |  | 8000500003 |  |  |  | 2 | BX2102351 | BX2100277
2 | 1YLL103008006 | 电机 |  |  | 电气设备 | B | 工艺设备 |  | 2019-08-01 | 1TL0001-2BB2-4-5KW |  | 010503 | 使用中 |  | 8000500003 |  |  |  | 1 | BX2102351 | BX2100277
3 | 1YLL103008006001 | 轴承 |  |  | 机械设备 |  |  |  | 2019-08-01 | 6313/C3 |  | 010503 | 使用中 |  | 8000500003 |  |  |  | 2 | BX2102351 | BX2100277
2 | 1YLL103008007 | 无线遥控器 |  |  | 电气设备 | C | 工艺设备 |  | 2019-08-01 | F21-E1B220V |  | 010503 | 使用中 |  | 8000500003 |  |  |  | 1 | BX2102351 | BX2100277
2 | 1YLL103008008 | 电磁阀线圈 |  |  | 电气设备 | C | 工艺设备 |  | 2019-08-01 | 24VDC30W |  | 010503 | 使用中 |  | 8000500003 |  |  |  | 11 | BX2102351 | BX2100277
2 | 1YLL103008009 | 温度传感器 |  |  | 电气设备 | C | 工艺设备 |  | 2019-08-01 | SBWZ-BT100/0.2K332 |  | 010503 | 使用中 |  | 8000500003 |  |  |  | 1 | BX2102351 | BX2100277
2 | 1YLL103008010 | 液位继电器 |  |  | 电气设备 | C | 工艺设备 |  | 2019-08-01 | YKJD24-750-150 |  | 010503 | 使用中 |  | 8000500003 |  |  |  | 1 | BX2102351 | BX2100277
2 | 1YLL103008011 | 控制柜 |  |  | 电气设备 | A | 工艺设备 |  | 2019-08-01 | GGD |  | 010503 | 使用中 |  | 8000500003 |  |  |  | 1 | BX2102351 | BX2100277
3 | 1YLL103008011001 | 指示灯 |  |  | 电气设备 |  |  |  | 2019-08-01 | AD116-22DS220V红色 |  | 010503 | 使用中 |  | 8000500003 |  |  |  | 1 | BX2102351 | BX2100277
3 | 1YLL103008011002 | 蜂鸣器 |  |  | 电气设备 |  |  |  | 2019-08-01 | AD116-22D/MA红色 |  | 010503 | 使用中 |  | 8000500003 |  |  |  | 1 | BX2102351 | BX2100277
3 | 1YLL103008011003 | 转换开关 |  |  | 电气设备 |  |  |  | 2019-08-01 | GXB2-BE101 |  | 010503 | 使用中 |  | 8000500003 |  |  |  | 1 | BX2102351 | BX2100277
3 | 1YLL103008011004 | 钥匙开关 |  |  | 电气设备 |  |  |  | 2019-08-01 | ZB2-BE101C |  | 010503 | 使用中 |  | 8000500003 |  |  |  | 1 | BX2102351 | BX2100277
3 | 1YLL103008011005 | 指示灯 |  |  | 电气设备 |  |  |  | 2019-08-01 | AD116-22DS24V绿色 |  | 010503 | 使用中 |  | 8000500003 |  |  |  | 1 | BX2102351 | BX2100277
3 | 1YLL103008011006 | 指示灯 |  |  | 电气设备 |  |  |  | 2019-08-01 | AD116-22DS24V红色 |  | 010503 | 使用中 |  | 8000500003 |  |  |  | 1 | BX2102351 | BX2100277
3 | 1YLL103008011007 | 急停开关 |  |  | 电气设备 |  |  |  | 2019-08-01 | GXB2-BE102 |  | 010503 | 使用中 |  | 8000500003 |  |  |  | 1 | BX2102351 | BX2100277
3 | 1YLL103008011008 | 触摸屏 |  |  | 自动化设备 |  |  |  | 2019-08-01 | 6AV6648-0BE11-3AX0 |  | 010503 | 使用中 |  | 8000500003 |  |  |  | 1 | BX2102351 | BX2100277
3 | 1YLL103008011009 | 电流互感器 |  |  | 电气设备 |  |  |  | 2019-08-01 | 100/5 |  | 010503 | 使用中 |  | 8000500003 |  |  |  | 1 | BX2102351 | BX2100277
3 | 1YLL103008011010 | 比例控制阀 |  |  | 液压设备 |  |  |  | 2019-08-01 | VT-PF-D24-A1-V |  | 010503 | 使用中 |  | 8000500003 |  |  |  | 2 | BX2102351 | BX2100277
3 | 1YLL103008011011 | 电流变送器 |  |  | 仪表设备 |  |  |  | 2019-08-01 | MIK-DJI-5 |  | 010503 | 使用中 |  | 8000500003 |  |  |  | 1 | BX2102351 | BX2100277
3 | 1YLL103008011012 | 模拟量模块 |  |  | 自动化设备 |  |  |  | 2019-08-01 | 6ES7288-3AM06-0AA0 |  | 010503 | 使用中 |  | 8000500003 |  |  |  | 1 | BX2102351 | BX2100277
3 | 1YLL103008011013 | CPU模块 |  |  | 自动化设备 |  |  |  | 2019-08-01 | 6ES7288-1SR60-0AA0 |  | 010503 | 使用中 |  | 8000500003 |  |  |  | 1 | BX2102351 | BX2100277
3 | 1YLL103008011014 | 时间继电器 |  |  | 电气设备 |  |  |  | 2019-08-01 | H3Y-4-C |  | 010503 | 使用中 |  | 8000500003 |  |  |  | 1 | BX2102351 | BX2100277
3 | 1YLL103008011015 | 开关电源 |  |  | 电气设备 |  |  |  | 2019-08-01 | S-250-24 |  | 010503 | 使用中 |  | 8000500003 |  |  |  | 1 | BX2102351 | BX2100277
3 | 1YLL103008011016 | 中间继电器 |  |  | 电气设备 |  |  |  | 2019-08-01 | RXM4AB2P7 |  | 010503 | 使用中 |  | 8000500003 |  |  |  | 4 | BX2102351 | BX2100277
3 | 1YLL103008011017 | 中间继电器底座 |  |  | 电气设备 |  |  |  | 2019-08-01 | RXZE1M4C |  | 010503 | 使用中 |  | 8000500003 |  |  |  | 4 | BX2102351 | BX2100277
3 | 1YLL103008011018 | 热继电器 |  |  | 电气设备 |  |  |  | 2019-08-01 | LRD-365C |  | 010503 | 使用中 |  | 8000500003 |  |  |  | 1 | BX2102351 | BX2100277
3 | 1YLL103008011019 | 交流接触器 |  |  | 电气设备 |  |  |  | 2019-08-01 | LC1-D09M7C |  | 010503 | 使用中 |  | 8000500003 |  |  |  | 1 | BX2102351 | BX2100277
3 | 1YLL103008011020 | 交流接触器 |  |  | 电气设备 |  |  |  | 2019-08-01 | LC1-D40AM7C |  | 010503 | 使用中 |  | 8000500003 |  |  |  | 1 | BX2102351 | BX2100277
3 | 1YLL103008011021 | 交流接触器 |  |  | 电气设备 |  |  |  | 2019-08-01 | LC1-D65AM7C |  | 010503 | 使用中 |  | 8000500003 |  |  |  | 2 | BX2102351 | BX2100277
3 | 1YLL103008011022 | 熔断器 |  |  | 电气设备 |  |  |  | 2019-08-01 | RT18-32/5A |  | 010503 | 使用中 |  | 8000500003 |  |  |  | 2 | BX2102351 | BX2100277
3 | 1YLL103008011023 | 小型断路器 |  |  | 电气设备 |  |  |  | 2019-08-01 | C32N2PC16A |  | 010503 | 使用中 |  | 8000500003 |  |  |  | 2 | BX2102351 | BX2100277
3 | 1YLL103008011024 | 小型断路器 |  |  | 电气设备 |  |  |  | 2019-08-01 | EZD100160A |  | 010503 | 使用中 |  | 8000500003 |  |  |  | 1 | BX2102351 | BX2100277
1 | 1YLL103009 | 9#翻车机 |  |  | 机械设备 | A | 工艺设备 |  | 2019-08-01 | TQXH100-18-3.1 | 102000617 | 010503 | 使用中 | 卸车方式：为后翻式，油缸为卸车机两侧底部支撑。举升重量：100吨。平台尺寸：长18米，宽3.1米，高0.512米。起升角度：0-45度，任意角度可以停止。起升时间：160-300秒，下降时间：160-300秒。设备功率：45KW+4KW+3KW | 8000500003 |  |  | 浙江九牛农牧机械有限公司 | 1 | BX2102351 | BX2100277
2 | 1YLL103009001 | 卸车平台 |  |  | 机械设备 | C | 工艺设备 |  | 2019-08-01 | 非标件 |  | 010503 | 使用中 |  | 8000500003 |  |  |  | 1 | BX2102351 | BX2100277
3 | 1YLL103009001001 | 卸车平台 |  |  | 其他设备 |  |  |  | 2019-08-01 | 非标件 |  | 010503 | 使用中 |  | 8000500003 |  |  |  | 1 | BX2102351 | BX2100277
2 | 1YLL103009002 | 翻板油缸 |  |  | 液压设备 | B | 工艺设备 |  | 2019-08-01 | FE238-5-08130-001B-K1960-HC |  | 010503 | 使用中 |  | 8000500003 |  |  |  | 2 | BX2102351 | BX2100277
3 | 1YLL103009002001 | 翻车机主油缸底座¦ |  |  | 润滑设备 |  |  |  | 2019-08-01 | 420*175*150 |  | 010503 | 使用中 |  | 8000500003 |  |  |  | 4 | BX2102351 | BX2100277
2 | 1YLL103009003 | 挡轮器 |  |  | 机械设备 | C | 工艺设备 |  | 2019-08-01 | 非标件 |  | 010503 | 使用中 |  | 8000500003 |  |  |  | 1 | BX2102351 | BX2100277
3 | 1YLL103009003001 | 挡轮板油缸 |  |  | 润滑设备 |  |  |  | 2019-08-01 | 80/40-250 |  | 010503 | 使用中 |  | 8000500003 |  |  |  | 1 | BX2102351 | BX2100277
2 | 1YLL103009004 | 液压站 |  |  | 液压设备 | B | 工艺设备 |  | 2019-08-01 | HN-FBJ-2 |  | 010503 | 使用中 |  | 8000500003 |  |  |  | 1 | BX2102351 | BX2100277
3 | 1YLL103009004001 | 柱塞泵联轴器梅花垫 |  |  | 其他设备 |  |  |  | 2019-08-01 | MT-6外径140内经64高度30型号T-94 |  | 010503 | 使用中 |  | 8000500003 |  |  |  | 1 | BX2102351 | BX2100277
3 | 1YLL103009004002 | 柱塞泵 |  |  | 润滑设备 |  |  |  | 2019-08-01 | L7V160LV2.0LPF00 |  | 010503 | 使用中 |  | 8000500003 |  |  |  | 1 | BX2102351 | BX2100277
3 | 1YLL103009004003 | 回油滤芯 |  |  | 润滑设备 |  |  |  | 2019-08-01 | 滤芯RFA-630*10 |  | 010503 | 使用中 |  | 8000500003 |  |  |  | 1 | BX2102351 | BX2100277
3 | 1YLL103009004004 | 高压滤芯 |  |  | 润滑设备 |  |  |  | 2019-08-01 | HDX-400*10 |  | 010503 | 使用中 |  | 8000500003 |  |  |  | 1 | BX2102351 | BX2100277
3 | 1YLL103009004005 | 液控阀 |  |  | 电气设备 |  |  |  | 2019-08-01 | A2Y-06A-O/50 |  | 010503 | 使用中 |  | 8000500003 |  |  |  | 1 | BX2102351 | BX2100277
3 | 1YLL103009004006 | 溢流阀 |  |  | 润滑设备 |  |  |  | 2019-08-01 | YW-06-315SJTY-1/24EL/50 |  | 010503 | 使用中 |  | 8000500003 |  |  |  | 1 | BX2102351 | BX2100277
3 | 1YLL103009004007 | 电磁换向阀 |  |  | 电气设备 |  |  |  | 2019-08-01 | FWH-06-3C2-D24E5LX/50 |  | 010503 | 使用中 |  | 8000500003 |  |  |  | 1 | BX2102351 | BX2100277
3 | 1YLL103009004008 | 比例阀 |  |  | 机械设备 |  |  |  | 2019-08-01 | EFCG-03-125-26 |  | 010503 | 使用中 |  | 8000500003 |  |  |  | 1 | BX2102351 | BX2100277
3 | 1YLL103009004009 | 电磁换向阀 |  |  | 电气设备 |  |  |  | 2019-08-01 | FW-02-2B2-D24E5L/50 |  | 010503 | 使用中 |  | 8000500003 |  |  |  | 1 | BX2102351 | BX2100277
3 | 1YLL103009004010 | 过滤器 |  |  | 润滑设备 |  |  |  | 2019-08-01 | RFA-630*10F-Y |  | 010503 | 使用中 |  | 8000500003 |  |  |  | 1 | BX2102351 | BX2100277
3 | 1YLL103009004011 | 过滤器 |  |  | 润滑设备 |  |  |  | 2019-08-01 | RFA-630*10F-Y |  | 010503 | 使用中 |  | 8000500003 |  |  |  | 1 | BX2102351 | BX2100277
3 | 1YLL103009004012 | 避震喉 |  |  | 其他设备 |  |  |  | 2019-08-01 | DN80 |  | 010503 | 使用中 |  | 8000500003 |  |  |  | 1 | BX2102351 | BX2100277
3 | 1YLL103009004013 | 高压油管 |  |  | 润滑设备 |  |  |  | 2019-08-01 | M18*(DN10)*270025mpa |  | 010503 | 使用中 |  | 8000500003 |  |  |  | 1 | BX2102351 | BX2100277
3 | 1YLL103009004014 | 高压油管 |  |  | 润滑设备 |  |  |  | 2019-08-01 | IST3683-2001/IST/13122.4MPaXK-022-00109 |  | 010503 | 使用中 |  | 8000500003 |  |  |  | 1 | BX2102351 | BX2100277
3 | 1YLL103009004015 | 高压油管 |  |  | 润滑设备 |  |  |  | 2019-08-01 | GAIDA602BRAIDEDHYDRAULICHOSE1302WP36.0MPA/5220PSIMTMAMEE100141 |  | 010503 | 使用中 |  | 8000500003 |  |  |  | 1 | BX2102351 | BX2100277
3 | 1YLL103009004016 | 高压油管 |  |  | 润滑设备 |  |  |  | 2019-08-01 | AESTRITMHYDRAULICHOSE-602-1002-40MPa |  | 010503 | 使用中 |  | 8000500003 |  |  |  | 1 | BX2102351 | BX2100277
3 | 1YLL103009004017 | 高压油管 |  |  | 润滑设备 |  |  |  | 2019-08-01 | HIGH.PRESSURE.WASHINGHOSE3/8"W.P4200PST1289BAR140F(I60℃KEEP长度3.2米两端直 |  | 010503 | 使用中 |  | 8000500003 |  |  |  | 1 | BX2102351 | BX2100277
3 | 1YLL103009004018 | 高压油管 |  |  | 润滑设备 |  |  |  | 2019-08-01 | HANGHONG4SH.DN25-LD-1"-DIN-EN356-WP-380BAR-BP-220.40PSRFW长度3米两端直 |  | 010503 | 使用中 |  | 8000500003 |  |  |  | 1 | BX2102351 | BX2100277
3 | 1YLL103009004019 | O型圈 |  |  | 其他设备 |  |  |  | 2019-08-01 | 外径16mm线径2.4mm |  | 010503 | 使用中 |  | 8000500003 |  |  |  | 10 | BX2102351 | BX2100277
3 | 1YLL103009004020 | O型圈 |  |  | 其他设备 |  |  |  | 2019-08-01 | 外径30mm线径3.5mm |  | 010503 | 使用中 |  | 8000500003 |  |  |  | 10 | BX2102351 | BX2100277
3 | 1YLL103009004021 | O型圈 |  |  | 其他设备 |  |  |  | 2019-08-01 | 外径65mm线径3.5mm |  | 010503 | 使用中 |  | 8000500003 |  |  |  | 10 | BX2102351 | BX2100277
3 | 1YLL103009004022 | O型圈 |  |  | 其他设备 |  |  |  | 2019-08-01 | 外径65mm线径3.1mm |  | 010503 | 使用中 |  | 8000500003 |  |  |  | 10 | BX2102351 | BX2100277
3 | 1YLL103009004023 | 复合垫 |  |  | 其他设备 |  |  |  | 2019-08-01 | M22 |  | 010503 | 使用中 |  | 8000500003 |  |  |  | 2 | BX2102351 | BX2100277
3 | 1YLL103009004024 | 复合垫 |  |  | 其他设备 |  |  |  | 2019-08-01 | M36 |  | 010503 | 使用中 |  | 8000500003 |  |  |  | 2 | BX2102351 | BX2100277
3 | 1YLL103009004025 | 耐震压力表 |  |  | 仪表设备 |  |  |  | 2019-08-01 | YN-600-60MPa |  | 010503 | 使用中 |  | 8000500003 |  |  |  | 1 | BX2102351 | BX2100277
3 | 1YLL103009004026 | 耐震压力表 |  |  | 仪表设备 |  |  |  | 2019-08-01 | YN1000-2.5MPa |  | 010503 | 使用中 |  | 8000500003 |  |  |  | 1 | BX2102351 | BX2100277
3 | 1YLL103009004027 | 压力表连接软管 |  |  | 仪表设备 |  |  |  | 2019-08-01 | 一端带顶针m16*2一端平头M20*1.5 |  | 010503 | 使用中 |  | 8000500003 |  |  |  | 1 | BX2102351 | BX2100277
3 | 1YLL103009004028 | 测压软管 |  |  | 其他设备 |  |  |  | 2019-08-01 | M20*1.5-M16*2-2000mm |  | 010503 | 使用中 |  | 8000500003 |  |  |  | 1 | BX2102351 | BX2100277
2 | 1YLL103009005 | 电动卷扬机 |  |  | 机械设备 | B | 工艺设备 |  | 2019-08-01 | TDS500-60-B吊重3T |  | 010503 | 使用中 |  | 8000500003 |  |  |  | 1 | BX2102351 | BX2100277
3 | 1YLL103009005001 | 翻车机卸车振打 |  |  | 电气设备 |  |  |  | 2019-08-01 | YZO-17-4 |  | 010503 | 使用中 |  | 8000500003 |  |  |  | 1 | BX2102351 | BX2100277
3 | 1YLL103009005002 | 钢丝绳 |  |  | 机械设备 |  |  |  | 2019-08-01 | φ16 |  | 010503 | 使用中 |  | 8000500003 |  |  |  | 10 | BX2102351 | BX2100277
3 | 1YLL103009005003 | 滑轮 |  |  | 其他设备 |  |  |  | 2019-08-01 | 非标件 |  | 010503 | 使用中 |  | 8000500003 |  |  |  | 2 | BX2102351 | BX2100277
2 | 1YLL103009006 | 电机 |  |  | 电气设备 | B | 工艺设备 |  | 2019-08-01 | 1TL0001-2BB2-4-5KW |  | 010503 | 使用中 |  | 8000500003 |  |  |  | 1 | BX2102351 | BX2100277
3 | 1YLL103009006001 | 轴承 |  |  | 机械设备 |  |  |  | 2019-08-01 | 6313/C3 |  | 010503 | 使用中 |  | 8000500003 |  |  |  | 2 | BX2102351 | BX2100277
2 | 1YLL103009007 | 无线遥控器 |  |  | 电气设备 | C | 工艺设备 |  | 2019-08-01 | F21-E1B220V |  | 010503 | 使用中 |  | 8000500003 |  |  |  | 1 | BX2102351 | BX2100277
2 | 1YLL103009008 | 电磁阀线圈 |  |  | 电气设备 | C | 工艺设备 |  | 2019-08-01 | 24VDC30W |  | 010503 | 使用中 |  | 8000500003 |  |  |  | 11 | BX2102351 | BX2100277
2 | 1YLL103009009 | 温度传感器 |  |  | 电气设备 | C | 工艺设备 |  | 2019-08-01 | SBWZ-BT100/0.2K332 |  | 010503 | 使用中 |  | 8000500003 |  |  |  | 1 | BX2102351 | BX2100277
2 | 1YLL103009010 | 液位继电器 |  |  | 电气设备 | C | 工艺设备 |  | 2019-08-01 | YKJD24-750-150 |  | 010503 | 使用中 |  | 8000500003 |  |  |  | 1 | BX2102351 | BX2100277
2 | 1YLL103009011 | 控制柜 |  |  | 电气设备 | A | 工艺设备 |  | 2019-08-01 | GGD |  | 010503 | 使用中 |  | 8000500003 |  |  |  | 1 | BX2102351 | BX2100277
3 | 1YLL103009011001 | 指示灯 |  |  | 电气设备 |  |  |  | 2019-08-01 | AD116-22DS220V红色 |  | 010503 | 使用中 |  | 8000500003 |  |  |  | 1 | BX2102351 | BX2100277
3 | 1YLL103009011002 | 蜂鸣器 |  |  | 电气设备 |  |  |  | 2019-08-01 | AD116-22D/MA红色 |  | 010503 | 使用中 |  | 8000500003 |  |  |  | 1 | BX2102351 | BX2100277
3 | 1YLL103009011003 | 转换开关 |  |  | 电气设备 |  |  |  | 2019-08-01 | GXB2-BE101 |  | 010503 | 使用中 |  | 8000500003 |  |  |  | 1 | BX2102351 | BX2100277
3 | 1YLL103009011004 | 钥匙开关 |  |  | 电气设备 |  |  |  | 2019-08-01 | ZB2-BE101C |  | 010503 | 使用中 |  | 8000500003 |  |  |  | 1 | BX2102351 | BX2100277
3 | 1YLL103009011005 | 指示灯 |  |  | 电气设备 |  |  |  | 2019-08-01 | AD116-22DS24V绿色 |  | 010503 | 使用中 |  | 8000500003 |  |  |  | 1 | BX2102351 | BX2100277
3 | 1YLL103009011006 | 指示灯 |  |  | 电气设备 |  |  |  | 2019-08-01 | AD116-22DS24V红色 |  | 010503 | 使用中 |  | 8000500003 |  |  |  | 1 | BX2102351 | BX2100277
3 | 1YLL103009011007 | 急停开关 |  |  | 电气设备 |  |  |  | 2019-08-01 | GXB2-BE102 |  | 010503 | 使用中 |  | 8000500003 |  |  |  | 1 | BX2102351 | BX2100277
3 | 1YLL103009011008 | 触摸屏 |  |  | 自动化设备 |  |  |  | 2019-08-01 | 6AV6648-0BE11-3AX0 |  | 010503 | 使用中 |  | 8000500003 |  |  |  | 1 | BX2102351 | BX2100277
3 | 1YLL103009011009 | 电流互感器 |  |  | 电气设备 |  |  |  | 2019-08-01 | 100/5 |  | 010503 | 使用中 |  | 8000500003 |  |  |  | 1 | BX2102351 | BX2100277
3 | 1YLL103009011010 | 比例控制阀 |  |  | 液压设备 |  |  |  | 2019-08-01 | VT-PF-D24-A1-V |  | 010503 | 使用中 |  | 8000500003 |  |  |  | 2 | BX2102351 | BX2100277
3 | 1YLL103009011011 | 电流变送器 |  |  | 仪表设备 |  |  |  | 2019-08-01 | MIK-DJI-5 |  | 010503 | 使用中 |  | 8000500003 |  |  |  | 1 | BX2102351 | BX2100277
3 | 1YLL103009011012 | 模拟量模块 |  |  | 自动化设备 |  |  |  | 2019-08-01 | 6ES7288-3AM06-0AA0 |  | 010503 | 使用中 |  | 8000500003 |  |  |  | 1 | BX2102351 | BX2100277
3 | 1YLL103009011013 | CPU模块 |  |  | 自动化设备 |  |  |  | 2019-08-01 | 6ES7288-1SR60-0AA0 |  | 010503 | 使用中 |  | 8000500003 |  |  |  | 1 | BX2102351 | BX2100277
3 | 1YLL103009011014 | 时间继电器 |  |  | 电气设备 |  |  |  | 2019-08-01 | H3Y-4-C |  | 010503 | 使用中 |  | 8000500003 |  |  |  | 1 | BX2102351 | BX2100277
3 | 1YLL103009011015 | 开关电源 |  |  | 电气设备 |  |  |  | 2019-08-01 | S-250-24 |  | 010503 | 使用中 |  | 8000500003 |  |  |  | 1 | BX2102351 | BX2100277
3 | 1YLL103009011016 | 中间继电器 |  |  | 电气设备 |  |  |  | 2019-08-01 | RXM4AB2P7 |  | 010503 | 使用中 |  | 8000500003 |  |  |  | 4 | BX2102351 | BX2100277
3 | 1YLL103009011017 | 中间继电器底座 |  |  | 电气设备 |  |  |  | 2019-08-01 | RXZE1M4C |  | 010503 | 使用中 |  | 8000500003 |  |  |  | 4 | BX2102351 | BX2100277
3 | 1YLL103009011018 | 热继电器 |  |  | 电气设备 |  |  |  | 2019-08-01 | LRD-365C |  | 010503 | 使用中 |  | 8000500003 |  |  |  | 1 | BX2102351 | BX2100277
3 | 1YLL103009011019 | 交流接触器 |  |  | 电气设备 |  |  |  | 2019-08-01 | LC1-D09M7C |  | 010503 | 使用中 |  | 8000500003 |  |  |  | 1 | BX2102351 | BX2100277
3 | 1YLL103009011020 | 交流接触器 |  |  | 电气设备 |  |  |  | 2019-08-01 | LC1-D40AM7C |  | 010503 | 使用中 |  | 8000500003 |  |  |  | 1 | BX2102351 | BX2100277
3 | 1YLL103009011021 | 交流接触器 |  |  | 电气设备 |  |  |  | 2019-08-01 | LC1-D65AM7C |  | 010503 | 使用中 |  | 8000500003 |  |  |  | 2 | BX2102351 | BX2100277
3 | 1YLL103009011022 | 熔断器 |  |  | 电气设备 |  |  |  | 2019-08-01 | RT18-32/5A |  | 010503 | 使用中 |  | 8000500003 |  |  |  | 2 | BX2102351 | BX2100277
3 | 1YLL103009011023 | 小型断路器 |  |  | 电气设备 |  |  |  | 2019-08-01 | C32N2PC16A |  | 010503 | 使用中 |  | 8000500003 |  |  |  | 2 | BX2102351 | BX2100277
3 | 1YLL103009011024 | 小型断路器 |  |  | 电气设备 |  |  |  | 2019-08-01 | EZD100160A |  | 010503 | 使用中 |  | 8000500003 |  |  |  | 1 | BX2102351 | BX2100277
1 | 1YLL103010 | 10#翻车机 |  |  | 机械设备 | A | 工艺设备 |  | 2019-08-01 | TQXH100-18-3.1 | 102000618 | 010503 | 使用中 | 卸车方式：为后翻式，油缸为卸车机两侧底部支撑。举升重量：100吨。平台尺寸：长18米，宽3.1米，高0.512米。起升角度：0-45度，任意角度可以停止。起升时间：160-300秒，下降时间：160-300秒。设备功率：45KW+4KW+3KW | 8000500003 |  |  | 浙江九牛农牧机械有限公司 | 1 | BX2102351 | BX2100277
2 | 1YLL103010001 | 卸车平台 |  |  | 机械设备 | C | 工艺设备 |  | 2019-08-01 | 非标件 |  | 010503 | 使用中 |  | 8000500003 |  |  |  | 1 | BX2102351 | BX2100277
2 | 1YLL103010002 | 翻板油缸 |  |  | 液压设备 | B | 工艺设备 |  | 2019-08-01 | FE238-5-08130-001B-K1960-HC |  | 010503 | 使用中 |  | 8000500003 |  |  |  | 2 | BX2102351 | BX2100277
3 | 1YLL103010002001 | 翻车机主油缸底座¦ |  |  | 润滑设备 |  |  |  | 2019-08-01 | 420*175*150 |  | 010503 | 使用中 |  | 8000500003 |  |  |  | 4 | BX2102351 | BX2100277
2 | 1YLL103010003 | 挡轮器 |  |  | 机械设备 | C | 工艺设备 |  | 2019-08-01 | 非标件 |  | 010503 | 使用中 |  | 8000500003 |  |  |  | 1 | BX2102351 | BX2100277
3 | 1YLL103010003001 | 挡轮板油缸 |  |  | 润滑设备 |  |  |  | 2019-08-01 | 80/40-250 |  | 010503 | 使用中 |  | 8000500003 |  |  |  | 1 | BX2102351 | BX2100277
2 | 1YLL103010004 | 液压站 |  |  | 液压设备 | B | 工艺设备 |  | 2019-08-01 | HN-FBJ-2 |  | 010503 | 使用中 |  | 8000500003 |  |  |  | 1 | BX2102351 | BX2100277
3 | 1YLL103010004001 | 柱塞泵联轴器梅花垫 |  |  | 其他设备 |  |  |  | 2019-08-01 | MT-6外径140内经64高度30型号T-94 |  | 010503 | 使用中 |  | 8000500003 |  |  |  | 1 | BX2102351 | BX2100277
3 | 1YLL103010004002 | 柱塞泵 |  |  | 润滑设备 |  |  |  | 2019-08-01 | L7V160LV2.0LPF00 |  | 010503 | 使用中 |  | 8000500003 |  |  |  | 1 | BX2102351 | BX2100277
3 | 1YLL103010004003 | 回油滤芯 |  |  | 润滑设备 |  |  |  | 2019-08-01 | 滤芯RFA-630*10 |  | 010503 | 使用中 |  | 8000500003 |  |  |  | 1 | BX2102351 | BX2100277
3 | 1YLL103010004004 | 高压滤芯 |  |  | 润滑设备 |  |  |  | 2019-08-01 | HDX-400*10 |  | 010503 | 使用中 |  | 8000500003 |  |  |  | 1 | BX2102351 | BX2100277
3 | 1YLL103010004005 | 液控阀 |  |  | 电气设备 |  |  |  | 2019-08-01 | A2Y-06A-O/50 |  | 010503 | 使用中 |  | 8000500003 |  |  |  | 1 | BX2102351 | BX2100277
3 | 1YLL103010004006 | 溢流阀 |  |  | 润滑设备 |  |  |  | 2019-08-01 | YW-06-315SJTY-1/24EL/50 |  | 010503 | 使用中 |  | 8000500003 |  |  |  | 1 | BX2102351 | BX2100277
3 | 1YLL103010004007 | 电磁换向阀 |  |  | 电气设备 |  |  |  | 2019-08-01 | FWH-06-3C2-D24E5LX/50 |  | 010503 | 使用中 |  | 8000500003 |  |  |  | 1 | BX2102351 | BX2100277
3 | 1YLL103010004008 | 比例阀 |  |  | 机械设备 |  |  |  | 2019-08-01 | EFCG-03-125-26 |  | 010503 | 使用中 |  | 8000500003 |  |  |  | 1 | BX2102351 | BX2100277
3 | 1YLL103010004009 | 电磁换向阀 |  |  | 电气设备 |  |  |  | 2019-08-01 | FW-02-2B2-D24E5L/50 |  | 010503 | 使用中 |  | 8000500003 |  |  |  | 1 | BX2102351 | BX2100277
3 | 1YLL103010004010 | 过滤器 |  |  | 润滑设备 |  |  |  | 2019-08-01 | RFA-630*10F-Y |  | 010503 | 使用中 |  | 8000500003 |  |  |  | 1 | BX2102351 | BX2100277
3 | 1YLL103010004011 | 过滤器 |  |  | 润滑设备 |  |  |  | 2019-08-01 | RFA-630*10F-Y |  | 010503 | 使用中 |  | 8000500003 |  |  |  | 1 | BX2102351 | BX2100277
3 | 1YLL103010004012 | 避震喉 |  |  | 其他设备 |  |  |  | 2019-08-01 | DN80 |  | 010503 | 使用中 |  | 8000500003 |  |  |  | 1 | BX2102351 | BX2100277
3 | 1YLL103010004013 | 高压油管 |  |  | 润滑设备 |  |  |  | 2019-08-01 | M18*(DN10)*270025mpa |  | 010503 | 使用中 |  | 8000500003 |  |  |  | 1 | BX2102351 | BX2100277
3 | 1YLL103010004014 | 高压油管 |  |  | 润滑设备 |  |  |  | 2019-08-01 | IST3683-2001/IST/13122.4MPaXK-022-00109 |  | 010503 | 使用中 |  | 8000500003 |  |  |  | 1 | BX2102351 | BX2100277
3 | 1YLL103010004015 | 高压油管 |  |  | 润滑设备 |  |  |  | 2019-08-01 | GAIDA602BRAIDEDHYDRAULICHOSE1302WP36.0MPA/5220PSIMTMAMEE100141 |  | 010503 | 使用中 |  | 8000500003 |  |  |  | 1 | BX2102351 | BX2100277
3 | 1YLL103010004016 | 高压油管 |  |  | 润滑设备 |  |  |  | 2019-08-01 | AESTRITMHYDRAULICHOSE-602-1002-40MPa |  | 010503 | 使用中 |  | 8000500003 |  |  |  | 1 | BX2102351 | BX2100277
3 | 1YLL103010004017 | 高压油管 |  |  | 润滑设备 |  |  |  | 2019-08-01 | HIGH.PRESSURE.WASHINGHOSE3/8"W.P4200PST1289BAR140F(I60℃KEEP长度3.2米两端直 |  | 010503 | 使用中 |  | 8000500003 |  |  |  | 1 | BX2102351 | BX2100277
3 | 1YLL103010004018 | 高压油管 |  |  | 润滑设备 |  |  |  | 2019-08-01 | HANGHONG4SH.DN25-LD-1"-DIN-EN356-WP-380BAR-BP-220.40PSRFW长度3米两端直 |  | 010503 | 使用中 |  | 8000500003 |  |  |  | 1 | BX2102351 | BX2100277
3 | 1YLL103010004019 | O型圈 |  |  | 其他设备 |  |  |  | 2019-08-01 | 外径16mm线径2.4mm |  | 010503 | 使用中 |  | 8000500003 |  |  |  | 10 | BX2102351 | BX2100277
3 | 1YLL103010004020 | O型圈 |  |  | 其他设备 |  |  |  | 2019-08-01 | 外径30mm线径3.5mm |  | 010503 | 使用中 |  | 8000500003 |  |  |  | 10 | BX2102351 | BX2100277
3 | 1YLL103010004021 | O型圈 |  |  | 其他设备 |  |  |  | 2019-08-01 | 外径65mm线径3.5mm |  | 010503 | 使用中 |  | 8000500003 |  |  |  | 10 | BX2102351 | BX2100277
3 | 1YLL103010004022 | O型圈 |  |  | 其他设备 |  |  |  | 2019-08-01 | 外径65mm线径3.1mm |  | 010503 | 使用中 |  | 8000500003 |  |  |  | 10 | BX2102351 | BX2100277
3 | 1YLL103010004023 | 复合垫 |  |  | 其他设备 |  |  |  | 2019-08-01 | M22 |  | 010503 | 使用中 |  | 8000500003 |  |  |  | 2 | BX2102351 | BX2100277
3 | 1YLL103010004024 | 复合垫 |  |  | 其他设备 |  |  |  | 2019-08-01 | M36 |  | 010503 | 使用中 |  | 8000500003 |  |  |  | 2 | BX2102351 | BX2100277
3 | 1YLL103010004025 | 耐震压力表 |  |  | 仪表设备 |  |  |  | 2019-08-01 | YN-600-60MPa |  | 010503 | 使用中 |  | 8000500003 |  |  |  | 1 | BX2102351 | BX2100277
3 | 1YLL103010004026 | 耐震压力表 |  |  | 仪表设备 |  |  |  | 2019-08-01 | YN1000-2.5MPa |  | 010503 | 使用中 |  | 8000500003 |  |  |  | 1 | BX2102351 | BX2100277
3 | 1YLL103010004027 | 压力表连接软管 |  |  | 仪表设备 |  |  |  | 2019-08-01 | 一端带顶针m16*2一端平头M20*1.5 |  | 010503 | 使用中 |  | 8000500003 |  |  |  | 1 | BX2102351 | BX2100277
3 | 1YLL103010004028 | 测压软管 |  |  | 其他设备 |  |  |  | 2019-08-01 | M20*1.5-M16*2-2000mm |  | 010503 | 使用中 |  | 8000500003 |  |  |  | 1 | BX2102351 | BX2100277
2 | 1YLL103010005 | 电动卷扬机 |  |  | 机械设备 | B | 工艺设备 |  | 2019-08-01 | TDS500-60-B吊重3T |  | 010503 | 使用中 |  | 8000500003 |  |  |  | 1 | BX2102351 | BX2100277
3 | 1YLL103010005001 | 翻车机卸车振打 |  |  | 电气设备 |  |  |  | 2019-08-01 | YZO-17-4 |  | 010503 | 使用中 |  | 8000500003 |  |  |  | 1 | BX2102351 | BX2100277
3 | 1YLL103010005002 | 钢丝绳 |  |  | 机械设备 |  |  |  | 2019-08-01 | φ16 |  | 010503 | 使用中 |  | 8000500003 |  |  |  | 10 | BX2102351 | BX2100277
3 | 1YLL103010005003 | 滑轮 |  |  | 其他设备 |  |  |  | 2019-08-01 | 非标件 |  | 010503 | 使用中 |  | 8000500003 |  |  |  | 2 | BX2102351 | BX2100277
2 | 1YLL103010006 | 电机 |  |  | 电气设备 | B | 工艺设备 |  | 2019-08-01 | 1TL0001-2BB2-4-5KW |  | 010503 | 使用中 |  | 8000500003 |  |  |  | 1 | BX2102351 | BX2100277
3 | 1YLL103010006001 | 轴承 |  |  | 机械设备 |  |  |  | 2019-08-01 | 6313/C3 |  | 010503 | 使用中 |  | 8000500003 |  |  |  | 2 | BX2102351 | BX2100277
2 | 1YLL103010007 | 无线遥控器 |  |  | 电气设备 | C | 工艺设备 |  | 2019-08-01 | F21-E1B220V |  | 010503 | 使用中 |  | 8000500003 |  |  |  | 1 | BX2102351 | BX2100277
2 | 1YLL103010008 | 电磁阀线圈 |  |  | 电气设备 | C | 工艺设备 |  | 2019-08-01 | 24VDC30W |  | 010503 | 使用中 |  | 8000500003 |  |  |  | 11 | BX2102351 | BX2100277
2 | 1YLL103010009 | 温度传感器 |  |  | 电气设备 | C | 工艺设备 |  | 2019-08-01 | SBWZ-BT100/0.2K332 |  | 010503 | 使用中 |  | 8000500003 |  |  |  | 1 | BX2102351 | BX2100277
2 | 1YLL103010010 | 液位继电器 |  |  | 电气设备 | C | 工艺设备 |  | 2019-08-01 | YKJD24-750-150 |  | 010503 | 使用中 |  | 8000500003 |  |  |  | 1 | BX2102351 | BX2100277
2 | 1YLL103010011 | 控制柜 |  |  | 电气设备 | A | 工艺设备 |  | 2019-08-01 | GGD |  | 010503 | 使用中 |  | 8000500003 |  |  |  | 1 | BX2102351 | BX2100277
3 | 1YLL103010011001 | 指示灯 |  |  | 电气设备 |  |  |  | 2019-08-01 | AD116-22DS220V红色 |  | 010503 | 使用中 |  | 8000500003 |  |  |  | 1 | BX2102351 | BX2100277
3 | 1YLL103010011002 | 蜂鸣器 |  |  | 电气设备 |  |  |  | 2019-08-01 | AD116-22D/MA红色 |  | 010503 | 使用中 |  | 8000500003 |  |  |  | 1 | BX2102351 | BX2100277
3 | 1YLL103010011003 | 转换开关 |  |  | 电气设备 |  |  |  | 2019-08-01 | GXB2-BE101 |  | 010503 | 使用中 |  | 8000500003 |  |  |  | 1 | BX2102351 | BX2100277
3 | 1YLL103010011004 | 钥匙开关 |  |  | 电气设备 |  |  |  | 2019-08-01 | ZB2-BE101C |  | 010503 | 使用中 |  | 8000500003 |  |  |  | 1 | BX2102351 | BX2100277
3 | 1YLL103010011005 | 指示灯 |  |  | 电气设备 |  |  |  | 2019-08-01 | AD116-22DS24V绿色 |  | 010503 | 使用中 |  | 8000500003 |  |  |  | 1 | BX2102351 | BX2100277
3 | 1YLL103010011006 | 指示灯 |  |  | 电气设备 |  |  |  | 2019-08-01 | AD116-22DS24V红色 |  | 010503 | 使用中 |  | 8000500003 |  |  |  | 1 | BX2102351 | BX2100277
3 | 1YLL103010011007 | 急停开关 |  |  | 电气设备 |  |  |  | 2019-08-01 | GXB2-BE102 |  | 010503 | 使用中 |  | 8000500003 |  |  |  | 1 | BX2102351 | BX2100277
3 | 1YLL103010011008 | 触摸屏 |  |  | 自动化设备 |  |  |  | 2019-08-01 | 6AV6648-0BE11-3AX0 |  | 010503 | 使用中 |  | 8000500003 |  |  |  | 1 | BX2102351 | BX2100277
3 | 1YLL103010011009 | 电流互感器 |  |  | 电气设备 |  |  |  | 2019-08-01 | 100/5 |  | 010503 | 使用中 |  | 8000500003 |  |  |  | 1 | BX2102351 | BX2100277
3 | 1YLL103010011010 | 比例控制阀 |  |  | 液压设备 |  |  |  | 2019-08-01 | VT-PF-D24-A1-V |  | 010503 | 使用中 |  | 8000500003 |  |  |  | 2 | BX2102351 | BX2100277
3 | 1YLL103010011011 | 电流变送器 |  |  | 仪表设备 |  |  |  | 2019-08-01 | MIK-DJI-5 |  | 010503 | 使用中 |  | 8000500003 |  |  |  | 1 | BX2102351 | BX2100277
3 | 1YLL103010011012 | 模拟量模块 |  |  | 自动化设备 |  |  |  | 2019-08-01 | 6ES7288-3AM06-0AA0 |  | 010503 | 使用中 |  | 8000500003 |  |  |  | 1 | BX2102351 | BX2100277
3 | 1YLL103010011013 | CPU模块 |  |  | 自动化设备 |  |  |  | 2019-08-01 | 6ES7288-1SR60-0AA0 |  | 010503 | 使用中 |  | 8000500003 |  |  |  | 1 | BX2102351 | BX2100277
3 | 1YLL103010011014 | 时间继电器 |  |  | 电气设备 |  |  |  | 2019-08-01 | H3Y-4-C |  | 010503 | 使用中 |  | 8000500003 |  |  |  | 1 | BX2102351 | BX2100277
3 | 1YLL103010011015 | 开关电源 |  |  | 电气设备 |  |  |  | 2019-08-01 | S-250-24 |  | 010503 | 使用中 |  | 8000500003 |  |  |  | 1 | BX2102351 | BX2100277
3 | 1YLL103010011016 | 中间继电器 |  |  | 电气设备 |  |  |  | 2019-08-01 | RXM4AB2P7 |  | 010503 | 使用中 |  | 8000500003 |  |  |  | 4 | BX2102351 | BX2100277
3 | 1YLL103010011017 | 中间继电器底座 |  |  | 电气设备 |  |  |  | 2019-08-01 | RXZE1M4C |  | 010503 | 使用中 |  | 8000500003 |  |  |  | 4 | BX2102351 | BX2100277
3 | 1YLL103010011018 | 热继电器 |  |  | 电气设备 |  |  |  | 2019-08-01 | LRD-365C |  | 010503 | 使用中 |  | 8000500003 |  |  |  | 1 | BX2102351 | BX2100277
3 | 1YLL103010011019 | 交流接触器 |  |  | 电气设备 |  |  |  | 2019-08-01 | LC1-D09M7C |  | 010503 | 使用中 |  | 8000500003 |  |  |  | 1 | BX2102351 | BX2100277
3 | 1YLL103010011020 | 交流接触器 |  |  | 电气设备 |  |  |  | 2019-08-01 | LC1-D40AM7C |  | 010503 | 使用中 |  | 8000500003 |  |  |  | 1 | BX2102351 | BX2100277
3 | 1YLL103010011021 | 交流接触器 |  |  | 电气设备 |  |  |  | 2019-08-01 | LC1-D65AM7C |  | 010503 | 使用中 |  | 8000500003 |  |  |  | 2 | BX2102351 | BX2100277
3 | 1YLL103010011022 | 熔断器 |  |  | 电气设备 |  |  |  | 2019-08-01 | RT18-32/5A |  | 010503 | 使用中 |  | 8000500003 |  |  |  | 2 | BX2102351 | BX2100277
3 | 1YLL103010011023 | 小型断路器 |  |  | 电气设备 |  |  |  | 2019-08-01 | C32N2PC16A |  | 010503 | 使用中 |  | 8000500003 |  |  |  | 2 | BX2102351 | BX2100277
3 | 1YLL103010011024 | 小型断路器 |  |  | 电气设备 |  |  |  | 2019-08-01 | EZD100160A |  | 010503 | 使用中 |  | 8000500003 |  |  |  | 1 | BX2102351 | BX2100277
1 | 1YLL103011 | 11#翻车机 |  |  | 机械设备 | A | 工艺设备 |  | 2019-08-01 | TQXH100-18-3.1 | 102000619 | 010503 | 使用中 | 卸车方式：为后翻式，油缸为卸车机两侧底部支撑。举升重量：100吨。平台尺寸：长18米，宽3.1米，高0.512米。起升角度：0-45度，任意角度可以停止。起升时间：160-300秒，下降时间：160-300秒。设备功率：45KW+4KW+3KW | 8000500003 |  |  | 浙江九牛农牧机械有限公司 | 1 | BX2102351 | BX2100277
2 | 1YLL103011001 | 卸车平台 |  |  | 机械设备 | C | 工艺设备 |  | 2019-08-01 | 非标件 |  | 010503 | 使用中 |  | 8000500003 |  |  |  | 1 | BX2102351 | BX2100277
2 | 1YLL103011002 | 翻板油缸 |  |  | 液压设备 | B | 工艺设备 |  | 2019-08-01 | FE238-5-08130-001B-K1960-HC |  | 010503 | 使用中 |  | 8000500003 |  |  |  | 2 | BX2102351 | BX2100277
3 | 1YLL103011002001 | 翻车机主油缸底座¦ |  |  | 润滑设备 |  |  |  | 2019-08-01 | 420*175*150 |  | 010503 | 使用中 |  | 8000500003 |  |  |  | 4 | BX2102351 | BX2100277
2 | 1YLL103011003 | 挡轮器 |  |  | 机械设备 | C | 工艺设备 |  | 2019-08-01 | 非标件 |  | 010503 | 使用中 |  | 8000500003 |  |  |  | 1 | BX2102351 | BX2100277
3 | 1YLL103011003001 | 挡轮板油缸 |  |  | 润滑设备 |  |  |  | 2019-08-01 | 80/40-250 |  | 010503 | 使用中 |  | 8000500003 |  |  |  | 1 | BX2102351 | BX2100277
2 | 1YLL103011004 | 液压站 |  |  | 液压设备 | B | 工艺设备 |  | 2019-08-01 | HN-FBJ-2 |  | 010503 | 使用中 |  | 8000500003 |  |  |  | 1 | BX2102351 | BX2100277
3 | 1YLL103011004001 | 柱塞泵联轴器梅花垫 |  |  | 其他设备 |  |  |  | 2019-08-01 | MT-6外径140内经64高度30型号T-94 |  | 010503 | 使用中 |  | 8000500003 |  |  |  | 1 | BX2102351 | BX2100277
3 | 1YLL103011004002 | 柱塞泵 |  |  | 润滑设备 |  |  |  | 2019-08-01 | L7V160LV2.0LPF00 |  | 010503 | 使用中 |  | 8000500003 |  |  |  | 1 | BX2102351 | BX2100277
3 | 1YLL103011004003 | 回油滤芯 |  |  | 润滑设备 |  |  |  | 2019-08-01 | 滤芯RFA-630*10 |  | 010503 | 使用中 |  | 8000500003 |  |  |  | 1 | BX2102351 | BX2100277
3 | 1YLL103011004004 | 高压滤芯 |  |  | 润滑设备 |  |  |  | 2019-08-01 | HDX-400*10 |  | 010503 | 使用中 |  | 8000500003 |  |  |  | 1 | BX2102351 | BX2100277
3 | 1YLL103011004005 | 液控阀 |  |  | 电气设备 |  |  |  | 2019-08-01 | A2Y-06A-O/50 |  | 010503 | 使用中 |  | 8000500003 |  |  |  | 1 | BX2102351 | BX2100277
3 | 1YLL103011004006 | 溢流阀 |  |  | 润滑设备 |  |  |  | 2019-08-01 | YW-06-315SJTY-1/24EL/50 |  | 010503 | 使用中 |  | 8000500003 |  |  |  | 1 | BX2102351 | BX2100277
3 | 1YLL103011004007 | 电磁换向阀 |  |  | 电气设备 |  |  |  | 2019-08-01 | FWH-06-3C2-D24E5LX/50 |  | 010503 | 使用中 |  | 8000500003 |  |  |  | 1 | BX2102351 | BX2100277
3 | 1YLL103011004008 | 比例阀 |  |  | 机械设备 |  |  |  | 2019-08-01 | EFCG-03-125-26 |  | 010503 | 使用中 |  | 8000500003 |  |  |  | 1 | BX2102351 | BX2100277
3 | 1YLL103011004009 | 电磁换向阀 |  |  | 电气设备 |  |  |  | 2019-08-01 | FW-02-2B2-D24E5L/50 |  | 010503 | 使用中 |  | 8000500003 |  |  |  | 1 | BX2102351 | BX2100277
3 | 1YLL103011004010 | 过滤器 |  |  | 润滑设备 |  |  |  | 2019-08-01 | RFA-630*10F-Y |  | 010503 | 使用中 |  | 8000500003 |  |  |  | 1 | BX2102351 | BX2100277
3 | 1YLL103011004011 | 过滤器 |  |  | 润滑设备 |  |  |  | 2019-08-01 | RFA-630*10F-Y |  | 010503 | 使用中 |  | 8000500003 |  |  |  | 1 | BX2102351 | BX2100277
3 | 1YLL103011004012 | 避震喉 |  |  | 其他设备 |  |  |  | 2019-08-01 | DN80 |  | 010503 | 使用中 |  | 8000500003 |  |  |  | 1 | BX2102351 | BX2100277
3 | 1YLL103011004013 | 高压油管 |  |  | 润滑设备 |  |  |  | 2019-08-01 | M18*(DN10)*270025mpa |  | 010503 | 使用中 |  | 8000500003 |  |  |  | 1 | BX2102351 | BX2100277
3 | 1YLL103011004014 | 高压油管 |  |  | 润滑设备 |  |  |  | 2019-08-01 | IST3683-2001/IST/13122.4MPaXK-022-00109 |  | 010503 | 使用中 |  | 8000500003 |  |  |  | 1 | BX2102351 | BX2100277
3 | 1YLL103011004015 | 高压油管 |  |  | 润滑设备 |  |  |  | 2019-08-01 | GAIDA602BRAIDEDHYDRAULICHOSE1302WP36.0MPA/5220PSIMTMAMEE100141 |  | 010503 | 使用中 |  | 8000500003 |  |  |  | 1 | BX2102351 | BX2100277
3 | 1YLL103011004016 | 高压油管 |  |  | 润滑设备 |  |  |  | 2019-08-01 | AESTRITMHYDRAULICHOSE-602-1002-40MPa |  | 010503 | 使用中 |  | 8000500003 |  |  |  | 1 | BX2102351 | BX2100277
3 | 1YLL103011004017 | 高压油管 |  |  | 润滑设备 |  |  |  | 2019-08-01 | HIGH.PRESSURE.WASHINGHOSE3/8"W.P4200PST1289BAR140F(I60℃KEEP长度3.2米两端直 |  | 010503 | 使用中 |  | 8000500003 |  |  |  | 1 | BX2102351 | BX2100277
3 | 1YLL103011004018 | 高压油管 |  |  | 润滑设备 |  |  |  | 2019-08-01 | HANGHONG4SH.DN25-LD-1"-DIN-EN356-WP-380BAR-BP-220.40PSRFW长度3米两端直 |  | 010503 | 使用中 |  | 8000500003 |  |  |  | 1 | BX2102351 | BX2100277
3 | 1YLL103011004019 | O型圈 |  |  | 其他设备 |  |  |  | 2019-08-01 | 外径16mm线径2.4mm |  | 010503 | 使用中 |  | 8000500003 |  |  |  | 10 | BX2102351 | BX2100277
3 | 1YLL103011004020 | O型圈 |  |  | 其他设备 |  |  |  | 2019-08-01 | 外径30mm线径3.5mm |  | 010503 | 使用中 |  | 8000500003 |  |  |  | 10 | BX2102351 | BX2100277
3 | 1YLL103011004021 | O型圈 |  |  | 其他设备 |  |  |  | 2019-08-01 | 外径65mm线径3.5mm |  | 010503 | 使用中 |  | 8000500003 |  |  |  | 10 | BX2102351 | BX2100277
3 | 1YLL103011004022 | O型圈 |  |  | 其他设备 |  |  |  | 2019-08-01 | 外径65mm线径3.1mm |  | 010503 | 使用中 |  | 8000500003 |  |  |  | 10 | BX2102351 | BX2100277
3 | 1YLL103011004023 | 复合垫 |  |  | 其他设备 |  |  |  | 2019-08-01 | M22 |  | 010503 | 使用中 |  | 8000500003 |  |  |  | 2 | BX2102351 | BX2100277
3 | 1YLL103011004024 | 复合垫 |  |  | 其他设备 |  |  |  | 2019-08-01 | M36 |  | 010503 | 使用中 |  | 8000500003 |  |  |  | 2 | BX2102351 | BX2100277
3 | 1YLL103011004025 | 耐震压力表 |  |  | 仪表设备 |  |  |  | 2019-08-01 | YN-600-60MPa |  | 010503 | 使用中 |  | 8000500003 |  |  |  | 1 | BX2102351 | BX2100277
3 | 1YLL103011004026 | 耐震压力表 |  |  | 仪表设备 |  |  |  | 2019-08-01 | YN1000-2.5MPa |  | 010503 | 使用中 |  | 8000500003 |  |  |  | 1 | BX2102351 | BX2100277
3 | 1YLL103011004027 | 压力表连接软管 |  |  | 仪表设备 |  |  |  | 2019-08-01 | 一端带顶针m16*2一端平头M20*1.5 |  | 010503 | 使用中 |  | 8000500003 |  |  |  | 1 | BX2102351 | BX2100277
3 | 1YLL103011004028 | 测压软管 |  |  | 其他设备 |  |  |  | 2019-08-01 | M20*1.5-M16*2-2000mm |  | 010503 | 使用中 |  | 8000500003 |  |  |  | 1 | BX2102351 | BX2100277
2 | 1YLL103011005 | 电动卷扬机 |  |  | 机械设备 | B | 工艺设备 |  | 2019-08-01 | TDS500-60-B吊重3T |  | 010503 | 使用中 |  | 8000500003 |  |  |  | 1 | BX2102351 | BX2100277
3 | 1YLL103011005001 | 翻车机卸车振打 |  |  | 电气设备 |  |  |  | 2019-08-01 | YZO-17-4 |  | 010503 | 使用中 |  | 8000500003 |  |  |  | 1 | BX2102351 | BX2100277
3 | 1YLL103011005002 | 钢丝绳 |  |  | 机械设备 |  |  |  | 2019-08-01 | φ16 |  | 010503 | 使用中 |  | 8000500003 |  |  |  | 10 | BX2102351 | BX2100277
3 | 1YLL103011005003 | 滑轮 |  |  | 其他设备 |  |  |  | 2019-08-01 | 非标件 |  | 010503 | 使用中 |  | 8000500003 |  |  |  | 2 | BX2102351 | BX2100277
2 | 1YLL103011006 | 电机 |  |  | 电气设备 | B | 工艺设备 |  | 2019-08-01 | 1TL0001-2BB2-4-5KW |  | 010503 | 使用中 |  | 8000500003 |  |  |  | 1 | BX2102351 | BX2100277
3 | 1YLL103011006001 | 轴承 |  |  | 机械设备 |  |  |  | 2019-08-01 | 6313/C3 |  | 010503 | 使用中 |  | 8000500003 |  |  |  | 2 | BX2102351 | BX2100277
2 | 1YLL103011007 | 无线遥控器 |  |  | 电气设备 | C | 工艺设备 |  | 2019-08-01 | F21-E1B220V |  | 010503 | 使用中 |  | 8000500003 |  |  |  | 1 | BX2102351 | BX2100277
2 | 1YLL103011008 | 电磁阀线圈 |  |  | 电气设备 | C | 工艺设备 |  | 2019-08-01 | 24VDC30W |  | 010503 | 使用中 |  | 8000500003 |  |  |  | 11 | BX2102351 | BX2100277
2 | 1YLL103011009 | 温度传感器 |  |  | 电气设备 | C | 工艺设备 |  | 2019-08-01 | SBWZ-BT100/0.2K332 |  | 010503 | 使用中 |  | 8000500003 |  |  |  | 1 | BX2102351 | BX2100277
2 | 1YLL103011010 | 液位继电器 |  |  | 电气设备 | C | 工艺设备 |  | 2019-08-01 | YKJD24-750-150 |  | 010503 | 使用中 |  | 8000500003 |  |  |  | 1 | BX2102351 | BX2100277
2 | 1YLL103011011 | 控制柜 |  |  | 电气设备 | A | 工艺设备 |  | 2019-08-01 | GGD |  | 010503 | 使用中 |  | 8000500003 |  |  |  | 1 | BX2102351 | BX2100277
3 | 1YLL103011011001 | 指示灯 |  |  | 电气设备 |  |  |  | 2019-08-01 | AD116-22DS220V红色 |  | 010503 | 使用中 |  | 8000500003 |  |  |  | 1 | BX2102351 | BX2100277
3 | 1YLL103011011002 | 蜂鸣器 |  |  | 电气设备 |  |  |  | 2019-08-01 | AD116-22D/MA红色 |  | 010503 | 使用中 |  | 8000500003 |  |  |  | 1 | BX2102351 | BX2100277
3 | 1YLL103011011003 | 转换开关 |  |  | 电气设备 |  |  |  | 2019-08-01 | GXB2-BE101 |  | 010503 | 使用中 |  | 8000500003 |  |  |  | 1 | BX2102351 | BX2100277
3 | 1YLL103011011004 | 钥匙开关 |  |  | 电气设备 |  |  |  | 2019-08-01 | ZB2-BE101C |  | 010503 | 使用中 |  | 8000500003 |  |  |  | 1 | BX2102351 | BX2100277
3 | 1YLL103011011005 | 指示灯 |  |  | 电气设备 |  |  |  | 2019-08-01 | AD116-22DS24V绿色 |  | 010503 | 使用中 |  | 8000500003 |  |  |  | 1 | BX2102351 | BX2100277
3 | 1YLL103011011006 | 指示灯 |  |  | 电气设备 |  |  |  | 2019-08-01 | AD116-22DS24V红色 |  | 010503 | 使用中 |  | 8000500003 |  |  |  | 1 | BX2102351 | BX2100277
3 | 1YLL103011011007 | 急停开关 |  |  | 电气设备 |  |  |  | 2019-08-01 | GXB2-BE102 |  | 010503 | 使用中 |  | 8000500003 |  |  |  | 1 | BX2102351 | BX2100277
3 | 1YLL103011011008 | 触摸屏 |  |  | 自动化设备 |  |  |  | 2019-08-01 | 6AV6648-0BE11-3AX0 |  | 010503 | 使用中 |  | 8000500003 |  |  |  | 1 | BX2102351 | BX2100277
3 | 1YLL103011011009 | 电流互感器 |  |  | 电气设备 |  |  |  | 2019-08-01 | 100/5 |  | 010503 | 使用中 |  | 8000500003 |  |  |  | 1 | BX2102351 | BX2100277
3 | 1YLL103011011010 | 比例控制阀 |  |  | 液压设备 |  |  |  | 2019-08-01 | VT-PF-D24-A1-V |  | 010503 | 使用中 |  | 8000500003 |  |  |  | 2 | BX2102351 | BX2100277
3 | 1YLL103011011011 | 电流变送器 |  |  | 仪表设备 |  |  |  | 2019-08-01 | MIK-DJI-5 |  | 010503 | 使用中 |  | 8000500003 |  |  |  | 1 | BX2102351 | BX2100277
3 | 1YLL103011011012 | 模拟量模块 |  |  | 自动化设备 |  |  |  | 2019-08-01 | 6ES7288-3AM06-0AA0 |  | 010503 | 使用中 |  | 8000500003 |  |  |  | 1 | BX2102351 | BX2100277
3 | 1YLL103011011013 | CPU模块 |  |  | 自动化设备 |  |  |  | 2019-08-01 | 6ES7288-1SR60-0AA0 |  | 010503 | 使用中 |  | 8000500003 |  |  |  | 1 | BX2102351 | BX2100277
3 | 1YLL103011011014 | 时间继电器 |  |  | 电气设备 |  |  |  | 2019-08-01 | H3Y-4-C |  | 010503 | 使用中 |  | 8000500003 |  |  |  | 1 | BX2102351 | BX2100277
3 | 1YLL103011011015 | 开关电源 |  |  | 电气设备 |  |  |  | 2019-08-01 | S-250-24 |  | 010503 | 使用中 |  | 8000500003 |  |  |  | 1 | BX2102351 | BX2100277
3 | 1YLL103011011016 | 中间继电器 |  |  | 电气设备 |  |  |  | 2019-08-01 | RXM4AB2P7 |  | 010503 | 使用中 |  | 8000500003 |  |  |  | 4 | BX2102351 | BX2100277
3 | 1YLL103011011017 | 中间继电器底座 |  |  | 电气设备 |  |  |  | 2019-08-01 | RXZE1M4C |  | 010503 | 使用中 |  | 8000500003 |  |  |  | 4 | BX2102351 | BX2100277
3 | 1YLL103011011018 | 热继电器 |  |  | 电气设备 |  |  |  | 2019-08-01 | LRD-365C |  | 010503 | 使用中 |  | 8000500003 |  |  |  | 1 | BX2102351 | BX2100277
3 | 1YLL103011011019 | 交流接触器 |  |  | 电气设备 |  |  |  | 2019-08-01 | LC1-D09M7C |  | 010503 | 使用中 |  | 8000500003 |  |  |  | 1 | BX2102351 | BX2100277
3 | 1YLL103011011020 | 交流接触器 |  |  | 电气设备 |  |  |  | 2019-08-01 | LC1-D40AM7C |  | 010503 | 使用中 |  | 8000500003 |  |  |  | 1 | BX2102351 | BX2100277
3 | 1YLL103011011021 | 交流接触器 |  |  | 电气设备 |  |  |  | 2019-08-01 | LC1-D65AM7C |  | 010503 | 使用中 |  | 8000500003 |  |  |  | 2 | BX2102351 | BX2100277
3 | 1YLL103011011022 | 熔断器 |  |  | 电气设备 |  |  |  | 2019-08-01 | RT18-32/5A |  | 010503 | 使用中 |  | 8000500003 |  |  |  | 2 | BX2102351 | BX2100277
3 | 1YLL103011011023 | 小型断路器 |  |  | 电气设备 |  |  |  | 2019-08-01 | C32N2PC16A |  | 010503 | 使用中 |  | 8000500003 |  |  |  | 2 | BX2102351 | BX2100277
3 | 1YLL103011011024 | 小型断路器 |  |  | 电气设备 |  |  |  | 2019-08-01 | EZD100160A |  | 010503 | 使用中 |  | 8000500003 |  |  |  | 1 | BX2102351 | BX2100277
1 | 1YLL103012 | 12#翻车机 |  |  | 机械设备 | A | 工艺设备 |  | 2019-08-01 | TQXH100-18-3.1 | 102000620 | 010503 | 使用中 | 卸车方式：为后翻式，油缸为卸车机两侧底部支撑。举升重量：100吨。平台尺寸：长18米，宽3.1米，高0.512米。起升角度：0-45度，任意角度可以停止。起升时间：160-300秒，下降时间：160-300秒。设备功率：45KW+4KW+3KW | 8000500003 |  |  | 浙江九牛农牧机械有限公司 | 1 | BX2102351 | BX2100277
2 | 1YLL103012001 | 卸车平台 |  |  | 机械设备 | C | 工艺设备 |  | 2019-08-01 | 非标件 |  | 010503 | 使用中 |  | 8000500003 |  |  |  | 1 | BX2102351 | BX2100277
2 | 1YLL103012002 | 翻板油缸 |  |  | 液压设备 | B | 工艺设备 |  | 2019-08-01 | FE238-5-08130-001B-K1960-HC |  | 010503 | 使用中 |  | 8000500003 |  |  |  | 2 | BX2102351 | BX2100277
3 | 1YLL103012002001 | 翻车机主油缸底座¦ |  |  | 润滑设备 |  |  |  | 2019-08-01 | 420*175*150 |  | 010503 | 使用中 |  | 8000500003 |  |  |  | 4 | BX2102351 | BX2100277
2 | 1YLL103012003 | 挡轮器 |  |  | 机械设备 | C | 工艺设备 |  | 2019-08-01 | 非标件 |  | 010503 | 使用中 |  | 8000500003 |  |  |  | 1 | BX2102351 | BX2100277
3 | 1YLL103012003001 | 挡轮板油缸 |  |  | 润滑设备 |  |  |  | 2019-08-01 | 80/40-250 |  | 010503 | 使用中 |  | 8000500003 |  |  |  | 1 | BX2102351 | BX2100277
2 | 1YLL103012004 | 液压站 |  |  | 液压设备 | B | 工艺设备 |  | 2019-08-01 | HN-FBJ-2 |  | 010503 | 使用中 |  | 8000500003 |  |  |  | 1 | BX2102351 | BX2100277
3 | 1YLL103012004001 | 柱塞泵联轴器梅花垫 |  |  | 其他设备 |  |  |  | 2019-08-01 | MT-6外径140内经64高度30型号T-94 |  | 010503 | 使用中 |  | 8000500003 |  |  |  | 1 | BX2102351 | BX2100277
3 | 1YLL103012004002 | 柱塞泵 |  |  | 润滑设备 |  |  |  | 2019-08-01 | L7V160LV2.0LPF00 |  | 010503 | 使用中 |  | 8000500003 |  |  |  | 1 | BX2102351 | BX2100277
3 | 1YLL103012004003 | 回油滤芯 |  |  | 润滑设备 |  |  |  | 2019-08-01 | 滤芯RFA-630*10 |  | 010503 | 使用中 |  | 8000500003 |  |  |  | 1 | BX2102351 | BX2100277
3 | 1YLL103012004004 | 高压滤芯 |  |  | 润滑设备 |  |  |  | 2019-08-01 | HDX-400*10 |  | 010503 | 使用中 |  | 8000500003 |  |  |  | 1 | BX2102351 | BX2100277
3 | 1YLL103012004005 | 液控阀 |  |  | 电气设备 |  |  |  | 2019-08-01 | A2Y-06A-O/50 |  | 010503 | 使用中 |  | 8000500003 |  |  |  | 1 | BX2102351 | BX2100277
3 | 1YLL103012004006 | 溢流阀 |  |  | 润滑设备 |  |  |  | 2019-08-01 | YW-06-315SJTY-1/24EL/50 |  | 010503 | 使用中 |  | 8000500003 |  |  |  | 1 | BX2102351 | BX2100277
3 | 1YLL103012004007 | 电磁换向阀 |  |  | 电气设备 |  |  |  | 2019-08-01 | FWH-06-3C2-D24E5LX/50 |  | 010503 | 使用中 |  | 8000500003 |  |  |  | 1 | BX2102351 | BX2100277
3 | 1YLL103012004008 | 比例阀 |  |  | 机械设备 |  |  |  | 2019-08-01 | EFCG-03-125-26 |  | 010503 | 使用中 |  | 8000500003 |  |  |  | 1 | BX2102351 | BX2100277
3 | 1YLL103012004009 | 电磁换向阀 |  |  | 电气设备 |  |  |  | 2019-08-01 | FW-02-2B2-D24E5L/50 |  | 010503 | 使用中 |  | 8000500003 |  |  |  | 1 | BX2102351 | BX2100277
3 | 1YLL103012004010 | 过滤器 |  |  | 润滑设备 |  |  |  | 2019-08-01 | RFA-630*10F-Y |  | 010503 | 使用中 |  | 8000500003 |  |  |  | 1 | BX2102351 | BX2100277
3 | 1YLL103012004011 | 过滤器 |  |  | 润滑设备 |  |  |  | 2019-08-01 | RFA-630*10F-Y |  | 010503 | 使用中 |  | 8000500003 |  |  |  | 1 | BX2102351 | BX2100277
3 | 1YLL103012004012 | 避震喉 |  |  | 其他设备 |  |  |  | 2019-08-01 | DN80 |  | 010503 | 使用中 |  | 8000500003 |  |  |  | 1 | BX2102351 | BX2100277
3 | 1YLL103012004013 | 高压油管 |  |  | 润滑设备 |  |  |  | 2019-08-01 | M18*(DN10)*270025mpa |  | 010503 | 使用中 |  | 8000500003 |  |  |  | 1 | BX2102351 | BX2100277
3 | 1YLL103012004014 | 高压油管 |  |  | 润滑设备 |  |  |  | 2019-08-01 | IST3683-2001/IST/13122.4MPaXK-022-00109 |  | 010503 | 使用中 |  | 8000500003 |  |  |  | 1 | BX2102351 | BX2100277
3 | 1YLL103012004015 | 高压油管 |  |  | 润滑设备 |  |  |  | 2019-08-01 | GAIDA602BRAIDEDHYDRAULICHOSE1302WP36.0MPA/5220PSIMTMAMEE100141 |  | 010503 | 使用中 |  | 8000500003 |  |  |  | 1 | BX2102351 | BX2100277
3 | 1YLL103012004016 | 高压油管 |  |  | 润滑设备 |  |  |  | 2019-08-01 | AESTRITMHYDRAULICHOSE-602-1002-40MPa |  | 010503 | 使用中 |  | 8000500003 |  |  |  | 1 | BX2102351 | BX2100277
3 | 1YLL103012004017 | 高压油管 |  |  | 润滑设备 |  |  |  | 2019-08-01 | HIGH.PRESSURE.WASHINGHOSE3/8"W.P4200PST1289BAR140F(I60℃KEEP长度3.2米两端直 |  | 010503 | 使用中 |  | 8000500003 |  |  |  | 1 | BX2102351 | BX2100277
3 | 1YLL103012004018 | 高压油管 |  |  | 润滑设备 |  |  |  | 2019-08-01 | HANGHONG4SH.DN25-LD-1"-DIN-EN356-WP-380BAR-BP-220.40PSRFW长度3米两端直 |  | 010503 | 使用中 |  | 8000500003 |  |  |  | 1 | BX2102351 | BX2100277
3 | 1YLL103012004019 | O型圈 |  |  | 其他设备 |  |  |  | 2019-08-01 | 外径16mm线径2.4mm |  | 010503 | 使用中 |  | 8000500003 |  |  |  | 10 | BX2102351 | BX2100277
3 | 1YLL103012004020 | O型圈 |  |  | 其他设备 |  |  |  | 2019-08-01 | 外径30mm线径3.5mm |  | 010503 | 使用中 |  | 8000500003 |  |  |  | 10 | BX2102351 | BX2100277
3 | 1YLL103012004021 | O型圈 |  |  | 其他设备 |  |  |  | 2019-08-01 | 外径65mm线径3.5mm |  | 010503 | 使用中 |  | 8000500003 |  |  |  | 10 | BX2102351 | BX2100277
3 | 1YLL103012004022 | O型圈 |  |  | 其他设备 |  |  |  | 2019-08-01 | 外径65mm线径3.1mm |  | 010503 | 使用中 |  | 8000500003 |  |  |  | 10 | BX2102351 | BX2100277
3 | 1YLL103012004023 | 复合垫 |  |  | 其他设备 |  |  |  | 2019-08-01 | M22 |  | 010503 | 使用中 |  | 8000500003 |  |  |  | 2 | BX2102351 | BX2100277
3 | 1YLL103012004024 | 复合垫 |  |  | 其他设备 |  |  |  | 2019-08-01 | M36 |  | 010503 | 使用中 |  | 8000500003 |  |  |  | 2 | BX2102351 | BX2100277
3 | 1YLL103012004025 | 耐震压力表 |  |  | 仪表设备 |  |  |  | 2019-08-01 | YN-600-60MPa |  | 010503 | 使用中 |  | 8000500003 |  |  |  | 1 | BX2102351 | BX2100277
3 | 1YLL103012004026 | 耐震压力表 |  |  | 仪表设备 |  |  |  | 2019-08-01 | YN1000-2.5MPa |  | 010503 | 使用中 |  | 8000500003 |  |  |  | 1 | BX2102351 | BX2100277
3 | 1YLL103012004027 | 压力表连接软管 |  |  | 仪表设备 |  |  |  | 2019-08-01 | 一端带顶针m16*2一端平头M20*1.5 |  | 010503 | 使用中 |  | 8000500003 |  |  |  | 1 | BX2102351 | BX2100277
3 | 1YLL103012004028 | 测压软管 |  |  | 其他设备 |  |  |  | 2019-08-01 | M20*1.5-M16*2-2000mm |  | 010503 | 使用中 |  | 8000500003 |  |  |  | 1 | BX2102351 | BX2100277
2 | 1YLL103012005 | 电动卷扬机 |  |  | 机械设备 | B | 工艺设备 |  | 2019-08-01 | TDS500-60-B吊重3T |  | 010503 | 使用中 |  | 8000500003 |  |  |  | 1 | BX2102351 | BX2100277
3 | 1YLL103012005001 | 翻车机卸车振打 |  |  | 电气设备 |  |  |  | 2019-08-01 | YZO-17-4 |  | 010503 | 使用中 |  | 8000500003 |  |  |  | 1 | BX2102351 | BX2100277
3 | 1YLL103012005002 | 钢丝绳 |  |  | 机械设备 |  |  |  | 2019-08-01 | φ16 |  | 010503 | 使用中 |  | 8000500003 |  |  |  | 10 | BX2102351 | BX2100277
3 | 1YLL103012005003 | 滑轮 |  |  | 其他设备 |  |  |  | 2019-08-01 | 非标件 |  | 010503 | 使用中 |  | 8000500003 |  |  |  | 2 | BX2102351 | BX2100277
2 | 1YLL103012006 | 电机 |  |  | 电气设备 | B | 工艺设备 |  | 2019-08-01 | 1TL0001-2BB2-4-5KW |  | 010503 | 使用中 |  | 8000500003 |  |  |  | 1 | BX2102351 | BX2100277
3 | 1YLL103012006001 | 轴承 |  |  | 机械设备 |  |  |  | 2019-08-01 | 6313/C3 |  | 010503 | 使用中 |  | 8000500003 |  |  |  | 2 | BX2102351 | BX2100277
2 | 1YLL103012007 | 无线遥控器 |  |  | 电气设备 | C | 工艺设备 |  | 2019-08-01 | F21-E1B220V |  | 010503 | 使用中 |  | 8000500003 |  |  |  | 1 | BX2102351 | BX2100277
2 | 1YLL103012008 | 电磁阀线圈 |  |  | 电气设备 | C | 工艺设备 |  | 2019-08-01 | 24VDC30W |  | 010503 | 使用中 |  | 8000500003 |  |  |  | 11 | BX2102351 | BX2100277
2 | 1YLL103012009 | 温度传感器 |  |  | 电气设备 | C | 工艺设备 |  | 2019-08-01 | SBWZ-BT100/0.2K332 |  | 010503 | 使用中 |  | 8000500003 |  |  |  | 1 | BX2102351 | BX2100277
2 | 1YLL103012010 | 液位继电器 |  |  | 电气设备 | C | 工艺设备 |  | 2019-08-01 | YKJD24-750-150 |  | 010503 | 使用中 |  | 8000500003 |  |  |  | 1 | BX2102351 | BX2100277
2 | 1YLL103012011 | 控制柜 |  |  | 电气设备 | A | 工艺设备 |  | 2019-08-01 | GGD |  | 010503 | 使用中 |  | 8000500003 |  |  |  | 1 | BX2102351 | BX2100277
3 | 1YLL103012011001 | 指示灯 |  |  | 电气设备 |  |  |  | 2019-08-01 | AD116-22DS220V红色 |  | 010503 | 使用中 |  | 8000500003 |  |  |  | 1 | BX2102351 | BX2100277
3 | 1YLL103012011002 | 蜂鸣器 |  |  | 电气设备 |  |  |  | 2019-08-01 | AD116-22D/MA红色 |  | 010503 | 使用中 |  | 8000500003 |  |  |  | 1 | BX2102351 | BX2100277
3 | 1YLL103012011003 | 转换开关 |  |  | 电气设备 |  |  |  | 2019-08-01 | GXB2-BE101 |  | 010503 | 使用中 |  | 8000500003 |  |  |  | 1 | BX2102351 | BX2100277
3 | 1YLL103012011004 | 钥匙开关 |  |  | 电气设备 |  |  |  | 2019-08-01 | ZB2-BE101C |  | 010503 | 使用中 |  | 8000500003 |  |  |  | 1 | BX2102351 | BX2100277
3 | 1YLL103012011005 | 指示灯 |  |  | 电气设备 |  |  |  | 2019-08-01 | AD116-22DS24V绿色 |  | 010503 | 使用中 |  | 8000500003 |  |  |  | 1 | BX2102351 | BX2100277
3 | 1YLL103012011006 | 指示灯 |  |  | 电气设备 |  |  |  | 2019-08-01 | AD116-22DS24V红色 |  | 010503 | 使用中 |  | 8000500003 |  |  |  | 1 | BX2102351 | BX2100277
3 | 1YLL103012011007 | 急停开关 |  |  | 电气设备 |  |  |  | 2019-08-01 | GXB2-BE102 |  | 010503 | 使用中 |  | 8000500003 |  |  |  | 1 | BX2102351 | BX2100277
3 | 1YLL103012011008 | 触摸屏 |  |  | 自动化设备 |  |  |  | 2019-08-01 | 6AV6648-0BE11-3AX0 |  | 010503 | 使用中 |  | 8000500003 |  |  |  | 1 | BX2102351 | BX2100277
3 | 1YLL103012011009 | 电流互感器 |  |  | 电气设备 |  |  |  | 2019-08-01 | 100/5 |  | 010503 | 使用中 |  | 8000500003 |  |  |  | 1 | BX2102351 | BX2100277
3 | 1YLL103012011010 | 比例控制阀 |  |  | 液压设备 |  |  |  | 2019-08-01 | VT-PF-D24-A1-V |  | 010503 | 使用中 |  | 8000500003 |  |  |  | 2 | BX2102351 | BX2100277
3 | 1YLL103012011011 | 电流变送器 |  |  | 仪表设备 |  |  |  | 2019-08-01 | MIK-DJI-5 |  | 010503 | 使用中 |  | 8000500003 |  |  |  | 1 | BX2102351 | BX2100277
3 | 1YLL103012011012 | 模拟量模块 |  |  | 自动化设备 |  |  |  | 2019-08-01 | 6ES7288-3AM06-0AA0 |  | 010503 | 使用中 |  | 8000500003 |  |  |  | 1 | BX2102351 | BX2100277
3 | 1YLL103012011013 | CPU模块 |  |  | 自动化设备 |  |  |  | 2019-08-01 | 6ES7288-1SR60-0AA0 |  | 010503 | 使用中 |  | 8000500003 |  |  |  | 1 | BX2102351 | BX2100277
3 | 1YLL103012011014 | 时间继电器 |  |  | 电气设备 |  |  |  | 2019-08-01 | H3Y-4-C |  | 010503 | 使用中 |  | 8000500003 |  |  |  | 1 | BX2102351 | BX2100277
3 | 1YLL103012011015 | 开关电源 |  |  | 电气设备 |  |  |  | 2019-08-01 | S-250-24 |  | 010503 | 使用中 |  | 8000500003 |  |  |  | 1 | BX2102351 | BX2100277
3 | 1YLL103012011016 | 中间继电器 |  |  | 电气设备 |  |  |  | 2019-08-01 | RXM4AB2P7 |  | 010503 | 使用中 |  | 8000500003 |  |  |  | 4 | BX2102351 | BX2100277
3 | 1YLL103012011017 | 中间继电器底座 |  |  | 电气设备 |  |  |  | 2019-08-01 | RXZE1M4C |  | 010503 | 使用中 |  | 8000500003 |  |  |  | 4 | BX2102351 | BX2100277
3 | 1YLL103012011018 | 热继电器 |  |  | 电气设备 |  |  |  | 2019-08-01 | LRD-365C |  | 010503 | 使用中 |  | 8000500003 |  |  |  | 1 | BX2102351 | BX2100277
3 | 1YLL103012011019 | 交流接触器 |  |  | 电气设备 |  |  |  | 2019-08-01 | LC1-D09M7C |  | 010503 | 使用中 |  | 8000500003 |  |  |  | 1 | BX2102351 | BX2100277
3 | 1YLL103012011020 | 交流接触器 |  |  | 电气设备 |  |  |  | 2019-08-01 | LC1-D40AM7C |  | 010503 | 使用中 |  | 8000500003 |  |  |  | 1 | BX2102351 | BX2100277
3 | 1YLL103012011021 | 交流接触器 |  |  | 电气设备 |  |  |  | 2019-08-01 | LC1-D65AM7C |  | 010503 | 使用中 |  | 8000500003 |  |  |  | 2 | BX2102351 | BX2100277
3 | 1YLL103012011022 | 熔断器 |  |  | 电气设备 |  |  |  | 2019-08-01 | RT18-32/5A |  | 010503 | 使用中 |  | 8000500003 |  |  |  | 2 | BX2102351 | BX2100277
3 | 1YLL103012011023 | 小型断路器 |  |  | 电气设备 |  |  |  | 2019-08-01 | C32N2PC16A |  | 010503 | 使用中 |  | 8000500003 |  |  |  | 2 | BX2102351 | BX2100277
3 | 1YLL103012011024 | 小型断路器 |  |  | 电气设备 |  |  |  | 2019-08-01 | EZD100160A |  | 010503 | 使用中 |  | 8000500003 |  |  |  | 1 | BX2102351 | BX2100277
1 | 1YLL103013 | 1#受料槽-1#加衬给料机 |  |  | 机械设备 | B | 工艺设备 |  | 2019-08-01 | JH.JC1400-3 | 102000567 | 010503 | 使用中 | 带宽:1400mm,变频调速,输送量:1200t/h,物料类型：含铁粉料,出料中心距：4m,电机功率/电压：22KW/380V,固定可逆 | 8000500003 |  |  | 江阴华东机械有限公司 | 1 | BX2102351 | BX2100277
2 | 1YLL103013001 | 三合一电机减速机 |  |  | 机械设备 | B | 工艺设备 |  | 2019-08-01 | KAD169-LEN180LL4E-L260/315NH |  | 010503 | 使用中 |  | 8000500003 |  |  |  | 1 | BX2102351 | BX2100277
3 | 1YLL103013001001 | 骨架油封 |  |  | 润滑设备 |  |  |  | 2019-08-01 | 140-210-15 |  | 010503 | 使用中 |  | 8000500003 |  |  |  | 2 | BX2102351 | BX2100277
3 | 1YLL103013001002 | 铝合金油镜 |  |  | 润滑设备 |  |  |  | 2019-08-01 | M27 |  | 010503 | 使用中 |  | 8000500003 |  |  |  | 1 | BX2102351 | BX2100277
2 | 1YLL103013002 | 传动滚筒 |  |  | 机械设备 | C | 工艺设备 |  | 2019-08-01 | Φ500*1600¦包胶 |  | 010503 | 使用中 |  | 8000500003 |  |  |  | 1 | BX2102351 | BX2100277
2 | 1YLL103013003 | 滚筒 |  |  | 机械设备 | C | 工艺设备 |  | 2019-08-01 | Φ500*1600¦包胶 |  | 010503 | 使用中 |  | 8000500003 |  |  |  | 1 | BX2102351 | BX2100277
2 | 1YLL103013004 | 托辊 |  |  | 机械设备 | C | 工艺设备 |  | 2019-08-01 | φ250*1560 |  | 010503 | 使用中 |  | 8000500003 |  |  |  | 8 | BX2102351 | BX2100277
2 | 1YLL103013005 | 环形皮带 |  |  | 机械设备 | C | 工艺设备 |  | 2019-08-01 | EP200B1400*6(3+4.5) |  | 010503 | 使用中 |  | 8000500003 |  |  |  | 1 | BX2102351 | BX2100277
2 | 1YLL103013006 | 下料口溜槽 |  |  | 其他设备 | C | 工艺设备 |  | 2019-08-01 | 非标件 |  | 010503 | 使用中 |  | 8000500003 |  |  |  | 2 | BX2102351 | BX2100277
2 | 1YLL103013007 | 皮带扣 |  |  | 机械设备 | C | 工艺设备 |  | 2019-08-01 | PP+EPDM-TD20 |  | 010503 | 使用中 |  | 8000500003 |  |  |  | 1 | BX2102351 | BX2100277
2 | 1YLL103013008 | 电液推杆（分体式） |  |  | 液压设备 | C | 工艺设备 |  | 2019-08-01 | DYTF3000-1519功率3KW |  | 010503 | 使用中 |  | 8000500003 |  |  |  | 1 | BX2102351 | BX2100277
2 | 1YLL103013009 | 电机 |  |  | 电气设备 | B | 工艺设备 |  | 2019-08-01 | KAD169-LEN180LL4E-L260/315NH |  | 010503 | 使用中 |  | 8000500003 |  |  |  | 1 | BX2102351 | BX2100277
3 | 1YLL103013009001 | 轴承 |  |  | 机械设备 |  |  |  | 2019-08-01 | 6210/C3 |  | 010503 | 使用中 |  | 8000500003 |  |  |  | 2 | BX2102351 | BX2100277
2 | 1YLL103013010 | 散热风机 |  |  | 电气设备 | C | 工艺设备 |  | 2019-08-01 | G-200AE |  | 010503 | 使用中 |  | 8000500003 |  |  |  | 1 | BX2102351 | BX2100277
2 | 1YLL103013011 | 振动电机 |  |  | 电气设备 | C | 工艺设备 |  | 2019-08-01 | YZO-16-2-1.5KW |  | 010503 | 使用中 |  | 8000500003 |  |  |  | 2 | BX2102351 | BX2100277
2 | 1YLL103013012 | 拉绳开关 |  |  | 电气设备 | C | 工艺设备 |  | 2019-08-01 | HFKLT2-I |  | 010503 | 使用中 |  | 8000500003 |  |  |  | 1 | BX2102351 | BX2100277
2 | 1YLL103013013 | 跑偏开关 |  |  | 电气设备 | C | 工艺设备 |  | 2019-08-01 | HFKPT1-10-30 |  | 010503 | 使用中 |  | 8000500003 |  |  |  | 1 | BX2102351 | BX2100277
2 | 1YLL103013014 | 声光报警器 |  |  | 电气设备 | C | 工艺设备 |  | 2019-08-01 | TBJ-150-YAC220V |  | 010503 | 使用中 |  | 8000500003 |  |  |  | 1 | BX2102351 | BX2100277
2 | 1YLL103013015 | 停止按钮 |  |  | 电气设备 | C | 工艺设备 |  | 2019-08-01 | LA38-11/R |  | 010503 | 使用中 |  | 8000500003 |  |  |  | 1 | BX2102351 | BX2100277
2 | 1YLL103013016 | 转换开关 |  |  | 电气设备 | C | 工艺设备 |  | 2019-08-01 | LW12-166A018/2 |  | 010503 | 使用中 |  | 8000500003 |  |  |  | 1 | BX2102351 | BX2100277
2 | 1YLL103013017 | 运行指示灯 |  |  | 电气设备 | C | 工艺设备 |  | 2019-08-01 | AD16-22D红色 |  | 010503 | 使用中 |  | 8000500003 |  |  |  | 3 | BX2102351 | BX2100277
2 | 1YLL103013018 | 故障指示灯 |  |  | 电气设备 | C | 工艺设备 |  | 2019-08-01 | AD16-22D黄色 |  | 010503 | 使用中 |  | 8000500003 |  |  |  | 6 | BX2102351 | BX2100277
2 | 1YLL103013019 | 启动预警按钮 |  |  | 电气设备 | C | 工艺设备 |  | 2019-08-01 | LA38-11/G |  | 010503 | 使用中 |  | 8000500003 |  |  |  | 1 | BX2102351 | BX2100277
2 | 1YLL103013020 | 急停按钮 |  |  | 电气设备 | C | 工艺设备 |  | 2019-08-01 | ZB2-BS54C+BZ102C |  | 010503 | 使用中 |  | 8000500003 |  |  |  | 1 | BX2102351 | BX2100277
2 | 1YLL103013021 | 停止按钮 |  |  | 电气设备 | C | 工艺设备 |  | 2019-08-01 | LA38-11/R |  | 010503 | 使用中 |  | 8000500003 |  |  |  | 1 | BX2102351 | BX2100277
2 | 1YLL103013022 | 转换开关 |  |  | 电气设备 | C | 工艺设备 |  | 2019-08-01 | LW12-166A018/2 |  | 010503 | 使用中 |  | 8000500003 |  |  |  | 1 | BX2102351 | BX2100277
2 | 1YLL103013023 | 运行指示灯 |  |  | 电气设备 | C | 工艺设备 |  | 2019-08-01 | AD16-22D红色 |  | 010503 | 使用中 |  | 8000500003 |  |  |  | 1 | BX2102351 | BX2100277
2 | 1YLL103013024 | 故障指示灯 |  |  | 电气设备 | C | 工艺设备 |  | 2019-08-01 | AD16-22D黄色 |  | 010503 | 使用中 |  | 8000500003 |  |  |  | 2 | BX2102351 | BX2100277
2 | 1YLL103013025 | 复位按钮 |  |  | 电气设备 | C | 工艺设备 |  | 2019-08-01 | LA38-11黑色 |  | 010503 | 使用中 |  | 8000500003 |  |  |  | 2 | BX2102351 | BX2100277
2 | 1YLL103013026 | 急停按钮 |  |  | 电气设备 | C | 工艺设备 |  | 2019-08-01 | ZB2-BS54C+BZ102C |  | 010503 | 使用中 |  | 8000500003 |  |  |  | 1 | BX2102351 | BX2100277
1 | 1YLL103014 | 1#受料槽-2#加衬给料机 |  |  | 机械设备 | B | 工艺设备 |  | 2019-08-01 | JH.JC1400-3 | 102000568 | 010503 | 使用中 | 带宽:1400mm,变频调速,输送量:1200t/h,物料类型：含铁粉料,出料中心距：4m,电机功率/电压：22KW/380V,固定可逆 | 8000500003 |  |  | 江阴华东机械有限公司 | 1 | BX2102351 | BX2100277
2 | 1YLL103014001 | 三合一电机减速机 |  |  | 机械设备 | B | 工艺设备 |  | 2019-08-01 | KAD169-LEN180LL4E-L260/315NH |  | 010503 | 使用中 |  | 8000500003 |  |  |  | 1 | BX2102351 | BX2100277
3 | 1YLL103014001001 | 铝合金油镜 |  |  | 润滑设备 |  |  |  | 2019-08-01 | M27 |  | 010503 | 使用中 |  | 8000500003 |  |  |  | 1 | BX2102351 | BX2100277
2 | 1YLL103014002 | 传动滚筒 |  |  | 机械设备 | C | 工艺设备 |  | 2019-08-01 | Φ500*1600¦包胶 |  | 010503 | 使用中 |  | 8000500003 |  |  |  | 1 | BX2102351 | BX2100277
2 | 1YLL103014003 | 滚筒 |  |  | 机械设备 | C | 工艺设备 |  | 2019-08-01 | Φ500*1600¦包胶 |  | 010503 | 使用中 |  | 8000500003 |  |  |  | 1 | BX2102351 | BX2100277
2 | 1YLL103014004 | 托辊 |  |  | 机械设备 | C | 工艺设备 |  | 2019-08-01 | φ250*1560 |  | 010503 | 使用中 |  | 8000500003 |  |  |  | 8 | BX2102351 | BX2100277
2 | 1YLL103014005 | 环形皮带 |  |  | 机械设备 | C | 工艺设备 |  | 2019-08-01 | EP200B1400*6(3+4.5) |  | 010503 | 使用中 |  | 8000500003 |  |  |  | 1 | BX2102351 | BX2100277
2 | 1YLL103014006 | 下料口溜槽 |  |  | 其他设备 | C | 工艺设备 |  | 2019-08-01 | 非标件 |  | 010503 | 使用中 |  | 8000500003 |  |  |  | 2 | BX2102351 | BX2100277
2 | 1YLL103014007 | 皮带扣 |  |  | 机械设备 | C | 工艺设备 |  | 2019-08-01 | PP+EPDM-TD20 |  | 010503 | 使用中 |  | 8000500003 |  |  |  | 1 | BX2102351 | BX2100277
2 | 1YLL103014008 | 电液推杆（分体式） |  |  | 液压设备 | C | 工艺设备 |  | 2019-08-01 | DYTF3000-1519功率3KW |  | 010503 | 使用中 |  | 8000500003 |  |  |  | 1 | BX2102351 | BX2100277
2 | 1YLL103014009 | 电机 |  |  | 电气设备 | B | 工艺设备 |  | 2019-08-01 | KAD169-LEN180LL4E-L260/315NH |  | 010503 | 使用中 |  | 8000500003 |  |  |  | 1 | BX2102351 | BX2100277
3 | 1YLL103014009001 | 轴承 |  |  | 机械设备 |  |  |  | 2019-08-01 | 6210/C3 |  | 010503 | 使用中 |  | 8000500003 |  |  |  | 2 | BX2102351 | BX2100277
2 | 1YLL103014010 | 散热风机 |  |  | 电气设备 | C | 工艺设备 |  | 2019-08-01 | G-200AE |  | 010503 | 使用中 |  | 8000500003 |  |  |  | 1 | BX2102351 | BX2100277
2 | 1YLL103014011 | 振动电机 |  |  | 电气设备 | C | 工艺设备 |  | 2019-08-01 | YZO-16-2-1.5KW |  | 010503 | 使用中 |  | 8000500003 |  |  |  | 2 | BX2102351 | BX2100277
2 | 1YLL103014012 | 拉绳开关 |  |  | 电气设备 | C | 工艺设备 |  | 2019-08-01 | HFKLT2-I |  | 010503 | 使用中 |  | 8000500003 |  |  |  | 1 | BX2102351 | BX2100277
2 | 1YLL103014013 | 跑偏开关 |  |  | 电气设备 | C | 工艺设备 |  | 2019-08-01 | HFKPT1-10-30 |  | 010503 | 使用中 |  | 8000500003 |  |  |  | 1 | BX2102351 | BX2100277
2 | 1YLL103014014 | 声光报警器 |  |  | 电气设备 | C | 工艺设备 |  | 2019-08-01 | TBJ-150-YAC220V |  | 010503 | 使用中 |  | 8000500003 |  |  |  | 1 | BX2102351 | BX2100277
2 | 1YLL103014015 | 机旁箱 |  |  | 电气设备 | B | 工艺设备 |  | 2019-08-01 | KZX |  | 010503 | 使用中 |  | 8000500003 |  |  |  | 1 | BX2102351 | BX2100277
3 | 1YLL103014015002 | 停止按钮 |  |  | 电气设备 |  |  |  | 2019-08-01 | LA38-11/R |  | 010503 | 使用中 |  | 8000500003 |  |  |  | 1 | BX2102351 | BX2100277
3 | 1YLL103014015003 | 转换开关 |  |  | 电气设备 |  |  |  | 2019-08-01 | LW12-166A018/2 |  | 010503 | 使用中 |  | 8000500003 |  |  |  | 1 | BX2102351 | BX2100277
3 | 1YLL103014015004 | 运行指示灯 |  |  | 电气设备 |  |  |  | 2019-08-01 | AD16-22D红色 |  | 010503 | 使用中 |  | 8000500003 |  |  |  | 3 | BX2102351 | BX2100277
3 | 1YLL103014015005 | 故障指示灯 |  |  | 电气设备 |  |  |  | 2019-08-01 | AD16-22D黄色 |  | 010503 | 使用中 |  | 8000500003 |  |  |  | 6 | BX2102351 | BX2100277
3 | 1YLL103014015006 | 启动预警按钮 |  |  | 电气设备 |  |  |  | 2019-08-01 | LA38-11/G |  | 010503 | 使用中 |  | 8000500003 |  |  |  | 1 | BX2102351 | BX2100277
3 | 1YLL103014015007 | 急停按钮 |  |  | 电气设备 |  |  |  | 2019-08-01 | ZB2-BS54C+BZ102C |  | 010503 | 使用中 |  | 8000500003 |  |  |  | 1 | BX2102351 | BX2100277
2 | 1YLL103014016 | 振打机旁箱 |  |  | 电气设备 | C | 工艺设备 |  | 2019-08-01 | KZX |  | 010503 | 使用中 |  | 8000500003 |  |  |  | 1 | BX2102351 | BX2100277
3 | 1YLL103014016002 | 停止按钮 |  |  | 电气设备 |  |  |  | 2019-08-01 | LA38-11/R |  | 010503 | 使用中 |  | 8000500003 |  |  |  | 1 | BX2102351 | BX2100277
3 | 1YLL103014016003 | 转换开关 |  |  | 电气设备 |  |  |  | 2019-08-01 | LW12-166A018/2 |  | 010503 | 使用中 |  | 8000500003 |  |  |  | 1 | BX2102351 | BX2100277
3 | 1YLL103014016004 | 运行指示灯 |  |  | 电气设备 |  |  |  | 2019-08-01 | AD16-22D红色 |  | 010503 | 使用中 |  | 8000500003 |  |  |  | 1 | BX2102351 | BX2100277
3 | 1YLL103014016005 | 故障指示灯 |  |  | 电气设备 |  |  |  | 2019-08-01 | AD16-22D黄色 |  | 010503 | 使用中 |  | 8000500003 |  |  |  | 2 | BX2102351 | BX2100277
3 | 1YLL103014016006 | 复位按钮 |  |  | 电气设备 |  |  |  | 2019-08-01 | LA38-11黑色 |  | 010503 | 使用中 |  | 8000500003 |  |  |  | 2 | BX2102351 | BX2100277
3 | 1YLL103014016007 | 急停按钮 |  |  | 电气设备 |  |  |  | 2019-08-01 | ZB2-BS54C+BZ102C |  | 010503 | 使用中 |  | 8000500003 |  |  |  | 1 | BX2102351 | BX2100277
1 | 1YLL103015 | 1#受料槽-3#加衬给料机 |  |  | 机械设备 | B | 工艺设备 |  | 2019-08-01 | JH.JC1400-3 | 102000569 | 010503 | 使用中 | 带宽:1400mm,变频调速,输送量:1200t/h,物料类型：含铁粉料,出料中心距：4m,电机功率/电压：22KW/380V,固定可逆 | 8000500003 |  |  | 江阴华东机械有限公司 | 1 | BX2102351 | BX2100277
2 | 1YLL103015001 | 三合一电机减速机 |  |  | 机械设备 | B | 工艺设备 |  | 2019-08-01 | KAD169-LEN180LL4E-L260/315NH |  | 010503 | 使用中 |  | 8000500003 |  |  |  | 1 | BX2102351 | BX2100277
3 | 1YLL103015001001 | 骨架油封 |  |  | 润滑设备 |  |  |  | 2019-08-01 | 140-210-15 |  | 010503 | 使用中 |  | 8000500003 |  |  |  | 2 | BX2102351 | BX2100277
3 | 1YLL103015001002 | 铝合金油镜 |  |  | 润滑设备 |  |  |  | 2019-08-01 | M27 |  | 010503 | 使用中 |  | 8000500003 |  |  |  | 1 | BX2102351 | BX2100277
2 | 1YLL103015002 | 传动滚筒 |  |  | 机械设备 | C | 工艺设备 |  | 2019-08-01 | Φ500*1600¦包胶 |  | 010503 | 使用中 |  | 8000500003 |  |  |  | 1 | BX2102351 | BX2100277
2 | 1YLL103015003 | 滚筒 |  |  | 机械设备 | C | 工艺设备 |  | 2019-08-01 | Φ500*1600¦包胶 |  | 010503 | 使用中 |  | 8000500003 |  |  |  | 1 | BX2102351 | BX2100277
2 | 1YLL103015004 | 托辊 |  |  | 机械设备 | C | 工艺设备 |  | 2019-08-01 | φ250*1560 |  | 010503 | 使用中 |  | 8000500003 |  |  |  | 8 | BX2102351 | BX2100277
2 | 1YLL103015005 | 环形皮带 |  |  | 机械设备 | C | 工艺设备 |  | 2019-08-01 | EP200B1400*6(3+4.5) |  | 010503 | 使用中 |  | 8000500003 |  |  |  | 1 | BX2102351 | BX2100277
2 | 1YLL103015006 | 下料口溜槽 |  |  | 其他设备 | C | 工艺设备 |  | 2019-08-01 | 非标件 |  | 010503 | 使用中 |  | 8000500003 |  |  |  | 2 | BX2102351 | BX2100277
2 | 1YLL103015007 | 皮带扣 |  |  | 机械设备 | C | 工艺设备 |  | 2019-08-01 | PP+EPDM-TD20 |  | 010503 | 使用中 |  | 8000500003 |  |  |  | 1 | BX2102351 | BX2100277
2 | 1YLL103015008 | 电液推杆（分体式） |  |  | 液压设备 | C | 工艺设备 |  | 2019-08-01 | DYTF3000-1519功率3KW |  | 010503 | 使用中 |  | 8000500003 |  |  |  | 1 | BX2102351 | BX2100277
2 | 1YLL103015009 | 电机 |  |  | 电气设备 | B | 工艺设备 |  | 2019-08-01 | KAD169-LEN180LL4E-L260/315NH |  | 010503 | 使用中 |  | 8000500003 |  |  |  | 1 | BX2102351 | BX2100277
3 | 1YLL103015009001 | 轴承 |  |  | 机械设备 |  |  |  | 2019-08-01 | 6210/C3 |  | 010503 | 使用中 |  | 8000500003 |  |  |  | 2 | BX2102351 | BX2100277
2 | 1YLL103015010 | 散热风机 |  |  | 电气设备 | C | 工艺设备 |  | 2019-08-01 | G-200AE |  | 010503 | 使用中 |  | 8000500003 |  |  |  | 1 | BX2102351 | BX2100277
2 | 1YLL103015011 | 振动电机 |  |  | 电气设备 | C | 工艺设备 |  | 2019-08-01 | YZO-16-2-1.5KW |  | 010503 | 使用中 |  | 8000500003 |  |  |  | 2 | BX2102351 | BX2100277
2 | 1YLL103015012 | 拉绳开关 |  |  | 电气设备 | C | 工艺设备 |  | 2019-08-01 | HFKLT2-I |  | 010503 | 使用中 |  | 8000500003 |  |  |  | 1 | BX2102351 | BX2100277
2 | 1YLL103015013 | 跑偏开关 |  |  | 电气设备 | C | 工艺设备 |  | 2019-08-01 | HFKPT1-10-30 |  | 010503 | 使用中 |  | 8000500003 |  |  |  | 1 | BX2102351 | BX2100277
2 | 1YLL103015014 | 声光报警器 |  |  | 电气设备 | C | 工艺设备 |  | 2019-08-01 | TBJ-150-YAC220V |  | 010503 | 使用中 |  | 8000500003 |  |  |  | 1 | BX2102351 | BX2100277
2 | 1YLL103015015 | 机旁箱 |  |  | 电气设备 | B | 工艺设备 |  | 2019-08-01 | KZX |  | 010503 | 使用中 |  | 8000500003 |  |  |  | 1 | BX2102351 | BX2100277
3 | 1YLL103015015001 | 启动按钮 |  |  | 电气设备 |  |  |  | 2019-08-01 | LA38-11/G |  | 010503 | 使用中 |  | 8000500003 |  |  |  | 2 | BX2102351 | BX2100277
3 | 1YLL103015015002 | 停止按钮 |  |  | 电气设备 |  |  |  | 2019-08-01 | LA38-11/R |  | 010503 | 使用中 |  | 8000500003 |  |  |  | 1 | BX2102351 | BX2100277
3 | 1YLL103015015003 | 转换开关 |  |  | 电气设备 |  |  |  | 2019-08-01 | LW12-166A018/2 |  | 010503 | 使用中 |  | 8000500003 |  |  |  | 1 | BX2102351 | BX2100277
3 | 1YLL103015015004 | 运行指示灯 |  |  | 电气设备 |  |  |  | 2019-08-01 | AD16-22D红色 |  | 010503 | 使用中 |  | 8000500003 |  |  |  | 3 | BX2102351 | BX2100277
3 | 1YLL103015015005 | 故障指示灯 |  |  | 电气设备 |  |  |  | 2019-08-01 | AD16-22D黄色 |  | 010503 | 使用中 |  | 8000500003 |  |  |  | 6 | BX2102351 | BX2100277
3 | 1YLL103015015006 | 启动预警按钮 |  |  | 电气设备 |  |  |  | 2019-08-01 | LA38-11/G |  | 010503 | 使用中 |  | 8000500003 |  |  |  | 1 | BX2102351 | BX2100277
3 | 1YLL103015015007 | 急停按钮 |  |  | 电气设备 |  |  |  | 2019-08-01 | ZB2-BS54C+BZ102C |  | 010503 | 使用中 |  | 8000500003 |  |  |  | 1 | BX2102351 | BX2100277
2 | 1YLL103015016 | 振打机旁箱 |  |  | 电气设备 | C | 工艺设备 |  | 2019-08-01 | KZX |  | 010503 | 使用中 |  | 8000500003 |  |  |  | 1 | BX2102351 | BX2100277
3 | 1YLL103015016001 | 启动按钮 |  |  | 电气设备 |  |  |  | 2019-08-01 | LA38-11/G |  | 010503 | 使用中 |  | 8000500003 |  |  |  | 1 | BX2102351 | BX2100277
3 | 1YLL103015016002 | 停止按钮 |  |  | 电气设备 |  |  |  | 2019-08-01 | LA38-11/R |  | 010503 | 使用中 |  | 8000500003 |  |  |  | 1 | BX2102351 | BX2100277
3 | 1YLL103015016003 | 转换开关 |  |  | 电气设备 |  |  |  | 2019-08-01 | LW12-166A018/2 |  | 010503 | 使用中 |  | 8000500003 |  |  |  | 1 | BX2102351 | BX2100277
3 | 1YLL103015016004 | 运行指示灯 |  |  | 电气设备 |  |  |  | 2019-08-01 | AD16-22D红色 |  | 010503 | 使用中 |  | 8000500003 |  |  |  | 1 | BX2102351 | BX2100277
3 | 1YLL103015016005 | 故障指示灯 |  |  | 电气设备 |  |  |  | 2019-08-01 | AD16-22D黄色 |  | 010503 | 使用中 |  | 8000500003 |  |  |  | 2 | BX2102351 | BX2100277
3 | 1YLL103015016006 | 复位按钮 |  |  | 电气设备 |  |  |  | 2019-08-01 | LA38-11黑色 |  | 010503 | 使用中 |  | 8000500003 |  |  |  | 2 | BX2102351 | BX2100277
3 | 1YLL103015016007 | 急停按钮 |  |  | 电气设备 |  |  |  | 2019-08-01 | ZB2-BS54C+BZ102C |  | 010503 | 使用中 |  | 8000500003 |  |  |  | 1 | BX2102351 | BX2100277
1 | 1YLL103016 | 1#受料槽-4#加衬给料机 |  |  | 机械设备 | B | 工艺设备 |  | 2019-08-01 | JH.JC1400-3 | 102000570 | 010503 | 使用中 | 带宽:1400mm,变频调速,输送量:1200t/h,物料类型：含铁粉料,出料中心距：4m,电机功率/电压：22KW/380V,固定可逆 | 8000500003 |  |  | 江阴华东机械有限公司 | 1 | BX2102351 | BX2100277
2 | 1YLL103016001 | 三合一电机减速机 |  |  | 机械设备 | B | 工艺设备 |  | 2019-08-01 | KAD169-LEN180LL4E-L260/315NH |  | 010503 | 使用中 |  | 8000500003 |  |  |  | 1 | BX2102351 | BX2100277
3 | 1YLL103016001001 | 骨架油封 |  |  | 润滑设备 |  |  |  | 2019-08-01 | 140-210-15 |  | 010503 | 使用中 |  | 8000500003 |  |  |  | 2 | BX2102351 | BX2100277
3 | 1YLL103016001002 | 铝合金油镜 |  |  | 润滑设备 |  |  |  | 2019-08-01 | M27 |  | 010503 | 使用中 |  | 8000500003 |  |  |  | 1 | BX2102351 | BX2100277
2 | 1YLL103016002 | 传动滚筒 |  |  | 机械设备 | C | 工艺设备 |  | 2019-08-01 | Φ500*1600¦包胶 |  | 010503 | 使用中 |  | 8000500003 |  |  |  | 1 | BX2102351 | BX2100277
2 | 1YLL103016003 | 滚筒 |  |  | 机械设备 | C | 工艺设备 |  | 2019-08-01 | Φ500*1600¦包胶 |  | 010503 | 使用中 |  | 8000500003 |  |  |  | 1 | BX2102351 | BX2100277
2 | 1YLL103016004 | 托辊 |  |  | 机械设备 | C | 工艺设备 |  | 2019-08-01 | φ250*1560 |  | 010503 | 使用中 |  | 8000500003 |  |  |  | 8 | BX2102351 | BX2100277
2 | 1YLL103016005 | 环形皮带 |  |  | 机械设备 | C | 工艺设备 |  | 2019-08-01 | EP200B1400*6(3+4.5) |  | 010503 | 使用中 |  | 8000500003 |  |  |  | 1 | BX2102351 | BX2100277
2 | 1YLL103016006 | 下料口溜槽 |  |  | 其他设备 | C | 工艺设备 |  | 2019-08-01 | 非标件 |  | 010503 | 使用中 |  | 8000500003 |  |  |  | 2 | BX2102351 | BX2100277
2 | 1YLL103016007 | 皮带扣 |  |  | 机械设备 | C | 工艺设备 |  | 2019-08-01 | PP+EPDM-TD20 |  | 010503 | 使用中 |  | 8000500003 |  |  |  | 1 | BX2102351 | BX2100277
2 | 1YLL103016008 | 电液推杆（分体式） |  |  | 液压设备 | C | 工艺设备 |  | 2019-08-01 | DYTF3000-1519功率3KW |  | 010503 | 使用中 |  | 8000500003 |  |  |  | 1 | BX2102351 | BX2100277
2 | 1YLL103016009 | 电机 |  |  | 电气设备 | B | 工艺设备 |  | 2019-08-01 | KAD169-LEN180LL4E-L260/315NH |  | 010503 | 使用中 |  | 8000500003 |  |  |  | 1 | BX2102351 | BX2100277
3 | 1YLL103016009001 | 轴承 |  |  | 机械设备 |  |  |  | 2019-08-01 | 6210/C3 |  | 010503 | 使用中 |  | 8000500003 |  |  |  | 2 | BX2102351 | BX2100277
2 | 1YLL103016010 | 散热风机 |  |  | 电气设备 | C | 工艺设备 |  | 2019-08-01 | G-200AE |  | 010503 | 使用中 |  | 8000500003 |  |  |  | 1 | BX2102351 | BX2100277
2 | 1YLL103016011 | 振动电机 |  |  | 电气设备 | C | 工艺设备 |  | 2019-08-01 | YZO-16-2-1.5KW |  | 010503 | 使用中 |  | 8000500003 |  |  |  | 2 | BX2102351 | BX2100277
2 | 1YLL103016012 | 拉绳开关 |  |  | 电气设备 | C | 工艺设备 |  | 2019-08-01 | HFKLT2-I |  | 010503 | 使用中 |  | 8000500003 |  |  |  | 1 | BX2102351 | BX2100277
2 | 1YLL103016013 | 跑偏开关 |  |  | 电气设备 | C | 工艺设备 |  | 2019-08-01 | HFKPT1-10-30 |  | 010503 | 使用中 |  | 8000500003 |  |  |  | 1 | BX2102351 | BX2100277
2 | 1YLL103016014 | 声光报警器 |  |  | 电气设备 | C | 工艺设备 |  | 2019-08-01 | TBJ-150-YAC220V |  | 010503 | 使用中 |  | 8000500003 |  |  |  | 1 | BX2102351 | BX2100277
2 | 1YLL103016015 | 机旁箱 |  |  | 电气设备 | B | 工艺设备 |  | 2019-08-01 | KZX |  | 010503 | 使用中 |  | 8000500003 |  |  |  | 1 | BX2102351 | BX2100277
3 | 1YLL103016015001 | 启动按钮 |  |  | 电气设备 |  |  |  | 2019-08-01 | LA38-11/G |  | 010503 | 使用中 |  | 8000500003 |  |  |  | 2 | BX2102351 | BX2100277
3 | 1YLL103016015002 | 停止按钮 |  |  | 电气设备 |  |  |  | 2019-08-01 | LA38-11/R |  | 010503 | 使用中 |  | 8000500003 |  |  |  | 1 | BX2102351 | BX2100277
3 | 1YLL103016015003 | 转换开关 |  |  | 电气设备 |  |  |  | 2019-08-01 | LW12-166A018/2 |  | 010503 | 使用中 |  | 8000500003 |  |  |  | 1 | BX2102351 | BX2100277
3 | 1YLL103016015004 | 运行指示灯 |  |  | 电气设备 |  |  |  | 2019-08-01 | AD16-22D红色 |  | 010503 | 使用中 |  | 8000500003 |  |  |  | 3 | BX2102351 | BX2100277
3 | 1YLL103016015005 | 故障指示灯 |  |  | 电气设备 |  |  |  | 2019-08-01 | AD16-22D黄色 |  | 010503 | 使用中 |  | 8000500003 |  |  |  | 6 | BX2102351 | BX2100277
3 | 1YLL103016015006 | 启动预警按钮 |  |  | 电气设备 |  |  |  | 2019-08-01 | LA38-11/G |  | 010503 | 使用中 |  | 8000500003 |  |  |  | 1 | BX2102351 | BX2100277
3 | 1YLL103016015007 | 急停按钮 |  |  | 电气设备 |  |  |  | 2019-08-01 | ZB2-BS54C+BZ102C |  | 010503 | 使用中 |  | 8000500003 |  |  |  | 1 | BX2102351 | BX2100277
2 | 1YLL103016016 | 振打机旁箱 |  |  | 电气设备 | C | 工艺设备 |  | 2019-08-01 | KZX |  | 010503 | 使用中 |  | 8000500003 |  |  |  | 1 | BX2102351 | BX2100277
3 | 1YLL103016016001 | 启动按钮 |  |  | 电气设备 |  |  |  | 2019-08-01 | LA38-11/G |  | 010503 | 使用中 |  | 8000500003 |  |  |  | 1 | BX2102351 | BX2100277
3 | 1YLL103016016002 | 停止按钮 |  |  | 电气设备 |  |  |  | 2019-08-01 | LA38-11/R |  | 010503 | 使用中 |  | 8000500003 |  |  |  | 1 | BX2102351 | BX2100277
3 | 1YLL103016016003 | 转换开关 |  |  | 电气设备 |  |  |  | 2019-08-01 | LW12-166A018/2 |  | 010503 | 使用中 |  | 8000500003 |  |  |  | 1 | BX2102351 | BX2100277
3 | 1YLL103016016004 | 运行指示灯 |  |  | 电气设备 |  |  |  | 2019-08-01 | AD16-22D红色 |  | 010503 | 使用中 |  | 8000500003 |  |  |  | 1 | BX2102351 | BX2100277
3 | 1YLL103016016005 | 故障指示灯 |  |  | 电气设备 |  |  |  | 2019-08-01 | AD16-22D黄色 |  | 010503 | 使用中 |  | 8000500003 |  |  |  | 2 | BX2102351 | BX2100277
3 | 1YLL103016016006 | 复位按钮 |  |  | 电气设备 |  |  |  | 2019-08-01 | LA38-11黑色 |  | 010503 | 使用中 |  | 8000500003 |  |  |  | 2 | BX2102351 | BX2100277
3 | 1YLL103016016007 | 急停按钮 |  |  | 电气设备 |  |  |  | 2019-08-01 | ZB2-BS54C+BZ102C |  | 010503 | 使用中 |  | 8000500003 |  |  |  | 1 | BX2102351 | BX2100277
1 | 1YLL103017 | 1#受料槽-5#加衬给料机 |  |  | 机械设备 | B | 工艺设备 |  | 2019-08-01 | JH.JC1400-3 | 102000571 | 010503 | 使用中 | 带宽:1400mm,变频调速,输送量:1200t/h,物料类型：含铁粉料,出料中心距：4m,电机功率/电压：22KW/380V,固定可逆 | 8000500003 |  |  | 江阴华东机械有限公司 | 1 | BX2102351 | BX2100277
2 | 1YLL103017001 | 三合一电机减速机 |  |  | 机械设备 | B | 工艺设备 |  | 2019-08-01 | KAD169-LEN180LL4E-L260/315NH |  | 010503 | 使用中 |  | 8000500003 |  |  |  | 1 | BX2102351 | BX2100277
3 | 1YLL103017001001 | 骨架油封 |  |  | 润滑设备 |  |  |  | 2019-08-01 | 140-210-15 |  | 010503 | 使用中 |  | 8000500003 |  |  |  | 2 | BX2102351 | BX2100277
3 | 1YLL103017001002 | 铝合金油镜 |  |  | 润滑设备 |  |  |  | 2019-08-01 | M27 |  | 010503 | 使用中 |  | 8000500003 |  |  |  | 1 | BX2102351 | BX2100277
2 | 1YLL103017002 | 传动滚筒 |  |  | 机械设备 | C | 工艺设备 |  | 2019-08-01 | Φ500*1600¦包胶 |  | 010503 | 使用中 |  | 8000500003 |  |  |  | 1 | BX2102351 | BX2100277
2 | 1YLL103017003 | 滚筒 |  |  | 机械设备 | C | 工艺设备 |  | 2019-08-01 | Φ500*1600¦包胶 |  | 010503 | 使用中 |  | 8000500003 |  |  |  | 1 | BX2102351 | BX2100277
2 | 1YLL103017004 | 托辊 |  |  | 机械设备 | C | 工艺设备 |  | 2019-08-01 | φ250*1560 |  | 010503 | 使用中 |  | 8000500003 |  |  |  | 8 | BX2102351 | BX2100277
2 | 1YLL103017005 | 环形皮带 |  |  | 机械设备 | C | 工艺设备 |  | 2019-08-01 | EP200B1400*6(3+4.5) |  | 010503 | 使用中 |  | 8000500003 |  |  |  | 1 | BX2102351 | BX2100277
2 | 1YLL103017006 | 下料口溜槽 |  |  | 其他设备 | C | 工艺设备 |  | 2019-08-01 | 非标件 |  | 010503 | 使用中 |  | 8000500003 |  |  |  | 2 | BX2102351 | BX2100277
2 | 1YLL103017007 | 皮带扣 |  |  | 机械设备 | C | 工艺设备 |  | 2019-08-01 | PP+EPDM-TD20 |  | 010503 | 使用中 |  | 8000500003 |  |  |  | 1 | BX2102351 | BX2100277
2 | 1YLL103017008 | 电液推杆（分体式） |  |  | 液压设备 | C | 工艺设备 |  | 2019-08-01 | DYTF3000-1519功率3KW |  | 010503 | 使用中 |  | 8000500003 |  |  |  | 1 | BX2102351 | BX2100277
2 | 1YLL103017009 | 电机 |  |  | 电气设备 | B | 工艺设备 |  | 2019-08-01 | KAD169-LEN180LL4E-L260/315NH |  | 010503 | 使用中 |  | 8000500003 |  |  |  | 1 | BX2102351 | BX2100277
3 | 1YLL103017009001 | 轴承 |  |  | 机械设备 |  |  |  | 2019-08-01 | 6210/C3 |  | 010503 | 使用中 |  | 8000500003 |  |  |  | 2 | BX2102351 | BX2100277
2 | 1YLL103017010 | 散热风机 |  |  | 电气设备 | C | 工艺设备 |  | 2019-08-01 | G-200AE |  | 010503 | 使用中 |  | 8000500003 |  |  |  | 1 | BX2102351 | BX2100277
2 | 1YLL103017011 | 振动电机 |  |  | 电气设备 | C | 工艺设备 |  | 2019-08-01 | YZO-16-2-1.5KW |  | 010503 | 使用中 |  | 8000500003 |  |  |  | 2 | BX2102351 | BX2100277
2 | 1YLL103017012 | 拉绳开关 |  |  | 电气设备 | C | 工艺设备 |  | 2019-08-01 | HFKLT2-I |  | 010503 | 使用中 |  | 8000500003 |  |  |  | 1 | BX2102351 | BX2100277
2 | 1YLL103017013 | 跑偏开关 |  |  | 电气设备 | C | 工艺设备 |  | 2019-08-01 | HFKPT1-10-30 |  | 010503 | 使用中 |  | 8000500003 |  |  |  | 1 | BX2102351 | BX2100277
2 | 1YLL103017014 | 声光报警器 |  |  | 电气设备 | C | 工艺设备 |  | 2019-08-01 | TBJ-150-YAC220V |  | 010503 | 使用中 |  | 8000500003 |  |  |  | 1 | BX2102351 | BX2100277
2 | 1YLL103017015 | 机旁箱 |  |  | 电气设备 | B | 工艺设备 |  | 2019-08-01 | KZX |  | 010503 | 使用中 |  | 8000500003 |  |  |  | 1 | BX2102351 | BX2100277
3 | 1YLL103017015001 | 启动按钮 |  |  | 电气设备 |  |  |  | 2019-08-01 | LA38-11/G |  | 010503 | 使用中 |  | 8000500003 |  |  |  | 2 | BX2102351 | BX2100277
3 | 1YLL103017015002 | 停止按钮 |  |  | 电气设备 |  |  |  | 2019-08-01 | LA38-11/R |  | 010503 | 使用中 |  | 8000500003 |  |  |  | 1 | BX2102351 | BX2100277
3 | 1YLL103017015003 | 转换开关 |  |  | 电气设备 |  |  |  | 2019-08-01 | LW12-166A018/2 |  | 010503 | 使用中 |  | 8000500003 |  |  |  | 1 | BX2102351 | BX2100277
3 | 1YLL103017015004 | 运行指示灯 |  |  | 电气设备 |  |  |  | 2019-08-01 | AD16-22D红色 |  | 010503 | 使用中 |  | 8000500003 |  |  |  | 3 | BX2102351 | BX2100277
3 | 1YLL103017015005 | 故障指示灯 |  |  | 电气设备 |  |  |  | 2019-08-01 | AD16-22D黄色 |  | 010503 | 使用中 |  | 8000500003 |  |  |  | 6 | BX2102351 | BX2100277
3 | 1YLL103017015006 | 启动预警按钮 |  |  | 电气设备 |  |  |  | 2019-08-01 | LA38-11/G |  | 010503 | 使用中 |  | 8000500003 |  |  |  | 1 | BX2102351 | BX2100277
3 | 1YLL103017015007 | 急停按钮 |  |  | 电气设备 |  |  |  | 2019-08-01 | ZB2-BS54C+BZ102C |  | 010503 | 使用中 |  | 8000500003 |  |  |  | 1 | BX2102351 | BX2100277
2 | 1YLL103017016 | 振打机旁箱 |  |  | 电气设备 | C | 工艺设备 |  | 2019-08-01 | KZX |  | 010503 | 使用中 |  | 8000500003 |  |  |  | 1 | BX2102351 | BX2100277
3 | 1YLL103017016001 | 启动按钮 |  |  | 电气设备 |  |  |  | 2019-08-01 | LA38-11/G |  | 010503 | 使用中 |  | 8000500003 |  |  |  | 1 | BX2102351 | BX2100277
3 | 1YLL103017016002 | 停止按钮 |  |  | 电气设备 |  |  |  | 2019-08-01 | LA38-11/R |  | 010503 | 使用中 |  | 8000500003 |  |  |  | 1 | BX2102351 | BX2100277
3 | 1YLL103017016003 | 转换开关 |  |  | 电气设备 |  |  |  | 2019-08-01 | LW12-166A018/2 |  | 010503 | 使用中 |  | 8000500003 |  |  |  | 1 | BX2102351 | BX2100277
3 | 1YLL103017016004 | 运行指示灯 |  |  | 电气设备 |  |  |  | 2019-08-01 | AD16-22D红色 |  | 010503 | 使用中 |  | 8000500003 |  |  |  | 1 | BX2102351 | BX2100277
3 | 1YLL103017016005 | 故障指示灯 |  |  | 电气设备 |  |  |  | 2019-08-01 | AD16-22D黄色 |  | 010503 | 使用中 |  | 8000500003 |  |  |  | 2 | BX2102351 | BX2100277
3 | 1YLL103017016006 | 复位按钮 |  |  | 电气设备 |  |  |  | 2019-08-01 | LA38-11黑色 |  | 010503 | 使用中 |  | 8000500003 |  |  |  | 2 | BX2102351 | BX2100277
3 | 1YLL103017016007 | 急停按钮 |  |  | 电气设备 |  |  |  | 2019-08-01 | ZB2-BS54C+BZ102C |  | 010503 | 使用中 |  | 8000500003 |  |  |  | 1 | BX2102351 | BX2100277
1 | 1YLL103018 | 1#受料槽-6#加衬给料机 |  |  | 机械设备 | B | 工艺设备 |  | 2019-08-01 | JH.JC1400-3 | 102000572 | 010503 | 使用中 | 带宽:1400mm,变频调速,输送量:1200t/h,物料类型：含铁粉料,出料中心距：4m,电机功率/电压：22KW/380V,固定可逆 | 8000500003 |  |  | 江阴华东机械有限公司 | 1 | BX2102351 | BX2100277
2 | 1YLL103018001 | 三合一电机减速机 |  |  | 机械设备 | B | 工艺设备 |  | 2019-08-01 | KAD169-LEN180LL4E-L260/315NH |  | 010503 | 使用中 |  | 8000500003 |  |  |  | 1 | BX2102351 | BX2100277
3 | 1YLL103018001001 | 骨架油封 |  |  | 润滑设备 |  |  |  | 2019-08-01 | 140-210-15 |  | 010503 | 使用中 |  | 8000500003 |  |  |  | 2 | BX2102351 | BX2100277
3 | 1YLL103018001002 | 铝合金油镜 |  |  | 润滑设备 |  |  |  | 2019-08-01 | M27 |  | 010503 | 使用中 |  | 8000500003 |  |  |  | 1 | BX2102351 | BX2100277
2 | 1YLL103018002 | 传动滚筒 |  |  | 机械设备 | C | 工艺设备 |  | 2019-08-01 | Φ500*1600¦包胶 |  | 010503 | 使用中 |  | 8000500003 |  |  |  | 1 | BX2102351 | BX2100277
2 | 1YLL103018003 | 滚筒 |  |  | 机械设备 | C | 工艺设备 |  | 2019-08-01 | Φ500*1600¦包胶 |  | 010503 | 使用中 |  | 8000500003 |  |  |  | 1 | BX2102351 | BX2100277
2 | 1YLL103018004 | 托辊 |  |  | 机械设备 | C | 工艺设备 |  | 2019-08-01 | φ250*1560 |  | 010503 | 使用中 |  | 8000500003 |  |  |  | 8 | BX2102351 | BX2100277
2 | 1YLL103018005 | 环形皮带 |  |  | 机械设备 | C | 工艺设备 |  | 2019-08-01 | EP200B1400*6(3+4.5) |  | 010503 | 使用中 |  | 8000500003 |  |  |  | 1 | BX2102351 | BX2100277
2 | 1YLL103018006 | 下料口溜槽 |  |  | 其他设备 | C | 工艺设备 |  | 2019-08-01 | 非标件 |  | 010503 | 使用中 |  | 8000500003 |  |  |  | 2 | BX2102351 | BX2100277
2 | 1YLL103018007 | 皮带扣 |  |  | 机械设备 | C | 工艺设备 |  | 2019-08-01 | PP+EPDM-TD20 |  | 010503 | 使用中 |  | 8000500003 |  |  |  | 1 | BX2102351 | BX2100277
2 | 1YLL103018008 | 电液推杆（分体式） |  |  | 液压设备 | C | 工艺设备 |  | 2019-08-01 | DYTF3000-1519功率3KW |  | 010503 | 使用中 |  | 8000500003 |  |  |  | 1 | BX2102351 | BX2100277
2 | 1YLL103018009 | 电机 |  |  | 电气设备 | B | 工艺设备 |  | 2019-08-01 | KAD169-LEN180LL4E-L260/315NH |  | 010503 | 使用中 |  | 8000500003 |  |  |  | 1 | BX2102351 | BX2100277
3 | 1YLL103018009001 | 轴承 |  |  | 机械设备 |  |  |  | 2019-08-01 | 6210/C3 |  | 010503 | 使用中 |  | 8000500003 |  |  |  | 2 | BX2102351 | BX2100277
2 | 1YLL103018010 | 散热风机 |  |  | 电气设备 | C | 工艺设备 |  | 2019-08-01 | G-200AE |  | 010503 | 使用中 |  | 8000500003 |  |  |  | 1 | BX2102351 | BX2100277
2 | 1YLL103018011 | 振动电机 |  |  | 电气设备 | C | 工艺设备 |  | 2019-08-01 | YZO-16-2-1.5KW |  | 010503 | 使用中 |  | 8000500003 |  |  |  | 2 | BX2102351 | BX2100277
2 | 1YLL103018012 | 拉绳开关 |  |  | 电气设备 | C | 工艺设备 |  | 2019-08-01 | HFKLT2-I |  | 010503 | 使用中 |  | 8000500003 |  |  |  | 1 | BX2102351 | BX2100277
2 | 1YLL103018013 | 跑偏开关 |  |  | 电气设备 | C | 工艺设备 |  | 2019-08-01 | HFKPT1-10-30 |  | 010503 | 使用中 |  | 8000500003 |  |  |  | 1 | BX2102351 | BX2100277
2 | 1YLL103018014 | 声光报警器 |  |  | 电气设备 | C | 工艺设备 |  | 2019-08-01 | TBJ-150-YAC220V |  | 010503 | 使用中 |  | 8000500003 |  |  |  | 1 | BX2102351 | BX2100277
2 | 1YLL103018015 | 机旁箱 |  |  | 电气设备 | B | 工艺设备 |  | 2019-08-01 | KZX |  | 010503 | 使用中 |  | 8000500003 |  |  |  | 1 | BX2102351 | BX2100277
3 | 1YLL103018015001 | 启动按钮 |  |  | 电气设备 |  |  |  | 2019-08-01 | LA38-11/G |  | 010503 | 使用中 |  | 8000500003 |  |  |  | 2 | BX2102351 | BX2100277
3 | 1YLL103018015002 | 停止按钮 |  |  | 电气设备 |  |  |  | 2019-08-01 | LA38-11/R |  | 010503 | 使用中 |  | 8000500003 |  |  |  | 1 | BX2102351 | BX2100277
3 | 1YLL103018015003 | 转换开关 |  |  | 电气设备 |  |  |  | 2019-08-01 | LW12-166A018/2 |  | 010503 | 使用中 |  | 8000500003 |  |  |  | 1 | BX2102351 | BX2100277
3 | 1YLL103018015004 | 运行指示灯 |  |  | 电气设备 |  |  |  | 2019-08-01 | AD16-22D红色 |  | 010503 | 使用中 |  | 8000500003 |  |  |  | 3 | BX2102351 | BX2100277
3 | 1YLL103018015005 | 故障指示灯 |  |  | 电气设备 |  |  |  | 2019-08-01 | AD16-22D黄色 |  | 010503 | 使用中 |  | 8000500003 |  |  |  | 6 | BX2102351 | BX2100277
3 | 1YLL103018015006 | 启动预警按钮 |  |  | 电气设备 |  |  |  | 2019-08-01 | LA38-11/G |  | 010503 | 使用中 |  | 8000500003 |  |  |  | 1 | BX2102351 | BX2100277
3 | 1YLL103018015007 | 急停按钮 |  |  | 电气设备 |  |  |  | 2019-08-01 | ZB2-BS54C+BZ102C |  | 010503 | 使用中 |  | 8000500003 |  |  |  | 1 | BX2102351 | BX2100277
2 | 1YLL103018016 | 振打机旁箱 |  |  | 电气设备 | C | 工艺设备 |  | 2019-08-01 | KZX |  | 010503 | 使用中 |  | 8000500003 |  |  |  | 1 | BX2102351 | BX2100277
3 | 1YLL103018016001 | 启动按钮 |  |  | 电气设备 |  |  |  | 2019-08-01 | LA38-11/G |  | 010503 | 使用中 |  | 8000500003 |  |  |  | 1 | BX2102351 | BX2100277
3 | 1YLL103018016002 | 停止按钮 |  |  | 电气设备 |  |  |  | 2019-08-01 | LA38-11/R |  | 010503 | 使用中 |  | 8000500003 |  |  |  | 1 | BX2102351 | BX2100277
3 | 1YLL103018016003 | 转换开关 |  |  | 电气设备 |  |  |  | 2019-08-01 | LW12-166A018/2 |  | 010503 | 使用中 |  | 8000500003 |  |  |  | 1 | BX2102351 | BX2100277
3 | 1YLL103018016004 | 运行指示灯 |  |  | 电气设备 |  |  |  | 2019-08-01 | AD16-22D红色 |  | 010503 | 使用中 |  | 8000500003 |  |  |  | 1 | BX2102351 | BX2100277
3 | 1YLL103018016005 | 故障指示灯 |  |  | 电气设备 |  |  |  | 2019-08-01 | AD16-22D黄色 |  | 010503 | 使用中 |  | 8000500003 |  |  |  | 2 | BX2102351 | BX2100277
3 | 1YLL103018016006 | 复位按钮 |  |  | 电气设备 |  |  |  | 2019-08-01 | LA38-11黑色 |  | 010503 | 使用中 |  | 8000500003 |  |  |  | 2 | BX2102351 | BX2100277
3 | 1YLL103018016007 | 急停按钮 |  |  | 电气设备 |  |  |  | 2019-08-01 | ZB2-BS54C+BZ102C |  | 010503 | 使用中 |  | 8000500003 |  |  |  | 1 | BX2102351 | BX2100277
1 | 1YLL103019 | 1#受料槽-7#加衬给料机 |  |  | 机械设备 | B | 工艺设备 |  | 2019-08-01 | JH.JC1400-3 | 102000573 | 010503 | 使用中 | 带宽:1400mm,变频调速,输送量:1200t/h,物料类型：含铁粉料,出料中心距：4m,电机功率/电压：22KW/380V,固定可逆 | 8000500003 |  |  | 江阴华东机械有限公司 | 1 | BX2102351 | BX2100277
2 | 1YLL103019001 | 三合一电机减速机 |  |  | 机械设备 | B | 工艺设备 |  | 2019-08-01 | KAD169-LEN180LL4E-L260/315NH |  | 010503 | 使用中 |  | 8000500003 |  |  |  | 1 | BX2102351 | BX2100277
3 | 1YLL103019001001 | 骨架油封 |  |  | 润滑设备 |  |  |  | 2019-08-01 | 140-210-15 |  | 010503 | 使用中 |  | 8000500003 |  |  |  | 2 | BX2102351 | BX2100277
3 | 1YLL103019001002 | 铝合金油镜 |  |  | 润滑设备 |  |  |  | 2019-08-01 | M27 |  | 010503 | 使用中 |  | 8000500003 |  |  |  | 1 | BX2102351 | BX2100277
2 | 1YLL103019002 | 传动滚筒 |  |  | 机械设备 | C | 工艺设备 |  | 2019-08-01 | Φ500*1600¦包胶 |  | 010503 | 使用中 |  | 8000500003 |  |  |  | 1 | BX2102351 | BX2100277
2 | 1YLL103019003 | 滚筒 |  |  | 机械设备 | C | 工艺设备 |  | 2019-08-01 | Φ500*1600¦包胶 |  | 010503 | 使用中 |  | 8000500003 |  |  |  | 1 | BX2102351 | BX2100277
2 | 1YLL103019004 | 托辊 |  |  | 机械设备 | C | 工艺设备 |  | 2019-08-01 | φ250*1560 |  | 010503 | 使用中 |  | 8000500003 |  |  |  | 8 | BX2102351 | BX2100277
2 | 1YLL103019005 | 环形皮带 |  |  | 机械设备 | C | 工艺设备 |  | 2019-08-01 | EP200B1400*6(3+4.5) |  | 010503 | 使用中 |  | 8000500003 |  |  |  | 1 | BX2102351 | BX2100277
2 | 1YLL103019006 | 下料口溜槽 |  |  | 其他设备 | C | 工艺设备 |  | 2019-08-01 | 非标件 |  | 010503 | 使用中 |  | 8000500003 |  |  |  | 2 | BX2102351 | BX2100277
2 | 1YLL103019007 | 皮带扣 |  |  | 机械设备 | C | 工艺设备 |  | 2019-08-01 | PP+EPDM-TD20 |  | 010503 | 使用中 |  | 8000500003 |  |  |  | 1 | BX2102351 | BX2100277
2 | 1YLL103019008 | 电液推杆（分体式） |  |  | 液压设备 | C | 工艺设备 |  | 2019-08-01 | DYTF3000-1519功率3KW |  | 010503 | 使用中 |  | 8000500003 |  |  |  | 1 | BX2102351 | BX2100277
2 | 1YLL103019009 | 电机 |  |  | 电气设备 | B | 工艺设备 |  | 2019-08-01 | KAD169-LEN180LL4E-L260/315NH |  | 010503 | 使用中 |  | 8000500003 |  |  |  | 1 | BX2102351 | BX2100277
3 | 1YLL103019009001 | 轴承 |  |  | 机械设备 |  |  |  | 2019-08-01 | 6210/C3 |  | 010503 | 使用中 |  | 8000500003 |  |  |  | 2 | BX2102351 | BX2100277
2 | 1YLL103019010 | 散热风机 |  |  | 电气设备 | C | 工艺设备 |  | 2019-08-01 | G-200AE |  | 010503 | 使用中 |  | 8000500003 |  |  |  | 1 | BX2102351 | BX2100277
2 | 1YLL103019011 | 振动电机 |  |  | 电气设备 | C | 工艺设备 |  | 2019-08-01 | YZO-16-2-1.5KW |  | 010503 | 使用中 |  | 8000500003 |  |  |  | 2 | BX2102351 | BX2100277
2 | 1YLL103019012 | 拉绳开关 |  |  | 电气设备 | C | 工艺设备 |  | 2019-08-01 | HFKLT2-I |  | 010503 | 使用中 |  | 8000500003 |  |  |  | 1 | BX2102351 | BX2100277
2 | 1YLL103019013 | 跑偏开关 |  |  | 电气设备 | C | 工艺设备 |  | 2019-08-01 | HFKPT1-10-30 |  | 010503 | 使用中 |  | 8000500003 |  |  |  | 1 | BX2102351 | BX2100277
2 | 1YLL103019014 | 声光报警器 |  |  | 电气设备 | C | 工艺设备 |  | 2019-08-01 | TBJ-150-YAC220V |  | 010503 | 使用中 |  | 8000500003 |  |  |  | 1 | BX2102351 | BX2100277
2 | 1YLL103019015 | 机旁箱 |  |  | 电气设备 | B | 工艺设备 |  | 2019-08-01 | KZX |  | 010503 | 使用中 |  | 8000500003 |  |  |  | 1 | BX2102351 | BX2100277
3 | 1YLL103019015001 | 启动按钮 |  |  | 电气设备 |  |  |  | 2019-08-01 | LA38-11/G |  | 010503 | 使用中 |  | 8000500003 |  |  |  | 2 | BX2102351 | BX2100277
3 | 1YLL103019015002 | 停止按钮 |  |  | 电气设备 |  |  |  | 2019-08-01 | LA38-11/R |  | 010503 | 使用中 |  | 8000500003 |  |  |  | 1 | BX2102351 | BX2100277
3 | 1YLL103019015003 | 转换开关 |  |  | 电气设备 |  |  |  | 2019-08-01 | LW12-166A018/2 |  | 010503 | 使用中 |  | 8000500003 |  |  |  | 1 | BX2102351 | BX2100277
3 | 1YLL103019015004 | 运行指示灯 |  |  | 电气设备 |  |  |  | 2019-08-01 | AD16-22D红色 |  | 010503 | 使用中 |  | 8000500003 |  |  |  | 3 | BX2102351 | BX2100277
3 | 1YLL103019015005 | 故障指示灯 |  |  | 电气设备 |  |  |  | 2019-08-01 | AD16-22D黄色 |  | 010503 | 使用中 |  | 8000500003 |  |  |  | 6 | BX2102351 | BX2100277
3 | 1YLL103019015006 | 启动预警按钮 |  |  | 电气设备 |  |  |  | 2019-08-01 | LA38-11/G |  | 010503 | 使用中 |  | 8000500003 |  |  |  | 1 | BX2102351 | BX2100277
3 | 1YLL103019015007 | 急停按钮 |  |  | 电气设备 |  |  |  | 2019-08-01 | ZB2-BS54C+BZ102C |  | 010503 | 使用中 |  | 8000500003 |  |  |  | 1 | BX2102351 | BX2100277
2 | 1YLL103019016 | 振打机旁箱 |  |  | 电气设备 | C | 工艺设备 |  | 2019-08-01 | KZX |  | 010503 | 使用中 |  | 8000500003 |  |  |  | 1 | BX2102351 | BX2100277
3 | 1YLL103019016001 | 启动按钮 |  |  | 电气设备 |  |  |  | 2019-08-01 | LA38-11/G |  | 010503 | 使用中 |  | 8000500003 |  |  |  | 1 | BX2102351 | BX2100277
3 | 1YLL103019016002 | 停止按钮 |  |  | 电气设备 |  |  |  | 2019-08-01 | LA38-11/R |  | 010503 | 使用中 |  | 8000500003 |  |  |  | 1 | BX2102351 | BX2100277
3 | 1YLL103019016003 | 转换开关 |  |  | 电气设备 |  |  |  | 2019-08-01 | LW12-166A018/2 |  | 010503 | 使用中 |  | 8000500003 |  |  |  | 1 | BX2102351 | BX2100277
3 | 1YLL103019016004 | 运行指示灯 |  |  | 电气设备 |  |  |  | 2019-08-01 | AD16-22D红色 |  | 010503 | 使用中 |  | 8000500003 |  |  |  | 1 | BX2102351 | BX2100277
3 | 1YLL103019016005 | 故障指示灯 |  |  | 电气设备 |  |  |  | 2019-08-01 | AD16-22D黄色 |  | 010503 | 使用中 |  | 8000500003 |  |  |  | 2 | BX2102351 | BX2100277
3 | 1YLL103019016006 | 复位按钮 |  |  | 电气设备 |  |  |  | 2019-08-01 | LA38-11黑色 |  | 010503 | 使用中 |  | 8000500003 |  |  |  | 2 | BX2102351 | BX2100277
3 | 1YLL103019016007 | 急停按钮 |  |  | 电气设备 |  |  |  | 2019-08-01 | ZB2-BS54C+BZ102C |  | 010503 | 使用中 |  | 8000500003 |  |  |  | 1 | BX2102351 | BX2100277
1 | 1YLL103020 | 1#受料槽-8#加衬给料机 |  |  | 机械设备 | B | 工艺设备 |  | 2019-08-01 | JH.JC1400-3 | 102000574 | 010503 | 使用中 | 带宽:1400mm,变频调速,输送量:1200t/h,物料类型：含铁粉料,出料中心距：4m,电机功率/电压：22KW/380V,固定可逆 | 8000500003 |  |  | 江阴华东机械有限公司 | 1 | BX2102351 | BX2100277
2 | 1YLL103020001 | 三合一电机减速机 |  |  | 机械设备 | B | 工艺设备 |  | 2019-08-01 | KAD169-LEN180LL4E-L260/315NH |  | 010503 | 使用中 |  | 8000500003 |  |  |  | 1 | BX2102351 | BX2100277
3 | 1YLL103020001001 | 骨架油封 |  |  | 润滑设备 |  |  |  | 2019-08-01 | 140-210-15 |  | 010503 | 使用中 |  | 8000500003 |  |  |  | 2 | BX2102351 | BX2100277
3 | 1YLL103020001002 | 铝合金油镜 |  |  | 润滑设备 |  |  |  | 2019-08-01 | M27 |  | 010503 | 使用中 |  | 8000500003 |  |  |  | 1 | BX2102351 | BX2100277
2 | 1YLL103020002 | 传动滚筒 |  |  | 机械设备 | C | 工艺设备 |  | 2019-08-01 | Φ500*1600¦包胶 |  | 010503 | 使用中 |  | 8000500003 |  |  |  | 1 | BX2102351 | BX2100277
2 | 1YLL103020003 | 滚筒 |  |  | 机械设备 | C | 工艺设备 |  | 2019-08-01 | Φ500*1600¦包胶 |  | 010503 | 使用中 |  | 8000500003 |  |  |  | 1 | BX2102351 | BX2100277
2 | 1YLL103020004 | 托辊 |  |  | 机械设备 | C | 工艺设备 |  | 2019-08-01 | φ250*1560 |  | 010503 | 使用中 |  | 8000500003 |  |  |  | 8 | BX2102351 | BX2100277
2 | 1YLL103020005 | 环形皮带 |  |  | 机械设备 | C | 工艺设备 |  | 2019-08-01 | EP200B1400*6(3+4.5) |  | 010503 | 使用中 |  | 8000500003 |  |  |  | 1 | BX2102351 | BX2100277
2 | 1YLL103020006 | 下料口溜槽 |  |  | 其他设备 | C | 工艺设备 |  | 2019-08-01 | 非标件 |  | 010503 | 使用中 |  | 8000500003 |  |  |  | 2 | BX2102351 | BX2100277
2 | 1YLL103020007 | 皮带扣 |  |  | 机械设备 | C | 工艺设备 |  | 2019-08-01 | PP+EPDM-TD20 |  | 010503 | 使用中 |  | 8000500003 |  |  |  | 1 | BX2102351 | BX2100277
2 | 1YLL103020008 | 电液推杆（分体式） |  |  | 液压设备 | C | 工艺设备 |  | 2019-08-01 | DYTF3000-1519功率3KW |  | 010503 | 使用中 |  | 8000500003 |  |  |  | 1 | BX2102351 | BX2100277
2 | 1YLL103020009 | 电机 |  |  | 电气设备 | B | 工艺设备 |  | 2019-08-01 | KAD169-LEN180LL4E-L260/315NH |  | 010503 | 使用中 |  | 8000500003 |  |  |  | 1 | BX2102351 | BX2100277
3 | 1YLL103020009001 | 轴承 |  |  | 机械设备 |  |  |  | 2019-08-01 | 6210/C3 |  | 010503 | 使用中 |  | 8000500003 |  |  |  | 2 | BX2102351 | BX2100277
2 | 1YLL103020010 | 散热风机 |  |  | 电气设备 | C | 工艺设备 |  | 2019-08-01 | G-200AE |  | 010503 | 使用中 |  | 8000500003 |  |  |  | 1 | BX2102351 | BX2100277
2 | 1YLL103020011 | 振动电机 |  |  | 电气设备 | C | 工艺设备 |  | 2019-08-01 | YZO-16-2-1.5KW |  | 010503 | 使用中 |  | 8000500003 |  |  |  | 2 | BX2102351 | BX2100277
2 | 1YLL103020012 | 拉绳开关 |  |  | 电气设备 | C | 工艺设备 |  | 2019-08-01 | HFKLT2-I |  | 010503 | 使用中 |  | 8000500003 |  |  |  | 1 | BX2102351 | BX2100277
2 | 1YLL103020013 | 跑偏开关 |  |  | 电气设备 | C | 工艺设备 |  | 2019-08-01 | HFKPT1-10-30 |  | 010503 | 使用中 |  | 8000500003 |  |  |  | 1 | BX2102351 | BX2100277
2 | 1YLL103020014 | 声光报警器 |  |  | 电气设备 | C | 工艺设备 |  | 2019-08-01 | TBJ-150-YAC220V |  | 010503 | 使用中 |  | 8000500003 |  |  |  | 1 | BX2102351 | BX2100277
2 | 1YLL103020015 | 机旁箱 |  |  | 电气设备 | B | 工艺设备 |  | 2019-08-01 | KZX |  | 010503 | 使用中 |  | 8000500003 |  |  |  | 1 | BX2102351 | BX2100277
3 | 1YLL103020015001 | 启动按钮 |  |  | 电气设备 |  |  |  | 2019-08-01 | LA38-11/G |  | 010503 | 使用中 |  | 8000500003 |  |  |  | 2 | BX2102351 | BX2100277
3 | 1YLL103020015002 | 停止按钮 |  |  | 电气设备 |  |  |  | 2019-08-01 | LA38-11/R |  | 010503 | 使用中 |  | 8000500003 |  |  |  | 1 | BX2102351 | BX2100277
3 | 1YLL103020015003 | 转换开关 |  |  | 电气设备 |  |  |  | 2019-08-01 | LW12-166A018/2 |  | 010503 | 使用中 |  | 8000500003 |  |  |  | 1 | BX2102351 | BX2100277
3 | 1YLL103020015004 | 运行指示灯 |  |  | 电气设备 |  |  |  | 2019-08-01 | AD16-22D红色 |  | 010503 | 使用中 |  | 8000500003 |  |  |  | 3 | BX2102351 | BX2100277
3 | 1YLL103020015005 | 故障指示灯 |  |  | 电气设备 |  |  |  | 2019-08-01 | AD16-22D黄色 |  | 010503 | 使用中 |  | 8000500003 |  |  |  | 6 | BX2102351 | BX2100277
3 | 1YLL103020015006 | 启动预警按钮 |  |  | 电气设备 |  |  |  | 2019-08-01 | LA38-11/G |  | 010503 | 使用中 |  | 8000500003 |  |  |  | 1 | BX2102351 | BX2100277
3 | 1YLL103020015007 | 急停按钮 |  |  | 电气设备 |  |  |  | 2019-08-01 | ZB2-BS54C+BZ102C |  | 010503 | 使用中 |  | 8000500003 |  |  |  | 1 | BX2102351 | BX2100277
2 | 1YLL103020016 | 振打机旁箱 |  |  | 电气设备 | C | 工艺设备 |  | 2019-08-01 | KZX |  | 010503 | 使用中 |  | 8000500003 |  |  |  | 1 | BX2102351 | BX2100277
3 | 1YLL103020016001 | 启动按钮 |  |  | 电气设备 |  |  |  | 2019-08-01 | LA38-11/G |  | 010503 | 使用中 |  | 8000500003 |  |  |  | 1 | BX2102351 | BX2100277
3 | 1YLL103020016002 | 停止按钮 |  |  | 电气设备 |  |  |  | 2019-08-01 | LA38-11/R |  | 010503 | 使用中 |  | 8000500003 |  |  |  | 1 | BX2102351 | BX2100277
3 | 1YLL103020016003 | 转换开关 |  |  | 电气设备 |  |  |  | 2019-08-01 | LW12-166A018/2 |  | 010503 | 使用中 |  | 8000500003 |  |  |  | 1 | BX2102351 | BX2100277
3 | 1YLL103020016004 | 运行指示灯 |  |  | 电气设备 |  |  |  | 2019-08-01 | AD16-22D红色 |  | 010503 | 使用中 |  | 8000500003 |  |  |  | 1 | BX2102351 | BX2100277
3 | 1YLL103020016005 | 故障指示灯 |  |  | 电气设备 |  |  |  | 2019-08-01 | AD16-22D黄色 |  | 010503 | 使用中 |  | 8000500003 |  |  |  | 2 | BX2102351 | BX2100277
3 | 1YLL103020016006 | 复位按钮 |  |  | 电气设备 |  |  |  | 2019-08-01 | LA38-11黑色 |  | 010503 | 使用中 |  | 8000500003 |  |  |  | 2 | BX2102351 | BX2100277
3 | 1YLL103020016007 | 急停按钮 |  |  | 电气设备 |  |  |  | 2019-08-01 | ZB2-BS54C+BZ102C |  | 010503 | 使用中 |  | 8000500003 |  |  |  | 1 | BX2102351 | BX2100277
1 | 1YLL103021 | 1#受料槽-9#加衬给料机 |  |  | 机械设备 | B | 工艺设备 |  | 2019-08-01 | JH.JC1400-3 | 102000575 | 010503 | 使用中 | 带宽:1400mm,变频调速,输送量:1200t/h,物料类型：含铁粉料,出料中心距：4m,电机功率/电压：22KW/380V,固定可逆 | 8000500003 |  |  | 江阴华东机械有限公司 | 1 | BX2102351 | BX2100277
2 | 1YLL103021001 | 三合一电机减速机 |  |  | 机械设备 | B | 工艺设备 |  | 2019-08-01 | KAD169-LEN180LL4E-L260/315NH |  | 010503 | 使用中 |  | 8000500003 |  |  |  | 1 | BX2102351 | BX2100277
3 | 1YLL103021001001 | 骨架油封 |  |  | 润滑设备 |  |  |  | 2019-08-01 | 140-210-15 |  | 010503 | 使用中 |  | 8000500003 |  |  |  | 2 | BX2102351 | BX2100277
3 | 1YLL103021001002 | 铝合金油镜 |  |  | 润滑设备 |  |  |  | 2019-08-01 | M27 |  | 010503 | 使用中 |  | 8000500003 |  |  |  | 1 | BX2102351 | BX2100277
2 | 1YLL103021002 | 传动滚筒 |  |  | 机械设备 | C | 工艺设备 |  | 2019-08-01 | Φ500*1600¦包胶 |  | 010503 | 使用中 |  | 8000500003 |  |  |  | 1 | BX2102351 | BX2100277
2 | 1YLL103021003 | 滚筒 |  |  | 机械设备 | C | 工艺设备 |  | 2019-08-01 | Φ500*1600¦包胶 |  | 010503 | 使用中 |  | 8000500003 |  |  |  | 1 | BX2102351 | BX2100277
2 | 1YLL103021004 | 托辊 |  |  | 机械设备 | C | 工艺设备 |  | 2019-08-01 | φ250*1560 |  | 010503 | 使用中 |  | 8000500003 |  |  |  | 8 | BX2102351 | BX2100277
2 | 1YLL103021005 | 环形皮带 |  |  | 机械设备 | C | 工艺设备 |  | 2019-08-01 | EP200B1400*6(3+4.5) |  | 010503 | 使用中 |  | 8000500003 |  |  |  | 1 | BX2102351 | BX2100277
2 | 1YLL103021006 | 下料口溜槽 |  |  | 其他设备 | C | 工艺设备 |  | 2019-08-01 | 非标件 |  | 010503 | 使用中 |  | 8000500003 |  |  |  | 2 | BX2102351 | BX2100277
2 | 1YLL103021007 | 皮带扣 |  |  | 机械设备 | C | 工艺设备 |  | 2019-08-01 | PP+EPDM-TD20 |  | 010503 | 使用中 |  | 8000500003 |  |  |  | 1 | BX2102351 | BX2100277
2 | 1YLL103021008 | 电液推杆（分体式） |  |  | 液压设备 | C | 工艺设备 |  | 2019-08-01 | DYTF3000-1519功率3KW |  | 010503 | 使用中 |  | 8000500003 |  |  |  | 1 | BX2102351 | BX2100277
2 | 1YLL103021009 | 电机 |  |  | 电气设备 | B | 工艺设备 |  | 2019-08-01 | KAD169-LEN180LL4E-L260/315NH |  | 010503 | 使用中 |  | 8000500003 |  |  |  | 1 | BX2102351 | BX2100277
3 | 1YLL103021009001 | 轴承 |  |  | 机械设备 |  |  |  | 2019-08-01 | 6210/C3 |  | 010503 | 使用中 |  | 8000500003 |  |  |  | 2 | BX2102351 | BX2100277
2 | 1YLL103021010 | 散热风机 |  |  | 电气设备 | C | 工艺设备 |  | 2019-08-01 | G-200AE |  | 010503 | 使用中 |  | 8000500003 |  |  |  | 1 | BX2102351 | BX2100277
3 | 1YLL103021010001 | 散热风机 |  |  | 电气设备 |  |  |  | 2019-08-01 | G-200AE |  | 010503 | 使用中 |  | 8000500003 |  |  |  | 1 | BX2102351 | BX2100277
2 | 1YLL103021011 | 振动电机 |  |  | 电气设备 | C | 工艺设备 |  | 2019-08-01 | YZO-16-2-1.5KW |  | 010503 | 使用中 |  | 8000500003 |  |  |  | 2 | BX2102351 | BX2100277
2 | 1YLL103021012 | 拉绳开关 |  |  | 电气设备 | C | 工艺设备 |  | 2019-08-01 | HFKLT2-I |  | 010503 | 使用中 |  | 8000500003 |  |  |  | 1 | BX2102351 | BX2100277
2 | 1YLL103021013 | 跑偏开关 |  |  | 电气设备 | C | 工艺设备 |  | 2019-08-01 | HFKPT1-10-30 |  | 010503 | 使用中 |  | 8000500003 |  |  |  | 1 | BX2102351 | BX2100277
2 | 1YLL103021014 | 声光报警器 |  |  | 电气设备 | C | 工艺设备 |  | 2019-08-01 | TBJ-150-YAC220V |  | 010503 | 使用中 |  | 8000500003 |  |  |  | 1 | BX2102351 | BX2100277
2 | 1YLL103021015 | 机旁箱 |  |  | 电气设备 | B | 工艺设备 |  | 2019-08-01 | KZX |  | 010503 | 使用中 |  | 8000500003 |  |  |  | 1 | BX2102351 | BX2100277
3 | 1YLL103021015002 | 停止按钮 |  |  | 电气设备 |  |  |  | 2019-08-01 | LA38-11/R |  | 010503 | 使用中 |  | 8000500003 |  |  |  | 1 | BX2102351 | BX2100277
3 | 1YLL103021015003 | 转换开关 |  |  | 电气设备 |  |  |  | 2019-08-01 | LW12-166A018/2 |  | 010503 | 使用中 |  | 8000500003 |  |  |  | 1 | BX2102351 | BX2100277
3 | 1YLL103021015004 | 运行指示灯 |  |  | 电气设备 |  |  |  | 2019-08-01 | AD16-22D红色 |  | 010503 | 使用中 |  | 8000500003 |  |  |  | 3 | BX2102351 | BX2100277
3 | 1YLL103021015005 | 故障指示灯 |  |  | 电气设备 |  |  |  | 2019-08-01 | AD16-22D黄色 |  | 010503 | 使用中 |  | 8000500003 |  |  |  | 6 | BX2102351 | BX2100277
3 | 1YLL103021015006 | 启动预警按钮 |  |  | 电气设备 |  |  |  | 2019-08-01 | LA38-11/G |  | 010503 | 使用中 |  | 8000500003 |  |  |  | 1 | BX2102351 | BX2100277
3 | 1YLL103021015007 | 急停按钮 |  |  | 电气设备 |  |  |  | 2019-08-01 | ZB2-BS54C+BZ102C |  | 010503 | 使用中 |  | 8000500003 |  |  |  | 1 | BX2102351 | BX2100277
2 | 1YLL103021016 | 振打机旁箱 |  |  | 电气设备 | C | 工艺设备 |  | 2019-08-01 | KZX |  | 010503 | 使用中 |  | 8000500003 |  |  |  | 1 | BX2102351 | BX2100277
3 | 1YLL103021016001 | 启动按钮 |  |  | 电气设备 |  |  |  | 2019-08-01 | LA38-11/G |  | 010503 | 使用中 |  | 8000500003 |  |  |  | 1 | BX2102351 | BX2100277
3 | 1YLL103021016002 | 停止按钮 |  |  | 电气设备 |  |  |  | 2019-08-01 | LA38-11/R |  | 010503 | 使用中 |  | 8000500003 |  |  |  | 1 | BX2102351 | BX2100277
3 | 1YLL103021016003 | 转换开关 |  |  | 电气设备 |  |  |  | 2019-08-01 | LW12-166A018/2 |  | 010503 | 使用中 |  | 8000500003 |  |  |  | 1 | BX2102351 | BX2100277
3 | 1YLL103021016004 | 运行指示灯 |  |  | 电气设备 |  |  |  | 2019-08-01 | AD16-22D红色 |  | 010503 | 使用中 |  | 8000500003 |  |  |  | 1 | BX2102351 | BX2100277
3 | 1YLL103021016005 | 故障指示灯 |  |  | 电气设备 |  |  |  | 2019-08-01 | AD16-22D黄色 |  | 010503 | 使用中 |  | 8000500003 |  |  |  | 2 | BX2102351 | BX2100277
3 | 1YLL103021016006 | 复位按钮 |  |  | 电气设备 |  |  |  | 2019-08-01 | LA38-11黑色 |  | 010503 | 使用中 |  | 8000500003 |  |  |  | 2 | BX2102351 | BX2100277
3 | 1YLL103021016007 | 急停按钮 |  |  | 电气设备 |  |  |  | 2019-08-01 | ZB2-BS54C+BZ102C |  | 010503 | 使用中 |  | 8000500003 |  |  |  | 1 | BX2102351 | BX2100277
1 | 1YLL103022 | 1#受料槽-10#加衬给料机 |  |  | 机械设备 | B | 工艺设备 |  | 2019-08-01 | JH.JC1400-3 | 102000576 | 010503 | 使用中 | 带宽:1400mm,变频调速,输送量:1200t/h,物料类型：含铁粉料,出料中心距：4m,电机功率/电压：22KW/380V,固定可逆 | 8000500003 |  |  | 江阴华东机械有限公司 | 1 | BX2102351 | BX2100277
2 | 1YLL103022001 | 三合一电机减速机 |  |  | 机械设备 | B | 工艺设备 |  | 2019-08-01 | KAD169-LEN180LL4E-L260/315NH |  | 010503 | 使用中 |  | 8000500003 |  |  |  | 1 | BX2102351 | BX2100277
3 | 1YLL103022001001 | 骨架油封 |  |  | 润滑设备 |  |  |  | 2019-08-01 | 140-210-15 |  | 010503 | 使用中 |  | 8000500003 |  |  |  | 2 | BX2102351 | BX2100277
3 | 1YLL103022001002 | 铝合金油镜 |  |  | 润滑设备 |  |  |  | 2019-08-01 | M27 |  | 010503 | 使用中 |  | 8000500003 |  |  |  | 1 | BX2102351 | BX2100277
2 | 1YLL103022002 | 传动滚筒 |  |  | 机械设备 | C | 工艺设备 |  | 2019-08-01 | Φ500*1600¦包胶 |  | 010503 | 使用中 |  | 8000500003 |  |  |  | 1 | BX2102351 | BX2100277
2 | 1YLL103022003 | 滚筒 |  |  | 机械设备 | C | 工艺设备 |  | 2019-08-01 | Φ500*1600¦包胶 |  | 010503 | 使用中 |  | 8000500003 |  |  |  | 1 | BX2102351 | BX2100277
2 | 1YLL103022004 | 托辊 |  |  | 机械设备 | C | 工艺设备 |  | 2019-08-01 | φ250*1560 |  | 010503 | 使用中 |  | 8000500003 |  |  |  | 8 | BX2102351 | BX2100277
2 | 1YLL103022005 | 环形皮带 |  |  | 机械设备 | C | 工艺设备 |  | 2019-08-01 | EP200B1400*6(3+4.5) |  | 010503 | 使用中 |  | 8000500003 |  |  |  | 1 | BX2102351 | BX2100277
2 | 1YLL103022006 | 下料口溜槽 |  |  | 其他设备 | C | 工艺设备 |  | 2019-08-01 | 非标件 |  | 010503 | 使用中 |  | 8000500003 |  |  |  | 2 | BX2102351 | BX2100277
2 | 1YLL103022007 | 电液推杆（分体式） |  |  | 液压设备 | C | 工艺设备 |  | 2019-08-01 | DYTF3000-1519功率3KW |  | 010503 | 使用中 |  | 8000500003 |  |  |  | 1 | BX2102351 | BX2100277
2 | 1YLL103022008 | 电机 |  |  | 电气设备 | B | 工艺设备 |  | 2019-08-01 | KAD169-LEN180LL4E-L260/315NH |  | 010503 | 使用中 |  | 8000500003 |  |  |  | 1 | BX2102351 | BX2100277
3 | 1YLL103022008001 | 轴承 |  |  | 机械设备 |  |  |  | 2019-08-01 | 6210/C3 |  | 010503 | 使用中 |  | 8000500003 |  |  |  | 2 | BX2102351 | BX2100277
2 | 1YLL103022009 | 散热风机 |  |  | 电气设备 | C | 工艺设备 |  | 2019-08-01 | G-200AE |  | 010503 | 使用中 |  | 8000500003 |  |  |  | 1 | BX2102351 | BX2100277
2 | 1YLL103022010 | 振动电机 |  |  | 电气设备 | C | 工艺设备 |  | 2019-08-01 | YZO-16-2-1.5KW |  | 010503 | 使用中 |  | 8000500003 |  |  |  | 2 | BX2102351 | BX2100277
2 | 1YLL103022011 | 拉绳开关 |  |  | 电气设备 | C | 工艺设备 |  | 2019-08-01 | HFKLT2-I |  | 010503 | 使用中 |  | 8000500003 |  |  |  | 1 | BX2102351 | BX2100277
2 | 1YLL103022012 | 跑偏开关 |  |  | 电气设备 | C | 工艺设备 |  | 2019-08-01 | HFKPT1-10-30 |  | 010503 | 使用中 |  | 8000500003 |  |  |  | 1 | BX2102351 | BX2100277
2 | 1YLL103022013 | 声光报警器 |  |  | 电气设备 | C | 工艺设备 |  | 2019-08-01 | TBJ-150-YAC220V |  | 010503 | 使用中 |  | 8000500003 |  |  |  | 1 | BX2102351 | BX2100277
2 | 1YLL103022014 | 机旁箱 |  |  | 电气设备 | B | 工艺设备 |  | 2019-08-01 | KZX |  | 010503 | 使用中 |  | 8000500003 |  |  |  | 1 | BX2102351 | BX2100277
3 | 1YLL103022014001 | 启动按钮 |  |  | 电气设备 |  |  |  | 2019-08-01 | LA38-11/G |  | 010503 | 使用中 |  | 8000500003 |  |  |  | 2 | BX2102351 | BX2100277
3 | 1YLL103022014002 | 停止按钮 |  |  | 电气设备 |  |  |  | 2019-08-01 | LA38-11/R |  | 010503 | 使用中 |  | 8000500003 |  |  |  | 1 | BX2102351 | BX2100277
3 | 1YLL103022014003 | 转换开关 |  |  | 电气设备 |  |  |  | 2019-08-01 | LW12-166A018/2 |  | 010503 | 使用中 |  | 8000500003 |  |  |  | 1 | BX2102351 | BX2100277
3 | 1YLL103022014004 | 运行指示灯 |  |  | 电气设备 |  |  |  | 2019-08-01 | AD16-22D红色 |  | 010503 | 使用中 |  | 8000500003 |  |  |  | 3 | BX2102351 | BX2100277
3 | 1YLL103022014005 | 故障指示灯 |  |  | 电气设备 |  |  |  | 2019-08-01 | AD16-22D黄色 |  | 010503 | 使用中 |  | 8000500003 |  |  |  | 6 | BX2102351 | BX2100277
3 | 1YLL103022014006 | 启动预警按钮 |  |  | 电气设备 |  |  |  | 2019-08-01 | LA38-11/G |  | 010503 | 使用中 |  | 8000500003 |  |  |  | 1 | BX2102351 | BX2100277
3 | 1YLL103022014007 | 急停按钮 |  |  | 电气设备 |  |  |  | 2019-08-01 | ZB2-BS54C+BZ102C |  | 010503 | 使用中 |  | 8000500003 |  |  |  | 1 | BX2102351 | BX2100277
2 | 1YLL103022015 | 振打机旁箱 |  |  | 电气设备 | C | 工艺设备 |  | 2019-08-01 | KZX |  | 010503 | 使用中 |  | 8000500003 |  |  |  | 1 | BX2102351 | BX2100277
3 | 1YLL103022015001 | 启动按钮 |  |  | 电气设备 |  |  |  | 2019-08-01 | LA38-11/G |  | 010503 | 使用中 |  | 8000500003 |  |  |  | 1 | BX2102351 | BX2100277
3 | 1YLL103022015002 | 停止按钮 |  |  | 电气设备 |  |  |  | 2019-08-01 | LA38-11/R |  | 010503 | 使用中 |  | 8000500003 |  |  |  | 1 | BX2102351 | BX2100277
3 | 1YLL103022015003 | 转换开关 |  |  | 电气设备 |  |  |  | 2019-08-01 | LW12-166A018/2 |  | 010503 | 使用中 |  | 8000500003 |  |  |  | 1 | BX2102351 | BX2100277
3 | 1YLL103022015004 | 运行指示灯 |  |  | 电气设备 |  |  |  | 2019-08-01 | AD16-22D红色 |  | 010503 | 使用中 |  | 8000500003 |  |  |  | 1 | BX2102351 | BX2100277
3 | 1YLL103022015005 | 故障指示灯 |  |  | 电气设备 |  |  |  | 2019-08-01 | AD16-22D黄色 |  | 010503 | 使用中 |  | 8000500003 |  |  |  | 2 | BX2102351 | BX2100277
3 | 1YLL103022015006 | 复位按钮 |  |  | 电气设备 |  |  |  | 2019-08-01 | LA38-11黑色 |  | 010503 | 使用中 |  | 8000500003 |  |  |  | 2 | BX2102351 | BX2100277
3 | 1YLL103022015007 | 急停按钮 |  |  | 电气设备 |  |  |  | 2019-08-01 | ZB2-BS54C+BZ102C |  | 010503 | 使用中 |  | 8000500003 |  |  |  | 1 | BX2102351 | BX2100277
1 | 1YLL103023 | 1#受料槽-1#振动给料机 |  |  | 机械设备 | B | 工艺设备 |  | 2019-08-01 | ZGF-160-180 | 102000589 | 010503 | 使用中 | 型号:ZGF160-180;转速:960r/min;双振幅:3-6mm;处理能力:300t/h;物料类型:喷吹煤;电机功率/电压:2*3.7KW/380V | 8000500003 |  |  | 河南威猛振动设备股份有限公司 | 1 | BX2102351 | BX2100277
2 | 1YLL103023001 | 振动给料机 |  |  | 电气设备 | C | 工艺设备 |  | 2019-08-01 | ZGF160-180 |  | 010503 | 使用中 |  | 8000500003 |  |  |  | 1 | BX2102351 | BX2100277
3 | 1YLL103023001001 | 振动电机 |  |  | 电气设备 |  |  |  | 2019-08-01 | YZO-50-6-3.7KW |  | 010503 | 使用中 |  | 8000500003 |  |  |  | 2 | BX2102351 | BX2100277
3 | 1YLL103023001002 | 轴承 |  |  | 机械设备 |  |  |  | 2019-08-01 |  |  | 010503 | 使用中 |  | 8000500003 |  |  |  | 2 | BX2102351 | BX2100277
3 | 1YLL103023001003 | 偏心块 |  |  | 其他设备 |  |  |  | 2019-08-01 |  |  | 010503 | 使用中 |  | 8000500003 |  |  |  | 4 | BX2102351 | BX2100277
3 | 1YLL103023001004 | 吊挂 |  |  | 其他设备 |  |  |  | 2019-08-01 |  |  | 010503 | 使用中 |  | 8000500003 |  |  |  | 4 | BX2102351 | BX2100277
2 | 1YLL103023002 | 电动液压推杆（分体式） |  |  | 液压设备 | C | 工艺设备 |  | 2019-08-01 | DYTF1750-900-2.2KW |  | 010503 | 使用中 |  | 8000500003 |  |  |  | 1 | BX2102351 | BX2100277
3 | 1YLL103023002001 | 齿轮泵 |  |  | 机械设备 |  |  |  | 2019-08-01 | CBS-D310QF35P |  | 010503 | 使用中 |  | 8000500003 |  |  |  | 1 | BX2102351 | BX2100277
3 | 1YLL103023002002 | 梅花垫 |  |  | 其他设备 |  |  |  | 2019-08-01 | 直径68mm4头 |  | 010503 | 使用中 |  | 8000500003 |  |  |  | 1 | BX2102351 | BX2100277
2 | 1YLL103023003 | 电机 |  |  | 电气设备 | B | 工艺设备 |  | 2019-08-01 | YZ0-50-6-3.7KW |  | 010503 | 使用中 |  | 8000500003 |  |  |  | 2 | BX2102351 | BX2100277
3 | 1YLL103023003001 | 轴承 |  |  | 机械设备 |  |  |  | 2019-08-01 | 22312CA/W33 |  | 010503 | 使用中 |  | 8000500003 |  |  |  | 2 | BX2102351 | BX2100277
2 | 1YLL103023004 | 机旁箱 |  |  | 电气设备 | B | 工艺设备 |  | 2019-08-01 | KZX |  | 010503 | 使用中 |  | 8000500003 |  |  |  | 1 | BX2102351 | BX2100277
3 | 1YLL103023004001 | 启动按钮 |  |  | 电气设备 |  |  |  | 2019-08-01 | LA38-11/G |  | 010503 | 使用中 |  | 8000500003 |  |  |  | 1 | BX2102351 | BX2100277
3 | 1YLL103023004002 | 停止按钮 |  |  | 电气设备 |  |  |  | 2019-08-01 | LA38-11/R |  | 010503 | 使用中 |  | 8000500003 |  |  |  | 1 | BX2102351 | BX2100277
3 | 1YLL103023004003 | 转换开关 |  |  | 电气设备 |  |  |  | 2019-08-01 | LW12-166A018/2 |  | 010503 | 使用中 |  | 8000500003 |  |  |  | 1 | BX2102351 | BX2100277
3 | 1YLL103023004004 | 运行指示灯 |  |  | 电气设备 |  |  |  | 2019-08-01 | AD16-22D红色 |  | 010503 | 使用中 |  | 8000500003 |  |  |  | 1 | BX2102351 | BX2100277
3 | 1YLL103023004005 | 故障指示灯 |  |  | 电气设备 |  |  |  | 2019-08-01 | AD16-22D黄色 |  | 010503 | 使用中 |  | 8000500003 |  |  |  | 2 | BX2102351 | BX2100277
3 | 1YLL103023004006 | 复位按钮 |  |  | 电气设备 |  |  |  | 2019-08-01 | LA38-11黑色 |  | 010503 | 使用中 |  | 8000500003 |  |  |  | 2 | BX2102351 | BX2100277
3 | 1YLL103023004007 | 急停按钮 |  |  | 电气设备 |  |  |  | 2019-08-01 | ZB2-BS54C+BZ102C |  | 010503 | 使用中 |  | 8000500003 |  |  |  | 1 | BX2102351 | BX2100277
1 | 1YLL103024 | 1#受料槽-2#振动给料机 |  |  | 机械设备 | B | 工艺设备 |  | 2019-08-01 | ZGF-160-180 | 102000590 | 010503 | 使用中 | 型号:ZGF160-180;转速:960r/min;双振幅:3-6mm;处理能力:300t/h;物料类型:喷吹煤;电机功率/电压:2*3.7KW/380V | 8000500003 |  |  | 河南威猛振动设备股份有限公司 | 1 | BX2102351 | BX2100277
2 | 1YLL103024001 | 振动给料机 |  |  | 电气设备 | C | 工艺设备 |  | 2019-08-01 | ZGF160-180 |  | 010503 | 使用中 |  | 8000500003 |  |  |  | 1 | BX2102351 | BX2100277
3 | 1YLL103024001001 | 振动电机 |  |  | 电气设备 |  |  |  | 2019-08-01 | YZO-50-6-3.7KW |  | 010503 | 使用中 |  | 8000500003 |  |  |  | 2 | BX2102351 | BX2100277
3 | 1YLL103024001002 | 轴承 |  |  | 机械设备 |  |  |  | 2019-08-01 |  |  | 010503 | 使用中 |  | 8000500003 |  |  |  | 2 | BX2102351 | BX2100277
3 | 1YLL103024001003 | 偏心块 |  |  | 其他设备 |  |  |  | 2019-08-01 |  |  | 010503 | 使用中 |  | 8000500003 |  |  |  | 4 | BX2102351 | BX2100277
3 | 1YLL103024001004 | 吊挂 |  |  | 其他设备 |  |  |  | 2019-08-01 |  |  | 010503 | 使用中 |  | 8000500003 |  |  |  | 4 | BX2102351 | BX2100277
2 | 1YLL103024002 | 电动液压推杆（分体式） |  |  | 液压设备 | C | 工艺设备 |  | 2019-08-01 | DYTF1750-900-2.2KW |  | 010503 | 使用中 |  | 8000500003 |  |  |  | 1 | BX2102351 | BX2100277
3 | 1YLL103024002001 | 齿轮泵 |  |  | 机械设备 |  |  |  | 2019-08-01 | CBS-D310QF35P |  | 010503 | 使用中 |  | 8000500003 |  |  |  | 1 | BX2102351 | BX2100277
3 | 1YLL103024002002 | 梅花垫 |  |  | 其他设备 |  |  |  | 2019-08-01 | 直径68mm4头 |  | 010503 | 使用中 |  | 8000500003 |  |  |  | 1 | BX2102351 | BX2100277
2 | 1YLL103024003 | 电机 |  |  | 电气设备 | B | 工艺设备 |  | 2019-08-01 | YZ0-50-6-3.7KW |  | 010503 | 使用中 |  | 8000500003 |  |  |  | 2 | BX2102351 | BX2100277
3 | 1YLL103024003001 | 轴承 |  |  | 机械设备 |  |  |  | 2019-08-01 | 22312CA/W33 |  | 010503 | 使用中 |  | 8000500003 |  |  |  | 2 | BX2102351 | BX2100277
2 | 1YLL103024004 | 机旁箱 |  |  | 电气设备 | B | 工艺设备 |  | 2019-08-01 | KZX |  | 010503 | 使用中 |  | 8000500003 |  |  |  | 1 | BX2102351 | BX2100277
3 | 1YLL103024004001 | 启动按钮 |  |  | 电气设备 |  |  |  | 2019-08-01 | LA38-11/G |  | 010503 | 使用中 |  | 8000500003 |  |  |  | 1 | BX2102351 | BX2100277
3 | 1YLL103024004002 | 停止按钮 |  |  | 电气设备 |  |  |  | 2019-08-01 | LA38-11/R |  | 010503 | 使用中 |  | 8000500003 |  |  |  | 1 | BX2102351 | BX2100277
3 | 1YLL103024004003 | 转换开关 |  |  | 电气设备 |  |  |  | 2019-08-01 | LW12-166A018/2 |  | 010503 | 使用中 |  | 8000500003 |  |  |  | 1 | BX2102351 | BX2100277
3 | 1YLL103024004004 | 运行指示灯 |  |  | 电气设备 |  |  |  | 2019-08-01 | AD16-22D红色 |  | 010503 | 使用中 |  | 8000500003 |  |  |  | 1 | BX2102351 | BX2100277
3 | 1YLL103024004005 | 故障指示灯 |  |  | 电气设备 |  |  |  | 2019-08-01 | AD16-22D黄色 |  | 010503 | 使用中 |  | 8000500003 |  |  |  | 2 | BX2102351 | BX2100277
3 | 1YLL103024004006 | 复位按钮 |  |  | 电气设备 |  |  |  | 2019-08-01 | LA38-11黑色 |  | 010503 | 使用中 |  | 8000500003 |  |  |  | 2 | BX2102351 | BX2100277
3 | 1YLL103024004007 | 急停按钮 |  |  | 电气设备 |  |  |  | 2019-08-01 | ZB2-BS54C+BZ102C |  | 010503 | 使用中 |  | 8000500003 |  |  |  | 1 | BX2102351 | BX2100277
1 | 1YLL103025 | 1#受料槽-3#振动给料机 |  |  | 机械设备 | B | 工艺设备 |  | 2019-08-01 | ZGF-160-180 | 102000591 | 010503 | 使用中 | 型号:ZGF160-180;转速:960r/min;双振幅:3-6mm;处理能力:300t/h;物料类型:喷吹煤;电机功率/电压:2*3.7KW/380V | 8000500003 |  |  | 河南威猛振动设备股份有限公司 | 1 | BX2102351 | BX2100277
2 | 1YLL103025001 | 振动给料机 |  |  | 电气设备 | C | 工艺设备 |  | 2019-08-01 | ZGF160-180 |  | 010503 | 使用中 |  | 8000500003 |  |  |  | 1 | BX2102351 | BX2100277
3 | 1YLL103025001001 | 振动电机 |  |  | 电气设备 |  |  |  | 2019-08-01 | YZO-50-6-3.7KW |  | 010503 | 使用中 |  | 8000500003 |  |  |  | 2 | BX2102351 | BX2100277
3 | 1YLL103025001002 | 轴承 |  |  | 机械设备 |  |  |  | 2019-08-01 |  |  | 010503 | 使用中 |  | 8000500003 |  |  |  | 2 | BX2102351 | BX2100277
3 | 1YLL103025001003 | 偏心块 |  |  | 其他设备 |  |  |  | 2019-08-01 |  |  | 010503 | 使用中 |  | 8000500003 |  |  |  | 4 | BX2102351 | BX2100277
3 | 1YLL103025001004 | 吊挂 |  |  | 其他设备 |  |  |  | 2019-08-01 |  |  | 010503 | 使用中 |  | 8000500003 |  |  |  | 4 | BX2102351 | BX2100277
2 | 1YLL103025002 | 电动液压推杆（分体式） |  |  | 液压设备 | C | 工艺设备 |  | 2019-08-01 | DYTF1750-900-2.2KW |  | 010503 | 使用中 |  | 8000500003 |  |  |  | 1 | BX2102351 | BX2100277
3 | 1YLL103025002001 | 齿轮泵 |  |  | 机械设备 |  |  |  | 2019-08-01 | CBS-D310QF35P |  | 010503 | 使用中 |  | 8000500003 |  |  |  | 1 | BX2102351 | BX2100277
3 | 1YLL103025002002 | 梅花垫 |  |  | 其他设备 |  |  |  | 2019-08-01 | 直径68mm4头 |  | 010503 | 使用中 |  | 8000500003 |  |  |  | 1 | BX2102351 | BX2100277
2 | 1YLL103025003 | 电机 |  |  | 电气设备 | B | 工艺设备 |  | 2019-08-01 | YZ0-50-6-3.7KW |  | 010503 | 使用中 |  | 8000500003 |  |  |  | 2 | BX2102351 | BX2100277
3 | 1YLL103025003001 | 轴承 |  |  | 机械设备 |  |  |  | 2019-08-01 | 22312CA/W33 |  | 010503 | 使用中 |  | 8000500003 |  |  |  | 2 | BX2102351 | BX2100277
2 | 1YLL103025004 | 机旁箱 |  |  | 电气设备 | B | 工艺设备 |  | 2019-08-01 | KZX |  | 010503 | 使用中 |  | 8000500003 |  |  |  | 1 | BX2102351 | BX2100277
3 | 1YLL103025004001 | 启动按钮 |  |  | 电气设备 |  |  |  | 2019-08-01 | LA38-11/G |  | 010503 | 使用中 |  | 8000500003 |  |  |  | 1 | BX2102351 | BX2100277
3 | 1YLL103025004002 | 停止按钮 |  |  | 电气设备 |  |  |  | 2019-08-01 | LA38-11/R |  | 010503 | 使用中 |  | 8000500003 |  |  |  | 1 | BX2102351 | BX2100277
3 | 1YLL103025004003 | 转换开关 |  |  | 电气设备 |  |  |  | 2019-08-01 | LW12-166A018/2 |  | 010503 | 使用中 |  | 8000500003 |  |  |  | 1 | BX2102351 | BX2100277
3 | 1YLL103025004004 | 运行指示灯 |  |  | 电气设备 |  |  |  | 2019-08-01 | AD16-22D红色 |  | 010503 | 使用中 |  | 8000500003 |  |  |  | 1 | BX2102351 | BX2100277
3 | 1YLL103025004005 | 故障指示灯 |  |  | 电气设备 |  |  |  | 2019-08-01 | AD16-22D黄色 |  | 010503 | 使用中 |  | 8000500003 |  |  |  | 2 | BX2102351 | BX2100277
3 | 1YLL103025004006 | 复位按钮 |  |  | 电气设备 |  |  |  | 2019-08-01 | LA38-11黑色 |  | 010503 | 使用中 |  | 8000500003 |  |  |  | 2 | BX2102351 | BX2100277
3 | 1YLL103025004007 | 急停按钮 |  |  | 电气设备 |  |  |  | 2019-08-01 | ZB2-BS54C+BZ102C |  | 010503 | 使用中 |  | 8000500003 |  |  |  | 1 | BX2102351 | BX2100277
1 | 1YLL103026 | 2#受料槽-1#加衬给料机 |  |  | 机械设备 | B | 工艺设备 |  | 2019-08-01 | JH.JC1400-3 | 102000577 | 010503 | 使用中 | 带宽:1400mm,变频调速,输送量:1200t/h,物料类型：含铁粉料,出料中心距：4m,电机功率/电压：22KW/380V,固定可逆 | 8000500003 |  |  | 江阴华东机械有限公司 | 1 | BX2102351 | BX2100277
2 | 1YLL103026001 | 三合一电机减速机 |  |  | 机械设备 | B | 工艺设备 |  | 2019-08-01 | KAD169-LEN180LL4E-L260/315NH | 102000578 | 010503 | 使用中 |  | 8000500003 |  |  |  | 1 | BX2102351 | BX2100277
3 | 1YLL103026001001 | 骨架油封 |  |  | 润滑设备 |  |  |  | 2019-08-01 | 140-210-15 |  | 010503 | 使用中 |  | 8000500003 |  |  |  | 2 | BX2102351 | BX2100277
3 | 1YLL103026001002 | 铝合金油镜 |  |  | 润滑设备 |  |  |  | 2019-08-01 | M27 |  | 010503 | 使用中 |  | 8000500003 |  |  |  | 1 | BX2102351 | BX2100277
2 | 1YLL103026002 | 传动滚筒 |  |  | 机械设备 | C | 工艺设备 |  | 2019-08-01 | Φ500*1600¦包胶 |  | 010503 | 使用中 |  | 8000500003 |  |  |  | 1 | BX2102351 | BX2100277
2 | 1YLL103026003 | 滚筒 |  |  | 机械设备 | C | 工艺设备 |  | 2019-08-01 | Φ500*1600¦包胶 |  | 010503 | 使用中 |  | 8000500003 |  |  |  | 1 | BX2102351 | BX2100277
2 | 1YLL103026004 | 托辊 |  |  | 机械设备 | C | 工艺设备 |  | 2019-08-01 | φ250*1560 |  | 010503 | 使用中 |  | 8000500003 |  |  |  | 8 | BX2102351 | BX2100277
2 | 1YLL103026005 | 环形皮带 |  |  | 机械设备 | C | 工艺设备 |  | 2019-08-01 | EP200B1400*6(3+4.5) |  | 010503 | 使用中 |  | 8000500003 |  |  |  | 1 | BX2102351 | BX2100277
2 | 1YLL103026006 | 下料口溜槽 |  |  | 其他设备 | C | 工艺设备 |  | 2019-08-01 | 非标件 |  | 010503 | 使用中 |  | 8000500003 |  |  |  | 2 | BX2102351 | BX2100277
2 | 1YLL103026007 | 衬板 |  |  | 其他设备 | C | 工艺设备 |  | 2019-08-01 | JHJC-1400-0.8 |  | 010503 | 使用中 |  | 8000500003 |  |  |  | 100 | BX2102351 | BX2100277
3 | 1YLL103026007001 | 夹板皮带扣(一体加厚)¦35*100*10 |  |  | 其他设备 |  |  |  | 2019-08-01 | 35*100*10 |  | 010503 | 使用中 |  | 8000500003 |  |  |  | 600 | BX2102351 | BX2100277
2 | 1YLL103026008 | 电液推杆（分体式） |  |  | 液压设备 | C | 工艺设备 |  | 2019-08-01 | DYTF3000-1519功率3KW |  | 010503 | 使用中 |  | 8000500003 |  |  |  | 1 | BX2102351 | BX2100277
2 | 1YLL103026009 | 电机 |  |  | 电气设备 | B | 工艺设备 |  | 2019-08-01 | KAD169-LEN180LL4E-L260/315NH |  | 010503 | 使用中 |  | 8000500003 |  |  |  | 1 | BX2102351 | BX2100277
3 | 1YLL103026009001 | 轴承 |  |  | 机械设备 |  |  |  | 2019-08-01 | 6210/C3 |  | 010503 | 使用中 |  | 8000500003 |  |  |  | 2 | BX2102351 | BX2100277
2 | 1YLL103026010 | 散热风机 |  |  | 电气设备 | C | 工艺设备 |  | 2019-08-01 | G-200AE |  | 010503 | 使用中 |  | 8000500003 |  |  |  | 1 | BX2102351 | BX2100277
3 | 1YLL103026010001 | 散热风机 |  |  | 电气设备 |  |  |  | 2019-08-01 | G-200AE |  | 010503 | 使用中 |  | 8000500003 |  |  |  | 1 | BX2102351 | BX2100277
2 | 1YLL103026011 | 振动电机 |  |  | 电气设备 | C | 工艺设备 |  | 2019-08-01 | YZO-16-2-1.5KW |  | 010503 | 使用中 |  | 8000500003 |  |  |  | 2 | BX2102351 | BX2100277
3 | 1YLL103026011001 | 振动电机 |  |  | 电气设备 |  |  |  | 2019-08-01 | YZO-16-2-1.5KW |  | 010503 | 使用中 |  | 8000500003 |  |  |  | 2 | BX2102351 | BX2100277
2 | 1YLL103026012 | 拉绳开关 |  |  | 电气设备 | C | 工艺设备 |  | 2019-08-01 | HFKLT2-I |  | 010503 | 使用中 |  | 8000500003 |  |  |  | 1 | BX2102351 | BX2100277
2 | 1YLL103026013 | 跑偏开关 |  |  | 电气设备 | C | 工艺设备 |  | 2019-08-01 | HFKPT1-10-30 |  | 010503 | 使用中 |  | 8000500003 |  |  |  | 1 | BX2102351 | BX2100277
2 | 1YLL103026014 | 声光报警器 |  |  | 电气设备 | C | 工艺设备 |  | 2019-08-01 | TBJ-150-YAC220V |  | 010503 | 使用中 |  | 8000500003 |  |  |  | 1 | BX2102351 | BX2100277
2 | 1YLL103026015 | 机旁箱 |  |  | 电气设备 | B | 工艺设备 |  | 2019-08-01 | KZX |  | 010503 | 使用中 |  | 8000500003 |  |  |  | 1 | BX2102351 | BX2100277
3 | 1YLL103026015001 | 启动按钮 |  |  | 电气设备 |  |  |  | 2019-08-01 | LA38-11/G |  | 010503 | 使用中 |  | 8000500003 |  |  |  | 2 | BX2102351 | BX2100277
3 | 1YLL103026015002 | 停止按钮 |  |  | 电气设备 |  |  |  | 2019-08-01 | LA38-11/R |  | 010503 | 使用中 |  | 8000500003 |  |  |  | 1 | BX2102351 | BX2100277
3 | 1YLL103026015003 | 转换开关 |  |  | 电气设备 |  |  |  | 2019-08-01 | LW12-166A018/2 |  | 010503 | 使用中 |  | 8000500003 |  |  |  | 1 | BX2102351 | BX2100277
3 | 1YLL103026015004 | 运行指示灯 |  |  | 电气设备 |  |  |  | 2019-08-01 | AD16-22D红色 |  | 010503 | 使用中 |  | 8000500003 |  |  |  | 3 | BX2102351 | BX2100277
3 | 1YLL103026015005 | 故障指示灯 |  |  | 电气设备 |  |  |  | 2019-08-01 | AD16-22D黄色 |  | 010503 | 使用中 |  | 8000500003 |  |  |  | 6 | BX2102351 | BX2100277
3 | 1YLL103026015006 | 启动预警按钮 |  |  | 电气设备 |  |  |  | 2019-08-01 | LA38-11/G |  | 010503 | 使用中 |  | 8000500003 |  |  |  | 1 | BX2102351 | BX2100277
3 | 1YLL103026015007 | 急停按钮 |  |  | 电气设备 |  |  |  | 2019-08-01 | ZB2-BS54C+BZ102C |  | 010503 | 使用中 |  | 8000500003 |  |  |  | 1 | BX2102351 | BX2100277
2 | 1YLL103026016 | 振打机旁箱 |  |  | 电气设备 | C | 工艺设备 |  | 2019-08-01 | KZX |  | 010503 | 使用中 |  | 8000500003 |  |  |  | 1 | BX2102351 | BX2100277
3 | 1YLL103026016001 | 启动按钮 |  |  | 电气设备 |  |  |  | 2019-08-01 | LA38-11/G |  | 010503 | 使用中 |  | 8000500003 |  |  |  | 1 | BX2102351 | BX2100277
3 | 1YLL103026016002 | 停止按钮 |  |  | 电气设备 |  |  |  | 2019-08-01 | LA38-11/R |  | 010503 | 使用中 |  | 8000500003 |  |  |  | 1 | BX2102351 | BX2100277
3 | 1YLL103026016003 | 转换开关 |  |  | 电气设备 |  |  |  | 2019-08-01 | LW12-166A018/2 |  | 010503 | 使用中 |  | 8000500003 |  |  |  | 1 | BX2102351 | BX2100277
3 | 1YLL103026016004 | 运行指示灯 |  |  | 电气设备 |  |  |  | 2019-08-01 | AD16-22D红色 |  | 010503 | 使用中 |  | 8000500003 |  |  |  | 1 | BX2102351 | BX2100277
3 | 1YLL103026016005 | 故障指示灯 |  |  | 电气设备 |  |  |  | 2019-08-01 | AD16-22D黄色 |  | 010503 | 使用中 |  | 8000500003 |  |  |  | 2 | BX2102351 | BX2100277
3 | 1YLL103026016006 | 复位按钮 |  |  | 电气设备 |  |  |  | 2019-08-01 | LA38-11黑色 |  | 010503 | 使用中 |  | 8000500003 |  |  |  | 2 | BX2102351 | BX2100277
3 | 1YLL103026016007 | 急停按钮 |  |  | 电气设备 |  |  |  | 2019-08-01 | ZB2-BS54C+BZ102C |  | 010503 | 使用中 |  | 8000500003 |  |  |  | 1 | BX2102351 | BX2100277
1 | 1YLL103027 | 2#受料槽-2#加衬给料机 |  |  | 机械设备 | B | 工艺设备 |  | 2019-08-01 | JH.JC1400-3 | 102000578 | 010503 | 使用中 | 带宽:1400mm,变频调速,输送量:1200t/h,物料类型：含铁粉料,出料中心距：4m,电机功率/电压：22KW/380V,固定可逆 | 8000500003 |  |  | 江阴华东机械有限公司 | 1 | BX2102351 | BX2100277
2 | 1YLL103027001 | 三合一电机减速机 |  |  | 机械设备 | B | 工艺设备 |  | 2019-08-01 | KAD169-LEN180LL4E-L260/315NH |  | 010503 | 使用中 |  | 8000500003 |  |  |  | 1 | BX2102351 | BX2100277
3 | 1YLL103027001001 | 骨架油封 |  |  | 润滑设备 |  |  |  | 2019-08-01 | 140-210-15 |  | 010503 | 使用中 |  | 8000500003 |  |  |  | 2 | BX2102351 | BX2100277
3 | 1YLL103027001002 | 铝合金油镜 |  |  | 润滑设备 |  |  |  | 2019-08-01 | M27 |  | 010503 | 使用中 |  | 8000500003 |  |  |  | 1 | BX2102351 | BX2100277
2 | 1YLL103027002 | 传动滚筒 |  |  | 机械设备 | C | 工艺设备 |  | 2019-08-01 | Φ500*1600¦包胶 |  | 010503 | 使用中 |  | 8000500003 |  |  |  | 1 | BX2102351 | BX2100277
2 | 1YLL103027003 | 滚筒 |  |  | 机械设备 | C | 工艺设备 |  | 2019-08-01 | Φ500*1600¦包胶 |  | 010503 | 使用中 |  | 8000500003 |  |  |  | 1 | BX2102351 | BX2100277
2 | 1YLL103027004 | 托辊 |  |  | 机械设备 | C | 工艺设备 |  | 2019-08-01 | φ250*1560 |  | 010503 | 使用中 |  | 8000500003 |  |  |  | 8 | BX2102351 | BX2100277
2 | 1YLL103027005 | 环形皮带 |  |  | 机械设备 | C | 工艺设备 |  | 2019-08-01 | EP200B1400*6(3+4.5) |  | 010503 | 使用中 |  | 8000500003 |  |  |  | 1 | BX2102351 | BX2100277
2 | 1YLL103027006 | 下料口溜槽 |  |  | 其他设备 | C | 工艺设备 |  | 2019-08-01 | 非标件 |  | 010503 | 使用中 |  | 8000500003 |  |  |  | 2 | BX2102351 | BX2100277
2 | 1YLL103027007 | 衬板 |  |  | 其他设备 | C | 工艺设备 |  | 2019-08-01 | JHJC-1400-0.8 |  | 010503 | 使用中 |  | 8000500003 |  |  |  | 100 | BX2102351 | BX2100277
3 | 1YLL103027007001 | 夹板皮带扣(一体加厚)¦35*100*10 |  |  | 其他设备 |  |  |  | 2019-08-01 | 35*100*10 |  | 010503 | 使用中 |  | 8000500003 |  |  |  | 600 | BX2102351 | BX2100277
2 | 1YLL103027008 | 电液推杆（分体式） |  |  | 液压设备 | C | 工艺设备 |  | 2019-08-01 | DYTF3000-1519功率3KW |  | 010503 | 使用中 |  | 8000500003 |  |  |  | 1 | BX2102351 | BX2100277
2 | 1YLL103027009 | 电机 |  |  | 电气设备 | B | 工艺设备 |  | 2019-08-01 | KAD169-LEN180LL4E-L260/315NH |  | 010503 | 使用中 |  | 8000500003 |  |  |  | 1 | BX2102351 | BX2100277
3 | 1YLL103027009001 | 轴承 |  |  | 机械设备 |  |  |  | 2019-08-01 | 6210/C3 |  | 010503 | 使用中 |  | 8000500003 |  |  |  | 2 | BX2102351 | BX2100277
2 | 1YLL103027010 | 散热风机 |  |  | 电气设备 | C | 工艺设备 |  | 2019-08-01 | G-200AE |  | 010503 | 使用中 |  | 8000500003 |  |  |  | 1 | BX2102351 | BX2100277
2 | 1YLL103027011 | 振动电机 |  |  | 电气设备 | C | 工艺设备 |  | 2019-08-01 | YZO-16-2-1.5KW |  | 010503 | 使用中 |  | 8000500003 |  |  |  | 2 | BX2102351 | BX2100277
2 | 1YLL103027012 | 拉绳开关 |  |  | 电气设备 | C | 工艺设备 |  | 2019-08-01 | HFKLT2-I |  | 010503 | 使用中 |  | 8000500003 |  |  |  | 1 | BX2102351 | BX2100277
2 | 1YLL103027013 | 跑偏开关 |  |  | 电气设备 | C | 工艺设备 |  | 2019-08-01 | HFKPT1-10-30 |  | 010503 | 使用中 |  | 8000500003 |  |  |  | 1 | BX2102351 | BX2100277
2 | 1YLL103027014 | 声光报警器 |  |  | 电气设备 | C | 工艺设备 |  | 2019-08-01 | TBJ-150-YAC220V |  | 010503 | 使用中 |  | 8000500003 |  |  |  | 1 | BX2102351 | BX2100277
2 | 1YLL103027015 | 机旁箱 |  |  | 电气设备 | B | 工艺设备 |  | 2019-08-01 | KZX |  | 010503 | 使用中 |  | 8000500003 |  |  |  | 1 | BX2102351 | BX2100277
3 | 1YLL103027015001 | 启动按钮 |  |  | 电气设备 |  |  |  | 2019-08-01 | LA38-11/G |  | 010503 | 使用中 |  | 8000500003 |  |  |  | 2 | BX2102351 | BX2100277
3 | 1YLL103027015002 | 停止按钮 |  |  | 电气设备 |  |  |  | 2019-08-01 | LA38-11/R |  | 010503 | 使用中 |  | 8000500003 |  |  |  | 1 | BX2102351 | BX2100277
3 | 1YLL103027015003 | 转换开关 |  |  | 电气设备 |  |  |  | 2019-08-01 | LW12-166A018/2 |  | 010503 | 使用中 |  | 8000500003 |  |  |  | 1 | BX2102351 | BX2100277
3 | 1YLL103027015004 | 运行指示灯 |  |  | 电气设备 |  |  |  | 2019-08-01 | AD16-22D红色 |  | 010503 | 使用中 |  | 8000500003 |  |  |  | 3 | BX2102351 | BX2100277
3 | 1YLL103027015005 | 故障指示灯 |  |  | 电气设备 |  |  |  | 2019-08-01 | AD16-22D黄色 |  | 010503 | 使用中 |  | 8000500003 |  |  |  | 6 | BX2102351 | BX2100277
3 | 1YLL103027015006 | 启动预警按钮 |  |  | 电气设备 |  |  |  | 2019-08-01 | LA38-11/G |  | 010503 | 使用中 |  | 8000500003 |  |  |  | 1 | BX2102351 | BX2100277
3 | 1YLL103027015007 | 急停按钮 |  |  | 电气设备 |  |  |  | 2019-08-01 | ZB2-BS54C+BZ102C |  | 010503 | 使用中 |  | 8000500003 |  |  |  | 1 | BX2102351 | BX2100277
2 | 1YLL103027016 | 振打机旁箱 |  |  | 电气设备 | C | 工艺设备 |  | 2019-08-01 | KZX |  | 010503 | 使用中 |  | 8000500003 |  |  |  | 1 | BX2102351 | BX2100277
3 | 1YLL103027016001 | 启动按钮 |  |  | 电气设备 |  |  |  | 2019-08-01 | LA38-11/G |  | 010503 | 使用中 |  | 8000500003 |  |  |  | 1 | BX2102351 | BX2100277
3 | 1YLL103027016002 | 停止按钮 |  |  | 电气设备 |  |  |  | 2019-08-01 | LA38-11/R |  | 010503 | 使用中 |  | 8000500003 |  |  |  | 1 | BX2102351 | BX2100277
3 | 1YLL103027016003 | 转换开关 |  |  | 电气设备 |  |  |  | 2019-08-01 | LW12-166A018/2 |  | 010503 | 使用中 |  | 8000500003 |  |  |  | 1 | BX2102351 | BX2100277
3 | 1YLL103027016004 | 运行指示灯 |  |  | 电气设备 |  |  |  | 2019-08-01 | AD16-22D红色 |  | 010503 | 使用中 |  | 8000500003 |  |  |  | 1 | BX2102351 | BX2100277
3 | 1YLL103027016005 | 故障指示灯 |  |  | 电气设备 |  |  |  | 2019-08-01 | AD16-22D黄色 |  | 010503 | 使用中 |  | 8000500003 |  |  |  | 2 | BX2102351 | BX2100277
3 | 1YLL103027016006 | 复位按钮 |  |  | 电气设备 |  |  |  | 2019-08-01 | LA38-11黑色 |  | 010503 | 使用中 |  | 8000500003 |  |  |  | 2 | BX2102351 | BX2100277
3 | 1YLL103027016007 | 急停按钮 |  |  | 电气设备 |  |  |  | 2019-08-01 | ZB2-BS54C+BZ102C |  | 010503 | 使用中 |  | 8000500003 |  |  |  | 1 | BX2102351 | BX2100277
1 | 1YLL103028 | 2#受料槽-3#加衬给料机 |  |  | 机械设备 | B | 工艺设备 |  | 2019-08-01 | JH.JC1400-3 | 102000579 | 010503 | 使用中 | 带宽:1400mm,变频调速,输送量:1200t/h,物料类型：含铁粉料,出料中心距：4m,电机功率/电压：22KW/380V,固定可逆 | 8000500003 |  |  | 江阴华东机械有限公司 | 1 | BX2102351 | BX2100277
2 | 1YLL103028001 | 三合一电机减速机 |  |  | 机械设备 | B | 工艺设备 |  | 2019-08-01 | KAD169-LEN180LL4E-L260/315NH |  | 010503 | 使用中 |  | 8000500003 |  |  |  | 1 | BX2102351 | BX2100277
3 | 1YLL103028001001 | 骨架油封 |  |  | 润滑设备 |  |  |  | 2019-08-01 | 140-210-15 |  | 010503 | 使用中 |  | 8000500003 |  |  |  | 2 | BX2102351 | BX2100277
3 | 1YLL103028001002 | 铝合金油镜 |  |  | 润滑设备 |  |  |  | 2019-08-01 | M27 |  | 010503 | 使用中 |  | 8000500003 |  |  |  | 1 | BX2102351 | BX2100277
2 | 1YLL103028002 | 传动滚筒 |  |  | 机械设备 | C | 工艺设备 |  | 2019-08-01 | Φ500*1600¦包胶 |  | 010503 | 使用中 |  | 8000500003 |  |  |  | 1 | BX2102351 | BX2100277
2 | 1YLL103028003 | 滚筒 |  |  | 机械设备 | C | 工艺设备 |  | 2019-08-01 | Φ500*1600¦包胶 |  | 010503 | 使用中 |  | 8000500003 |  |  |  | 1 | BX2102351 | BX2100277
2 | 1YLL103028004 | 托辊 |  |  | 机械设备 | C | 工艺设备 |  | 2019-08-01 | φ250*1560 |  | 010503 | 使用中 |  | 8000500003 |  |  |  | 8 | BX2102351 | BX2100277
2 | 1YLL103028005 | 环形皮带 |  |  | 机械设备 | C | 工艺设备 |  | 2019-08-01 | EP200B1400*6(3+4.5) |  | 010503 | 使用中 |  | 8000500003 |  |  |  | 1 | BX2102351 | BX2100277
2 | 1YLL103028006 | 下料口溜槽 |  |  | 其他设备 | C | 工艺设备 |  | 2019-08-01 | 非标件 |  | 010503 | 使用中 |  | 8000500003 |  |  |  | 2 | BX2102351 | BX2100277
2 | 1YLL103028007 | 衬板 |  |  | 其他设备 | C | 工艺设备 |  | 2019-08-01 | JHJC-1400-0.8 |  | 010503 | 使用中 |  | 8000500003 |  |  |  | 100 | BX2102351 | BX2100277
3 | 1YLL103028007001 | 夹板皮带扣(一体加厚)¦35*100*10 |  |  | 其他设备 |  |  |  | 2019-08-01 | 35*100*10 |  | 010503 | 使用中 |  | 8000500003 |  |  |  | 600 | BX2102351 | BX2100277
2 | 1YLL103028008 | 电液推杆（分体式） |  |  | 液压设备 | C | 工艺设备 |  | 2019-08-01 | DYTF3000-1519功率3KW |  | 010503 | 使用中 |  | 8000500003 |  |  |  | 1 | BX2102351 | BX2100277
2 | 1YLL103028009 | 电机 |  |  | 电气设备 | B | 工艺设备 |  | 2019-08-01 | KAD169-LEN180LL4E-L260/315NH |  | 010503 | 使用中 |  | 8000500003 |  |  |  | 1 | BX2102351 | BX2100277
3 | 1YLL103028009001 | 轴承 |  |  | 机械设备 |  |  |  | 2019-08-01 | 6210/C3 |  | 010503 | 使用中 |  | 8000500003 |  |  |  | 2 | BX2102351 | BX2100277
2 | 1YLL103028010 | 散热风机 |  |  | 电气设备 | C | 工艺设备 |  | 2019-08-01 | G-200AE |  | 010503 | 使用中 |  | 8000500003 |  |  |  | 1 | BX2102351 | BX2100277
2 | 1YLL103028011 | 振动电机 |  |  | 电气设备 | C | 工艺设备 |  | 2019-08-01 | YZO-16-2-1.5KW |  | 010503 | 使用中 |  | 8000500003 |  |  |  | 2 | BX2102351 | BX2100277
2 | 1YLL103028012 | 拉绳开关 |  |  | 电气设备 | C | 工艺设备 |  | 2019-08-01 | HFKLT2-I |  | 010503 | 使用中 |  | 8000500003 |  |  |  | 1 | BX2102351 | BX2100277
2 | 1YLL103028013 | 跑偏开关 |  |  | 电气设备 | C | 工艺设备 |  | 2019-08-01 | HFKPT1-10-30 |  | 010503 | 使用中 |  | 8000500003 |  |  |  | 1 | BX2102351 | BX2100277
2 | 1YLL103028014 | 声光报警器 |  |  | 电气设备 | C | 工艺设备 |  | 2019-08-01 | TBJ-150-YAC220V |  | 010503 | 使用中 |  | 8000500003 |  |  |  | 1 | BX2102351 | BX2100277
2 | 1YLL103028015 | 机旁箱 |  |  | 电气设备 | B | 工艺设备 |  | 2019-08-01 | KZX |  | 010503 | 使用中 |  | 8000500003 |  |  |  | 1 | BX2102351 | BX2100277
3 | 1YLL103028015001 | 启动按钮 |  |  | 电气设备 |  |  |  | 2019-08-01 | LA38-11/G |  | 010503 | 使用中 |  | 8000500003 |  |  |  | 2 | BX2102351 | BX2100277
3 | 1YLL103028015002 | 停止按钮 |  |  | 电气设备 |  |  |  | 2019-08-01 | LA38-11/R |  | 010503 | 使用中 |  | 8000500003 |  |  |  | 1 | BX2102351 | BX2100277
3 | 1YLL103028015003 | 转换开关 |  |  | 电气设备 |  |  |  | 2019-08-01 | LW12-166A018/2 |  | 010503 | 使用中 |  | 8000500003 |  |  |  | 1 | BX2102351 | BX2100277
3 | 1YLL103028015004 | 运行指示灯 |  |  | 电气设备 |  |  |  | 2019-08-01 | AD16-22D红色 |  | 010503 | 使用中 |  | 8000500003 |  |  |  | 3 | BX2102351 | BX2100277
3 | 1YLL103028015005 | 故障指示灯 |  |  | 电气设备 |  |  |  | 2019-08-01 | AD16-22D黄色 |  | 010503 | 使用中 |  | 8000500003 |  |  |  | 6 | BX2102351 | BX2100277
3 | 1YLL103028015006 | 启动预警按钮 |  |  | 电气设备 |  |  |  | 2019-08-01 | LA38-11/G |  | 010503 | 使用中 |  | 8000500003 |  |  |  | 1 | BX2102351 | BX2100277
3 | 1YLL103028015007 | 急停按钮 |  |  | 电气设备 |  |  |  | 2019-08-01 | ZB2-BS54C+BZ102C |  | 010503 | 使用中 |  | 8000500003 |  |  |  | 1 | BX2102351 | BX2100277
2 | 1YLL103028016 | 振打机旁箱 |  |  | 电气设备 | C | 工艺设备 |  | 2019-08-01 | KZX |  | 010503 | 使用中 |  | 8000500003 |  |  |  | 1 | BX2102351 | BX2100277
3 | 1YLL103028016001 | 启动按钮 |  |  | 电气设备 |  |  |  | 2019-08-01 | LA38-11/G |  | 010503 | 使用中 |  | 8000500003 |  |  |  | 1 | BX2102351 | BX2100277
3 | 1YLL103028016002 | 停止按钮 |  |  | 电气设备 |  |  |  | 2019-08-01 | LA38-11/R |  | 010503 | 使用中 |  | 8000500003 |  |  |  | 1 | BX2102351 | BX2100277
3 | 1YLL103028016003 | 转换开关 |  |  | 电气设备 |  |  |  | 2019-08-01 | LW12-166A018/2 |  | 010503 | 使用中 |  | 8000500003 |  |  |  | 1 | BX2102351 | BX2100277
3 | 1YLL103028016004 | 运行指示灯 |  |  | 电气设备 |  |  |  | 2019-08-01 | AD16-22D红色 |  | 010503 | 使用中 |  | 8000500003 |  |  |  | 1 | BX2102351 | BX2100277
3 | 1YLL103028016005 | 故障指示灯 |  |  | 电气设备 |  |  |  | 2019-08-01 | AD16-22D黄色 |  | 010503 | 使用中 |  | 8000500003 |  |  |  | 2 | BX2102351 | BX2100277
3 | 1YLL103028016006 | 复位按钮 |  |  | 电气设备 |  |  |  | 2019-08-01 | LA38-11黑色 |  | 010503 | 使用中 |  | 8000500003 |  |  |  | 2 | BX2102351 | BX2100277
3 | 1YLL103028016007 | 急停按钮 |  |  | 电气设备 |  |  |  | 2019-08-01 | ZB2-BS54C+BZ102C |  | 010503 | 使用中 |  | 8000500003 |  |  |  | 1 | BX2102351 | BX2100277
1 | 1YLL103029 | 2#受料槽-4#加衬给料机 |  |  | 机械设备 | B | 工艺设备 |  | 2019-08-01 | JH.JC1400-3 | 102000580 | 010503 | 使用中 | 带宽:1400mm,变频调速,输送量:1200t/h,物料类型：含铁粉料,出料中心距：4m,电机功率/电压：22KW/380V,固定可逆 | 8000500003 |  |  | 江阴华东机械有限公司 | 1 | BX2102351 | BX2100277
2 | 1YLL103029001 | 三合一电机减速机 |  |  | 机械设备 | B | 工艺设备 |  | 2019-08-01 | KAD169-LEN180LL4E-L260/315NH |  | 010503 | 使用中 |  | 8000500003 |  |  |  | 1 | BX2102351 | BX2100277
3 | 1YLL103029001001 | 骨架油封 |  |  | 润滑设备 |  |  |  | 2019-08-01 | 140-210-15 |  | 010503 | 使用中 |  | 8000500003 |  |  |  | 2 | BX2102351 | BX2100277
3 | 1YLL103029001002 | 铝合金油镜 |  |  | 润滑设备 |  |  |  | 2019-08-01 | M27 |  | 010503 | 使用中 |  | 8000500003 |  |  |  | 1 | BX2102351 | BX2100277
2 | 1YLL103029002 | 传动滚筒 |  |  | 机械设备 | C | 工艺设备 |  | 2019-08-01 | Φ500*1600¦包胶 |  | 010503 | 使用中 |  | 8000500003 |  |  |  | 1 | BX2102351 | BX2100277
2 | 1YLL103029003 | 滚筒 |  |  | 机械设备 | C | 工艺设备 |  | 2019-08-01 | Φ500*1600¦包胶 |  | 010503 | 使用中 |  | 8000500003 |  |  |  | 1 | BX2102351 | BX2100277
2 | 1YLL103029004 | 托辊 |  |  | 机械设备 | C | 工艺设备 |  | 2019-08-01 | φ250*1560 |  | 010503 | 使用中 |  | 8000500003 |  |  |  | 8 | BX2102351 | BX2100277
2 | 1YLL103029005 | 环形皮带 |  |  | 机械设备 | C | 工艺设备 |  | 2019-08-01 | EP200B1400*6(3+4.5) |  | 010503 | 使用中 |  | 8000500003 |  |  |  | 1 | BX2102351 | BX2100277
2 | 1YLL103029006 | 下料口溜槽 |  |  | 其他设备 | C | 工艺设备 |  | 2019-08-01 | 非标件 |  | 010503 | 使用中 |  | 8000500003 |  |  |  | 2 | BX2102351 | BX2100277
2 | 1YLL103029007 | 衬板 |  |  | 其他设备 | C | 工艺设备 |  | 2019-08-01 | JHJC-1400-0.8 |  | 010503 | 使用中 |  | 8000500003 |  |  |  | 100 | BX2102351 | BX2100277
3 | 1YLL103029007001 | 夹板皮带扣(一体加厚)¦35*100*10 |  |  | 其他设备 |  |  |  | 2019-08-01 | 35*100*10 |  | 010503 | 使用中 |  | 8000500003 |  |  |  | 600 | BX2102351 | BX2100277
2 | 1YLL103029008 | 电液推杆（分体式） |  |  | 液压设备 | C | 工艺设备 |  | 2019-08-01 | DYTF3000-1519功率3KW |  | 010503 | 使用中 |  | 8000500003 |  |  |  | 1 | BX2102351 | BX2100277
2 | 1YLL103029009 | 电机 |  |  | 电气设备 | B | 工艺设备 |  | 2019-08-01 | KAD169-LEN180LL4E-L260/315NH |  | 010503 | 使用中 |  | 8000500003 |  |  |  | 1 | BX2102351 | BX2100277
3 | 1YLL103029009001 | 轴承 |  |  | 机械设备 |  |  |  | 2019-08-01 | 6210/C3 |  | 010503 | 使用中 |  | 8000500003 |  |  |  | 2 | BX2102351 | BX2100277
2 | 1YLL103029010 | 散热风机 |  |  | 电气设备 | C | 工艺设备 |  | 2019-08-01 | G-200AE |  | 010503 | 使用中 |  | 8000500003 |  |  |  | 1 | BX2102351 | BX2100277
2 | 1YLL103029011 | 振动电机 |  |  | 电气设备 | C | 工艺设备 |  | 2019-08-01 | YZO-16-2-1.5KW |  | 010503 | 使用中 |  | 8000500003 |  |  |  | 2 | BX2102351 | BX2100277
2 | 1YLL103029012 | 拉绳开关 |  |  | 电气设备 | C | 工艺设备 |  | 2019-08-01 | HFKLT2-I |  | 010503 | 使用中 |  | 8000500003 |  |  |  | 1 | BX2102351 | BX2100277
2 | 1YLL103029013 | 跑偏开关 |  |  | 电气设备 | C | 工艺设备 |  | 2019-08-01 | HFKPT1-10-30 |  | 010503 | 使用中 |  | 8000500003 |  |  |  | 1 | BX2102351 | BX2100277
2 | 1YLL103029014 | 声光报警器 |  |  | 电气设备 | C | 工艺设备 |  | 2019-08-01 | TBJ-150-YAC220V |  | 010503 | 使用中 |  | 8000500003 |  |  |  | 1 | BX2102351 | BX2100277
2 | 1YLL103029015 | 机旁箱 |  |  | 电气设备 | B | 工艺设备 |  | 2019-08-01 | KZX |  | 010503 | 使用中 |  | 8000500003 |  |  |  | 1 | BX2102351 | BX2100277
3 | 1YLL103029015001 | 启动按钮 |  |  | 电气设备 |  |  |  | 2019-08-01 | LA38-11/G |  | 010503 | 使用中 |  | 8000500003 |  |  |  | 2 | BX2102351 | BX2100277
3 | 1YLL103029015002 | 停止按钮 |  |  | 电气设备 |  |  |  | 2019-08-01 | LA38-11/R |  | 010503 | 使用中 |  | 8000500003 |  |  |  | 1 | BX2102351 | BX2100277
3 | 1YLL103029015003 | 转换开关 |  |  | 电气设备 |  |  |  | 2019-08-01 | LW12-166A018/2 |  | 010503 | 使用中 |  | 8000500003 |  |  |  | 1 | BX2102351 | BX2100277
3 | 1YLL103029015004 | 运行指示灯 |  |  | 电气设备 |  |  |  | 2019-08-01 | AD16-22D红色 |  | 010503 | 使用中 |  | 8000500003 |  |  |  | 3 | BX2102351 | BX2100277
3 | 1YLL103029015005 | 故障指示灯 |  |  | 电气设备 |  |  |  | 2019-08-01 | AD16-22D黄色 |  | 010503 | 使用中 |  | 8000500003 |  |  |  | 6 | BX2102351 | BX2100277
3 | 1YLL103029015006 | 启动预警按钮 |  |  | 电气设备 |  |  |  | 2019-08-01 | LA38-11/G |  | 010503 | 使用中 |  | 8000500003 |  |  |  | 1 | BX2102351 | BX2100277
3 | 1YLL103029015007 | 急停按钮 |  |  | 电气设备 |  |  |  | 2019-08-01 | ZB2-BS54C+BZ102C |  | 010503 | 使用中 |  | 8000500003 |  |  |  | 1 | BX2102351 | BX2100277
2 | 1YLL103029016 | 振打机旁箱 |  |  | 电气设备 | C | 工艺设备 |  | 2019-08-01 | KZX |  | 010503 | 使用中 |  | 8000500003 |  |  |  | 1 | BX2102351 | BX2100277
3 | 1YLL103029016001 | 启动按钮 |  |  | 电气设备 |  |  |  | 2019-08-01 | LA38-11/G |  | 010503 | 使用中 |  | 8000500003 |  |  |  | 1 | BX2102351 | BX2100277
3 | 1YLL103029016002 | 停止按钮 |  |  | 电气设备 |  |  |  | 2019-08-01 | LA38-11/R |  | 010503 | 使用中 |  | 8000500003 |  |  |  | 1 | BX2102351 | BX2100277
3 | 1YLL103029016003 | 转换开关 |  |  | 电气设备 |  |  |  | 2019-08-01 | LW12-166A018/2 |  | 010503 | 使用中 |  | 8000500003 |  |  |  | 1 | BX2102351 | BX2100277
3 | 1YLL103029016004 | 运行指示灯 |  |  | 电气设备 |  |  |  | 2019-08-01 | AD16-22D红色 |  | 010503 | 使用中 |  | 8000500003 |  |  |  | 1 | BX2102351 | BX2100277
3 | 1YLL103029016005 | 故障指示灯 |  |  | 电气设备 |  |  |  | 2019-08-01 | AD16-22D黄色 |  | 010503 | 使用中 |  | 8000500003 |  |  |  | 2 | BX2102351 | BX2100277
3 | 1YLL103029016006 | 复位按钮 |  |  | 电气设备 |  |  |  | 2019-08-01 | LA38-11黑色 |  | 010503 | 使用中 |  | 8000500003 |  |  |  | 2 | BX2102351 | BX2100277
3 | 1YLL103029016007 | 急停按钮 |  |  | 电气设备 |  |  |  | 2019-08-01 | ZB2-BS54C+BZ102C |  | 010503 | 使用中 |  | 8000500003 |  |  |  | 1 | BX2102351 | BX2100277
1 | 1YLL103030 | 2#受料槽-5#加衬给料机 |  |  | 机械设备 | B | 工艺设备 |  | 2019-08-01 | JH.JC1400-3 | 102000581 | 010503 | 使用中 | 带宽:1400mm,变频调速,输送量:1200t/h,物料类型：含铁粉料,出料中心距：4m,电机功率/电压：22KW/380V,固定可逆 | 8000500003 |  |  | 江阴华东机械有限公司 | 1 | BX2102351 | BX2100277
2 | 1YLL103030001 | 三合一电机减速机 |  |  | 机械设备 | B | 工艺设备 |  | 2019-08-01 | KAD169-LEN180LL4E-L260/315NH |  | 010503 | 使用中 |  | 8000500003 |  |  |  | 1 | BX2102351 | BX2100277
3 | 1YLL103030001001 | 骨架油封 |  |  | 润滑设备 |  |  |  | 2019-08-01 | 140-210-15 |  | 010503 | 使用中 |  | 8000500003 |  |  |  | 2 | BX2102351 | BX2100277
3 | 1YLL103030001002 | 铝合金油镜 |  |  | 润滑设备 |  |  |  | 2019-08-01 | M27 |  | 010503 | 使用中 |  | 8000500003 |  |  |  | 1 | BX2102351 | BX2100277
2 | 1YLL103030002 | 传动滚筒 |  |  | 机械设备 | C | 工艺设备 |  | 2019-08-01 | Φ500*1600¦包胶 |  | 010503 | 使用中 |  | 8000500003 |  |  |  | 1 | BX2102351 | BX2100277
2 | 1YLL103030003 | 滚筒 |  |  | 机械设备 | C | 工艺设备 |  | 2019-08-01 | Φ500*1600¦包胶 |  | 010503 | 使用中 |  | 8000500003 |  |  |  | 1 | BX2102351 | BX2100277
2 | 1YLL103030004 | 托辊 |  |  | 机械设备 | C | 工艺设备 |  | 2019-08-01 | φ250*1560 |  | 010503 | 使用中 |  | 8000500003 |  |  |  | 8 | BX2102351 | BX2100277
2 | 1YLL103030005 | 环形皮带 |  |  | 机械设备 | C | 工艺设备 |  | 2019-08-01 | EP200B1400*6(3+4.5) |  | 010503 | 使用中 |  | 8000500003 |  |  |  | 1 | BX2102351 | BX2100277
2 | 1YLL103030006 | 下料口溜槽 |  |  | 其他设备 | C | 工艺设备 |  | 2019-08-01 | 非标件 |  | 010503 | 使用中 |  | 8000500003 |  |  |  | 2 | BX2102351 | BX2100277
2 | 1YLL103030007 | 衬板 |  |  | 其他设备 | C | 工艺设备 |  | 2019-08-01 | JHJC-1400-0.8 |  | 010503 | 使用中 |  | 8000500003 |  |  |  | 100 | BX2102351 | BX2100277
3 | 1YLL103030007001 | 夹板皮带扣(一体加厚)¦35*100*10 |  |  | 其他设备 |  |  |  | 2019-08-01 | 35*100*10 |  | 010503 | 使用中 |  | 8000500003 |  |  |  | 600 | BX2102351 | BX2100277
2 | 1YLL103030008 | 电液推杆（分体式） |  |  | 液压设备 | C | 工艺设备 |  | 2019-08-01 | DYTF3000-1519功率3KW |  | 010503 | 使用中 |  | 8000500003 |  |  |  | 1 | BX2102351 | BX2100277
2 | 1YLL103030009 | 电机 |  |  | 电气设备 | B | 工艺设备 |  | 2019-08-01 | KAD169-LEN180LL4E-L260/315NH |  | 010503 | 使用中 |  | 8000500003 |  |  |  | 1 | BX2102351 | BX2100277
3 | 1YLL103030009001 | 轴承 |  |  | 机械设备 |  |  |  | 2019-08-01 | 6210/C3 |  | 010503 | 使用中 |  | 8000500003 |  |  |  | 2 | BX2102351 | BX2100277
2 | 1YLL103030010 | 散热风机 |  |  | 电气设备 | C | 工艺设备 |  | 2019-08-01 | G-200AE |  | 010503 | 使用中 |  | 8000500003 |  |  |  | 1 | BX2102351 | BX2100277
2 | 1YLL103030011 | 振动电机 |  |  | 电气设备 | C | 工艺设备 |  | 2019-08-01 | YZO-16-2-1.5KW |  | 010503 | 使用中 |  | 8000500003 |  |  |  | 2 | BX2102351 | BX2100277
2 | 1YLL103030012 | 拉绳开关 |  |  | 电气设备 | C | 工艺设备 |  | 2019-08-01 | HFKLT2-I |  | 010503 | 使用中 |  | 8000500003 |  |  |  | 1 | BX2102351 | BX2100277
2 | 1YLL103030013 | 跑偏开关 |  |  | 电气设备 | C | 工艺设备 |  | 2019-08-01 | HFKPT1-10-30 |  | 010503 | 使用中 |  | 8000500003 |  |  |  | 1 | BX2102351 | BX2100277
2 | 1YLL103030014 | 声光报警器 |  |  | 电气设备 | C | 工艺设备 |  | 2019-08-01 | TBJ-150-YAC220V |  | 010503 | 使用中 |  | 8000500003 |  |  |  | 1 | BX2102351 | BX2100277
2 | 1YLL103030015 | 机旁箱 |  |  | 电气设备 | B | 工艺设备 |  | 2019-08-01 | KZX |  | 010503 | 使用中 |  | 8000500003 |  |  |  | 1 | BX2102351 | BX2100277
3 | 1YLL103030015001 | 启动按钮 |  |  | 电气设备 |  |  |  | 2019-08-01 | LA38-11/G |  | 010503 | 使用中 |  | 8000500003 |  |  |  | 2 | BX2102351 | BX2100277
3 | 1YLL103030015002 | 停止按钮 |  |  | 电气设备 |  |  |  | 2019-08-01 | LA38-11/R |  | 010503 | 使用中 |  | 8000500003 |  |  |  | 1 | BX2102351 | BX2100277
3 | 1YLL103030015003 | 转换开关 |  |  | 电气设备 |  |  |  | 2019-08-01 | LW12-166A018/2 |  | 010503 | 使用中 |  | 8000500003 |  |  |  | 1 | BX2102351 | BX2100277
3 | 1YLL103030015004 | 运行指示灯 |  |  | 电气设备 |  |  |  | 2019-08-01 | AD16-22D红色 |  | 010503 | 使用中 |  | 8000500003 |  |  |  | 3 | BX2102351 | BX2100277
3 | 1YLL103030015005 | 故障指示灯 |  |  | 电气设备 |  |  |  | 2019-08-01 | AD16-22D黄色 |  | 010503 | 使用中 |  | 8000500003 |  |  |  | 6 | BX2102351 | BX2100277
3 | 1YLL103030015006 | 启动预警按钮 |  |  | 电气设备 |  |  |  | 2019-08-01 | LA38-11/G |  | 010503 | 使用中 |  | 8000500003 |  |  |  | 1 | BX2102351 | BX2100277
3 | 1YLL103030015007 | 急停按钮 |  |  | 电气设备 |  |  |  | 2019-08-01 | ZB2-BS54C+BZ102C |  | 010503 | 使用中 |  | 8000500003 |  |  |  | 1 | BX2102351 | BX2100277
2 | 1YLL103030016 | 振打机旁箱 |  |  | 电气设备 | C | 工艺设备 |  | 2019-08-01 | KZX |  | 010503 | 使用中 |  | 8000500003 |  |  |  | 1 | BX2102351 | BX2100277
3 | 1YLL103030016001 | 启动按钮 |  |  | 电气设备 |  |  |  | 2019-08-01 | LA38-11/G |  | 010503 | 使用中 |  | 8000500003 |  |  |  | 1 | BX2102351 | BX2100277
3 | 1YLL103030016002 | 停止按钮 |  |  | 电气设备 |  |  |  | 2019-08-01 | LA38-11/R |  | 010503 | 使用中 |  | 8000500003 |  |  |  | 1 | BX2102351 | BX2100277
3 | 1YLL103030016003 | 转换开关 |  |  | 电气设备 |  |  |  | 2019-08-01 | LW12-166A018/2 |  | 010503 | 使用中 |  | 8000500003 |  |  |  | 1 | BX2102351 | BX2100277
3 | 1YLL103030016004 | 运行指示灯 |  |  | 电气设备 |  |  |  | 2019-08-01 | AD16-22D红色 |  | 010503 | 使用中 |  | 8000500003 |  |  |  | 1 | BX2102351 | BX2100277
3 | 1YLL103030016005 | 故障指示灯 |  |  | 电气设备 |  |  |  | 2019-08-01 | AD16-22D黄色 |  | 010503 | 使用中 |  | 8000500003 |  |  |  | 2 | BX2102351 | BX2100277
3 | 1YLL103030016006 | 复位按钮 |  |  | 电气设备 |  |  |  | 2019-08-01 | LA38-11黑色 |  | 010503 | 使用中 |  | 8000500003 |  |  |  | 2 | BX2102351 | BX2100277
3 | 1YLL103030016007 | 急停按钮 |  |  | 电气设备 |  |  |  | 2019-08-01 | ZB2-BS54C+BZ102C |  | 010503 | 使用中 |  | 8000500003 |  |  |  | 1 | BX2102351 | BX2100277
1 | 1YLL103031 | 2#受料槽-6#加衬给料机 |  |  | 机械设备 | B | 工艺设备 |  | 2019-08-01 | JH.JC1400-3 | 102000582 | 010503 | 使用中 | 带宽:1400mm,变频调速,输送量:1200t/h,物料类型：含铁粉料,出料中心距：4m,电机功率/电压：22KW/380V,固定可逆 | 8000500003 |  |  | 江阴华东机械有限公司 | 1 | BX2102351 | BX2100277
2 | 1YLL103031001 | 三合一电机减速机 |  |  | 机械设备 | B | 工艺设备 |  | 2019-08-01 | KAD169-LEN180LL4E-L260/315NH |  | 010503 | 使用中 |  | 8000500003 |  |  |  | 1 | BX2102351 | BX2100277
3 | 1YLL103031001001 | 骨架油封 |  |  | 润滑设备 |  |  |  | 2019-08-01 | 140-210-15 |  | 010503 | 使用中 |  | 8000500003 |  |  |  | 2 | BX2102351 | BX2100277
3 | 1YLL103031001002 | 铝合金油镜 |  |  | 润滑设备 |  |  |  | 2019-08-01 | M27 |  | 010503 | 使用中 |  | 8000500003 |  |  |  | 1 | BX2102351 | BX2100277
2 | 1YLL103031002 | 散热风机 |  |  | 电气设备 | C | 工艺设备 |  | 2019-08-01 | G-200AE |  | 010503 | 使用中 |  | 8000500003 |  |  |  | 1 | BX2102351 | BX2100277
2 | 1YLL103031003 | 振动电机 |  |  | 电气设备 | C | 工艺设备 |  | 2019-08-01 | YZO-16-2-1.5KW |  | 010503 | 使用中 |  | 8000500003 |  |  |  | 2 | BX2102351 | BX2100277
2 | 1YLL103031004 | 拉绳开关 |  |  | 电气设备 | C | 工艺设备 |  | 2019-08-01 | HFKLT2-I |  | 010503 | 使用中 |  | 8000500003 |  |  |  | 1 | BX2102351 | BX2100277
2 | 1YLL103031005 | 跑偏开关 |  |  | 电气设备 | C | 工艺设备 |  | 2019-08-01 | HFKPT1-10-30 |  | 010503 | 使用中 |  | 8000500003 |  |  |  | 1 | BX2102351 | BX2100277
2 | 1YLL103031006 | 声光报警器 |  |  | 电气设备 | C | 工艺设备 |  | 2019-08-01 | TBJ-150-YAC220V |  | 010503 | 使用中 |  | 8000500003 |  |  |  | 1 | BX2102351 | BX2100277
2 | 1YLL103031007 | 衬板 |  |  | 其他设备 | C | 工艺设备 |  | 2019-08-01 | JHJC-1400-0.8 |  | 010503 | 使用中 |  | 8000500003 |  |  |  | 100 | BX2102351 | BX2100277
3 | 1YLL103031007001 | 夹板皮带扣(一体加厚)¦35*100*10 |  |  | 其他设备 |  |  |  | 2019-08-01 | 35*100*10 |  | 010503 | 使用中 |  | 8000500003 |  |  |  | 600 | BX2102351 | BX2100277
2 | 1YLL103031008 | 电液推杆（分体式） |  |  | 液压设备 | C | 工艺设备 |  | 2019-08-01 | DYTF3000-1519功率3KW |  | 010503 | 使用中 |  | 8000500003 |  |  |  | 1 | BX2102351 | BX2100277
2 | 1YLL103031009 | 电机 |  |  | 电气设备 | B | 工艺设备 |  | 2019-08-01 | KAD169-LEN180LL4E-L260/315NH |  | 010503 | 使用中 |  | 8000500003 |  |  |  | 1 | BX2102351 | BX2100277
3 | 1YLL103031009001 | 轴承 |  |  | 机械设备 |  |  |  | 2019-08-01 | 6210/C3 |  | 010503 | 使用中 |  | 8000500003 |  |  |  | 2 | BX2102351 | BX2100277
2 | 1YLL103031010 | 散热风机 |  |  | 电气设备 | C | 工艺设备 |  | 2019-08-01 | G-200AE |  | 010503 | 使用中 |  | 8000500003 |  |  |  | 1 | BX2102351 | BX2100277
2 | 1YLL103031011 | 振动电机 |  |  | 电气设备 | C | 工艺设备 |  | 2019-08-01 | YZO-16-2-1.5KW |  | 010503 | 使用中 |  | 8000500003 |  |  |  | 2 | BX2102351 | BX2100277
2 | 1YLL103031012 | 拉绳开关 |  |  | 电气设备 | C | 工艺设备 |  | 2019-08-01 | HFKLT2-I |  | 010503 | 使用中 |  | 8000500003 |  |  |  | 1 | BX2102351 | BX2100277
2 | 1YLL103031013 | 跑偏开关 |  |  | 电气设备 | C | 工艺设备 |  | 2019-08-01 | HFKPT1-10-30 |  | 010503 | 使用中 |  | 8000500003 |  |  |  | 1 | BX2102351 | BX2100277
2 | 1YLL103031014 | 声光报警器 |  |  | 电气设备 | C | 工艺设备 |  | 2019-08-01 | TBJ-150-YAC220V |  | 010503 | 使用中 |  | 8000500003 |  |  |  | 1 | BX2102351 | BX2100277
2 | 1YLL103031015 | 机旁箱 |  |  | 电气设备 | B | 工艺设备 |  | 2019-08-01 | KZX |  | 010503 | 使用中 |  | 8000500003 |  |  |  | 1 | BX2102351 | BX2100277
3 | 1YLL103031015001 | 启动按钮 |  |  | 电气设备 |  |  |  | 2019-08-01 | LA38-11/G |  | 010503 | 使用中 |  | 8000500003 |  |  |  | 2 | BX2102351 | BX2100277
3 | 1YLL103031015002 | 停止按钮 |  |  | 电气设备 |  |  |  | 2019-08-01 | LA38-11/R |  | 010503 | 使用中 |  | 8000500003 |  |  |  | 1 | BX2102351 | BX2100277
3 | 1YLL103031015003 | 转换开关 |  |  | 电气设备 |  |  |  | 2019-08-01 | LW12-166A018/2 |  | 010503 | 使用中 |  | 8000500003 |  |  |  | 1 | BX2102351 | BX2100277
3 | 1YLL103031015004 | 运行指示灯 |  |  | 电气设备 |  |  |  | 2019-08-01 | AD16-22D红色 |  | 010503 | 使用中 |  | 8000500003 |  |  |  | 3 | BX2102351 | BX2100277
3 | 1YLL103031015005 | 故障指示灯 |  |  | 电气设备 |  |  |  | 2019-08-01 | AD16-22D黄色 |  | 010503 | 使用中 |  | 8000500003 |  |  |  | 6 | BX2102351 | BX2100277
3 | 1YLL103031015006 | 启动预警按钮 |  |  | 电气设备 |  |  |  | 2019-08-01 | LA38-11/G |  | 010503 | 使用中 |  | 8000500003 |  |  |  | 1 | BX2102351 | BX2100277
3 | 1YLL103031015007 | 急停按钮 |  |  | 电气设备 |  |  |  | 2019-08-01 | ZB2-BS54C+BZ102C |  | 010503 | 使用中 |  | 8000500003 |  |  |  | 1 | BX2102351 | BX2100277
2 | 1YLL103031016 | 振打机旁箱 |  |  | 电气设备 | C | 工艺设备 |  | 2019-08-01 | KZX |  | 010503 | 使用中 |  | 8000500003 |  |  |  | 1 | BX2102351 | BX2100277
3 | 1YLL103031016001 | 启动按钮 |  |  | 电气设备 |  |  |  | 2019-08-01 | LA38-11/G |  | 010503 | 使用中 |  | 8000500003 |  |  |  | 1 | BX2102351 | BX2100277
3 | 1YLL103031016002 | 停止按钮 |  |  | 电气设备 |  |  |  | 2019-08-01 | LA38-11/R |  | 010503 | 使用中 |  | 8000500003 |  |  |  | 1 | BX2102351 | BX2100277
3 | 1YLL103031016003 | 转换开关 |  |  | 电气设备 |  |  |  | 2019-08-01 | LW12-166A018/2 |  | 010503 | 使用中 |  | 8000500003 |  |  |  | 1 | BX2102351 | BX2100277
3 | 1YLL103031016004 | 运行指示灯 |  |  | 电气设备 |  |  |  | 2019-08-01 | AD16-22D红色 |  | 010503 | 使用中 |  | 8000500003 |  |  |  | 1 | BX2102351 | BX2100277
3 | 1YLL103031016005 | 故障指示灯 |  |  | 电气设备 |  |  |  | 2019-08-01 | AD16-22D黄色 |  | 010503 | 使用中 |  | 8000500003 |  |  |  | 2 | BX2102351 | BX2100277
3 | 1YLL103031016006 | 复位按钮 |  |  | 电气设备 |  |  |  | 2019-08-01 | LA38-11黑色 |  | 010503 | 使用中 |  | 8000500003 |  |  |  | 2 | BX2102351 | BX2100277
3 | 1YLL103031016007 | 急停按钮 |  |  | 电气设备 |  |  |  | 2019-08-01 | ZB2-BS54C+BZ102C |  | 010503 | 使用中 |  | 8000500003 |  |  |  | 1 | BX2102351 | BX2100277
1 | 1YLL103032 | 2#受料槽-7#加衬给料机 |  |  | 机械设备 | B | 工艺设备 |  | 2019-08-01 | JH.JC1400-3 | 102000583 | 010503 | 使用中 | 带宽:1400mm,变频调速,输送量:1200t/h,物料类型：含铁粉料,出料中心距：4m,电机功率/电压：22KW/380V,固定可逆 | 8000500003 |  |  | 江阴华东机械有限公司 | 1 | BX2102351 | BX2100277
2 | 1YLL103032001 | 三合一电机减速机 |  |  | 机械设备 | B | 工艺设备 |  | 2019-08-01 | KAD169-LEN180LL4E-L260/315NH |  | 010503 | 使用中 |  | 8000500003 |  |  |  | 1 | BX2102351 | BX2100277
3 | 1YLL103032001001 | 骨架油封 |  |  | 润滑设备 |  |  |  | 2019-08-01 | 140-210-15 |  | 010503 | 使用中 |  | 8000500003 |  |  |  | 2 | BX2102351 | BX2100277
3 | 1YLL103032001002 | 铝合金油镜 |  |  | 润滑设备 |  |  |  | 2019-08-01 | M27 |  | 010503 | 使用中 |  | 8000500003 |  |  |  | 1 | BX2102351 | BX2100277
2 | 1YLL103032002 | 传动滚筒 |  |  | 机械设备 | C | 工艺设备 |  | 2019-08-01 | Φ500*1600¦包胶 |  | 010503 | 使用中 |  | 8000500003 |  |  |  | 1 | BX2102351 | BX2100277
2 | 1YLL103032003 | 滚筒 |  |  | 机械设备 | C | 工艺设备 |  | 2019-08-01 | Φ500*1600¦包胶 |  | 010503 | 使用中 |  | 8000500003 |  |  |  | 1 | BX2102351 | BX2100277
2 | 1YLL103032004 | 托辊 |  |  | 机械设备 | C | 工艺设备 |  | 2019-08-01 | φ250*1560 |  | 010503 | 使用中 |  | 8000500003 |  |  |  | 8 | BX2102351 | BX2100277
2 | 1YLL103032005 | 环形皮带 |  |  | 机械设备 | C | 工艺设备 |  | 2019-08-01 | EP200B1400*6(3+4.5) |  | 010503 | 使用中 |  | 8000500003 |  |  |  | 1 | BX2102351 | BX2100277
2 | 1YLL103032006 | 下料口溜槽 |  |  | 其他设备 | C | 工艺设备 |  | 2019-08-01 | 非标件 |  | 010503 | 使用中 |  | 8000500003 |  |  |  | 2 | BX2102351 | BX2100277
2 | 1YLL103032007 | 衬板 |  |  | 其他设备 | C | 工艺设备 |  | 2019-08-01 | JHJC-1400-0.8 |  | 010503 | 使用中 |  | 8000500003 |  |  |  | 100 | BX2102351 | BX2100277
3 | 1YLL103032007001 | 夹板皮带扣(一体加厚)¦35*100*10 |  |  | 其他设备 |  |  |  | 2019-08-01 | 35*100*10 |  | 010503 | 使用中 |  | 8000500003 |  |  |  | 600 | BX2102351 | BX2100277
2 | 1YLL103032008 | 电液推杆（分体式） |  |  | 液压设备 | C | 工艺设备 |  | 2019-08-01 | DYTF3000-1519功率3KW |  | 010503 | 使用中 |  | 8000500003 |  |  |  | 1 | BX2102351 | BX2100277
2 | 1YLL103032009 | 电机 |  |  | 电气设备 | B | 工艺设备 |  | 2019-08-01 | KAD169-LEN180LL4E-L260/315NH |  | 010503 | 使用中 |  | 8000500003 |  |  |  | 1 | BX2102351 | BX2100277
3 | 1YLL103032009001 | 轴承 |  |  | 机械设备 |  |  |  | 2019-08-01 | 6210/C3 |  | 010503 | 使用中 |  | 8000500003 |  |  |  | 2 | BX2102351 | BX2100277
2 | 1YLL103032010 | 散热风机 |  |  | 电气设备 | C | 工艺设备 |  | 2019-08-01 | G-200AE |  | 010503 | 使用中 |  | 8000500003 |  |  |  | 1 | BX2102351 | BX2100277
2 | 1YLL103032011 | 振动电机 |  |  | 电气设备 | C | 工艺设备 |  | 2019-08-01 | YZO-16-2-1.5KW |  | 010503 | 使用中 |  | 8000500003 |  |  |  | 2 | BX2102351 | BX2100277
2 | 1YLL103032012 | 拉绳开关 |  |  | 电气设备 | C | 工艺设备 |  | 2019-08-01 | HFKLT2-I |  | 010503 | 使用中 |  | 8000500003 |  |  |  | 1 | BX2102351 | BX2100277
2 | 1YLL103032013 | 跑偏开关 |  |  | 电气设备 | C | 工艺设备 |  | 2019-08-01 | HFKPT1-10-30 |  | 010503 | 使用中 |  | 8000500003 |  |  |  | 1 | BX2102351 | BX2100277
2 | 1YLL103032014 | 声光报警器 |  |  | 电气设备 | C | 工艺设备 |  | 2019-08-01 | TBJ-150-YAC220V |  | 010503 | 使用中 |  | 8000500003 |  |  |  | 1 | BX2102351 | BX2100277
2 | 1YLL103032015 | 机旁箱 |  |  | 电气设备 | B | 工艺设备 |  | 2019-08-01 | KZX |  | 010503 | 使用中 |  | 8000500003 |  |  |  | 1 | BX2102351 | BX2100277
3 | 1YLL103032015001 | 启动按钮 |  |  | 电气设备 |  |  |  | 2019-08-01 | LA38-11/G |  | 010503 | 使用中 |  | 8000500003 |  |  |  | 2 | BX2102351 | BX2100277
3 | 1YLL103032015002 | 停止按钮 |  |  | 电气设备 |  |  |  | 2019-08-01 | LA38-11/R |  | 010503 | 使用中 |  | 8000500003 |  |  |  | 1 | BX2102351 | BX2100277
3 | 1YLL103032015003 | 转换开关 |  |  | 电气设备 |  |  |  | 2019-08-01 | LW12-166A018/2 |  | 010503 | 使用中 |  | 8000500003 |  |  |  | 1 | BX2102351 | BX2100277
3 | 1YLL103032015004 | 运行指示灯 |  |  | 电气设备 |  |  |  | 2019-08-01 | AD16-22D红色 |  | 010503 | 使用中 |  | 8000500003 |  |  |  | 3 | BX2102351 | BX2100277
3 | 1YLL103032015005 | 故障指示灯 |  |  | 电气设备 |  |  |  | 2019-08-01 | AD16-22D黄色 |  | 010503 | 使用中 |  | 8000500003 |  |  |  | 6 | BX2102351 | BX2100277
3 | 1YLL103032015006 | 启动预警按钮 |  |  | 电气设备 |  |  |  | 2019-08-01 | LA38-11/G |  | 010503 | 使用中 |  | 8000500003 |  |  |  | 1 | BX2102351 | BX2100277
3 | 1YLL103032015007 | 急停按钮 |  |  | 电气设备 |  |  |  | 2019-08-01 | ZB2-BS54C+BZ102C |  | 010503 | 使用中 |  | 8000500003 |  |  |  | 1 | BX2102351 | BX2100277
2 | 1YLL103032016 | 振打机旁箱 |  |  | 电气设备 | C | 工艺设备 |  | 2019-08-01 | KZX |  | 010503 | 使用中 |  | 8000500003 |  |  |  | 1 | BX2102351 | BX2100277
3 | 1YLL103032016001 | 启动按钮 |  |  | 电气设备 |  |  |  | 2019-08-01 | LA38-11/G |  | 010503 | 使用中 |  | 8000500003 |  |  |  | 1 | BX2102351 | BX2100277
3 | 1YLL103032016002 | 停止按钮 |  |  | 电气设备 |  |  |  | 2019-08-01 | LA38-11/R |  | 010503 | 使用中 |  | 8000500003 |  |  |  | 1 | BX2102351 | BX2100277
3 | 1YLL103032016003 | 转换开关 |  |  | 电气设备 |  |  |  | 2019-08-01 | LW12-166A018/2 |  | 010503 | 使用中 |  | 8000500003 |  |  |  | 1 | BX2102351 | BX2100277
3 | 1YLL103032016004 | 运行指示灯 |  |  | 电气设备 |  |  |  | 2019-08-01 | AD16-22D红色 |  | 010503 | 使用中 |  | 8000500003 |  |  |  | 1 | BX2102351 | BX2100277
3 | 1YLL103032016005 | 故障指示灯 |  |  | 电气设备 |  |  |  | 2019-08-01 | AD16-22D黄色 |  | 010503 | 使用中 |  | 8000500003 |  |  |  | 2 | BX2102351 | BX2100277
3 | 1YLL103032016006 | 复位按钮 |  |  | 电气设备 |  |  |  | 2019-08-01 | LA38-11黑色 |  | 010503 | 使用中 |  | 8000500003 |  |  |  | 2 | BX2102351 | BX2100277
3 | 1YLL103032016007 | 急停按钮 |  |  | 电气设备 |  |  |  | 2019-08-01 | ZB2-BS54C+BZ102C |  | 010503 | 使用中 |  | 8000500003 |  |  |  | 1 | BX2102351 | BX2100277
1 | 1YLL103033 | 2#受料槽-8#加衬给料机 |  |  | 机械设备 | B | 工艺设备 |  | 2019-08-01 | JH.JC1400-3 | 102000584 | 010503 | 使用中 | 带宽:1400mm,变频调速,输送量:1200t/h,物料类型：含铁粉料,出料中心距：4m,电机功率/电压：22KW/380V,固定可逆 | 8000500003 |  |  | 江阴华东机械有限公司 | 1 | BX2102351 | BX2100277
2 | 1YLL103033001 | 三合一电机减速机 |  |  | 机械设备 | B | 工艺设备 |  | 2019-08-01 | KAD169-LEN180LL4E-L260/315NH |  | 010503 | 使用中 |  | 8000500003 |  |  |  | 1 | BX2102351 | BX2100277
3 | 1YLL103033001001 | 骨架油封 |  |  | 润滑设备 |  |  |  | 2019-08-01 | 140-210-15 |  | 010503 | 使用中 |  | 8000500003 |  |  |  | 2 | BX2102351 | BX2100277
3 | 1YLL103033001002 | 铝合金油镜 |  |  | 润滑设备 |  |  |  | 2019-08-01 | M27 |  | 010503 | 使用中 |  | 8000500003 |  |  |  | 1 | BX2102351 | BX2100277
2 | 1YLL103033002 | 传动滚筒 |  |  | 机械设备 | C | 工艺设备 |  | 2019-08-01 | Φ500*1600¦包胶 |  | 010503 | 使用中 |  | 8000500003 |  |  |  | 1 | BX2102351 | BX2100277
2 | 1YLL103033003 | 滚筒 |  |  | 机械设备 | C | 工艺设备 |  | 2019-08-01 | Φ500*1600¦包胶 |  | 010503 | 使用中 |  | 8000500003 |  |  |  | 1 | BX2102351 | BX2100277
2 | 1YLL103033004 | 托辊 |  |  | 机械设备 | C | 工艺设备 |  | 2019-08-01 | φ250*1560 |  | 010503 | 使用中 |  | 8000500003 |  |  |  | 8 | BX2102351 | BX2100277
2 | 1YLL103033005 | 环形皮带 |  |  | 机械设备 | C | 工艺设备 |  | 2019-08-01 | EP200B1400*6(3+4.5) |  | 010503 | 使用中 |  | 8000500003 |  |  |  | 1 | BX2102351 | BX2100277
2 | 1YLL103033006 | 下料口溜槽 |  |  | 其他设备 | C | 工艺设备 |  | 2019-08-01 | 非标件 |  | 010503 | 使用中 |  | 8000500003 |  |  |  | 2 | BX2102351 | BX2100277
2 | 1YLL103033007 | 衬板 |  |  | 其他设备 | C | 工艺设备 |  | 2019-08-01 | JHJC-1400-0.8 |  | 010503 | 使用中 |  | 8000500003 |  |  |  | 100 | BX2102351 | BX2100277
3 | 1YLL103033007001 | 夹板皮带扣(一体加厚)¦35*100*10 |  |  | 其他设备 |  |  |  | 2019-08-01 | 35*100*10 |  | 010503 | 使用中 |  | 8000500003 |  |  |  | 600 | BX2102351 | BX2100277
2 | 1YLL103033008 | 电液推杆（分体式） |  |  | 液压设备 | C | 工艺设备 |  | 2019-08-01 | DYTF3000-1519功率3KW |  | 010503 | 使用中 |  | 8000500003 |  |  |  | 1 | BX2102351 | BX2100277
2 | 1YLL103033009 | 电机 |  |  | 电气设备 | B | 工艺设备 |  | 2019-08-01 | KAD169-LEN180LL4E-L260/315NH |  | 010503 | 使用中 |  | 8000500003 |  |  |  | 1 | BX2102351 | BX2100277
3 | 1YLL103033009001 | 轴承 |  |  | 机械设备 |  |  |  | 2019-08-01 | 6210/C3 |  | 010503 | 使用中 |  | 8000500003 |  |  |  | 2 | BX2102351 | BX2100277
2 | 1YLL103033010 | 散热风机 |  |  | 电气设备 | C | 工艺设备 |  | 2019-08-01 | G-200AE |  | 010503 | 使用中 |  | 8000500003 |  |  |  | 1 | BX2102351 | BX2100277
2 | 1YLL103033011 | 振动电机 |  |  | 电气设备 | C | 工艺设备 |  | 2019-08-01 | YZO-16-2-1.5KW |  | 010503 | 使用中 |  | 8000500003 |  |  |  | 2 | BX2102351 | BX2100277
2 | 1YLL103033012 | 拉绳开关 |  |  | 电气设备 | C | 工艺设备 |  | 2019-08-01 | HFKLT2-I |  | 010503 | 使用中 |  | 8000500003 |  |  |  | 1 | BX2102351 | BX2100277
2 | 1YLL103033013 | 跑偏开关 |  |  | 电气设备 | C | 工艺设备 |  | 2019-08-01 | HFKPT1-10-30 |  | 010503 | 使用中 |  | 8000500003 |  |  |  | 1 | BX2102351 | BX2100277
2 | 1YLL103033014 | 声光报警器 |  |  | 电气设备 | C | 工艺设备 |  | 2019-08-01 | TBJ-150-YAC220V |  | 010503 | 使用中 |  | 8000500003 |  |  |  | 1 | BX2102351 | BX2100277
2 | 1YLL103033015 | 机旁箱 |  |  | 电气设备 | B | 工艺设备 |  | 2019-08-01 | KZX |  | 010503 | 使用中 |  | 8000500003 |  |  |  | 1 | BX2102351 | BX2100277
3 | 1YLL103033015001 | 启动按钮 |  |  | 电气设备 |  |  |  | 2019-08-01 | LA38-11/G |  | 010503 | 使用中 |  | 8000500003 |  |  |  | 2 | BX2102351 | BX2100277
3 | 1YLL103033015002 | 停止按钮 |  |  | 电气设备 |  |  |  | 2019-08-01 | LA38-11/R |  | 010503 | 使用中 |  | 8000500003 |  |  |  | 1 | BX2102351 | BX2100277
3 | 1YLL103033015003 | 转换开关 |  |  | 电气设备 |  |  |  | 2019-08-01 | LW12-166A018/2 |  | 010503 | 使用中 |  | 8000500003 |  |  |  | 1 | BX2102351 | BX2100277
3 | 1YLL103033015004 | 运行指示灯 |  |  | 电气设备 |  |  |  | 2019-08-01 | AD16-22D红色 |  | 010503 | 使用中 |  | 8000500003 |  |  |  | 3 | BX2102351 | BX2100277
3 | 1YLL103033015005 | 故障指示灯 |  |  | 电气设备 |  |  |  | 2019-08-01 | AD16-22D黄色 |  | 010503 | 使用中 |  | 8000500003 |  |  |  | 6 | BX2102351 | BX2100277
3 | 1YLL103033015006 | 启动预警按钮 |  |  | 电气设备 |  |  |  | 2019-08-01 | LA38-11/G |  | 010503 | 使用中 |  | 8000500003 |  |  |  | 1 | BX2102351 | BX2100277
3 | 1YLL103033015007 | 急停按钮 |  |  | 电气设备 |  |  |  | 2019-08-01 | ZB2-BS54C+BZ102C |  | 010503 | 使用中 |  | 8000500003 |  |  |  | 1 | BX2102351 | BX2100277
2 | 1YLL103033016 | 振打机旁箱 |  |  | 电气设备 | C | 工艺设备 |  | 2019-08-01 | KZX |  | 010503 | 使用中 |  | 8000500003 |  |  |  | 1 | BX2102351 | BX2100277
3 | 1YLL103033016001 | 启动按钮 |  |  | 电气设备 |  |  |  | 2019-08-01 | LA38-11/G |  | 010503 | 使用中 |  | 8000500003 |  |  |  | 1 | BX2102351 | BX2100277
3 | 1YLL103033016002 | 停止按钮 |  |  | 电气设备 |  |  |  | 2019-08-01 | LA38-11/R |  | 010503 | 使用中 |  | 8000500003 |  |  |  | 1 | BX2102351 | BX2100277
3 | 1YLL103033016003 | 转换开关 |  |  | 电气设备 |  |  |  | 2019-08-01 | LW12-166A018/2 |  | 010503 | 使用中 |  | 8000500003 |  |  |  | 1 | BX2102351 | BX2100277
3 | 1YLL103033016004 | 运行指示灯 |  |  | 电气设备 |  |  |  | 2019-08-01 | AD16-22D红色 |  | 010503 | 使用中 |  | 8000500003 |  |  |  | 1 | BX2102351 | BX2100277
3 | 1YLL103033016005 | 故障指示灯 |  |  | 电气设备 |  |  |  | 2019-08-01 | AD16-22D黄色 |  | 010503 | 使用中 |  | 8000500003 |  |  |  | 2 | BX2102351 | BX2100277
3 | 1YLL103033016006 | 复位按钮 |  |  | 电气设备 |  |  |  | 2019-08-01 | LA38-11黑色 |  | 010503 | 使用中 |  | 8000500003 |  |  |  | 2 | BX2102351 | BX2100277
3 | 1YLL103033016007 | 急停按钮 |  |  | 电气设备 |  |  |  | 2019-08-01 | ZB2-BS54C+BZ102C |  | 010503 | 使用中 |  | 8000500003 |  |  |  | 1 | BX2102351 | BX2100277
1 | 1YLL103034 | 2#受料槽-9#加衬给料机 |  |  | 机械设备 | B | 工艺设备 |  | 2019-08-01 | JH.JC1400-3 | 102000585 | 010503 | 使用中 | 带宽:1400mm,变频调速,输送量:1200t/h,物料类型：含铁粉料,出料中心距：4m,电机功率/电压：22KW/380V,固定可逆 | 8000500003 |  |  | 江阴华东机械有限公司 | 1 | BX2102351 | BX2100277
2 | 1YLL103034001 | 三合一电机减速机 |  |  | 机械设备 | B | 工艺设备 |  | 2019-08-01 | KAD169-LEN180LL4E-L260/315NH |  | 010503 | 使用中 |  | 8000500003 |  |  |  | 1 | BX2102351 | BX2100277
3 | 1YLL103034001001 | 骨架油封 |  |  | 润滑设备 |  |  |  | 2019-08-01 | 140-210-15 |  | 010503 | 使用中 |  | 8000500003 |  |  |  | 2 | BX2102351 | BX2100277
3 | 1YLL103034001002 | 铝合金油镜 |  |  | 润滑设备 |  |  |  | 2019-08-01 | M27 |  | 010503 | 使用中 |  | 8000500003 |  |  |  | 1 | BX2102351 | BX2100277
2 | 1YLL103034002 | 传动滚筒 |  |  | 机械设备 | C | 工艺设备 |  | 2019-08-01 | Φ500*1600¦包胶 |  | 010503 | 使用中 |  | 8000500003 |  |  |  | 1 | BX2102351 | BX2100277
2 | 1YLL103034003 | 滚筒 |  |  | 机械设备 | C | 工艺设备 |  | 2019-08-01 | Φ500*1600¦包胶 |  | 010503 | 使用中 |  | 8000500003 |  |  |  | 1 | BX2102351 | BX2100277
2 | 1YLL103034004 | 托辊 |  |  | 机械设备 | C | 工艺设备 |  | 2019-08-01 | φ250*1560 |  | 010503 | 使用中 |  | 8000500003 |  |  |  | 8 | BX2102351 | BX2100277
2 | 1YLL103034005 | 环形皮带 |  |  | 机械设备 | C | 工艺设备 |  | 2019-08-01 | EP200B1400*6(3+4.5) |  | 010503 | 使用中 |  | 8000500003 |  |  |  | 1 | BX2102351 | BX2100277
2 | 1YLL103034006 | 下料口溜槽 |  |  | 其他设备 | C | 工艺设备 |  | 2019-08-01 | 非标件 |  | 010503 | 使用中 |  | 8000500003 |  |  |  | 2 | BX2102351 | BX2100277
2 | 1YLL103034007 | 衬板 |  |  | 其他设备 | C | 工艺设备 |  | 2019-08-01 | JHJC-1400-0.8 |  | 010503 | 使用中 |  | 8000500003 |  |  |  | 100 | BX2102351 | BX2100277
3 | 1YLL103034007001 | 夹板皮带扣(一体加厚)¦35*100*10 |  |  | 其他设备 |  |  |  | 2019-08-01 | 35*100*10 |  | 010503 | 使用中 |  | 8000500003 |  |  |  | 600 | BX2102351 | BX2100277
2 | 1YLL103034008 | 电液推杆（分体式） |  |  | 液压设备 | C | 工艺设备 |  | 2019-08-01 | DYTF3000-1519功率3KW |  | 010503 | 使用中 |  | 8000500003 |  |  |  | 1 | BX2102351 | BX2100277
2 | 1YLL103034009 | 电机 |  |  | 电气设备 | B | 工艺设备 |  | 2019-08-01 | KAD169-LEN180LL4E-L260/315NH |  | 010503 | 使用中 |  | 8000500003 |  |  |  | 1 | BX2102351 | BX2100277
3 | 1YLL103034009001 | 轴承 |  |  | 机械设备 |  |  |  | 2019-08-01 | 6210/C3 |  | 010503 | 使用中 |  | 8000500003 |  |  |  | 2 | BX2102351 | BX2100277
2 | 1YLL103034010 | 散热风机 |  |  | 电气设备 | C | 工艺设备 |  | 2019-08-01 | G-200AE |  | 010503 | 使用中 |  | 8000500003 |  |  |  | 1 | BX2102351 | BX2100277
2 | 1YLL103034011 | 振动电机 |  |  | 电气设备 | C | 工艺设备 |  | 2019-08-01 | YZO-16-2-1.5KW |  | 010503 | 使用中 |  | 8000500003 |  |  |  | 2 | BX2102351 | BX2100277
2 | 1YLL103034012 | 拉绳开关 |  |  | 电气设备 | C | 工艺设备 |  | 2019-08-01 | HFKLT2-I |  | 010503 | 使用中 |  | 8000500003 |  |  |  | 1 | BX2102351 | BX2100277
2 | 1YLL103034013 | 跑偏开关 |  |  | 电气设备 | C | 工艺设备 |  | 2019-08-01 | HFKPT1-10-30 |  | 010503 | 使用中 |  | 8000500003 |  |  |  | 1 | BX2102351 | BX2100277
2 | 1YLL103034014 | 声光报警器 |  |  | 电气设备 | C | 工艺设备 |  | 2019-08-01 | TBJ-150-YAC220V |  | 010503 | 使用中 |  | 8000500003 |  |  |  | 1 | BX2102351 | BX2100277
2 | 1YLL103034015 | 机旁箱 |  |  | 电气设备 | B | 工艺设备 |  | 2019-08-01 | KZX |  | 010503 | 使用中 |  | 8000500003 |  |  |  | 1 | BX2102351 | BX2100277
3 | 1YLL103034015001 | 启动按钮 |  |  | 电气设备 |  |  |  | 2019-08-01 | LA38-11/G |  | 010503 | 使用中 |  | 8000500003 |  |  |  | 2 | BX2102351 | BX2100277
3 | 1YLL103034015002 | 停止按钮 |  |  | 电气设备 |  |  |  | 2019-08-01 | LA38-11/R |  | 010503 | 使用中 |  | 8000500003 |  |  |  | 1 | BX2102351 | BX2100277
3 | 1YLL103034015003 | 转换开关 |  |  | 电气设备 |  |  |  | 2019-08-01 | LW12-166A018/2 |  | 010503 | 使用中 |  | 8000500003 |  |  |  | 1 | BX2102351 | BX2100277
3 | 1YLL103034015004 | 运行指示灯 |  |  | 电气设备 |  |  |  | 2019-08-01 | AD16-22D红色 |  | 010503 | 使用中 |  | 8000500003 |  |  |  | 3 | BX2102351 | BX2100277
3 | 1YLL103034015005 | 故障指示灯 |  |  | 电气设备 |  |  |  | 2019-08-01 | AD16-22D黄色 |  | 010503 | 使用中 |  | 8000500003 |  |  |  | 6 | BX2102351 | BX2100277
3 | 1YLL103034015006 | 启动预警按钮 |  |  | 电气设备 |  |  |  | 2019-08-01 | LA38-11/G |  | 010503 | 使用中 |  | 8000500003 |  |  |  | 1 | BX2102351 | BX2100277
3 | 1YLL103034015007 | 急停按钮 |  |  | 电气设备 |  |  |  | 2019-08-01 | ZB2-BS54C+BZ102C |  | 010503 | 使用中 |  | 8000500003 |  |  |  | 1 | BX2102351 | BX2100277
2 | 1YLL103034016 | 振打机旁箱 |  |  | 电气设备 | C | 工艺设备 |  | 2019-08-01 | KZX |  | 010503 | 使用中 |  | 8000500003 |  |  |  | 1 | BX2102351 | BX2100277
3 | 1YLL103034016001 | 启动按钮 |  |  | 电气设备 |  |  |  | 2019-08-01 | LA38-11/G |  | 010503 | 使用中 |  | 8000500003 |  |  |  | 1 | BX2102351 | BX2100277
3 | 1YLL103034016002 | 停止按钮 |  |  | 电气设备 |  |  |  | 2019-08-01 | LA38-11/R |  | 010503 | 使用中 |  | 8000500003 |  |  |  | 1 | BX2102351 | BX2100277
3 | 1YLL103034016003 | 转换开关 |  |  | 电气设备 |  |  |  | 2019-08-01 | LW12-166A018/2 |  | 010503 | 使用中 |  | 8000500003 |  |  |  | 1 | BX2102351 | BX2100277
3 | 1YLL103034016004 | 运行指示灯 |  |  | 电气设备 |  |  |  | 2019-08-01 | AD16-22D红色 |  | 010503 | 使用中 |  | 8000500003 |  |  |  | 1 | BX2102351 | BX2100277
3 | 1YLL103034016005 | 故障指示灯 |  |  | 电气设备 |  |  |  | 2019-08-01 | AD16-22D黄色 |  | 010503 | 使用中 |  | 8000500003 |  |  |  | 2 | BX2102351 | BX2100277
3 | 1YLL103034016006 | 复位按钮 |  |  | 电气设备 |  |  |  | 2019-08-01 | LA38-11黑色 |  | 010503 | 使用中 |  | 8000500003 |  |  |  | 2 | BX2102351 | BX2100277
3 | 1YLL103034016007 | 急停按钮 |  |  | 电气设备 |  |  |  | 2019-08-01 | ZB2-BS54C+BZ102C |  | 010503 | 使用中 |  | 8000500003 |  |  |  | 1 | BX2102351 | BX2100277
1 | 1YLL103035 | 2#受料槽-10#加衬给料机 |  |  | 机械设备 | B | 工艺设备 |  | 2019-08-01 | JH.JC1400-3 | 102000586 | 010503 | 使用中 | 带宽:1400mm,变频调速,输送量:1200t/h,物料类型：含铁粉料,出料中心距：4m,电机功率/电压：22KW/380V,固定可逆 | 8000500003 |  |  | 江阴华东机械有限公司 | 1 | BX2102351 | BX2100277
2 | 1YLL103035001 | 三合一电机减速机 |  |  | 机械设备 | B | 工艺设备 |  | 2019-08-01 | KAD169-LEN180LL4E-L260/315NH |  | 010503 | 使用中 |  | 8000500003 |  |  |  | 1 | BX2102351 | BX2100277
3 | 1YLL103035001001 | 骨架油封 |  |  | 润滑设备 |  |  |  | 2019-08-01 | 140-210-15 |  | 010503 | 使用中 |  | 8000500003 |  |  |  | 2 | BX2102351 | BX2100277
3 | 1YLL103035001002 | 铝合金油镜 |  |  | 润滑设备 |  |  |  | 2019-08-01 | M27 |  | 010503 | 使用中 |  | 8000500003 |  |  |  | 1 | BX2102351 | BX2100277
2 | 1YLL103035002 | 传动滚筒 |  |  | 机械设备 | C | 工艺设备 |  | 2019-08-01 | Φ500*1600¦包胶 |  | 010503 | 使用中 |  | 8000500003 |  |  |  | 1 | BX2102351 | BX2100277
2 | 1YLL103035003 | 滚筒 |  |  | 机械设备 | C | 工艺设备 |  | 2019-08-01 | Φ500*1600¦包胶 |  | 010503 | 使用中 |  | 8000500003 |  |  |  | 1 | BX2102351 | BX2100277
2 | 1YLL103035004 | 托辊 |  |  | 机械设备 | C | 工艺设备 |  | 2019-08-01 | φ250*1560 |  | 010503 | 使用中 |  | 8000500003 |  |  |  | 8 | BX2102351 | BX2100277
2 | 1YLL103035005 | 环形皮带 |  |  | 机械设备 | C | 工艺设备 |  | 2019-08-01 | EP200B1400*6(3+4.5) |  | 010503 | 使用中 |  | 8000500003 |  |  |  | 1 | BX2102351 | BX2100277
2 | 1YLL103035006 | 下料口溜槽 |  |  | 其他设备 | C | 工艺设备 |  | 2019-08-01 | 非标件 |  | 010503 | 使用中 |  | 8000500003 |  |  |  | 2 | BX2102351 | BX2100277
2 | 1YLL103035007 | 衬板 |  |  | 其他设备 | C | 工艺设备 |  | 2019-08-01 | JHJC-1400-0.8 |  | 010503 | 使用中 |  | 8000500003 |  |  |  | 100 | BX2102351 | BX2100277
3 | 1YLL103035007001 | 夹板皮带扣(一体加厚)¦35*100*10 |  |  | 其他设备 |  |  |  | 2019-08-01 | 35*100*10 |  | 010503 | 使用中 |  | 8000500003 |  |  |  | 600 | BX2102351 | BX2100277
2 | 1YLL103035008 | 电液推杆（分体式） |  |  | 液压设备 | C | 工艺设备 |  | 2019-08-01 | DYTF3000-1519功率3KW |  | 010503 | 使用中 |  | 8000500003 |  |  |  | 1 | BX2102351 | BX2100277
2 | 1YLL103035009 | 电机 |  |  | 电气设备 | B | 工艺设备 |  | 2019-08-01 | KAD169-LEN180LL4E-L260/315NH |  | 010503 | 使用中 |  | 8000500003 |  |  |  | 1 | BX2102351 | BX2100277
3 | 1YLL103035009001 | 轴承 |  |  | 机械设备 |  |  |  | 2019-08-01 | 6210/C3 |  | 010503 | 使用中 |  | 8000500003 |  |  |  | 2 | BX2102351 | BX2100277
2 | 1YLL103035010 | 散热风机 |  |  | 电气设备 | C | 工艺设备 |  | 2019-08-01 | G-200AE |  | 010503 | 使用中 |  | 8000500003 |  |  |  | 1 | BX2102351 | BX2100277
2 | 1YLL103035011 | 振动电机 |  |  | 电气设备 | C | 工艺设备 |  | 2019-08-01 | YZO-16-2-1.5KW |  | 010503 | 使用中 |  | 8000500003 |  |  |  | 2 | BX2102351 | BX2100277
2 | 1YLL103035012 | 拉绳开关 |  |  | 电气设备 | C | 工艺设备 |  | 2019-08-01 | HFKLT2-I |  | 010503 | 使用中 |  | 8000500003 |  |  |  | 1 | BX2102351 | BX2100277
2 | 1YLL103035013 | 跑偏开关 |  |  | 电气设备 | C | 工艺设备 |  | 2019-08-01 | HFKPT1-10-30 |  | 010503 | 使用中 |  | 8000500003 |  |  |  | 1 | BX2102351 | BX2100277
2 | 1YLL103035014 | 声光报警器 |  |  | 电气设备 | C | 工艺设备 |  | 2019-08-01 | TBJ-150-YAC220V |  | 010503 | 使用中 |  | 8000500003 |  |  |  | 1 | BX2102351 | BX2100277
2 | 1YLL103035015 | 机旁箱 |  |  | 电气设备 | B | 工艺设备 |  | 2019-08-01 | KZX |  | 010503 | 使用中 |  | 8000500003 |  |  |  | 1 | BX2102351 | BX2100277
3 | 1YLL103035015001 | 启动按钮 |  |  | 电气设备 |  |  |  | 2019-08-01 | LA38-11/G |  | 010503 | 使用中 |  | 8000500003 |  |  |  | 2 | BX2102351 | BX2100277
3 | 1YLL103035015002 | 停止按钮 |  |  | 电气设备 |  |  |  | 2019-08-01 | LA38-11/R |  | 010503 | 使用中 |  | 8000500003 |  |  |  | 1 | BX2102351 | BX2100277
3 | 1YLL103035015003 | 转换开关 |  |  | 电气设备 |  |  |  | 2019-08-01 | LW12-166A018/2 |  | 010503 | 使用中 |  | 8000500003 |  |  |  | 1 | BX2102351 | BX2100277
3 | 1YLL103035015004 | 运行指示灯 |  |  | 电气设备 |  |  |  | 2019-08-01 | AD16-22D红色 |  | 010503 | 使用中 |  | 8000500003 |  |  |  | 3 | BX2102351 | BX2100277
3 | 1YLL103035015005 | 故障指示灯 |  |  | 电气设备 |  |  |  | 2019-08-01 | AD16-22D黄色 |  | 010503 | 使用中 |  | 8000500003 |  |  |  | 6 | BX2102351 | BX2100277
3 | 1YLL103035015006 | 启动预警按钮 |  |  | 电气设备 |  |  |  | 2019-08-01 | LA38-11/G |  | 010503 | 使用中 |  | 8000500003 |  |  |  | 1 | BX2102351 | BX2100277
3 | 1YLL103035015007 | 急停按钮 |  |  | 电气设备 |  |  |  | 2019-08-01 | ZB2-BS54C+BZ102C |  | 010503 | 使用中 |  | 8000500003 |  |  |  | 1 | BX2102351 | BX2100277
2 | 1YLL103035016 | 振打机旁箱 |  |  | 电气设备 | C | 工艺设备 |  | 2019-08-01 | KZX |  | 010503 | 使用中 |  | 8000500003 |  |  |  | 1 | BX2102351 | BX2100277
3 | 1YLL103035016001 | 启动按钮 |  |  | 电气设备 |  |  |  | 2019-08-01 | LA38-11/G |  | 010503 | 使用中 |  | 8000500003 |  |  |  | 1 | BX2102351 | BX2100277
3 | 1YLL103035016002 | 停止按钮 |  |  | 电气设备 |  |  |  | 2019-08-01 | LA38-11/R |  | 010503 | 使用中 |  | 8000500003 |  |  |  | 1 | BX2102351 | BX2100277
3 | 1YLL103035016003 | 转换开关 |  |  | 电气设备 |  |  |  | 2019-08-01 | LW12-166A018/2 |  | 010503 | 使用中 |  | 8000500003 |  |  |  | 1 | BX2102351 | BX2100277
3 | 1YLL103035016004 | 运行指示灯 |  |  | 电气设备 |  |  |  | 2019-08-01 | AD16-22D红色 |  | 010503 | 使用中 |  | 8000500003 |  |  |  | 1 | BX2102351 | BX2100277
3 | 1YLL103035016005 | 故障指示灯 |  |  | 电气设备 |  |  |  | 2019-08-01 | AD16-22D黄色 |  | 010503 | 使用中 |  | 8000500003 |  |  |  | 2 | BX2102351 | BX2100277
3 | 1YLL103035016006 | 复位按钮 |  |  | 电气设备 |  |  |  | 2019-08-01 | LA38-11黑色 |  | 010503 | 使用中 |  | 8000500003 |  |  |  | 2 | BX2102351 | BX2100277
3 | 1YLL103035016007 | 急停按钮 |  |  | 电气设备 |  |  |  | 2019-08-01 | ZB2-BS54C+BZ102C |  | 010503 | 使用中 |  | 8000500003 |  |  |  | 1 | BX2102351 | BX2100277
1 | 1YLL103036 | 2#受料槽-11#加衬给料机 |  |  | 机械设备 | B | 工艺设备 |  | 2019-08-01 | JH.JC1400-3 | 102000587 | 010503 | 使用中 | 带宽:1400mm,变频调速,输送量:1200t/h,物料类型：含铁粉料,出料中心距：4m,电机功率/电压：22KW/380V,固定可逆 | 8000500003 |  |  | 江阴华东机械有限公司 | 1 | BX2102351 | BX2100277
2 | 1YLL103036001 | 三合一电机减速机 |  |  | 机械设备 | B | 工艺设备 |  | 2019-08-01 | KAD169-LEN180LL4E-L260/315NH |  | 010503 | 使用中 |  | 8000500003 |  |  |  | 1 | BX2102351 | BX2100277
3 | 1YLL103036001001 | 骨架油封 |  |  | 润滑设备 |  |  |  | 2019-08-01 | 140-210-15 |  | 010503 | 使用中 |  | 8000500003 |  |  |  | 2 | BX2102351 | BX2100277
3 | 1YLL103036001002 | 铝合金油镜 |  |  | 润滑设备 |  |  |  | 2019-08-01 | M27 |  | 010503 | 使用中 |  | 8000500003 |  |  |  | 1 | BX2102351 | BX2100277
2 | 1YLL103036002 | 传动滚筒 |  |  | 机械设备 | C | 工艺设备 |  | 2019-08-01 | Φ500*1600¦包胶 |  | 010503 | 使用中 |  | 8000500003 |  |  |  | 1 | BX2102351 | BX2100277
2 | 1YLL103036003 | 滚筒 |  |  | 机械设备 | C | 工艺设备 |  | 2019-08-01 | Φ500*1600¦包胶 |  | 010503 | 使用中 |  | 8000500003 |  |  |  | 1 | BX2102351 | BX2100277
2 | 1YLL103036004 | 托辊 |  |  | 机械设备 | C | 工艺设备 |  | 2019-08-01 | φ250*1560 |  | 010503 | 使用中 |  | 8000500003 |  |  |  | 8 | BX2102351 | BX2100277
2 | 1YLL103036005 | 环形皮带 |  |  | 机械设备 | C | 工艺设备 |  | 2019-08-01 | EP200B1400*6(3+4.5) |  | 010503 | 使用中 |  | 8000500003 |  |  |  | 1 | BX2102351 | BX2100277
2 | 1YLL103036006 | 下料口溜槽 |  |  | 其他设备 | C | 工艺设备 |  | 2019-08-01 | 非标件 |  | 010503 | 使用中 |  | 8000500003 |  |  |  | 2 | BX2102351 | BX2100277
2 | 1YLL103036007 | 衬板 |  |  | 其他设备 | C | 工艺设备 |  | 2019-08-01 | JHJC-1400-0.8 |  | 010503 | 使用中 |  | 8000500003 |  |  |  | 100 | BX2102351 | BX2100277
3 | 1YLL103036007001 | 夹板皮带扣(一体加厚)¦35*100*10 |  |  | 其他设备 |  |  |  | 2019-08-01 | 35*100*10 |  | 010503 | 使用中 |  | 8000500003 |  |  |  | 600 | BX2102351 | BX2100277
2 | 1YLL103036008 | 电液推杆（分体式） |  |  | 液压设备 | C | 工艺设备 |  | 2019-08-01 | DYTF3000-1519功率3KW |  | 010503 | 使用中 |  | 8000500003 |  |  |  | 1 | BX2102351 | BX2100277
2 | 1YLL103036009 | 电机 |  |  | 电气设备 | B | 工艺设备 |  | 2019-08-01 | KAD169-LEN180LL4E-L260/315NH |  | 010503 | 使用中 |  | 8000500003 |  |  |  | 1 | BX2102351 | BX2100277
3 | 1YLL103036009001 | 轴承 |  |  | 机械设备 |  |  |  | 2019-08-01 | 6210/C3 |  | 010503 | 使用中 |  | 8000500003 |  |  |  | 2 | BX2102351 | BX2100277
2 | 1YLL103036010 | 散热风机 |  |  | 电气设备 | C | 工艺设备 |  | 2019-08-01 | G-200AE |  | 010503 | 使用中 |  | 8000500003 |  |  |  | 1 | BX2102351 | BX2100277
2 | 1YLL103036011 | 振动电机 |  |  | 电气设备 | C | 工艺设备 |  | 2019-08-01 | YZO-16-2-1.5KW |  | 010503 | 使用中 |  | 8000500003 |  |  |  | 2 | BX2102351 | BX2100277
2 | 1YLL103036012 | 拉绳开关 |  |  | 电气设备 | C | 工艺设备 |  | 2019-08-01 | HFKLT2-I |  | 010503 | 使用中 |  | 8000500003 |  |  |  | 1 | BX2102351 | BX2100277
2 | 1YLL103036013 | 跑偏开关 |  |  | 电气设备 | C | 工艺设备 |  | 2019-08-01 | HFKPT1-10-30 |  | 010503 | 使用中 |  | 8000500003 |  |  |  | 1 | BX2102351 | BX2100277
2 | 1YLL103036014 | 声光报警器 |  |  | 电气设备 | C | 工艺设备 |  | 2019-08-01 | TBJ-150-YAC220V |  | 010503 | 使用中 |  | 8000500003 |  |  |  | 1 | BX2102351 | BX2100277
2 | 1YLL103036015 | 机旁箱 |  |  | 电气设备 | B | 工艺设备 |  | 2019-08-01 | KZX |  | 010503 | 使用中 |  | 8000500003 |  |  |  | 1 | BX2102351 | BX2100277
3 | 1YLL103036015001 | 启动按钮 |  |  | 电气设备 |  |  |  | 2019-08-01 | LA38-11/G |  | 010503 | 使用中 |  | 8000500003 |  |  |  | 2 | BX2102351 | BX2100277
3 | 1YLL103036015002 | 停止按钮 |  |  | 电气设备 |  |  |  | 2019-08-01 | LA38-11/R |  | 010503 | 使用中 |  | 8000500003 |  |  |  | 1 | BX2102351 | BX2100277
3 | 1YLL103036015003 | 转换开关 |  |  | 电气设备 |  |  |  | 2019-08-01 | LW12-166A018/2 |  | 010503 | 使用中 |  | 8000500003 |  |  |  | 1 | BX2102351 | BX2100277
3 | 1YLL103036015004 | 运行指示灯 |  |  | 电气设备 |  |  |  | 2019-08-01 | AD16-22D红色 |  | 010503 | 使用中 |  | 8000500003 |  |  |  | 3 | BX2102351 | BX2100277
3 | 1YLL103036015005 | 故障指示灯 |  |  | 电气设备 |  |  |  | 2019-08-01 | AD16-22D黄色 |  | 010503 | 使用中 |  | 8000500003 |  |  |  | 6 | BX2102351 | BX2100277
3 | 1YLL103036015006 | 启动预警按钮 |  |  | 电气设备 |  |  |  | 2019-08-01 | LA38-11/G |  | 010503 | 使用中 |  | 8000500003 |  |  |  | 1 | BX2102351 | BX2100277
3 | 1YLL103036015007 | 急停按钮 |  |  | 电气设备 |  |  |  | 2019-08-01 | ZB2-BS54C+BZ102C |  | 010503 | 使用中 |  | 8000500003 |  |  |  | 1 | BX2102351 | BX2100277
2 | 1YLL103036016 | 振打机旁箱 |  |  | 电气设备 | C | 工艺设备 |  | 2019-08-01 | KZX |  | 010503 | 使用中 |  | 8000500003 |  |  |  | 1 | BX2102351 | BX2100277
3 | 1YLL103036016001 | 启动按钮 |  |  | 电气设备 |  |  |  | 2019-08-01 | LA38-11/G |  | 010503 | 使用中 |  | 8000500003 |  |  |  | 1 | BX2102351 | BX2100277
3 | 1YLL103036016002 | 停止按钮 |  |  | 电气设备 |  |  |  | 2019-08-01 | LA38-11/R |  | 010503 | 使用中 |  | 8000500003 |  |  |  | 1 | BX2102351 | BX2100277
3 | 1YLL103036016003 | 转换开关 |  |  | 电气设备 |  |  |  | 2019-08-01 | LW12-166A018/2 |  | 010503 | 使用中 |  | 8000500003 |  |  |  | 1 | BX2102351 | BX2100277
3 | 1YLL103036016004 | 运行指示灯 |  |  | 电气设备 |  |  |  | 2019-08-01 | AD16-22D红色 |  | 010503 | 使用中 |  | 8000500003 |  |  |  | 1 | BX2102351 | BX2100277
3 | 1YLL103036016005 | 故障指示灯 |  |  | 电气设备 |  |  |  | 2019-08-01 | AD16-22D黄色 |  | 010503 | 使用中 |  | 8000500003 |  |  |  | 2 | BX2102351 | BX2100277
3 | 1YLL103036016006 | 复位按钮 |  |  | 电气设备 |  |  |  | 2019-08-01 | LA38-11黑色 |  | 010503 | 使用中 |  | 8000500003 |  |  |  | 2 | BX2102351 | BX2100277
3 | 1YLL103036016007 | 急停按钮 |  |  | 电气设备 |  |  |  | 2019-08-01 | ZB2-BS54C+BZ102C |  | 010503 | 使用中 |  | 8000500003 |  |  |  | 1 | BX2102351 | BX2100277
1 | 1YLL103037 | 2#受料槽-12#加衬给料机 |  |  | 机械设备 | B | 工艺设备 |  | 2019-08-01 | JH.JC1400-3 | 102000588 | 010503 | 使用中 | 带宽:1400mm,变频调速,输送量:1200t/h,物料类型：含铁粉料,出料中心距：4m,电机功率/电压：22KW/380V,固定可逆 | 8000500003 |  |  | 江阴华东机械有限公司 | 1 | BX2102351 | BX2100277
2 | 1YLL103037001 | 三合一电机减速机 |  |  | 机械设备 | B | 工艺设备 |  | 2019-08-01 | KAD169-LEN180LL4E-L260/315NH |  | 010503 | 使用中 |  | 8000500003 |  |  |  | 1 | BX2102351 | BX2100277
3 | 1YLL103037001001 | 骨架油封 |  |  | 润滑设备 |  |  |  | 2019-08-01 | 140-210-15 |  | 010503 | 使用中 |  | 8000500003 |  |  |  | 2 | BX2102351 | BX2100277
3 | 1YLL103037001002 | 铝合金油镜 |  |  | 润滑设备 |  |  |  | 2019-08-01 | M27 |  | 010503 | 使用中 |  | 8000500003 |  |  |  | 1 | BX2102351 | BX2100277
2 | 1YLL103037002 | 传动滚筒 |  |  | 机械设备 | C | 工艺设备 |  | 2019-08-01 | Φ500*1600¦包胶 |  | 010503 | 使用中 |  | 8000500003 |  |  |  | 1 | BX2102351 | BX2100277
2 | 1YLL103037003 | 滚筒 |  |  | 机械设备 | C | 工艺设备 |  | 2019-08-01 | Φ500*1600¦包胶 |  | 010503 | 使用中 |  | 8000500003 |  |  |  | 1 | BX2102351 | BX2100277
2 | 1YLL103037004 | 托辊 |  |  | 机械设备 | C | 工艺设备 |  | 2019-08-01 | φ250*1560 |  | 010503 | 使用中 |  | 8000500003 |  |  |  | 8 | BX2102351 | BX2100277
2 | 1YLL103037005 | 环形皮带 |  |  | 机械设备 | C | 工艺设备 |  | 2019-08-01 | EP200B1400*6(3+4.5) |  | 010503 | 使用中 |  | 8000500003 |  |  |  | 1 | BX2102351 | BX2100277
2 | 1YLL103037006 | 下料口溜槽 |  |  | 其他设备 | C | 工艺设备 |  | 2019-08-01 | 非标件 |  | 010503 | 使用中 |  | 8000500003 |  |  |  | 2 | BX2102351 | BX2100277
2 | 1YLL103037007 | 衬板 |  |  | 其他设备 | C | 工艺设备 |  | 2019-08-01 | JHJC-1400-0.8 |  | 010503 | 使用中 |  | 8000500003 |  |  |  | 100 | BX2102351 | BX2100277
3 | 1YLL103037007001 | 夹板皮带扣(一体加厚)¦35*100*10 |  |  | 其他设备 |  |  |  | 2019-08-01 | 35*100*10 |  | 010503 | 使用中 |  | 8000500003 |  |  |  | 600 | BX2102351 | BX2100277
2 | 1YLL103037008 | 电液推杆（分体式） |  |  | 液压设备 | C | 工艺设备 |  | 2019-08-01 | DYTF3000-1519功率3KW |  | 010503 | 使用中 |  | 8000500003 |  |  |  | 1 | BX2102351 | BX2100277
2 | 1YLL103037009 | 电机 |  |  | 电气设备 | B | 工艺设备 |  | 2019-08-01 | KAD169-LEN180LL4E-L260/315NH |  | 010503 | 使用中 |  | 8000500003 |  |  |  | 1 | BX2102351 | BX2100277
3 | 1YLL103037009001 | 轴承 |  |  | 机械设备 |  |  |  | 2019-08-01 | 6210/C3 |  | 010503 | 使用中 |  | 8000500003 |  |  |  | 2 | BX2102351 | BX2100277
2 | 1YLL103037010 | 散热风机 |  |  | 电气设备 | C | 工艺设备 |  | 2019-08-01 | G-200AE |  | 010503 | 使用中 |  | 8000500003 |  |  |  | 1 | BX2102351 | BX2100277
2 | 1YLL103037011 | 振动电机 |  |  | 电气设备 | C | 工艺设备 |  | 2019-08-01 | YZO-16-2-1.5KW |  | 010503 | 使用中 |  | 8000500003 |  |  |  | 2 | BX2102351 | BX2100277
2 | 1YLL103037012 | 拉绳开关 |  |  | 电气设备 | C | 工艺设备 |  | 2019-08-01 | HFKLT2-I |  | 010503 | 使用中 |  | 8000500003 |  |  |  | 1 | BX2102351 | BX2100277
2 | 1YLL103037013 | 跑偏开关 |  |  | 电气设备 | C | 工艺设备 |  | 2019-08-01 | HFKPT1-10-30 |  | 010503 | 使用中 |  | 8000500003 |  |  |  | 1 | BX2102351 | BX2100277
2 | 1YLL103037014 | 声光报警器 |  |  | 电气设备 | C | 工艺设备 |  | 2019-08-01 | TBJ-150-YAC220V |  | 010503 | 使用中 |  | 8000500003 |  |  |  | 1 | BX2102351 | BX2100277
2 | 1YLL103037015 | 机旁箱 |  |  | 电气设备 | B | 工艺设备 |  | 2019-08-01 | KZX |  | 010503 | 使用中 |  | 8000500003 |  |  |  | 1 | BX2102351 | BX2100277
3 | 1YLL103037015001 | 启动按钮 |  |  | 电气设备 |  |  |  | 2019-08-01 | LA38-11/G |  | 010503 | 使用中 |  | 8000500003 |  |  |  | 2 | BX2102351 | BX2100277
3 | 1YLL103037015002 | 停止按钮 |  |  | 电气设备 |  |  |  | 2019-08-01 | LA38-11/R |  | 010503 | 使用中 |  | 8000500003 |  |  |  | 1 | BX2102351 | BX2100277
3 | 1YLL103037015003 | 转换开关 |  |  | 电气设备 |  |  |  | 2019-08-01 | LW12-166A018/2 |  | 010503 | 使用中 |  | 8000500003 |  |  |  | 1 | BX2102351 | BX2100277
3 | 1YLL103037015004 | 运行指示灯 |  |  | 电气设备 |  |  |  | 2019-08-01 | AD16-22D红色 |  | 010503 | 使用中 |  | 8000500003 |  |  |  | 3 | BX2102351 | BX2100277
3 | 1YLL103037015005 | 故障指示灯 |  |  | 电气设备 |  |  |  | 2019-08-01 | AD16-22D黄色 |  | 010503 | 使用中 |  | 8000500003 |  |  |  | 6 | BX2102351 | BX2100277
3 | 1YLL103037015006 | 启动预警按钮 |  |  | 电气设备 |  |  |  | 2019-08-01 | LA38-11/G |  | 010503 | 使用中 |  | 8000500003 |  |  |  | 1 | BX2102351 | BX2100277
3 | 1YLL103037015007 | 急停按钮 |  |  | 电气设备 |  |  |  | 2019-08-01 | ZB2-BS54C+BZ102C |  | 010503 | 使用中 |  | 8000500003 |  |  |  | 1 | BX2102351 | BX2100277
2 | 1YLL103037016 | 振打机旁箱 |  |  | 电气设备 | C | 工艺设备 |  | 2019-08-01 | KZX |  | 010503 | 使用中 |  | 8000500003 |  |  |  | 1 | BX2102351 | BX2100277
3 | 1YLL103037016001 | 启动按钮 |  |  | 电气设备 |  |  |  | 2019-08-01 | LA38-11/G |  | 010503 | 使用中 |  | 8000500003 |  |  |  | 1 | BX2102351 | BX2100277
3 | 1YLL103037016002 | 停止按钮 |  |  | 电气设备 |  |  |  | 2019-08-01 | LA38-11/R |  | 010503 | 使用中 |  | 8000500003 |  |  |  | 1 | BX2102351 | BX2100277
3 | 1YLL103037016003 | 转换开关 |  |  | 电气设备 |  |  |  | 2019-08-01 | LW12-166A018/2 |  | 010503 | 使用中 |  | 8000500003 |  |  |  | 1 | BX2102351 | BX2100277
3 | 1YLL103037016004 | 运行指示灯 |  |  | 电气设备 |  |  |  | 2019-08-01 | AD16-22D红色 |  | 010503 | 使用中 |  | 8000500003 |  |  |  | 1 | BX2102351 | BX2100277
3 | 1YLL103037016005 | 故障指示灯 |  |  | 电气设备 |  |  |  | 2019-08-01 | AD16-22D黄色 |  | 010503 | 使用中 |  | 8000500003 |  |  |  | 2 | BX2102351 | BX2100277
3 | 1YLL103037016006 | 复位按钮 |  |  | 电气设备 |  |  |  | 2019-08-01 | LA38-11黑色 |  | 010503 | 使用中 |  | 8000500003 |  |  |  | 2 | BX2102351 | BX2100277
3 | 1YLL103037016007 | 急停按钮 |  |  | 电气设备 |  |  |  | 2019-08-01 | ZB2-BS54C+BZ102C |  | 010503 | 使用中 |  | 8000500003 |  |  |  | 1 | BX2102351 | BX2100277
| 1YLL104 | 南区XB线设备 | [6 empty] | 2019-08-01 |  |  | 010503 | 使用中 |  | 8000500003 |  |  |  | 1
1 | 1YLL104001 | XB1皮带机 |  |  | 机械设备 | A | 工艺设备 | 1805Ⅱ640 | 2019-08-01 | DTII(A) B1400 | 102000470 | 010503 | 使用中 | 型号：DTII(A)，带宽：1400mm，带速:2m/s，输送量2400t/h，物料类型：含铁粉料，输送带长度：274m，电机功率/电压：185KW/380V | 8000500003 |  |  | 四川省自贡运输机械集团股份有限公司 | 1 | BX2103388 | BX2100277
2 | 1YLL104001001 | 电机 |  |  | 电气设备 | B | 工艺设备 |  | 2019-08-01 | YE3-315L-4-185KW |  | 010503 | 使用中 |  | 8000500003 |  |  |  | 1
3 | 1YLL104001001001 | 轴承 |  |  | 机械设备 |  |  |  | 2019-08-01 | 6319/C3 |  | 010503 | 使用中 |  | 8000500003 |  |  |  | 2
2 | 1YLL104001002 | 减速机 |  |  | 机械设备 | B | 工艺设备 |  | 2019-08-01 | B型逆B3SH11+F+N-40 |  | 010503 | 使用中 |  | 8000500003 |  |  |  | 1
3 | 1YLL104001002001 | 轴承（高速端） |  |  | 机械设备 |  |  |  | 2019-08-01 |  |  | 010503 | 使用中 |  | 8000500003 |  |  |  | 1
3 | 1YLL104001002002 | 逆止器 |  |  | 机械设备 |  |  |  | 2019-08-01 |  |  | 010503 | 使用中 |  | 8000500003 |  |  |  | 1
3 | 1YLL104001002003 | 高速轴 |  |  | 机械设备 |  |  |  | 2019-08-01 |  |  | 010503 | 使用中 |  | 8000500003 |  |  |  | 1
3 | 1YLL104001002004 | 高速轴油封 |  |  | 液压设备 |  |  |  | 2019-08-01 |  |  | 010503 | 使用中 |  | 8000500003 |  |  |  | 1
2 | 1YLL104001003 | 电机制动器 |  |  | 液压设备 | C | 工艺设备 |  | 2019-08-01 | ED-121/6-S |  | 010503 | 使用中 |  | 8000500003 |  |  |  | 1
2 | 1YLL104001004 | 电力液压鼓式制动器 |  |  | 液压设备 | C | 工艺设备 |  | 2019-08-01 | YWZ9-400/E121S-KIS2 |  | 010503 | 使用中 |  | 8000500003 |  |  |  | 1
2 | 1YLL104001005 | 液力偶合器： |  |  | 液压设备 | C | 工艺设备 |  | 2019-08-01 | YOXⅡZ560 |  | 010503 | 使用中 |  | 8000500003 |  |  |  | 1
2 | 1YLL104001006 | ZL联轴器 |  |  | 机械设备 | C | 工艺设备 |  | 2019-08-01 | ZL13半体 |  | 010503 | 使用中 |  | 8000500003 |  |  |  | 1
3 | 1YLL104001006001 | 尼龙棒 |  |  | 其他设备 |  |  |  | 2019-08-01 | 50*90 |  | 010503 | 使用中 |  | 8000500003 |  |  |  | 1
2 | 1YLL104001007 | 皮带 |  |  | 其他设备 | C | 工艺设备 |  | 2019-08-01 | EP200B1400*5(6+3) |  | 010503 | 使用中 |  | 8000500003 |  |  |  | 274
2 | 1YLL104001008 | 下料口溜槽 |  |  | 其他设备 | C | 工艺设备 |  | 2019-08-01 | 非标件 |  | 010503 | 使用中 |  | 8000500003 |  |  |  | 1
2 | 1YLL104001009 | H型聚氨酯清扫器 |  |  | 机械设备 | C | 环保设备 |  | 2019-08-01 | B1400 |  | 010503 | 使用中 |  | 8000500003 |  |  |  | 1
3 | 1YLL104001009001 | 聚氨酯刮料板 |  |  | 其他设备 |  |  |  | 2019-08-01 | 配B1400 |  | 010503 | 使用中 |  | 8000500003 |  |  |  | 6
2 | 1YLL104001010 | P型聚氨酯清扫器 |  |  | 机械设备 | C | 环保设备 |  | 2019-08-01 | B1400 |  | 010503 | 使用中 |  | 8000500003 |  |  |  | 1
3 | 1YLL104001010001 | 聚氨酯刮料板 |  |  | 其他设备 |  |  |  | 2019-08-01 | 配B1400 |  | 010503 | 使用中 |  | 8000500003 |  |  |  | 6
2 | 1YLL104001011 | 耐磨尘气蝶阀 |  |  | 机械设备 | B | 工艺设备 |  | 2019-08-01 | DN300 |  | 010503 | 使用中 |  | 8000500003 |  |  |  | 1
2 | 1YLL104001012 | 传动滚筒 |  |  | 机械设备 | C | 工艺设备 |  | 2019-08-01 | φ1000*1600 |  | 010503 | 使用中 |  | 8000500003 |  |  |  | 1
3 | 1YLL104001012001 | 轴承 |  |  | 机械设备 |  |  |  | 2019-08-01 | 22232 |  | 010503 | 使用中 |  | 8000500003 |  |  |  | 4
2 | 1YLL104001013 | 头部增面滚筒 |  |  | 机械设备 | C | 工艺设备 |  | 2019-08-01 | D500*1600 |  | 010503 | 使用中 |  | 8000500003 |  |  |  | 1
3 | 1YLL104001013001 | 轴承 |  |  | 机械设备 |  |  |  | 2019-08-01 | 22224 |  | 010503 | 使用中 |  | 8000500003 |  |  |  | 2
2 | 1YLL104001014 | 尾部滚筒 |  |  | 机械设备 | C | 工艺设备 |  | 2019-08-01 | D630*1600 |  | 010503 | 使用中 |  | 8000500003 |  |  |  | 1
3 | 1YLL104001014001 | 轴承 |  |  | 机械设备 |  |  |  | 2019-08-01 | 22232 |  | 010503 | 使用中 |  | 8000500003 |  |  |  | 4
2 | 1YLL104001015 | 槽型托辊架 |  |  | 其他设备 | C | 工艺设备 |  | 2019-08-01 | B1400 |  | 010503 | 使用中 |  | 8000500003 |  |  |  | 260
3 | 1YLL104001015001 | 槽型托辊辊子 |  |  | 机械设备 |  |  |  | 2019-08-01 | D159x525 |  | 010503 | 使用中 |  | 8000500003 |  |  |  | 240
3 | 1YLL104001015002 | 缓冲托辊辊子 |  |  | 机械设备 |  |  |  | 2019-08-01 | D159x530 |  | 010503 | 使用中 |  | 8000500003 |  |  |  | 30
2 | 1YLL104001016 | 摩擦上调心托辊架 |  |  | 其他设备 | C | 工艺设备 |  | 2019-08-01 | B1400 |  | 010503 | 使用中 |  | 8000500003 |  |  |  | 10
3 | 1YLL104001016001 | 摩擦上调心托辊辊子 |  |  | 机械设备 |  |  |  | 2019-08-01 | D159xD270x553 |  | 010503 | 使用中 |  | 8000500003 |  |  |  | 100
2 | 1YLL104001017 | 平行下托辊架 |  |  | 其他设备 | C | 工艺设备 |  | 2019-08-01 | B1400 |  | 010503 | 使用中 |  | 8000500003 |  |  |  | 20
3 | 1YLL104001017001 | 平行下托辊辊子 |  |  | 机械设备 |  |  |  | 2019-08-01 | D159x1600 |  | 010503 | 使用中 |  | 8000500003 |  |  |  | 20
2 | 1YLL104001018 | 摩擦下调心托辊架 |  |  | 其他设备 | C | 工艺设备 |  | 2019-08-01 | B1400 |  | 010503 | 使用中 |  | 8000500003 |  |  |  | 20
3 | 1YLL104001018001 | 摩擦下调心托辊辊子 |  |  | 机械设备 |  |  |  | 2019-08-01 | D159x270x799 |  | 010503 | 使用中 |  | 8000500003 |  |  |  | 40
2 | 1YLL104001019 | 螺旋托辊架 |  |  | 其他设备 | C | 工艺设备 |  | 2019-08-01 | B1400 |  | 010503 | 使用中 |  | 8000500003 |  |  |  | 30
3 | 1YLL104001019001 | 螺旋托辊辊子 |  |  | 机械设备 |  |  |  | 2019-08-01 | D159x1600 |  | 010503 | 使用中 |  | 8000500003 |  |  |  | 20
2 | 1YLL104001020 | 托辊 |  |  | 机械设备 | C | 工艺设备 |  | 2019-08-01 | φ159*275 |  | 010503 | 使用中 |  | 8000500003 |  |  |  | 500
2 | 1YLL104001021 | 智能编码器通讯主机 |  |  | 电气设备 | C | 工艺设备 |  | 2019-08-01 | ZZC-12型 |  | 010503 | 使用中 |  | 8000500003 |  |  |  | 1
2 | 1YLL104001022 | 拉绳开关 |  |  | 电气设备 | C | 工艺设备 |  | 2019-08-01 | DZHFKLT2-Ⅱ |  | 010503 | 使用中 |  | 8000500003 |  |  |  | 8
2 | 1YLL104001023 | 跑偏开关 |  |  | 电气设备 | C | 工艺设备 |  | 2019-08-01 | DZHFKPT1-20-35 |  | 010503 | 使用中 |  | 8000500003 |  |  |  | 8
2 | 1YLL104001024 | 撕裂检测装置 |  |  | 电气设备 | C | 工艺设备 |  | 2019-08-01 | DZZL-B-Ⅱ |  | 010503 | 使用中 |  | 8000500003 |  |  |  | 1
2 | 1YLL104001025 | 打滑检测装置 |  |  | 电气设备 | C | 工艺设备 |  | 2019-08-01 | DZDH-Ⅲ |  | 010503 | 使用中 |  | 8000500003 |  |  |  | 1
3 | 1YLL104001025001 | 接近开关 |  |  | 电气设备 |  |  |  | 2019-08-01 | GAM15-30GM-P1 |  | 010503 | 使用中 |  | 8000500003 |  |  |  | 1
2 | 1YLL104001026 | 堵塞检测装置 |  |  | 电气设备 | C | 工艺设备 |  | 2019-08-01 | DZLDM-X |  | 010503 | 使用中 |  | 8000500003 |  |  |  | 1
3 | 1YLL104001026001 | 行程开关 |  |  | 电气设备 |  |  |  | 2019-08-01 | YBLX-K1 |  | 010503 | 使用中 |  | 8000500003 |  |  |  | 1
2 | 1YLL104001027 | 料流检测装置 |  |  | 电气设备 | C | 工艺设备 |  | 2019-08-01 | DZLL-Ⅱ |  | 010503 | 使用中 |  | 8000500003 |  |  |  | 1
2 | 1YLL104001028 | 声光报警器 |  |  | 电气设备 | C | 工艺设备 |  | 2019-08-01 | TBJ-150-YAC220V |  | 010503 | 使用中 |  | 8000500003 |  |  |  | 4
2 | 1YLL104001029 | 机旁箱 |  |  | 电气设备 | B | 工艺设备 |  | 2019-08-01 | KZX |  | 010503 | 使用中 |  | 8000500003 |  |  |  | 1
3 | 1YLL104001029001 | 启动按钮 |  |  | 电气设备 |  |  |  | 2019-08-01 | LA38-11/G |  | 010503 | 使用中 |  | 8000500003 |  |  |  | 1
3 | 1YLL104001029002 | 停止按钮 |  |  | 电气设备 |  |  |  | 2019-08-01 | LA38-11/R |  | 010503 | 使用中 |  | 8000500003 |  |  |  | 1
3 | 1YLL104001029003 | 转换开关 |  |  | 电气设备 |  |  |  | 2019-08-01 | LW12-166A018/2 |  | 010503 | 使用中 |  | 8000500003 |  |  |  | 1
3 | 1YLL104001029004 | 运行指示灯 |  |  | 电气设备 |  |  |  | 2019-08-01 | AD16-22D红色 |  | 010503 | 使用中 |  | 8000500003 |  |  |  | 2
3 | 1YLL104001029005 | 故障指示灯 |  |  | 电气设备 |  |  |  | 2019-08-01 | AD16-22D黄色 |  | 010503 | 使用中 |  | 8000500003 |  |  |  | 9
3 | 1YLL104001029006 | 启动预警按钮 |  |  | 电气设备 |  |  |  | 2019-08-01 | LA38-11/G |  | 010503 | 使用中 |  | 8000500003 |  |  |  | 1
3 | 1YLL104001029007 | 预警指示灯 |  |  | 电气设备 |  |  |  | 2019-08-01 | AD16-22D红色 |  | 010503 | 使用中 |  | 8000500003 |  |  |  | 1
3 | 1YLL104001029008 | 急停按钮 |  |  | 电气设备 |  |  |  | 2019-08-01 | ZB2-BS54C+BZ102C |  | 010503 | 使用中 |  | 8000500003 |  |  |  | 1
1 | 1YLL104002 | XB2皮带机 |  |  | 机械设备 | A | 工艺设备 | 1805Ⅱ641 | 2019-08-01 | DTII(A) B1400 | 102000471 | 010503 | 使用中 | 型号：DTII(A)，带宽：1400mm，带速:2m/s，输送量2400t/h，物料类型：含铁粉料，输送带长度：340m，电机功率/电压：185KW/380V | 8000500003 |  |  | 四川省自贡运输机械集团股份有限公司 | 1 | BX2103388 | BX2100277
2 | 1YLL104002001 | 电机 |  |  | 电气设备 | B | 工艺设备 |  | 2019-08-01 | YE3-315L-4-185KW |  | 010503 | 使用中 |  | 8000500003 |  |  |  | 1
3 | 1YLL104002001001 | 轴承 |  |  | 机械设备 |  |  |  | 2019-08-01 | 6319/C3 |  | 010503 | 使用中 |  | 8000500003 |  |  |  | 2
2 | 1YLL104002002 | 减速机 |  |  | 机械设备 | B | 工艺设备 |  | 2019-08-01 | B型逆B3SH11+F+N-40 |  | 010503 | 使用中 |  | 8000500003 |  |  |  | 1
3 | 1YLL104002002001 | 轴承（高速端） |  |  | 机械设备 |  |  |  | 2019-08-01 |  |  | 010503 | 使用中 |  | 8000500003 |  |  |  | 1
3 | 1YLL104002002002 | 逆止器 |  |  | 机械设备 |  |  |  | 2019-08-01 |  |  | 010503 | 使用中 |  | 8000500003 |  |  |  | 1
3 | 1YLL104002002003 | 高速轴 |  |  | 机械设备 |  |  |  | 2019-08-01 |  |  | 010503 | 使用中 |  | 8000500003 |  |  |  | 1
3 | 1YLL104002002004 | 高速轴油封 |  |  | 液压设备 |  |  |  | 2019-08-01 |  |  | 010503 | 使用中 |  | 8000500003 |  |  |  | 1
2 | 1YLL104002003 | 电机制动器 |  |  | 液压设备 | C | 工艺设备 |  | 2019-08-01 | ED-121/6-S |  | 010503 | 使用中 |  | 8000500003 |  |  |  | 1
2 | 1YLL104002004 | 电力液压鼓式制动器 |  |  | 液压设备 | C | 工艺设备 |  | 2019-08-01 | YWZ9-400/E121S-KIS2 |  | 010503 | 使用中 |  | 8000500003 |  |  |  | 1
2 | 1YLL104002005 | 液力偶合器： |  |  | 液压设备 | C | 工艺设备 |  | 2019-08-01 | YOXⅡZ560 |  | 010503 | 使用中 |  | 8000500003 |  |  |  | 1
2 | 1YLL104002006 | ZL联轴器 |  |  | 机械设备 | C | 工艺设备 |  | 2019-08-01 | ZL13半体 |  | 010503 | 使用中 |  | 8000500003 |  |  |  | 1
3 | 1YLL104002006001 | 尼龙棒 |  |  | 其他设备 |  |  |  | 2019-08-01 | 50*90 |  | 010503 | 使用中 |  | 8000500003 |  |  |  | 1
2 | 1YLL104002007 | 皮带 |  |  | 其他设备 | C | 工艺设备 |  | 2019-08-01 | EP200B1400*5(6+3) |  | 010503 | 使用中 |  | 8000500003 |  |  |  | 340
2 | 1YLL104002008 | 下料口溜槽 |  |  | 其他设备 | C | 工艺设备 |  | 2019-08-01 | 非标件 |  | 010503 | 使用中 |  | 8000500003 |  |  |  | 1
2 | 1YLL104002009 | H型聚氨酯清扫器 |  |  | 机械设备 | C | 环保设备 |  | 2019-08-01 | B1400 |  | 010503 | 使用中 |  | 8000500003 |  |  |  | 1
3 | 1YLL104002009001 | 聚氨酯刮料板 |  |  | 其他设备 |  |  |  | 2019-08-01 | 配B1400 |  | 010503 | 使用中 |  | 8000500003 |  |  |  | 6
2 | 1YLL104002010 | P型聚氨酯清扫器 |  |  | 机械设备 | C | 环保设备 |  | 2019-08-01 | B1400 |  | 010503 | 使用中 |  | 8000500003 |  |  |  | 1
3 | 1YLL104002010001 | 聚氨酯刮料板 |  |  | 其他设备 |  |  |  | 2019-08-01 | 配B1400 |  | 010503 | 使用中 |  | 8000500003 |  |  |  | 6
2 | 1YLL104002011 | 耐磨尘气蝶阀 |  |  | 机械设备 | B | 工艺设备 |  | 2019-08-01 | DN300 |  | 010503 | 使用中 |  | 8000500003 |  |  |  | 1
2 | 1YLL104002012 | 传动滚筒 |  |  | 机械设备 | C | 工艺设备 |  | 2019-08-01 | φ1000*1600 |  | 010503 | 使用中 |  | 8000500003 |  |  |  | 1
3 | 1YLL104002012001 | 轴承 |  |  | 机械设备 |  |  |  | 2019-08-01 | 22232 |  | 010503 | 使用中 |  | 8000500003 |  |  |  | 4
2 | 1YLL104002013 | 头部增面滚筒 |  |  | 机械设备 | C | 工艺设备 |  | 2019-08-01 | D500*1600 |  | 010503 | 使用中 |  | 8000500003 |  |  |  | 1
3 | 1YLL104002013001 | 轴承 |  |  | 机械设备 |  |  |  | 2019-08-01 | 22224 |  | 010503 | 使用中 |  | 8000500003 |  |  |  | 2
2 | 1YLL104002014 | 尾部滚筒 |  |  | 机械设备 | C | 工艺设备 |  | 2019-08-01 | D630*1600 |  | 010503 | 使用中 |  | 8000500003 |  |  |  | 1
3 | 1YLL104002014001 | 轴承 |  |  | 机械设备 |  |  |  | 2019-08-01 | 22232 |  | 010503 | 使用中 |  | 8000500003 |  |  |  | 4
2 | 1YLL104002015 | 槽型托辊架 |  |  | 其他设备 | C | 工艺设备 |  | 2019-08-01 | B1400 |  | 010503 | 使用中 |  | 8000500003 |  |  |  | 300
3 | 1YLL104002015001 | 槽型托辊辊子 |  |  | 机械设备 |  |  |  | 2019-08-01 | D159x525 |  | 010503 | 使用中 |  | 8000500003 |  |  |  | 240
3 | 1YLL104002015002 | 缓冲托辊辊子 |  |  | 机械设备 |  |  |  | 2019-08-01 | D159x530 |  | 010503 | 使用中 |  | 8000500003 |  |  |  | 30
2 | 1YLL104002016 | 摩擦上调心托辊架 |  |  | 其他设备 | C | 工艺设备 |  | 2019-08-01 | B1400 |  | 010503 | 使用中 |  | 8000500003 |  |  |  | 10
3 | 1YLL104002016001 | 摩擦上调心托辊辊子 |  |  | 机械设备 |  |  |  | 2019-08-01 | D159xD270x553 |  | 010503 | 使用中 |  | 8000500003 |  |  |  | 100
2 | 1YLL104002017 | 平行下托辊架 |  |  | 其他设备 | C | 工艺设备 |  | 2019-08-01 | B1400 |  | 010503 | 使用中 |  | 8000500003 |  |  |  | 20
3 | 1YLL104002017001 | 平行下托辊辊子 |  |  | 机械设备 |  |  |  | 2019-08-01 | D159x1600 |  | 010503 | 使用中 |  | 8000500003 |  |  |  | 20
2 | 1YLL104002018 | 摩擦下调心托辊架 |  |  | 其他设备 | C | 工艺设备 |  | 2019-08-01 | B1400 |  | 010503 | 使用中 |  | 8000500003 |  |  |  | 20
3 | 1YLL104002018001 | 摩擦下调心托辊辊子 |  |  | 机械设备 |  |  |  | 2019-08-01 | D159x270x799 |  | 010503 | 使用中 |  | 8000500003 |  |  |  | 40
2 | 1YLL104002019 | 螺旋托辊架 |  |  | 其他设备 | C | 工艺设备 |  | 2019-08-01 | B1400 |  | 010503 | 使用中 |  | 8000500003 |  |  |  | 30
3 | 1YLL104002019001 | 螺旋托辊辊子 |  |  | 机械设备 |  |  |  | 2019-08-01 | D159x1600 |  | 010503 | 使用中 |  | 8000500003 |  |  |  | 20
2 | 1YLL104002020 | 托辊 |  |  | 机械设备 | C | 工艺设备 |  | 2019-08-01 | φ159*275 |  | 010503 | 使用中 |  | 8000500003 |  |  |  | 500
3 | 1YLL104002020001 | 托辊 |  |  | 机械设备 |  |  |  | 2019-08-01 | φ159*275 |  | 010503 | 使用中 |  | 8000500003 |  |  |  | 500
2 | 1YLL104002021 | 智能编码器通讯主机 |  |  | 电气设备 | C | 工艺设备 |  | 2019-08-01 | ZZC-12型 |  | 010503 | 使用中 |  | 8000500003 |  |  |  | 1
2 | 1YLL104002022 | 拉绳开关 |  |  | 电气设备 | C | 工艺设备 |  | 2019-08-01 | DZHFKLT2-Ⅱ |  | 010503 | 使用中 |  | 8000500003 |  |  |  | 8
2 | 1YLL104002023 | 跑偏开关 |  |  | 电气设备 | C | 工艺设备 |  | 2019-08-01 | DZHFKPT1-20-35 |  | 010503 | 使用中 |  | 8000500003 |  |  |  | 8
2 | 1YLL104002024 | 撕裂检测装置 |  |  | 电气设备 | C | 工艺设备 |  | 2019-08-01 | DZZL-B-Ⅱ |  | 010503 | 使用中 |  | 8000500003 |  |  |  | 1
2 | 1YLL104002025 | 打滑检测装置 |  |  | 电气设备 | C | 工艺设备 |  | 2019-08-01 | DZDH-Ⅲ |  | 010503 | 使用中 |  | 8000500003 |  |  |  | 1
3 | 1YLL104002025001 | 接近开关 |  |  | 电气设备 |  |  |  | 2019-08-01 | GAM15-30GM-P1 |  | 010503 | 使用中 |  | 8000500003 |  |  |  | 1
2 | 1YLL104002026 | 堵塞检测装置 |  |  | 电气设备 | C | 工艺设备 |  | 2019-08-01 | DZLDM-X |  | 010503 | 使用中 |  | 8000500003 |  |  |  | 1
3 | 1YLL104002026001 | 行程开关 |  |  | 电气设备 |  |  |  | 2019-08-01 | YBLX-K1 |  | 010503 | 使用中 |  | 8000500003 |  |  |  | 1
2 | 1YLL104002027 | 料流检测装置 |  |  | 电气设备 | C | 工艺设备 |  | 2019-08-01 | DZLL-Ⅱ |  | 010503 | 使用中 |  | 8000500003 |  |  |  | 1
2 | 1YLL104002028 | 声光报警器 |  |  | 电气设备 | C | 工艺设备 |  | 2019-08-01 | TBJ-150-YAC220V |  | 010503 | 使用中 |  | 8000500003 |  |  |  | 4
2 | 1YLL104002029 | 机旁箱 |  |  | 电气设备 | B | 工艺设备 |  | 2019-08-01 | KZX |  | 010503 | 使用中 |  | 8000500003 |  |  |  | 1
3 | 1YLL104002029001 | 启动按钮 |  |  | 电气设备 |  |  |  | 2019-08-01 | LA38-11/G |  | 010503 | 使用中 |  | 8000500003 |  |  |  | 1
3 | 1YLL104002029002 | 停止按钮 |  |  | 电气设备 |  |  |  | 2019-08-01 | LA38-11/R |  | 010503 | 使用中 |  | 8000500003 |  |  |  | 1
3 | 1YLL104002029003 | 转换开关 |  |  | 电气设备 |  |  |  | 2019-08-01 | LW12-166A018/2 |  | 010503 | 使用中 |  | 8000500003 |  |  |  | 1
3 | 1YLL104002029004 | 运行指示灯 |  |  | 电气设备 |  |  |  | 2019-08-01 | AD16-22D红色 |  | 010503 | 使用中 |  | 8000500003 |  |  |  | 2
3 | 1YLL104002029005 | 故障指示灯 |  |  | 电气设备 |  |  |  | 2019-08-01 | AD16-22D黄色 |  | 010503 | 使用中 |  | 8000500003 |  |  |  | 9
3 | 1YLL104002029006 | 启动预警按钮 |  |  | 电气设备 |  |  |  | 2019-08-01 | LA38-11/G |  | 010503 | 使用中 |  | 8000500003 |  |  |  | 1
3 | 1YLL104002029007 | 急停按钮 |  |  | 电气设备 |  |  |  | 2019-08-01 | ZB2-BS54C+BZ102C |  | 010503 | 使用中 |  | 8000500003 |  |  |  | 1
1 | 1YLL104003 | XB3皮带机 |  |  | 机械设备 | A | 工艺设备 | 1805Ⅱ638 | 2019-08-01 | DTII(A) B1400 | 102000472 | 010503 | 使用中 | 型号：DTII(A)，带宽：1400mm，带速:2m/s，输送量2400t/h，物料类型：含铁粉料，输送带长度：895m，电机功率/电压：2*355KW/10KV | 8000500003 |  |  | 四川省自贡运输机械集团股份有限公司 | 1 | BX2103388 | BX2100277
2 | 1YLL104003001 | 减速机 |  |  | 机械设备 | B | 工艺设备 |  | 2019-08-01 | A型逆B3SH14+F+N-40 |  | 010503 | 使用中 | [5 empty] | 1
3 | 1YLL104003001001 | 轴承（高速端） |  |  | 机械设备 |  |  |  | 2019-08-01 |  |  | 010503 | 使用中 | [5 empty] | 1
3 | 1YLL104003001002 | 逆止器 |  |  | 机械设备 |  |  |  | 2019-08-01 |  |  | 010503 | 使用中 | [5 empty] | 1
3 | 1YLL104003001003 | 高速轴 |  |  | 机械设备 |  |  |  | 2019-08-01 |  |  | 010503 | 使用中 | [5 empty] | 1
3 | 1YLL104003001004 | 高速轴油封 |  |  | 液压设备 |  |  |  | 2019-08-01 |  |  | 010503 | 使用中 | [5 empty] | 1
2 | 1YLL104003002 | 减速机 |  |  | 机械设备 | B | 工艺设备 |  | 2019-08-01 | C型逆B3SH14+F+N-40 |  | 010503 | 使用中 | [5 empty] | 1
3 | 1YLL104003002001 | 轴承（高速端） |  |  | 机械设备 |  |  |  | 2019-08-01 |  |  | 010503 | 使用中 | [5 empty] | 1
3 | 1YLL104003002002 | 逆止器 |  |  | 机械设备 |  |  |  | 2019-08-01 |  |  | 010503 | 使用中 | [5 empty] | 1
3 | 1YLL104003002003 | 高速轴 |  |  | 机械设备 |  |  |  | 2019-08-01 |  |  | 010503 | 使用中 | [5 empty] | 1
3 | 1YLL104003002004 | 高速轴油封 |  |  | 液压设备 |  |  |  | 2019-08-01 |  |  | 010503 | 使用中 | [5 empty] | 1
2 | 1YLL104003003 | 电力液压推动器 |  |  | 液压设备 | C | 工艺设备 |  | 2019-08-01 | ED-201/6-S |  | 010503 | 使用中 | [5 empty] | 2
2 | 1YLL104003004 | 电力液压鼓式制动器 |  |  | 液压设备 | C | 工艺设备 |  | 2019-08-01 | YWZ9-500/E201S-KIS2 |  | 010503 | 使用中 | [5 empty] | 2
2 | 1YLL104003005 | 永磁耦合联轴器 |  |  | 机械设备 | B | 工艺设备 |  | 2019-08-01 | TYLZ8 |  | 010503 | 使用中 | [5 empty] | 2
2 | 1YLL104003006 | 液压蛇簧联轴器 |  |  | 机械设备 | B | 工艺设备 |  | 2019-08-01 | G1190 |  | 010503 | 使用中 | [5 empty] | 2
2 | 1YLL104003007 | 制动器 |  |  | 液压设备 | C | 工艺设备 |  | 2019-08-01 | YWZ5-500/201 |  | 010503 | 使用中 | [5 empty] | 2
2 | 1YLL104003008 | 皮带 |  |  | 其他设备 | C | 工艺设备 |  | 2019-08-01 | ST2000B1400(8+6) |  | 010503 | 使用中 | [5 empty] | 895
2 | 1YLL104003009 | 下料口溜槽 |  |  | 其他设备 | C | 工艺设备 |  | 2019-08-01 | 非标件 |  | 010503 | 使用中 | [5 empty] | 1
2 | 1YLL104003010 | H型聚氨酯清扫器 |  |  | 机械设备 | C | 环保设备 |  | 2019-08-01 | B1400 |  | 010503 | 使用中 | [5 empty] | 1
3 | 1YLL104003010001 | 聚氨酯刮料板 |  |  | 其他设备 |  |  |  | 2019-08-01 | 配B1400 |  | 010503 | 使用中 | [5 empty] | 6
2 | 1YLL104003011 | P型聚氨酯清扫器 |  |  | 机械设备 | C | 环保设备 |  | 2019-08-01 | B1400 |  | 010503 | 使用中 | [5 empty] | 1
3 | 1YLL104003011001 | 聚氨酯刮料板 |  |  | 其他设备 |  |  |  | 2019-08-01 | 配B1400 |  | 010503 | 使用中 | [5 empty] | 6
2 | 1YLL104003012 | 传动滚筒 |  |  | 机械设备 | C | 工艺设备 |  | 2019-08-01 | D1000*1600 |  | 010503 | 使用中 | [5 empty] | 2
3 | 1YLL104003012001 | 轴承 |  |  | 机械设备 |  |  |  | 2019-08-01 | 23248 |  | 010503 | 使用中 | [5 empty] | 2
2 | 1YLL104003013 | 头部增面滚筒 |  |  | 机械设备 | C | 工艺设备 |  | 2019-08-01 | D800*1600 |  | 010503 | 使用中 | [5 empty] | 1
3 | 1YLL104003013001 | 轴承 |  |  | 机械设备 |  |  |  | 2019-08-01 | 22232 |  | 010503 | 使用中 | [5 empty] | 2
2 | 1YLL104003014 | 下料口滚筒 |  |  | 机械设备 | C | 工艺设备 |  | 2019-08-01 | φ1250*1600 |  | 010503 | 使用中 | [5 empty] | 1
3 | 1YLL104003014001 | 轴承 |  |  | 机械设备 |  |  |  | 2019-08-01 | 24156 |  | 010503 | 使用中 | [5 empty] | 2
2 | 1YLL104003015 | 尾部滚筒 |  |  | 机械设备 | C | 工艺设备 |  | 2019-08-01 | D800*1600 |  | 010503 | 使用中 | [5 empty] | 1
3 | 1YLL104003015001 | 轴承 |  |  | 机械设备 |  |  |  | 2019-08-01 | 22232 |  | 010503 | 使用中 | [5 empty] | 2
2 | 1YLL104003016 | 尾部增面滚筒 |  |  | 机械设备 | C | 工艺设备 |  | 2019-08-01 | Φ500*1600 |  | 010503 | 使用中 | [5 empty] | 1
3 | 1YLL104003016001 | 轴承 |  |  | 机械设备 |  |  |  | 2019-08-01 | 22224 |  | 010503 | 使用中 | [5 empty] | 2
2 | 1YLL104003017 | 中部拉紧（重垂）滚筒 |  |  | 机械设备 | C | 工艺设备 |  | 2019-08-01 | D800*1600 |  | 010503 | 使用中 | [5 empty] | 1
3 | 1YLL104003017001 | 轴承 |  |  | 机械设备 |  |  |  | 2019-08-01 | 22232 |  | 010503 | 使用中 | [5 empty] | 2
2 | 1YLL104003018 | 中部改向滚筒 |  |  | 机械设备 | C | 工艺设备 |  | 2019-08-01 | φ630*1600 |  | 010503 | 使用中 | [5 empty] | 2
3 | 1YLL104003018001 | 轴承 |  |  | 机械设备 |  |  |  | 2019-08-01 | 22232 |  | 010503 | 使用中 | [5 empty] | 4
2 | 1YLL104003019 | 槽型托辊架 |  |  | 其他设备 | C | 工艺设备 |  | 2019-08-01 | B1400 |  | 010503 | 使用中 | [5 empty] | 300
3 | 1YLL104003019001 | 槽型托辊辊子 |  |  | 机械设备 |  |  |  | 2019-08-01 | D159x525 |  | 010503 | 使用中 | [5 empty] | 1200
3 | 1YLL104003019002 | 缓冲托辊辊子 |  |  | 机械设备 |  |  |  | 2019-08-01 | D159x530 |  | 010503 | 使用中 | [5 empty] | 30
2 | 1YLL104003020 | 摩擦上调心托辊架 |  |  | 其他设备 | C | 工艺设备 |  | 2019-08-01 | B1400 |  | 010503 | 使用中 | [5 empty] | 40
3 | 1YLL104003020001 | 摩擦上调心托辊辊子 |  |  | 机械设备 |  |  |  | 2019-08-01 | D159xD270x553 |  | 010503 | 使用中 | [5 empty] | 80
2 | 1YLL104003021 | 平行下托辊架 |  |  | 其他设备 | C | 工艺设备 |  | 2019-08-01 | B1400 |  | 010503 | 使用中 | [5 empty] | 30
3 | 1YLL104003021001 | 平行下托辊辊子 |  |  | 机械设备 |  |  |  | 2019-08-01 | D159x1600 |  | 010503 | 使用中 | [5 empty] | 30
2 | 1YLL104003022 | 摩擦下调心托辊架 |  |  | 其他设备 | C | 工艺设备 |  | 2019-08-01 | B1400 |  | 010503 | 使用中 | [5 empty] | 30
3 | 1YLL104003022001 | 摩擦下调心托辊辊子 |  |  | 机械设备 |  |  |  | 2019-08-01 | D159x270x799 |  | 010503 | 使用中 | [5 empty] | 60
2 | 1YLL104003023 | 螺旋托辊架 |  |  | 其他设备 | C | 工艺设备 |  | 2019-08-01 | B1400 |  | 010503 | 使用中 | [5 empty] | 30
3 | 1YLL104003023001 | 螺旋托辊辊子 |  |  | 机械设备 |  |  |  | 2019-08-01 | D159x1600 |  | 010503 | 使用中 | [5 empty] | 30
2 | 1YLL104003024 | SA/ICS-ZL陈列式皮带秤 |  |  | 仪表设备 | A | 计量设备 |  | 2019-08-01 | SA-600-RTU(1142) |  | 010503 | 使用中 | [5 empty] | 1
2 | 1YLL104003025 | 电机 |  |  | 电气设备 | B | 工艺设备 |  | 2019-08-01 | YXKK400-4-355KW10KV |  | 010503 | 使用中 | [5 empty] | 2
3 | 1YLL104003025001 | 轴承 |  |  | 机械设备 |  |  |  | 2019-08-01 | 6224/C3 |  | 010503 | 使用中 | [5 empty] | 1
3 | 1YLL104003025002 | 轴承 |  |  | 机械设备 |  |  |  | 2019-08-01 | NU224/C3 |  | 010503 | 使用中 | [5 empty] | 1
2 | 1YLL104003026 | 智能编码器通讯主机 |  |  | 电气设备 | C | 工艺设备 |  | 2019-08-01 | ZZC-12型 |  | 010503 | 使用中 | [5 empty] | 1
2 | 1YLL104003027 | 拉绳开关 |  |  | 电气设备 | C | 工艺设备 |  | 2019-08-01 | DZHFKLT2-Ⅱ |  | 010503 | 使用中 | [5 empty] | 24
2 | 1YLL104003028 | 跑偏开关 |  |  | 电气设备 | C | 工艺设备 |  | 2019-08-01 | DZHFKPT1-20-35 |  | 010503 | 使用中 | [5 empty] | 18
2 | 1YLL104003029 | 撕裂检测装置 |  |  | 电气设备 | C | 工艺设备 |  | 2019-08-01 | DZZL-B-Ⅱ |  | 010503 | 使用中 | [5 empty] | 1
2 | 1YLL104003030 | 打滑检测装置 |  |  | 电气设备 | C | 工艺设备 |  | 2019-08-01 | DZDH-Ⅲ |  | 010503 | 使用中 | [5 empty] | 1
3 | 1YLL104003030001 | 接近开关 |  |  | 电气设备 |  |  |  | 2019-08-01 | GAM15-30GM-P1 |  | 010503 | 使用中 | [5 empty] | 1
2 | 1YLL104003031 | 堵塞检测装置 |  |  | 电气设备 | C | 工艺设备 |  | 2019-08-01 | DZLDM-X |  | 010503 | 使用中 | [5 empty] | 1
3 | 1YLL104003031001 | 行程开关 |  |  | 电气设备 |  |  |  | 2019-08-01 | YBLX-K1 |  | 010503 | 使用中 | [5 empty] | 1
2 | 1YLL104003032 | 料流检测装置 |  |  | 电气设备 | C | 工艺设备 |  | 2019-08-01 | DZLL-Ⅱ |  | 010503 | 使用中 | [5 empty] | 1
2 | 1YLL104003033 | 声光报警器 |  |  | 电气设备 | C | 工艺设备 |  | 2019-08-01 | TBJ-150-YAC220V |  | 010503 | 使用中 | [5 empty] | 9
2 | 1YLL104003034 | 机旁箱 |  |  | 电气设备 | B | 工艺设备 |  | 2019-08-01 | KZX |  | 010503 | 使用中 | [5 empty] | 1
3 | 1YLL104003034001 | 启动按钮 |  |  | 电气设备 |  |  |  | 2019-08-01 | LA38-11/G |  | 010503 | 使用中 | [5 empty] | 2
3 | 1YLL104003034002 | 停止按钮 |  |  | 电气设备 |  |  |  | 2019-08-01 | LA38-11/R |  | 010503 | 使用中 | [5 empty] | 2
3 | 1YLL104003034003 | 转换开关 |  |  | 电气设备 |  |  |  | 2019-08-01 | LW12-166A018/2 |  | 010503 | 使用中 | [5 empty] | 2
3 | 1YLL104003034004 | 合闸信号灯 |  |  | 电气设备 |  |  |  | 2019-08-01 | AD16-22D红色 |  | 010503 | 使用中 | [5 empty] | 1
3 | 1YLL104003034005 | 分闸信号灯 |  |  | 电气设备 |  |  |  | 2019-08-01 | AD16-22D绿色 |  | 010503 | 使用中 | [5 empty] | 1
3 | 1YLL104003034006 | 运行指示灯 |  |  | 电气设备 |  |  |  | 2019-08-01 | AD16-22D红色 |  | 010503 | 使用中 | [5 empty] | 1
3 | 1YLL104003034007 | 故障指示灯 |  |  | 电气设备 |  |  |  | 2019-08-01 | AD16-22D黄色 |  | 010503 | 使用中 | [5 empty] | 8
3 | 1YLL104003034008 | 启动预警按钮 |  |  | 电气设备 |  |  |  | 2019-08-01 | LA38-11/G |  | 010503 | 使用中 | [5 empty] | 1
3 | 1YLL104003034009 | 预警指示灯 |  |  | 电气设备 |  |  |  | 2019-08-01 | AD16-22D红色 |  | 010503 | 使用中 | [5 empty] | 1
3 | 1YLL104003034010 | 急停按钮 |  |  | 电气设备 |  |  |  | 2019-08-01 | ZB2-BS54C+BZ102C |  | 010503 | 使用中 | [5 empty] | 1
2 | 1YLL104003035 | 电机制动器机旁箱 |  |  | 电气设备 | B | 工艺设备 |  | 2019-08-01 | KZX |  | 010503 | 使用中 | [5 empty] | 1
3 | 1YLL104003035001 | 启动按钮 |  |  | 电气设备 |  |  |  | 2019-08-01 | LA38-11/G |  | 010503 | 使用中 | [5 empty] | 1
3 | 1YLL104003035002 | 停止按钮 |  |  | 电气设备 |  |  |  | 2019-08-01 | LA38-11/R |  | 010503 | 使用中 | [5 empty] | 1
3 | 1YLL104003035003 | 转换开关 |  |  | 电气设备 |  |  |  | 2019-08-01 | LW12-166A018/2 |  | 010503 | 使用中 | [5 empty] | 1
3 | 1YLL104003035004 | 运行指示灯 |  |  | 电气设备 |  |  |  | 2019-08-01 | AD16-22D红色 |  | 010503 | 使用中 | [5 empty] | 1
3 | 1YLL104003035005 | 故障指示灯 |  |  | 电气设备 |  |  |  | 2019-08-01 | AD16-22D黄色 |  | 010503 | 使用中 | [5 empty] | 1
3 | 1YLL104003035006 | 复位按钮 |  |  | 电气设备 |  |  |  | 2019-08-01 | LA38-11黑色 |  | 010503 | 使用中 | [5 empty] | 1
3 | 1YLL104003035007 | 急停按钮 |  |  | 电气设备 |  |  |  | 2019-08-01 | ZB2-BS54C+BZ102C |  | 010503 | 使用中 | [5 empty] | 1
1 | 1YLL104004 | XB4皮带机 |  |  | 机械设备 | A | 工艺设备 | 1805Ⅱ639 | 2019-08-01 | DTII(A) B1400 | 102000473 | 010503 | 使用中 | 型号：DTII(A)，带宽：1400mm，带速:2m/s，输送量2400t/h，物料类型：含铁粉料，输送带长度：900m，电机功率/电压：2*355KW/10KV | 8000500003 |  |  | 四川省自贡运输机械集团股份有限公司 | 1 | BX2103388 | BX2100277
2 | 1YLL104004001 | 减速机 |  |  | 机械设备 | B | 工艺设备 |  | 2019-08-01 | A型逆B3SH14+F+N-40 |  | 010503 | 使用中 | [5 empty] | 1
3 | 1YLL104004001001 | 轴承（高速端） |  |  | 机械设备 |  |  |  | 2019-08-01 |  |  | 010503 | 使用中 | [5 empty] | 1
3 | 1YLL104004001002 | 逆止器 |  |  | 机械设备 |  |  |  | 2019-08-01 |  |  | 010503 | 使用中 | [5 empty] | 1
3 | 1YLL104004001003 | 高速轴 |  |  | 机械设备 |  |  |  | 2019-08-01 |  |  | 010503 | 使用中 | [5 empty] | 1
3 | 1YLL104004001004 | 高速轴油封 |  |  | 液压设备 |  |  |  | 2019-08-01 |  |  | 010503 | 使用中 | [5 empty] | 1
2 | 1YLL104004002 | 减速机 |  |  | 机械设备 | B | 工艺设备 |  | 2019-08-01 | C型逆B3SH14+F+N-40 |  | 010503 | 使用中 | [5 empty] | 1
3 | 1YLL104004002001 | 轴承（高速端） |  |  | 机械设备 |  |  |  | 2019-08-01 |  |  | 010503 | 使用中 | [5 empty] | 1
3 | 1YLL104004002002 | 逆止器 |  |  | 机械设备 |  |  |  | 2019-08-01 |  |  | 010503 | 使用中 | [5 empty] | 1
3 | 1YLL104004002003 | 高速轴 |  |  | 机械设备 |  |  |  | 2019-08-01 |  |  | 010503 | 使用中 | [5 empty] | 1
3 | 1YLL104004002004 | 高速轴油封 |  |  | 液压设备 |  |  |  | 2019-08-01 |  |  | 010503 | 使用中 | [5 empty] | 1
2 | 1YLL104004003 | 电力液压推动器 |  |  | 液压设备 | C | 工艺设备 |  | 2019-08-01 | ED-201/6-S |  | 010503 | 使用中 | [5 empty] | 2
2 | 1YLL104004004 | 电力液压鼓式制动器 |  |  | 液压设备 | C | 工艺设备 |  | 2019-08-01 | YWZ9-500/E201S-KIS2 |  | 010503 | 使用中 | [5 empty] | 2
2 | 1YLL104004005 | 永磁耦合联轴器 |  |  | 机械设备 | B | 工艺设备 |  | 2019-08-01 | TYLZ8 |  | 010503 | 使用中 | [5 empty] | 2
2 | 1YLL104004006 | 液压蛇簧联轴器 |  |  | 机械设备 | B | 工艺设备 |  | 2019-08-01 | G1190 |  | 010503 | 使用中 | [5 empty] | 2
2 | 1YLL104004007 | 制动器 |  |  | 液压设备 | C | 工艺设备 |  | 2019-08-01 | YWZ5-500/201 |  | 010503 | 使用中 | [5 empty] | 2
2 | 1YLL104004008 | 皮带 |  |  | 其他设备 | C | 工艺设备 |  | 2019-08-01 | ST2000B1400(8+6) |  | 010503 | 使用中 | [5 empty] | 900
2 | 1YLL104004009 | 下料口溜槽 |  |  | 其他设备 | C | 工艺设备 |  | 2019-08-01 | 非标件 |  | 010503 | 使用中 | [5 empty] | 1
2 | 1YLL104004010 | H型聚氨酯清扫器 |  |  | 机械设备 | C | 环保设备 |  | 2019-08-01 | B1400 |  | 010503 | 使用中 | [5 empty] | 1
3 | 1YLL104004010001 | 聚氨酯刮料板 |  |  | 其他设备 |  |  |  | 2019-08-01 | 配B1400 |  | 010503 | 使用中 | [5 empty] | 6
2 | 1YLL104004011 | P型聚氨酯清扫器 |  |  | 机械设备 | C | 环保设备 |  | 2019-08-01 | B1400 |  | 010503 | 使用中 | [5 empty] | 1
3 | 1YLL104004011001 | 聚氨酯刮料板 |  |  | 其他设备 |  |  |  | 2019-08-01 | 配B1400 |  | 010503 | 使用中 | [5 empty] | 6
2 | 1YLL104004012 | 传动滚筒 |  |  | 机械设备 | C | 工艺设备 |  | 2019-08-01 | D1000*1600 |  | 010503 | 使用中 | [5 empty] | 2
3 | 1YLL104004012001 | 轴承 |  |  | 机械设备 |  |  |  | 2019-08-01 | 23248 |  | 010503 | 使用中 | [5 empty] | 4
2 | 1YLL104004013 | 头部增面滚筒 |  |  | 机械设备 | C | 工艺设备 |  | 2019-08-01 | D800*1600 |  | 010503 | 使用中 | [5 empty] | 1
3 | 1YLL104004013001 | 轴承 |  |  | 机械设备 |  |  |  | 2019-08-01 | 22232 |  | 010503 | 使用中 | [5 empty] | 2
2 | 1YLL104004014 | 下料口滚筒 |  |  | 机械设备 | C | 工艺设备 |  | 2019-08-01 | φ1250*1600 |  | 010503 | 使用中 | [5 empty] | 1
3 | 1YLL104004014001 | 轴承 |  |  | 机械设备 |  |  |  | 2019-08-01 | 24156 |  | 010503 | 使用中 | [5 empty] | 2
2 | 1YLL104004015 | 尾部滚筒 |  |  | 机械设备 | C | 工艺设备 |  | 2019-08-01 | D800*1600 |  | 010503 | 使用中 | [5 empty] | 1
3 | 1YLL104004015001 | 轴承 |  |  | 机械设备 |  |  |  | 2019-08-01 | 22232 |  | 010503 | 使用中 | [5 empty] | 2
2 | 1YLL104004016 | 尾部增面滚筒 |  |  | 机械设备 | C | 工艺设备 |  | 2019-08-01 | Φ500*1600 |  | 010503 | 使用中 | [5 empty] | 1
3 | 1YLL104004016001 | 轴承 |  |  | 机械设备 |  |  |  | 2019-08-01 | 22224 |  | 010503 | 使用中 | [5 empty] | 2
2 | 1YLL104004017 | 中部拉紧（重垂）滚筒 |  |  | 机械设备 | C | 工艺设备 |  | 2019-08-01 | D800*1600 |  | 010503 | 使用中 | [5 empty] | 1
3 | 1YLL104004017001 | 轴承 |  |  | 机械设备 |  |  |  | 2019-08-01 | 22232 |  | 010503 | 使用中 | [5 empty] | 2
2 | 1YLL104004018 | 中部改向滚筒 |  |  | 机械设备 | C | 工艺设备 |  | 2019-08-01 | φ630*1600 |  | 010503 | 使用中 | [5 empty] | 2
3 | 1YLL104004018001 | 轴承 |  |  | 机械设备 |  |  |  | 2019-08-01 | 22232 |  | 010503 | 使用中 | [5 empty] | 4
2 | 1YLL104004019 | 槽型托辊架 |  |  | 其他设备 | C | 工艺设备 |  | 2019-08-01 | B1400 |  | 010503 | 使用中 | [5 empty] | 300
3 | 1YLL104004019001 | 槽型托辊辊子 |  |  | 机械设备 |  |  |  | 2019-08-01 | D159x525 |  | 010503 | 使用中 | [5 empty] | 1200
3 | 1YLL104004019002 | 缓冲托辊辊子 |  |  | 机械设备 |  |  |  | 2019-08-01 | D159x530 |  | 010503 | 使用中 | [5 empty] | 30
2 | 1YLL104004020 | 摩擦上调心托辊架 |  |  | 其他设备 | C | 工艺设备 |  | 2019-08-01 | B1400 |  | 010503 | 使用中 | [5 empty] | 40
3 | 1YLL104004020001 | 摩擦上调心托辊辊子 |  |  | 机械设备 |  |  |  | 2019-08-01 | D159xD270x553 |  | 010503 | 使用中 | [5 empty] | 80
2 | 1YLL104004021 | 平行下托辊架 |  |  | 其他设备 | C | 工艺设备 |  | 2019-08-01 | B1400 |  | 010503 | 使用中 | [5 empty] | 30
3 | 1YLL104004021001 | 平行下托辊辊子 |  |  | 机械设备 |  |  |  | 2019-08-01 | D159x1600 |  | 010503 | 使用中 | [5 empty] | 30
2 | 1YLL104004022 | 摩擦下调心托辊架 |  |  | 其他设备 | C | 工艺设备 |  | 2019-08-01 | B1400 |  | 010503 | 使用中 | [5 empty] | 30
3 | 1YLL104004022001 | 摩擦下调心托辊辊子 |  |  | 机械设备 |  |  |  | 2019-08-01 | D159x270x799 |  | 010503 | 使用中 | [5 empty] | 60
2 | 1YLL104004023 | 螺旋托辊架 |  |  | 其他设备 | C | 工艺设备 |  | 2019-08-01 | B1400 |  | 010503 | 使用中 | [5 empty] | 30
3 | 1YLL104004023001 | 螺旋托辊辊子 |  |  | 机械设备 |  |  |  | 2019-08-01 | D159x1600 |  | 010503 | 使用中 | [5 empty] | 30
2 | 1YLL104004024 | SA/ICS-ZL陈列式皮带秤 |  |  | 仪表设备 | A | 计量设备 |  | 2019-08-01 | SA-600-RTU(1142) |  | 010503 | 使用中 | [5 empty] | 1
2 | 1YLL104004025 | 电机 |  |  | 电气设备 | B | 工艺设备 |  | 2019-08-01 | YXKK400-4-355KW10KV |  | 010503 | 使用中 | [5 empty] | 2
3 | 1YLL104004025001 | 轴承 |  |  | 机械设备 |  |  |  | 2019-08-01 | 6224/C3 |  | 010503 | 使用中 | [5 empty] | 1
3 | 1YLL104004025002 | 轴承 |  |  | 机械设备 |  |  |  | 2019-08-01 | NU224/C3 |  | 010503 | 使用中 | [5 empty] | 1
2 | 1YLL104004026 | 智能编码器通讯主机 |  |  | 电气设备 | C | 工艺设备 |  | 2019-08-01 | ZZC-12型 |  | 010503 | 使用中 | [5 empty] | 1
2 | 1YLL104004027 | 拉绳开关 |  |  | 电气设备 | C | 工艺设备 |  | 2019-08-01 | DZHFKLT2-Ⅱ |  | 010503 | 使用中 | [5 empty] | 24
2 | 1YLL104004028 | 跑偏开关 |  |  | 电气设备 | C | 工艺设备 |  | 2019-08-01 | DZHFKPT1-20-35 |  | 010503 | 使用中 | [5 empty] | 18
2 | 1YLL104004029 | 撕裂检测装置 |  |  | 电气设备 | C | 工艺设备 |  | 2019-08-01 | DZZL-B-Ⅱ |  | 010503 | 使用中 | [5 empty] | 1
2 | 1YLL104004030 | 打滑检测装置 |  |  | 电气设备 | C | 工艺设备 |  | 2019-08-01 | DZDH-Ⅲ |  | 010503 | 使用中 | [5 empty] | 1
3 | 1YLL104004030001 | 接近开关 |  |  | 电气设备 |  |  |  | 2019-08-01 | GAM15-30GM-P1 |  | 010503 | 使用中 | [5 empty] | 1
2 | 1YLL104004031 | 堵塞检测装置 |  |  | 电气设备 | C | 工艺设备 |  | 2019-08-01 | DZLDM-X |  | 010503 | 使用中 | [5 empty] | 1
3 | 1YLL104004031001 | 行程开关 |  |  | 电气设备 |  |  |  | 2019-08-01 | YBLX-K1 |  | 010503 | 使用中 | [5 empty] | 1
2 | 1YLL104004032 | 料流检测装置 |  |  | 电气设备 | C | 工艺设备 |  | 2019-08-01 | DZLL-Ⅱ |  | 010503 | 使用中 | [5 empty] | 1
2 | 1YLL104004033 | 声光报警器 |  |  | 电气设备 | C | 工艺设备 |  | 2019-08-01 | TBJ-150-YAC220V |  | 010503 | 使用中 | [5 empty] | 9
2 | 1YLL104004034 | 机旁箱 |  |  | 电气设备 | B | 工艺设备 |  | 2019-08-01 | KZX |  | 010503 | 使用中 | [5 empty] | 1
3 | 1YLL104004034001 | 启动按钮 |  |  | 电气设备 |  |  |  | 2019-08-01 | LA38-11/G |  | 010503 | 使用中 | [5 empty] | 2
3 | 1YLL104004034002 | 停止按钮 |  |  | 电气设备 |  |  |  | 2019-08-01 | LA38-11/R |  | 010503 | 使用中 | [5 empty] | 2
3 | 1YLL104004034003 | 转换开关 |  |  | 电气设备 |  |  |  | 2019-08-01 | LW12-166A018/2 |  | 010503 | 使用中 | [5 empty] | 2
3 | 1YLL104004034004 | 合闸信号灯 |  |  | 电气设备 |  |  |  | 2019-08-01 | AD16-22D红色 |  | 010503 | 使用中 | [5 empty] | 1
3 | 1YLL104004034005 | 分闸信号灯 |  |  | 电气设备 |  |  |  | 2019-08-01 | AD16-22D绿色 |  | 010503 | 使用中 | [5 empty] | 1
3 | 1YLL104004034006 | 运行指示灯 |  |  | 电气设备 |  |  |  | 2019-08-01 | AD16-22D红色 |  | 010503 | 使用中 | [5 empty] | 1
3 | 1YLL104004034007 | 故障指示灯 |  |  | 电气设备 |  |  |  | 2019-08-01 | AD16-22D黄色 |  | 010503 | 使用中 | [5 empty] | 8
3 | 1YLL104004034008 | 启动预警按钮 |  |  | 电气设备 |  |  |  | 2019-08-01 | LA38-11/G |  | 010503 | 使用中 | [5 empty] | 1
3 | 1YLL104004034009 | 预警指示灯 |  |  | 电气设备 |  |  |  | 2019-08-01 | AD16-22D红色 |  | 010503 | 使用中 | [5 empty] | 1
3 | 1YLL104004034010 | 急停按钮 |  |  | 电气设备 |  |  |  | 2019-08-01 | ZB2-BS54C+BZ102C |  | 010503 | 使用中 | [5 empty] | 1
2 | 1YLL104004035 | 电机制动器机旁箱 |  |  | 电气设备 | B | 工艺设备 |  | 2019-08-01 | KZX |  | 010503 | 使用中 | [5 empty] | 1
3 | 1YLL104004035001 | 启动按钮 |  |  | 电气设备 |  |  |  | 2019-08-01 | LA38-11/G |  | 010503 | 使用中 | [5 empty] | 1
3 | 1YLL104004035002 | 停止按钮 |  |  | 电气设备 |  |  |  | 2019-08-01 | LA38-11/R |  | 010503 | 使用中 | [5 empty] | 1
3 | 1YLL104004035003 | 转换开关 |  |  | 电气设备 |  |  |  | 2019-08-01 | LW12-166A018/2 |  | 010503 | 使用中 | [5 empty] | 1
3 | 1YLL104004035004 | 运行指示灯 |  |  | 电气设备 |  |  |  | 2019-08-01 | AD16-22D红色 |  | 010503 | 使用中 | [5 empty] | 1
3 | 1YLL104004035005 | 故障指示灯 |  |  | 电气设备 |  |  |  | 2019-08-01 | AD16-22D黄色 |  | 010503 | 使用中 | [5 empty] | 1
3 | 1YLL104004035006 | 复位按钮 |  |  | 电气设备 |  |  |  | 2019-08-01 | LA38-11黑色 |  | 010503 | 使用中 | [5 empty] | 1
3 | 1YLL104004035007 | 急停按钮 |  |  | 电气设备 |  |  |  | 2019-08-01 | ZB2-BS54C+BZ102C |  | 010503 | 使用中 | [5 empty] | 1
1 | 1YLL104005 | XB5皮带机 |  |  | 机械设备 | A | 工艺设备 | 1805Ⅱ702 | 2019-08-01 | DTII(A) B1600 | 102000474 | 010503 | 使用中 | 型号：DTII(A)，带宽：1400mm，带速:2.5m/s，输送量2400t/h，物料类型：含铁粉料，输送带长度：17m，电机功率/电压：45KW/380V，固定可逆 | 8000500003 |  |  | 四川省自贡运输机械集团股份有限公司 | 1 | BX2103388 | BX2100277
2 | 1YLL104005001 | 减速机 |  |  | 机械设备 | B | 工艺设备 |  | 2019-08-01 | C型双向B3SH5+F-25 |  | 010503 | 使用中 | [5 empty] | 1
3 | 1YLL104005001001 | 轴承（高速端） |  |  | 机械设备 |  |  |  | 2019-08-01 |  |  | 010503 | 使用中 | [5 empty] | 1
3 | 1YLL104005001002 | 逆止器 |  |  | 机械设备 |  |  |  | 2019-08-01 |  |  | 010503 | 使用中 | [5 empty] | 1
3 | 1YLL104005001003 | 高速轴 |  |  | 机械设备 |  |  |  | 2019-08-01 |  |  | 010503 | 使用中 | [5 empty] | 1
3 | 1YLL104005001004 | 高速轴油封 |  |  | 液压设备 |  |  |  | 2019-08-01 |  |  | 010503 | 使用中 | [5 empty] | 1
2 | 1YLL104005002 | 电力液压推动器 |  |  | 液压设备 | C | 工艺设备 |  | 2019-08-01 | ED-30/5 |  | 010503 | 使用中 | [5 empty] | 1
2 | 1YLL104005003 | 液力偶合器 |  |  | 液压设备 | C | 工艺设备 |  | 2019-08-01 | YOXⅡZ400 |  | 010503 | 使用中 | [5 empty] | 1
2 | 1YLL104005004 | ZL联轴器 |  |  | 机械设备 | C | 工艺设备 |  | 2019-08-01 | ZL9半体 |  | 010503 | 使用中 | [5 empty] | 1
2 | 1YLL104005005 | 制动器 |  |  | 液压设备 | C | 工艺设备 |  | 2019-08-01 | YWZ5-315/30 |  | 010503 | 使用中 | [5 empty] | 1
2 | 1YLL104005006 | 皮带 |  |  | 其他设备 | C | 工艺设备 |  | 2019-08-01 | EP100B1600*5(6+3) |  | 010503 | 使用中 | [5 empty] | 17
2 | 1YLL104005007 | 下料口溜槽 |  |  | 其他设备 | C | 工艺设备 |  | 2019-08-01 | 非标件 |  | 010503 | 使用中 | [5 empty] | 1
2 | 1YLL104005008 | H型聚氨酯清扫器 |  |  | 机械设备 | C | 环保设备 |  | 2019-08-01 | B1400 |  | 010503 | 使用中 | [5 empty] | 1
3 | 1YLL104005008001 | 聚氨酯刮料板 |  |  | 其他设备 |  |  |  | 2019-08-01 | 配B1400 |  | 010503 | 使用中 | [5 empty] | 6
2 | 1YLL104005009 | P型聚氨酯清扫器 |  |  | 机械设备 | C | 环保设备 |  | 2019-08-01 | B1400 |  | 010503 | 使用中 | [5 empty] | 1
3 | 1YLL104005009001 | 聚氨酯刮料板 |  |  | 其他设备 |  |  |  | 2019-08-01 | 配B1400 |  | 010503 | 使用中 | [5 empty] | 6
2 | 1YLL104005010 | 传动滚筒 |  |  | 机械设备 | C | 工艺设备 |  | 2019-08-01 | D800*1800 |  | 010503 | 使用中 | [5 empty] | 1
3 | 1YLL104005010001 | 轴承 |  |  | 机械设备 |  |  |  | 2019-08-01 | 22232 |  | 010503 | 使用中 | [5 empty] | 2
2 | 1YLL104005011 | 头部增面滚筒 |  |  | 机械设备 | C | 工艺设备 |  | 2019-08-01 | φ400*1800 |  | 010503 | 使用中 | [5 empty] | 1
3 | 1YLL104005011001 | 轴承 |  |  | 机械设备 |  |  |  | 2019-08-01 | 22224 |  | 010503 | 使用中 | [5 empty] | 2
2 | 1YLL104005012 | 尾部滚筒 |  |  | 机械设备 | C | 工艺设备 |  | 2019-08-01 | φ630*1800 |  | 010503 | 使用中 | [5 empty] | 1
3 | 1YLL104005012001 | 轴承 |  |  | 机械设备 |  |  |  | 2019-08-01 | 22228CA/W33 |  | 010503 | 使用中 | [5 empty] | 2
3 | 1YLL104005012002 | 滚筒骨架油封 |  |  | 机械设备 |  |  |  | 2019-08-01 | 160*190*16 |  | 010503 | 使用中 | [5 empty] | 2
2 | 1YLL104005013 | 皮带机丝杆 |  |  | 其他设备 | C | 工艺设备 |  | 2019-08-01 | 总长：600mm,丝长：400mm,方头：30*30*35，直径35mm |  | 010503 | 使用中 | [5 empty] | 2
2 | 1YLL104005014 | 槽型托辊架 |  |  | 其他设备 | C | 工艺设备 |  | 2019-08-01 | B1600 |  | 010503 | 使用中 | [5 empty] | 15
3 | 1YLL104005014001 | 槽型托辊辊子 |  |  | 机械设备 |  |  |  | 2019-08-01 | φ159x600 |  | 010503 | 使用中 | [5 empty] | 30
3 | 1YLL104005014002 | 缓冲托辊辊子 |  |  | 机械设备 |  |  |  | 2019-08-01 | φ159x600 |  | 010503 | 使用中 | [5 empty] | 18
2 | 1YLL104005015 | 平行下托辊架 |  |  | 其他设备 | C | 工艺设备 |  | 2019-08-01 | B1600 |  | 010503 | 使用中 | [5 empty] | 3
3 | 1YLL104005015001 | 平行下托辊辊子 |  |  | 机械设备 |  |  |  | 2019-08-01 | D159x1800 |  | 010503 | 使用中 | [5 empty] | 3
2 | 1YLL104005016 | 电机 |  |  | 电气设备 | B | 工艺设备 |  | 2019-08-01 | YE3-225M-4-4-5KW |  | 010503 | 使用中 | [5 empty] | 1
3 | 1YLL104005016001 | 轴承 |  |  | 机械设备 |  |  |  | 2019-08-01 | 6313/C3 |  | 010503 | 使用中 | [5 empty] | 2
2 | 1YLL104005017 | 智能编码器通讯主机 |  |  | 电气设备 | C | 工艺设备 |  | 2019-08-01 | ZZC-12型 |  | 010503 | 使用中 | [5 empty] | 1
2 | 1YLL104005018 | 拉绳开关 |  |  | 电气设备 | C | 工艺设备 |  | 2019-08-01 | DZHFKLT2-Ⅱ |  | 010503 | 使用中 | [5 empty] | 2
2 | 1YLL104005019 | 跑偏开关 |  |  | 电气设备 | C | 工艺设备 |  | 2019-08-01 | DZHFKPT1-20-35 |  | 010503 | 使用中 | [5 empty] | 4
2 | 1YLL104005020 | 撕裂检测装置 |  |  | 电气设备 | C | 工艺设备 |  | 2019-08-01 | DZZL-B-Ⅱ |  | 010503 | 使用中 | [5 empty] | 1
2 | 1YLL104005021 | 打滑检测装置 |  |  | 电气设备 | C | 工艺设备 |  | 2019-08-01 | DZDH-Ⅲ |  | 010503 | 使用中 | [5 empty] | 1
3 | 1YLL104005021001 | 接近开关 |  |  | 电气设备 |  |  |  | 2019-08-01 | GAM15-30GM-P1 |  | 010503 | 使用中 | [5 empty] | 1
2 | 1YLL104005022 | 堵塞检测装置 |  |  | 电气设备 | C | 工艺设备 |  | 2019-08-01 | DZLDM-X |  | 010503 | 使用中 | [5 empty] | 1
3 | 1YLL104005022001 | 行程开关 |  |  | 电气设备 |  |  |  | 2019-08-01 | YBLX-K1 |  | 010503 | 使用中 | [5 empty] | 1
2 | 1YLL104005023 | 料流检测装置 |  |  | 电气设备 | C | 工艺设备 |  | 2019-08-01 | DZLL-Ⅱ |  | 010503 | 使用中 | [5 empty] | 1
2 | 1YLL104005024 | 声光报警器 |  |  | 电气设备 | C | 工艺设备 |  | 2019-08-01 | TBJ-150-YAC220V |  | 010503 | 使用中 | [5 empty] | 1
2 | 1YLL104005025 | 机旁箱 |  |  | 电气设备 | B | 工艺设备 |  | 2019-08-01 | KZX |  | 010503 | 使用中 | [5 empty] | 1
3 | 1YLL104005025001 | 启动按钮 |  |  | 电气设备 |  |  |  | 2019-08-01 | LA38-11/G |  | 010503 | 使用中 | [5 empty] | 2
3 | 1YLL104005025002 | 停止按钮 |  |  | 电气设备 |  |  |  | 2019-08-01 | LA38-11/R |  | 010503 | 使用中 | [5 empty] | 1
3 | 1YLL104005025003 | 转换开关 |  |  | 电气设备 |  |  |  | 2019-08-01 | LW12-166A018/2 |  | 010503 | 使用中 | [5 empty] | 1
3 | 1YLL104005025004 | 运行指示灯 |  |  | 电气设备 |  |  |  | 2019-08-01 | AD16-22D红色 |  | 010503 | 使用中 | [5 empty] | 3
3 | 1YLL104005025005 | 故障指示灯 |  |  | 电气设备 |  |  |  | 2019-08-01 | AD16-22D黄色 |  | 010503 | 使用中 | [5 empty] | 9
3 | 1YLL104005025006 | 启动预警按钮 |  |  | 电气设备 |  |  |  | 2019-08-01 | LA38-11/G |  | 010503 | 使用中 | [5 empty] | 1
3 | 1YLL104005025007 | 急停按钮 |  |  | 电气设备 |  |  |  | 2019-08-01 | ZB2-BS54C+BZ102C |  | 010503 | 使用中 | [5 empty] | 1
1 | 1YLL104006 | XB6皮带机 |  |  | 机械设备 | A | 工艺设备 | 1805Ⅱ701 | 2019-08-01 | DTII(A) B1600 | 102000475 | 010503 | 使用中 | 型号：DTII(A)，带宽：1400mm，带速:2.5m/s，输送量2400t/h，物料类型：含铁粉料，输送带长度：17m，电机功率/电压：45KW/380V，固定可逆 | 8000500003 |  |  | 四川省自贡运输机械集团股份有限公司 | 1 | BX2103388 | BX2100277
2 | 1YLL104006001 | 减速机 |  |  | 机械设备 | B | 工艺设备 |  | 2019-08-01 | C型双向B3SH5+F-25 |  | 010503 | 使用中 | [5 empty] | 1
3 | 1YLL104006001001 | 轴承（高速端） |  |  | 机械设备 |  |  |  | 2019-08-01 |  |  | 010503 | 使用中 | [5 empty] | 1
3 | 1YLL104006001002 | 逆止器 |  |  | 机械设备 |  |  |  | 2019-08-01 |  |  | 010503 | 使用中 | [5 empty] | 1
3 | 1YLL104006001003 | 高速轴 |  |  | 机械设备 |  |  |  | 2019-08-01 |  |  | 010503 | 使用中 | [5 empty] | 1
3 | 1YLL104006001004 | 高速轴油封 |  |  | 液压设备 |  |  |  | 2019-08-01 |  |  | 010503 | 使用中 | [5 empty] | 1
2 | 1YLL104006002 | 电力液压推动器 |  |  | 液压设备 | C | 工艺设备 |  | 2019-08-01 | ED-30/5 |  | 010503 | 使用中 | [5 empty] | 1
2 | 1YLL104006003 | 液力偶合器 |  |  | 液压设备 | C | 工艺设备 |  | 2019-08-01 | YOXⅡZ400 |  | 010503 | 使用中 | [5 empty] | 1
2 | 1YLL104006004 | ZL联轴器 |  |  | 机械设备 | C | 工艺设备 |  | 2019-08-01 | ZL9半体 |  | 010503 | 使用中 | [5 empty] | 1
2 | 1YLL104006005 | 制动器 |  |  | 液压设备 | C | 工艺设备 |  | 2019-08-01 | YWZ5-315/30 |  | 010503 | 使用中 | [5 empty] | 1
2 | 1YLL104006006 | 皮带 |  |  | 其他设备 | C | 工艺设备 |  | 2019-08-01 | EP100B1600*5(6+3) |  | 010503 | 使用中 | [5 empty] | 17
2 | 1YLL104006007 | 下料口溜槽 |  |  | 其他设备 | C | 工艺设备 |  | 2019-08-01 | 非标件 |  | 010503 | 使用中 | [5 empty] | 1
2 | 1YLL104006008 | H型聚氨酯清扫器 |  |  | 机械设备 | C | 环保设备 |  | 2019-08-01 | B1400 |  | 010503 | 使用中 | [5 empty] | 1
3 | 1YLL104006008001 | 聚氨酯刮料板 |  |  | 其他设备 |  |  |  | 2019-08-01 | 配B1400 |  | 010503 | 使用中 | [5 empty] | 6
2 | 1YLL104006009 | P型聚氨酯清扫器 |  |  | 机械设备 | C | 环保设备 |  | 2019-08-01 | B1400 |  | 010503 | 使用中 | [5 empty] | 1
3 | 1YLL104006009001 | 聚氨酯刮料板 |  |  | 其他设备 |  |  |  | 2019-08-01 | 配B1400 |  | 010503 | 使用中 | [5 empty] | 6
2 | 1YLL104006010 | 传动滚筒 |  |  | 机械设备 | C | 工艺设备 |  | 2019-08-01 | D800*1800 |  | 010503 | 使用中 | [5 empty] | 1
3 | 1YLL104006010001 | 轴承 |  |  | 机械设备 |  |  |  | 2019-08-01 | 22232 |  | 010503 | 使用中 | [5 empty] | 2
2 | 1YLL104006011 | 头部增面滚筒 |  |  | 机械设备 | C | 工艺设备 |  | 2019-08-01 | φ400*1800 |  | 010503 | 使用中 | [5 empty] | 1
3 | 1YLL104006011001 | 轴承 |  |  | 机械设备 |  |  |  | 2019-08-01 | 22224 |  | 010503 | 使用中 | [5 empty] | 2
2 | 1YLL104006012 | 尾部滚筒 |  |  | 机械设备 | C | 工艺设备 |  | 2019-08-01 | φ630*1800 |  | 010503 | 使用中 | [5 empty] | 1
3 | 1YLL104006012001 | 轴承 |  |  | 机械设备 |  |  |  | 2019-08-01 | 22228CA/W33 |  | 010503 | 使用中 | [5 empty] | 2
3 | 1YLL104006012002 | 滚筒骨架油封 |  |  | 机械设备 |  |  |  | 2019-08-01 | 160*190*16 |  | 010503 | 使用中 | [5 empty] | 2
2 | 1YLL104006013 | 皮带机丝杆 |  |  | 其他设备 | C | 工艺设备 |  | 2019-08-01 | 总长：600mm,丝长：400mm,方头：30*30*35，直径35mm |  | 010503 | 使用中 | [5 empty] | 2
2 | 1YLL104006014 | 槽型托辊架 |  |  | 其他设备 | C | 工艺设备 |  | 2019-08-01 | B1600 |  | 010503 | 使用中 | [5 empty] | 15
3 | 1YLL104006014001 | 槽型托辊辊子 |  |  | 机械设备 |  |  |  | 2019-08-01 | φ159x600 |  | 010503 | 使用中 | [5 empty] | 30
3 | 1YLL104006014002 | 缓冲托辊辊子 |  |  | 机械设备 |  |  |  | 2019-08-01 | φ159x600 |  | 010503 | 使用中 | [5 empty] | 18
2 | 1YLL104006015 | 平行下托辊架 |  |  | 其他设备 | C | 工艺设备 |  | 2019-08-01 | B1600 |  | 010503 | 使用中 | [5 empty] | 3
3 | 1YLL104006015001 | 平行下托辊辊子 |  |  | 机械设备 |  |  |  | 2019-08-01 | D159x1800 |  | 010503 | 使用中 | [5 empty] | 3
2 | 1YLL104006016 | 电机 |  |  | 电气设备 | B | 工艺设备 |  | 2019-08-01 | YE3-225M-4-4-5KW |  | 010503 | 使用中 | [5 empty] | 1
3 | 1YLL104006016001 | 轴承 |  |  | 机械设备 |  |  |  | 2019-08-01 | 6313/C3 |  | 010503 | 使用中 | [5 empty] | 2
2 | 1YLL104006017 | 智能编码器通讯主机 |  |  | 电气设备 | C | 工艺设备 |  | 2019-08-01 | ZZC-12型 |  | 010503 | 使用中 | [5 empty] | 1
2 | 1YLL104006018 | 拉绳开关 |  |  | 电气设备 | C | 工艺设备 |  | 2019-08-01 | DZHFKLT2-Ⅱ |  | 010503 | 使用中 | [5 empty] | 2
2 | 1YLL104006019 | 跑偏开关 |  |  | 电气设备 | C | 工艺设备 |  | 2019-08-01 | DZHFKPT1-20-35 |  | 010503 | 使用中 | [5 empty] | 4
2 | 1YLL104006020 | 撕裂检测装置 |  |  | 电气设备 | C | 工艺设备 |  | 2019-08-01 | DZZL-B-Ⅱ |  | 010503 | 使用中 | [5 empty] | 1
2 | 1YLL104006021 | 打滑检测装置 |  |  | 电气设备 | C | 工艺设备 |  | 2019-08-01 | DZDH-Ⅲ |  | 010503 | 使用中 | [5 empty] | 1
3 | 1YLL104006021001 | 接近开关 |  |  | 电气设备 |  |  |  | 2019-08-01 | GAM15-30GM-P1 |  | 010503 | 使用中 | [5 empty] | 1
2 | 1YLL104006022 | 堵塞检测装置 |  |  | 电气设备 | C | 工艺设备 |  | 2019-08-01 | DZLDM-X |  | 010503 | 使用中 | [5 empty] | 1
3 | 1YLL104006022001 | 行程开关 |  |  | 电气设备 |  |  |  | 2019-08-01 | YBLX-K1 |  | 010503 | 使用中 | [5 empty] | 1
2 | 1YLL104006023 | 料流检测装置 |  |  | 电气设备 | C | 工艺设备 |  | 2019-08-01 | DZLL-Ⅱ |  | 010503 | 使用中 | [5 empty] | 1
2 | 1YLL104006024 | 声光报警器 |  |  | 电气设备 | C | 工艺设备 |  | 2019-08-01 | TBJ-150-YAC220V |  | 010503 | 使用中 | [5 empty] | 1
2 | 1YLL104006025 | 机旁箱 |  |  | 电气设备 | B | 工艺设备 |  | 2019-08-01 | KZX |  | 010503 | 使用中 | [5 empty] | 1
3 | 1YLL104006025001 | 启动按钮 |  |  | 电气设备 |  |  |  | 2019-08-01 | LA38-11/G |  | 010503 | 使用中 | [5 empty] | 2
3 | 1YLL104006025002 | 停止按钮 |  |  | 电气设备 |  |  |  | 2019-08-01 | LA38-11/R |  | 010503 | 使用中 | [5 empty] | 1
3 | 1YLL104006025003 | 转换开关 |  |  | 电气设备 |  |  |  | 2019-08-01 | LW12-166A018/2 |  | 010503 | 使用中 | [5 empty] | 1
3 | 1YLL104006025004 | 运行指示灯 |  |  | 电气设备 |  |  |  | 2019-08-01 | AD16-22D红色 |  | 010503 | 使用中 | [5 empty] | 3
3 | 1YLL104006025005 | 故障指示灯 |  |  | 电气设备 |  |  |  | 2019-08-01 | AD16-22D黄色 |  | 010503 | 使用中 | [5 empty] | 9
3 | 1YLL104006025006 | 启动预警按钮 |  |  | 电气设备 |  |  |  | 2019-08-01 | LA38-11/G |  | 010503 | 使用中 | [5 empty] | 1
3 | 1YLL104006025007 | 急停按钮 |  |  | 电气设备 |  |  |  | 2019-08-01 | ZB2-BS54C+BZ102C |  | 010503 | 使用中 | [5 empty] | 1
1 | 1YLL104007 | XB7皮带机 |  |  | 机械设备 | A | 工艺设备 | 1805Ⅱ637 | 2019-08-01 | DTII(A) B1400 | 102000476 | 010503 | 使用中 | 型号：DTII(A)，带宽：1400mm，带速:2m/s，输送量2600t/h，物料类型：块矿、熔剂、燃料，输送带长度：196m，电机功率/电压：160KW/380V | 8000500003 |  |  | 四川省自贡运输机械集团股份有限公司 | 1 | BX2103388 | BX2100277
2 | 1YLL104007001 | 减速机 |  |  | 机械设备 | B | 工艺设备 |  | 2019-08-01 | C型逆B3SH11+F-40 |  | 010503 | 使用中 | [5 empty] | 1
3 | 1YLL104007001001 | 轴承（高速端） |  |  | 机械设备 |  |  |  | 2019-08-01 |  |  | 010503 | 使用中 | [5 empty] | 1
3 | 1YLL104007001002 | 逆止器 |  |  | 机械设备 |  |  |  | 2019-08-01 |  |  | 010503 | 使用中 | [5 empty] | 1
3 | 1YLL104007001003 | 高速轴 |  |  | 机械设备 |  |  |  | 2019-08-01 |  |  | 010503 | 使用中 | [5 empty] | 1
3 | 1YLL104007001004 | 高速轴油封 |  |  | 液压设备 |  |  |  | 2019-08-01 |  |  | 010503 | 使用中 | [5 empty] | 1
2 | 1YLL104007002 | 电力液压推动器 |  |  | 液压设备 | C | 工艺设备 |  | 2019-08-01 | ED-80/6-S |  | 010503 | 使用中 | [5 empty] | 1
2 | 1YLL104007003 | 液力偶合器 |  |  | 液压设备 | C | 工艺设备 |  | 2019-08-01 | YOXⅡZ560 |  | 010503 | 使用中 | [5 empty] | 1
2 | 1YLL104007004 | ZL联轴器 |  |  | 机械设备 | C | 工艺设备 |  | 2019-08-01 | ZL12半体 |  | 010503 | 使用中 | [5 empty] | 1
2 | 1YLL104007005 | 制动器 |  |  | 液压设备 | C | 工艺设备 |  | 2019-08-01 | YWZ5-400/80 |  | 010503 | 使用中 | [5 empty] | 1
2 | 1YLL104007006 | 皮带 |  |  | 其他设备 | C | 工艺设备 |  | 2019-08-01 | EP300B1400*5(6+3) |  | 010503 | 使用中 | [5 empty] | 196
2 | 1YLL104007007 | 下料口溜槽 |  |  | 其他设备 | C | 工艺设备 |  | 2019-08-01 | 非标件 |  | 010503 | 使用中 | [5 empty] | 1
2 | 1YLL104007008 | H型聚氨酯清扫器 |  |  | 机械设备 | C | 环保设备 |  | 2019-08-01 | B1400 |  | 010503 | 使用中 | [5 empty] | 1
3 | 1YLL104007008001 | 聚氨酯刮料板 |  |  | 其他设备 |  |  |  | 2019-08-01 | 配B1400 |  | 010503 | 使用中 | [5 empty] | 6
2 | 1YLL104007009 | P型聚氨酯清扫器 |  |  | 机械设备 | C | 环保设备 |  | 2019-08-01 | B1400 |  | 010503 | 使用中 | [5 empty] | 1
3 | 1YLL104007009001 | 聚氨酯刮料板 |  |  | 其他设备 |  |  |  | 2019-08-01 | 配B1400 |  | 010503 | 使用中 | [5 empty] | 6
2 | 1YLL104007010 | 传动滚筒 |  |  | 机械设备 | C | 工艺设备 |  | 2019-08-01 | D1000*1600 |  | 010503 | 使用中 | [5 empty] | 1
3 | 1YLL104007010001 | 轴承 |  |  | 机械设备 |  |  |  | 2019-08-01 | 22236 |  | 010503 | 使用中 | [5 empty] | 2
2 | 1YLL104007011 | 头部增面滚筒 |  |  | 机械设备 | C | 工艺设备 |  | 2019-08-01 | Φ500*1600 |  | 010503 | 使用中 | [5 empty] | 1
3 | 1YLL104007011001 | 轴承 |  |  | 机械设备 |  |  |  | 2019-08-01 | 22224 |  | 010503 | 使用中 | [5 empty] | 2
2 | 1YLL104007012 | 尾部滚筒 |  |  | 机械设备 | C | 工艺设备 |  | 2019-08-01 | φ630*1600 |  | 010503 | 使用中 | [5 empty] | 2
3 | 1YLL104007012001 | 轴承 |  |  | 机械设备 |  |  |  | 2019-08-01 | 22232 |  | 010503 | 使用中 | [5 empty] | 2
2 | 1YLL104007013 | 尾部增面滚筒 |  |  | 机械设备 | C | 工艺设备 |  | 2019-08-01 | Φ400*1600 |  | 010503 | 使用中 | [5 empty] | 1
3 | 1YLL104007013001 | 轴承 |  |  | 机械设备 |  |  |  | 2019-08-01 | 22220 |  | 010503 | 使用中 | [5 empty] | 2
2 | 1YLL104007014 | 槽型托辊架 |  |  | 其他设备 | C | 工艺设备 |  | 2019-08-01 | B1400 |  | 010503 | 使用中 | [5 empty] | 260
3 | 1YLL104007014001 | 槽型托辊辊子 |  |  | 机械设备 |  |  |  | 2019-08-01 | D159x525 |  | 010503 | 使用中 | [5 empty] | 200
3 | 1YLL104007014002 | 缓冲托辊辊子 |  |  | 机械设备 |  |  |  | 2019-08-01 | D159x530 |  | 010503 | 使用中 | [5 empty] | 30
2 | 1YLL104007015 | 摩擦上调心托辊架 |  |  | 其他设备 | C | 工艺设备 |  | 2019-08-01 | B1400 |  | 010503 | 使用中 | [5 empty] | 10
3 | 1YLL104007015001 | 摩擦上调心托辊辊子 |  |  | 机械设备 |  |  |  | 2019-08-01 | D159xD270x553 |  | 010503 | 使用中 | [5 empty] | 80
2 | 1YLL104007016 | 平行下托辊架 |  |  | 其他设备 | C | 工艺设备 |  | 2019-08-01 | B1400 |  | 010503 | 使用中 | [5 empty] | 20
3 | 1YLL104007016001 | 平行下托辊辊子 |  |  | 机械设备 |  |  |  | 2019-08-01 | D159x1600 |  | 010503 | 使用中 | [5 empty] | 20
2 | 1YLL104007017 | 摩擦下调心托辊架 |  |  | 其他设备 | C | 工艺设备 |  | 2019-08-01 | B1400 |  | 010503 | 使用中 | [5 empty] | 20
3 | 1YLL104007017001 | 摩擦下调心托辊辊子 |  |  | 机械设备 |  |  |  | 2019-08-01 | D159x270x799 |  | 010503 | 使用中 | [5 empty] | 40
2 | 1YLL104007018 | 螺旋托辊架 |  |  | 其他设备 | C | 工艺设备 |  | 2019-08-01 | B1400 |  | 010503 | 使用中 | [5 empty] | 30
3 | 1YLL104007018001 | 螺旋托辊辊子 |  |  | 机械设备 |  |  |  | 2019-08-01 | D159x1600 |  | 010503 | 使用中 | [5 empty] | 20
2 | 1YLL104007019 | 托辊 |  |  | 机械设备 | C | 工艺设备 |  | 2019-08-01 | φ159*275 |  | 010503 | 使用中 | [5 empty] | 500
3 | 1YLL104007019001 | 托辊 |  |  | 机械设备 |  |  |  | 2019-08-01 | φ159*275 |  | 010503 | 使用中 | [5 empty] | 500
2 | 1YLL104007020 | 电机 |  |  | 电气设备 | B | 工艺设备 |  | 2019-08-01 | YE3-315L1-4-160KW |  | 010503 | 使用中 | [5 empty] | 1
3 | 1YLL104007020001 | 轴承 |  |  | 机械设备 |  |  |  | 2019-08-01 | 6319/C3 |  | 010503 | 使用中 | [5 empty] | 2
2 | 1YLL104007021 | 智能编码器通讯主机 |  |  | 电气设备 | C | 工艺设备 |  | 2019-08-01 | ZZC-12型 |  | 010503 | 使用中 | [5 empty] | 1
2 | 1YLL104007022 | 拉绳开关 |  |  | 电气设备 | C | 工艺设备 |  | 2019-08-01 | DZHFKLT2-Ⅱ |  | 010503 | 使用中 | [5 empty] | 4
2 | 1YLL104007023 | 跑偏开关 |  |  | 电气设备 | C | 工艺设备 |  | 2019-08-01 | DZHFKPT1-20-35 |  | 010503 | 使用中 | [5 empty] | 4
2 | 1YLL104007024 | 撕裂检测装置 |  |  | 电气设备 | C | 工艺设备 |  | 2019-08-01 | DZZL-B-Ⅱ |  | 010503 | 使用中 | [5 empty] | 1
2 | 1YLL104007025 | 打滑检测装置 |  |  | 电气设备 | C | 工艺设备 |  | 2019-08-01 | DZDH-Ⅲ |  | 010503 | 使用中 | [5 empty] | 1
3 | 1YLL104007025001 | 接近开关 |  |  | 电气设备 |  |  |  | 2019-08-01 | GAM15-30GM-P1 |  | 010503 | 使用中 | [5 empty] | 1
2 | 1YLL104007026 | 堵塞检测装置 |  |  | 电气设备 | C | 工艺设备 |  | 2019-08-01 | DZLDM-X |  | 010503 | 使用中 | [5 empty] | 1
3 | 1YLL104007026001 | 行程开关 |  |  | 电气设备 |  |  |  | 2019-08-01 | YBLX-K1 |  | 010503 | 使用中 | [5 empty] | 1
2 | 1YLL104007027 | 料流检测装置 |  |  | 电气设备 | C | 工艺设备 |  | 2019-08-01 | DZLL-Ⅱ |  | 010503 | 使用中 | [5 empty] | 1
2 | 1YLL104007028 | 声光报警器 |  |  | 电气设备 | C | 工艺设备 |  | 2019-08-01 | TBJ-150-YAC220V |  | 010503 | 使用中 | [5 empty] | 2
2 | 1YLL104007029 | 机旁箱 |  |  | 电气设备 | B | 工艺设备 |  | 2019-08-01 | KZX |  | 010503 | 使用中 | [5 empty] | 1
3 | 1YLL104007029001 | 启动按钮 |  |  | 电气设备 |  |  |  | 2019-08-01 | LA38-11/G |  | 010503 | 使用中 | [5 empty] | 1
3 | 1YLL104007029002 | 停止按钮 |  |  | 电气设备 |  |  |  | 2019-08-01 | LA38-11/R |  | 010503 | 使用中 | [5 empty] | 1
3 | 1YLL104007029003 | 转换开关 |  |  | 电气设备 |  |  |  | 2019-08-01 | LW12-166A018/2 |  | 010503 | 使用中 | [5 empty] | 1
3 | 1YLL104007029004 | 运行指示灯 |  |  | 电气设备 |  |  |  | 2019-08-01 | AD16-22D红色 |  | 010503 | 使用中 | [5 empty] | 2
3 | 1YLL104007029005 | 故障指示灯 |  |  | 电气设备 |  |  |  | 2019-08-01 | AD16-22D黄色 |  | 010503 | 使用中 | [5 empty] | 9
3 | 1YLL104007029006 | 启动预警按钮 |  |  | 电气设备 |  |  |  | 2019-08-01 | LA38-11/G |  | 010503 | 使用中 | [5 empty] | 1
3 | 1YLL104007029007 | 急停按钮 |  |  | 电气设备 |  |  |  | 2019-08-01 | ZB2-BS54C+BZ102C |  | 010503 | 使用中 | [5 empty] | 1
1 | 1YLL104008 | XB8皮带机 |  |  | 机械设备 | A | 工艺设备 | 1805Ⅱ635 | 2019-08-01 | DTII(A) B1400 | 102000477 | 010503 | 使用中 | 型号：DTII(A)，带宽：1400mm，带速:2m/s，输送量2600t/h，物料类型：块矿、熔剂、燃料，输送带长度：202m，电机功率/电压：160KW/380V | 8000500003 |  |  | 四川省自贡运输机械集团股份有限公司 | 1 | BX2103388 | BX2100277
2 | 1YLL104008001 | 减速机 |  |  | 机械设备 | B | 工艺设备 |  | 2019-08-01 | C型逆B3SH11+F-40 |  | 010503 | 使用中 | [5 empty] | 1
3 | 1YLL104008001001 | 轴承（高速端） |  |  | 机械设备 |  |  |  | 2019-08-01 |  |  | 010503 | 使用中 | [5 empty] | 1
3 | 1YLL104008001002 | 逆止器 |  |  | 机械设备 |  |  |  | 2019-08-01 |  |  | 010503 | 使用中 | [5 empty] | 1
3 | 1YLL104008001003 | 高速轴 |  |  | 机械设备 |  |  |  | 2019-08-01 |  |  | 010503 | 使用中 | [5 empty] | 1
3 | 1YLL104008001004 | 高速轴油封 |  |  | 液压设备 |  |  |  | 2019-08-01 |  |  | 010503 | 使用中 | [5 empty] | 1
2 | 1YLL104008002 | 电力液压推动器 |  |  | 液压设备 | C | 工艺设备 |  | 2019-08-01 | ED-80/6-S |  | 010503 | 使用中 | [5 empty] | 1
2 | 1YLL104008003 | 液力偶合器 |  |  | 液压设备 | C | 工艺设备 |  | 2019-08-01 | YOXⅡZ560 |  | 010503 | 使用中 | [5 empty] | 1
2 | 1YLL104008004 | ZL联轴器 |  |  | 机械设备 | C | 工艺设备 |  | 2019-08-01 | ZL12半体 |  | 010503 | 使用中 | [5 empty] | 1
2 | 1YLL104008005 | 制动器 |  |  | 液压设备 | C | 工艺设备 |  | 2019-08-01 | YWZ5-400/80 |  | 010503 | 使用中 | [5 empty] | 1
2 | 1YLL104008006 | 皮带 |  |  | 其他设备 | C | 工艺设备 |  | 2019-08-01 | EP300B1400*5(6+3) |  | 010503 | 使用中 | [5 empty] | 196
2 | 1YLL104008007 | 下料口溜槽 |  |  | 其他设备 | C | 工艺设备 |  | 2019-08-01 | 非标件 |  | 010503 | 使用中 | [5 empty] | 1
2 | 1YLL104008008 | H型聚氨酯清扫器 |  |  | 机械设备 | C | 环保设备 |  | 2019-08-01 | B1400 |  | 010503 | 使用中 | [5 empty] | 1
3 | 1YLL104008008001 | 聚氨酯刮料板 |  |  | 其他设备 |  |  |  | 2019-08-01 | 配B1400 |  | 010503 | 使用中 | [5 empty] | 6
2 | 1YLL104008009 | P型聚氨酯清扫器 |  |  | 机械设备 | C | 环保设备 |  | 2019-08-01 | B1400 |  | 010503 | 使用中 | [5 empty] | 1
3 | 1YLL104008009001 | 聚氨酯刮料板 |  |  | 其他设备 |  |  |  | 2019-08-01 | 配B1400 |  | 010503 | 使用中 | [5 empty] | 6
2 | 1YLL104008010 | 传动滚筒 |  |  | 机械设备 | C | 工艺设备 |  | 2019-08-01 | D1000*1600 |  | 010503 | 使用中 | [5 empty] | 1
3 | 1YLL104008010001 | 轴承 |  |  | 机械设备 |  |  |  | 2019-08-01 | 22236 |  | 010503 | 使用中 | [5 empty] | 2
2 | 1YLL104008011 | 头部增面滚筒 |  |  | 机械设备 | C | 工艺设备 |  | 2019-08-01 | Φ500*1600 |  | 010503 | 使用中 | [5 empty] | 1
3 | 1YLL104008011001 | 轴承 |  |  | 机械设备 |  |  |  | 2019-08-01 | 22224 |  | 010503 | 使用中 | [5 empty] | 2
2 | 1YLL104008012 | 尾部滚筒 |  |  | 机械设备 | C | 工艺设备 |  | 2019-08-01 | φ630*1600 |  | 010503 | 使用中 | [5 empty] | 2
3 | 1YLL104008012001 | 轴承 |  |  | 机械设备 |  |  |  | 2019-08-01 | 22232 |  | 010503 | 使用中 | [5 empty] | 2
2 | 1YLL104008013 | 尾部增面滚筒 |  |  | 机械设备 | C | 工艺设备 |  | 2019-08-01 | Φ400*1600 |  | 010503 | 使用中 | [5 empty] | 1
3 | 1YLL104008013001 | 轴承 |  |  | 机械设备 |  |  |  | 2019-08-01 | 22220 |  | 010503 | 使用中 | [5 empty] | 2
2 | 1YLL104008014 | 槽型托辊架 |  |  | 其他设备 | C | 工艺设备 |  | 2019-08-01 | B1400 |  | 010503 | 使用中 | [5 empty] | 260
3 | 1YLL104008014001 | 槽型托辊辊子 |  |  | 机械设备 |  |  |  | 2019-08-01 | D159x525 |  | 010503 | 使用中 | [5 empty] | 200
3 | 1YLL104008014002 | 缓冲托辊辊子 |  |  | 机械设备 |  |  |  | 2019-08-01 | D159x530 |  | 010503 | 使用中 | [5 empty] | 30
2 | 1YLL104008015 | 摩擦上调心托辊架 |  |  | 其他设备 | C | 工艺设备 |  | 2019-08-01 | B1400 |  | 010503 | 使用中 | [5 empty] | 10
3 | 1YLL104008015001 | 摩擦上调心托辊辊子 |  |  | 机械设备 |  |  |  | 2019-08-01 | D159xD270x553 |  | 010503 | 使用中 | [5 empty] | 80
2 | 1YLL104008016 | 平行下托辊架 |  |  | 其他设备 | C | 工艺设备 |  | 2019-08-01 | B1400 |  | 010503 | 使用中 | [5 empty] | 20
3 | 1YLL104008016001 | 平行下托辊辊子 |  |  | 机械设备 |  |  |  | 2019-08-01 | D159x1600 |  | 010503 | 使用中 | [5 empty] | 20
2 | 1YLL104008017 | 摩擦下调心托辊架 |  |  | 其他设备 | C | 工艺设备 |  | 2019-08-01 | B1400 |  | 010503 | 使用中 | [5 empty] | 20
3 | 1YLL104008017001 | 摩擦下调心托辊辊子 |  |  | 机械设备 |  |  |  | 2019-08-01 | D159x270x799 |  | 010503 | 使用中 | [5 empty] | 40
2 | 1YLL104008018 | 螺旋托辊架 |  |  | 其他设备 | C | 工艺设备 |  | 2019-08-01 | B1400 |  | 010503 | 使用中 | [5 empty] | 30
3 | 1YLL104008018001 | 螺旋托辊辊子 |  |  | 机械设备 |  |  |  | 2019-08-01 | D159x1600 |  | 010503 | 使用中 | [5 empty] | 20
2 | 1YLL104008019 | 托辊 |  |  | 机械设备 | C | 工艺设备 |  | 2019-08-01 | φ159*275 |  | 010503 | 使用中 | [5 empty] | 500
3 | 1YLL104008019001 | 托辊 |  |  | 机械设备 |  |  |  | 2019-08-01 | φ159*275 |  | 010503 | 使用中 | [5 empty] | 500
2 | 1YLL104008020 | 电机 |  |  | 电气设备 | B | 工艺设备 |  | 2019-08-01 | YE3-315L1-4-160KW |  | 010503 | 使用中 | [5 empty] | 1
3 | 1YLL104008020001 | 轴承 |  |  | 机械设备 |  |  |  | 2019-08-01 | 6319/C3 |  | 010503 | 使用中 | [5 empty] | 2
2 | 1YLL104008021 | 智能编码器通讯主机 |  |  | 电气设备 | B | 工艺设备 |  | 2019-08-01 | ZZC-12型 |  | 010503 | 使用中 | [5 empty] | 1
2 | 1YLL104008022 | 拉绳开关 |  |  | 电气设备 | C | 工艺设备 |  | 2019-08-01 | DZHFKLT2-Ⅱ |  | 010503 | 使用中 | [5 empty] | 4
2 | 1YLL104008023 | 跑偏开关 |  |  | 电气设备 | C | 工艺设备 |  | 2019-08-01 | DZHFKPT1-20-35 |  | 010503 | 使用中 | [5 empty] | 4
2 | 1YLL104008024 | 撕裂检测装置 |  |  | 电气设备 | C | 工艺设备 |  | 2019-08-01 | DZZL-B-Ⅱ |  | 010503 | 使用中 | [5 empty] | 1
2 | 1YLL104008025 | 打滑检测装置 |  |  | 电气设备 | C | 工艺设备 |  | 2019-08-01 | DZDH-Ⅲ |  | 010503 | 使用中 | [5 empty] | 1
3 | 1YLL104008025001 | 接近开关 |  |  | 电气设备 |  |  |  | 2019-08-01 | GAM15-30GM-P1 |  | 010503 | 使用中 | [5 empty] | 1
2 | 1YLL104008026 | 堵塞检测装置 |  |  | 电气设备 | C | 工艺设备 |  | 2019-08-01 | DZLDM-X |  | 010503 | 使用中 | [5 empty] | 1
3 | 1YLL104008026001 | 行程开关 |  |  | 电气设备 |  |  |  | 2019-08-01 | YBLX-K1 |  | 010503 | 使用中 | [5 empty] | 1
2 | 1YLL104008027 | 料流检测装置 |  |  | 电气设备 | C | 工艺设备 |  | 2019-08-01 | DZLL-Ⅱ |  | 010503 | 使用中 | [5 empty] | 1
2 | 1YLL104008028 | 声光报警器 |  |  | 电气设备 | C | 工艺设备 |  | 2019-08-01 | TBJ-150-YAC220V |  | 010503 | 使用中 | [5 empty] | 2
2 | 1YLL104008029 | 机旁箱 |  |  | 电气设备 | B | 工艺设备 |  | 2019-08-01 | KZX |  | 010503 | 使用中 | [5 empty] | 1
3 | 1YLL104008029001 | 启动按钮 |  |  | 电气设备 |  |  |  | 2019-08-01 | LA38-11/G |  | 010503 | 使用中 | [5 empty] | 1
3 | 1YLL104008029002 | 停止按钮 |  |  | 电气设备 |  |  |  | 2019-08-01 | LA38-11/R |  | 010503 | 使用中 | [5 empty] | 1
3 | 1YLL104008029003 | 转换开关 |  |  | 电气设备 |  |  |  | 2019-08-01 | LW12-166A018/2 |  | 010503 | 使用中 | [5 empty] | 1
3 | 1YLL104008029004 | 运行指示灯 |  |  | 电气设备 |  |  |  | 2019-08-01 | AD16-22D红色 |  | 010503 | 使用中 | [5 empty] | 2
3 | 1YLL104008029005 | 故障指示灯 |  |  | 电气设备 |  |  |  | 2019-08-01 | AD16-22D黄色 |  | 010503 | 使用中 | [5 empty] | 9
3 | 1YLL104008029006 | 启动预警按钮 |  |  | 电气设备 |  |  |  | 2019-08-01 | LA38-11/G |  | 010503 | 使用中 | [5 empty] | 1
3 | 1YLL104008029007 | 急停按钮 |  |  | 电气设备 |  |  |  | 2019-08-01 | ZB2-BS54C+BZ102C |  | 010503 | 使用中 | [5 empty] | 1
1 | 1YLL104009 | XB9皮带机 |  |  | 机械设备 | A | 工艺设备 | 1805Ⅱ612 | 2019-08-01 | DTII(A) B1400 | 102000478 | 010503 | 使用中 | 型号：DTII(A)，带宽：1400mm，带速:2m/s，输送量2400t/h，物料类型：块矿、熔剂、燃料，输送带长度：438m，电机功率/电压：2*315KW/10KV，带卸料车 | 8000500003 |  |  | 四川省自贡运输机械集团股份有限公司 | 1 | BX2103388 | BX2100277
2 | 1YLL104009001 | 减速机 |  |  | 机械设备 | B | 工艺设备 |  | 2019-08-01 | C型逆B3SH11+F-40 |  | 010503 | 使用中 | [5 empty] | 1
3 | 1YLL104009001001 | 轴承（高速端） |  |  | 机械设备 |  |  |  | 2019-08-01 |  |  | 010503 | 使用中 | [5 empty] | 1
3 | 1YLL104009001002 | 逆止器 |  |  | 机械设备 |  |  |  | 2019-08-01 |  |  | 010503 | 使用中 | [5 empty] | 1
3 | 1YLL104009001003 | 高速轴 |  |  | 机械设备 |  |  |  | 2019-08-01 |  |  | 010503 | 使用中 | [5 empty] | 1
3 | 1YLL104009001004 | 高速轴油封 |  |  | 液压设备 |  |  |  | 2019-08-01 |  |  | 010503 | 使用中 | [5 empty] | 1
2 | 1YLL104009002 | 电力液压推动器 |  |  | 液压设备 | C | 工艺设备 |  | 2019-08-01 | ED-80/6-S |  | 010503 | 使用中 | [5 empty] | 1
2 | 1YLL104009003 | 液力偶合器 |  |  | 液压设备 | C | 工艺设备 |  | 2019-08-01 | YOXⅡZ560 |  | 010503 | 使用中 | [5 empty] | 1
2 | 1YLL104009004 | 蛇簧联轴器 |  |  | 机械设备 | C | 工艺设备 |  | 2019-08-01 | G1190半体 |  | 010503 | 使用中 | [5 empty] | 2
2 | 1YLL104009005 | 制动器 |  |  | 液压设备 | C | 工艺设备 |  | 2019-08-01 | YWZ5-400/80 |  | 010503 | 使用中 | [5 empty] | 1
2 | 1YLL104009006 | 皮带 |  |  | 其他设备 | C | 工艺设备 |  | 2019-08-01 | ST2000B1400(8+6) |  | 010503 | 使用中 | [5 empty] | 438
2 | 1YLL104009007 | 下料口溜槽 |  |  | 其他设备 | C | 工艺设备 |  | 2019-08-01 | 非标件 |  | 010503 | 使用中 | [5 empty] | 1
2 | 1YLL104009008 | H型聚氨酯清扫器 |  |  | 机械设备 | C | 环保设备 |  | 2019-08-01 | B1400 |  | 010503 | 使用中 | [5 empty] | 1
3 | 1YLL104009008001 | 聚氨酯刮料板 |  |  | 其他设备 |  |  |  | 2019-08-01 | 配B1400 |  | 010503 | 使用中 | [5 empty] | 6
2 | 1YLL104009009 | P型聚氨酯清扫器 |  |  | 机械设备 | C | 环保设备 |  | 2019-08-01 | B1400 |  | 010503 | 使用中 | [5 empty] | 1
3 | 1YLL104009009001 | 聚氨酯刮料板 |  |  | 其他设备 |  |  |  | 2019-08-01 | 配B1400 |  | 010503 | 使用中 | [5 empty] | 6
2 | 1YLL104009010 | 传动滚筒 |  |  | 机械设备 | C | 工艺设备 |  | 2019-08-01 | D1000*1600 |  | 010503 | 使用中 | [5 empty] | 1
3 | 1YLL104009010001 | 轴承 |  |  | 机械设备 |  |  |  | 2019-08-01 | 23248 |  | 010503 | 使用中 | [5 empty] | 2
2 | 1YLL104009011 | 头部增面滚筒 |  |  | 机械设备 | C | 工艺设备 |  | 2019-08-01 | D1000*1600 |  | 010503 | 使用中 | [5 empty] | 1
3 | 1YLL104009011001 | 轴承 |  |  | 机械设备 |  |  |  | 2019-08-01 | 23248 |  | 010503 | 使用中 | [5 empty] | 2
2 | 1YLL104009012 | 尾部滚筒 |  |  | 机械设备 | C | 工艺设备 |  | 2019-08-01 | φ630*1600 |  | 010503 | 使用中 | [5 empty] | 2
3 | 1YLL104009012001 | 轴承 |  |  | 机械设备 |  |  |  | 2019-08-01 | 22232 |  | 010503 | 使用中 | [5 empty] | 2
2 | 1YLL104009013 | 尾部增面滚筒 |  |  | 机械设备 | C | 工艺设备 |  | 2019-08-01 | φ630*1600 |  | 010503 | 使用中 | [5 empty] | 2
3 | 1YLL104009013001 | 轴承 |  |  | 机械设备 |  |  |  | 2019-08-01 | 22232 |  | 010503 | 使用中 | [5 empty] | 2
2 | 1YLL104009014 | 中部拉紧（重垂）滚筒 |  |  | 机械设备 | C | 工艺设备 |  | 2019-08-01 | Φ800*1600 |  | 010503 | 使用中 | [5 empty] | 1
3 | 1YLL104009014001 | 轴承 |  |  | 机械设备 |  |  |  | 2019-08-01 | 22232 |  | 010503 | 使用中 | [5 empty] | 2
2 | 1YLL104009015 | 中部改向滚筒 |  |  | 机械设备 | C | 工艺设备 |  | 2019-08-01 | φ630*1600 |  | 010503 | 使用中 | [5 empty] | 2
3 | 1YLL104009015001 | 轴承 |  |  | 机械设备 |  |  |  | 2019-08-01 | 22232 |  | 010503 | 使用中 | [5 empty] | 4
2 | 1YLL104009016 | 槽型托辊架 |  |  | 其他设备 | C | 工艺设备 |  | 2019-08-01 | B1400 |  | 010503 | 使用中 | [5 empty] | 146
3 | 1YLL104009016001 | 槽型托辊辊子 |  |  | 机械设备 |  |  |  | 2019-08-01 | D159x525 |  | 010503 | 使用中 | [5 empty] | 584
3 | 1YLL104009016002 | 缓冲托辊辊子 |  |  | 机械设备 |  |  |  | 2019-08-01 | D159x530 |  | 010503 | 使用中 | [5 empty] | 30
2 | 1YLL104009017 | 摩擦上调心托辊架 |  |  | 其他设备 | C | 工艺设备 |  | 2019-08-01 | B1400 |  | 010503 | 使用中 | [5 empty] | 20
3 | 1YLL104009017001 | 摩擦上调心托辊辊子 |  |  | 机械设备 |  |  |  | 2019-08-01 | D159xD270x553 |  | 010503 | 使用中 | [5 empty] | 40
2 | 1YLL104009018 | 平行下托辊架 |  |  | 其他设备 | C | 工艺设备 |  | 2019-08-01 | B1400 |  | 010503 | 使用中 | [5 empty] | 20
3 | 1YLL104009018001 | 平行下托辊辊子 |  |  | 机械设备 |  |  |  | 2019-08-01 | D159x1600 |  | 010503 | 使用中 | [5 empty] | 20
2 | 1YLL104009019 | 摩擦下调心托辊架 |  |  | 其他设备 | C | 工艺设备 |  | 2019-08-01 | B1400 |  | 010503 | 使用中 | [5 empty] | 20
3 | 1YLL104009019001 | 摩擦下调心托辊辊子 |  |  | 机械设备 |  |  |  | 2019-08-01 | D159x270x799 |  | 010503 | 使用中 | [5 empty] | 40
2 | 1YLL104009020 | 螺旋托辊架 |  |  | 其他设备 | C | 工艺设备 |  | 2019-08-01 | B1400 |  | 010503 | 使用中 | [5 empty] | 20
3 | 1YLL104009020001 | 螺旋托辊辊子 |  |  | 机械设备 |  |  |  | 2019-08-01 | D159x1600 |  | 010503 | 使用中 | [5 empty] | 20
2 | 1YLL104009021 | 永磁联轴器 |  |  | 机械设备 | C | 工艺设备 |  | 2019-08-01 | TYLZ8 |  | 010503 | 使用中 | [5 empty] | 2
2 | 1YLL104009022 | 梅花联轴器 |  |  | 机械设备 | C | 工艺设备 |  | 2019-08-01 | YWZ5-500/121×2 |  | 010503 | 使用中 | [5 empty] | 2
2 | 1YLL104009023 | 电机 |  |  | 电气设备 | B | 工艺设备 |  | 2019-08-01 | YXKK400-4-315KW10KV |  | 010503 | 使用中 | [5 empty] | 1
3 | 1YLL104009023001 | 轴承 |  |  | 机械设备 |  |  |  | 2019-08-01 | 6224/C3 |  | 010503 | 使用中 | [5 empty] | 2
3 | 1YLL104009023002 | 轴承 |  |  | 机械设备 |  |  |  | 2019-08-01 | NU224/C3 |  | 010503 | 使用中 | [5 empty] | 2
2 | 1YLL104009024 | 智能编码器通讯主机 |  |  | 电气设备 | C | 工艺设备 |  | 2019-08-01 | ZZC-12型 |  | 010503 | 使用中 | [5 empty] | 1
2 | 1YLL104009025 | 拉绳开关 |  |  | 电气设备 | C | 工艺设备 |  | 2019-08-01 | DZHFKLT2-Ⅱ |  | 010503 | 使用中 | [5 empty] | 10
2 | 1YLL104009026 | 跑偏开关 |  |  | 电气设备 | C | 工艺设备 |  | 2019-08-01 | DZHFKPT1-20-35 |  | 010503 | 使用中 | [5 empty] | 6
2 | 1YLL104009027 | 撕裂检测装置 |  |  | 电气设备 | C | 工艺设备 |  | 2019-08-01 | DZZL-B-Ⅱ |  | 010503 | 使用中 | [5 empty] | 1
2 | 1YLL104009028 | 打滑检测装置 |  |  | 电气设备 | C | 工艺设备 |  | 2019-08-01 | DZDH-Ⅲ |  | 010503 | 使用中 | [5 empty] | 1
3 | 1YLL104009028001 | 接近开关 |  |  | 电气设备 |  |  |  | 2019-08-01 | GAM15-30GM-P1 |  | 010503 | 使用中 | [5 empty] | 1
2 | 1YLL104009029 | 堵塞检测装置 |  |  | 电气设备 | C | 工艺设备 |  | 2019-08-01 | DZLDM-X |  | 010503 | 使用中 | [5 empty] | 1
3 | 1YLL104009029001 | 行程开关 |  |  | 电气设备 |  |  |  | 2019-08-01 | YBLX-K1 |  | 010503 | 使用中 | [5 empty] | 1
2 | 1YLL104009030 | 料流检测装置 |  |  | 电气设备 | C | 工艺设备 |  | 2019-08-01 |  |  | 010503 | 使用中 | [5 empty] | 1
3 | 1YLL104009030001 | 料流检测装置 |  |  | 电气设备 |  |  |  | 2019-08-01 |  |  | 010503 | 使用中 | [5 empty] | 1
2 | 1YLL104009031 | 声光报警器 |  |  | 电气设备 | C | 工艺设备 |  | 2019-08-01 |  |  | 010503 | 使用中 | [5 empty] | 4
3 | 1YLL104009031001 | 声光报警器 |  |  | 电气设备 |  |  |  | 2019-08-01 |  |  | 010503 | 使用中 | [5 empty] | 4
2 | 1YLL104009032 | 机旁箱 |  |  | 电气设备 | B | 工艺设备 |  | 2019-08-01 | KZX |  | 010503 | 使用中 | [5 empty] | 1
3 | 1YLL104009032001 | 启动按钮 |  |  | 电气设备 |  |  |  | 2019-08-01 | LA38-11/G |  | 010503 | 使用中 | [5 empty] | 2
3 | 1YLL104009032002 | 停止按钮 |  |  | 电气设备 |  |  |  | 2019-08-01 | LA38-11/R |  | 010503 | 使用中 | [5 empty] | 2
3 | 1YLL104009032003 | 转换开关 |  |  | 电气设备 |  |  |  | 2019-08-01 | LW12-166A018/2 |  | 010503 | 使用中 | [5 empty] | 2
3 | 1YLL104009032004 | 合闸信号灯 |  |  | 电气设备 |  |  |  | 2019-08-01 | AD16-22D红色 |  | 010503 | 使用中 | [5 empty] | 1
3 | 1YLL104009032005 | 分闸信号灯 |  |  | 电气设备 |  |  |  | 2019-08-01 | AD16-22D绿色 |  | 010503 | 使用中 | [5 empty] | 1
3 | 1YLL104009032006 | 运行指示灯 |  |  | 电气设备 |  |  |  | 2019-08-01 | AD16-22D红色 |  | 010503 | 使用中 | [5 empty] | 1
3 | 1YLL104009032007 | 故障指示灯 |  |  | 电气设备 |  |  |  | 2019-08-01 | AD16-22D黄色 |  | 010503 | 使用中 | [5 empty] | 8
3 | 1YLL104009032008 | 启动预警按钮 |  |  | 电气设备 |  |  |  | 2019-08-01 | LA38-11/G |  | 010503 | 使用中 | [5 empty] | 1
3 | 1YLL104009032009 | 预警指示灯 |  |  | 电气设备 |  |  |  | 2019-08-01 | AD16-22D红色 |  | 010503 | 使用中 | [5 empty] | 1
3 | 1YLL104009032010 | 急停按钮 |  |  | 电气设备 |  |  |  | 2019-08-01 | ZB2-BS54C+BZ102C |  | 010503 | 使用中 | [5 empty] | 1
2 | 1YLL104009033 | 电机制动器机旁箱 |  |  | 电气设备 | B | 工艺设备 |  | 2019-08-01 | KZX |  | 010503 | 使用中 | [5 empty] | 1
3 | 1YLL104009033001 | 启动按钮 |  |  | 电气设备 |  |  |  | 2019-08-01 | LA38-11/G |  | 010503 | 使用中 | [5 empty] | 1
3 | 1YLL104009033002 | 停止按钮 |  |  | 电气设备 |  |  |  | 2019-08-01 | LA38-11/R |  | 010503 | 使用中 | [5 empty] | 1
3 | 1YLL104009033003 | 转换开关 |  |  | 电气设备 |  |  |  | 2019-08-01 | LW12-166A018/2 |  | 010503 | 使用中 | [5 empty] | 1
3 | 1YLL104009033004 | 运行指示灯 |  |  | 电气设备 |  |  |  | 2019-08-01 | AD16-22D红色 |  | 010503 | 使用中 | [5 empty] | 1
3 | 1YLL104009033005 | 故障指示灯 |  |  | 电气设备 |  |  |  | 2019-08-01 | AD16-22D黄色 |  | 010503 | 使用中 | [5 empty] | 1
3 | 1YLL104009033006 | 复位按钮 |  |  | 电气设备 |  |  |  | 2019-08-01 | LA38-11黑色 |  | 010503 | 使用中 | [5 empty] | 1
3 | 1YLL104009033007 | 急停按钮 |  |  | 电气设备 |  |  |  | 2019-08-01 | ZB2-BS54C+BZ102C |  | 010503 | 使用中 | [5 empty] | 1
1 | 1YLL104010 | XB9皮带机-卸料车 |  |  | 机械设备 | B | 工艺设备 |  | 2019-08-01 |  |  | 010503 | 使用中 |  | 8000500003 |  |  | 四川省自贡运输机械集团股份有限公司 | 1 | BX2103388 | BX2100277
2 | 1YLL104010001 | 卸料车行走摆线针轮减速机 |  |  | 机械设备 | C | 工艺设备 |  | 2019-08-01 | XWDC9-87-11KW |  | 010503 | 使用中 | [5 empty] | 1
3 | 1YLL104010001001 | 减速机机座壳(加强型) |  |  | 机械设备 |  |  |  | 2019-08-01 | XWD9-87-11 |  | 010503 | 使用中 | [5 empty] | 1
2 | 1YLL104010002 | 行轮组 |  |  | 机械设备 | C | 工艺设备 |  | 2019-08-01 | 非标件 |  | 010503 | 使用中 | [5 empty] | 4
3 | 1YLL104010002001 | 轴承座 |  |  | 其他设备 |  |  |  | 2019-08-01 |  |  | 010503 | 使用中 | [5 empty] | 4
3 | 1YLL104010002002 | 行轮轴 |  |  | 机械设备 |  |  |  | 2019-08-01 | 非标件 |  | 010503 | 使用中 | [5 empty] | 2
3 | 1YLL104010002003 | 行轮 |  |  | 机械设备 |  |  |  | 2019-08-01 | 非标件 |  | 010503 | 使用中 | [5 empty] | 4
2 | 1YLL104010003 | 卸料车行走轮轴承座 |  |  | 机械设备 | C | 工艺设备 |  | 2019-08-01 | SN532 |  | 010503 | 使用中 | [5 empty] | 4
3 | 1YLL104010003001 | 轴承 |  |  | 机械设备 |  |  |  | 2019-08-01 | 22232 |  | 010503 | 使用中 | [5 empty] | 4
2 | 1YLL104010004 | 卸料车溜槽 |  |  | 其他设备 | C | 工艺设备 |  | 2019-08-01 | 非标件 |  | 010503 | 使用中 | [5 empty] | 1
2 | 1YLL104010005 | H型聚氨酯清扫器 |  |  | 机械设备 | C | 环保设备 |  | 2019-08-01 | B1400 |  | 010503 | 使用中 | [5 empty] | 1
3 | 1YLL104010005001 | 聚氨酯刮料板 |  |  | 其他设备 |  |  |  | 2019-08-01 | 配B1400 |  | 010503 | 使用中 | [5 empty] | 6
2 | 1YLL104010006 | P型聚氨酯清扫器 |  |  | 机械设备 | C | 环保设备 |  | 2019-08-01 | B1400 |  | 010503 | 使用中 | [5 empty] | 1
3 | 1YLL104010006001 | 聚氨酯刮料板 |  |  | 其他设备 |  |  |  | 2019-08-01 | 配B1400 |  | 010503 | 使用中 | [5 empty] | 6
2 | 1YLL104010007 | 卸料车改向滚筒 |  |  | 机械设备 | C | 工艺设备 |  | 2019-08-01 | 140B508 |  | 010503 | 使用中 | [5 empty] | 2
3 | 1YLL104010007001 | 轴承 |  |  | 机械设备 |  |  |  | 2019-08-01 | 24156 |  | 010503 | 使用中 | [5 empty] | 4
2 | 1YLL104010008 | 槽型托辊辊子 |  |  | 机械设备 | C | 工艺设备 |  | 2019-08-01 | D159x525 |  | 010503 | 使用中 | [5 empty] | 100
3 | 1YLL104010008001 | 槽型托辊架 |  |  | 其他设备 |  |  |  | 2019-08-01 | B1400 |  | 010503 | 使用中 | [5 empty] | 30
2 | 1YLL104010009 | 摩擦上调心托辊辊子 |  |  | 机械设备 | C | 工艺设备 |  | 2019-08-01 | D159xD270x553 |  | 010503 | 使用中 | [5 empty] | 10
3 | 1YLL104010009001 | 摩擦上调心托辊架 |  |  | 其他设备 |  |  |  | 2019-08-01 | B1400 |  | 010503 | 使用中 | [5 empty] | 5
2 | 1YLL104010010 | 电液推杆（分体式） |  |  | 液压设备 | C | 工艺设备 |  | 2019-08-01 | DYTE3000-366/50 |  | 010503 | 使用中 | [5 empty] | 1
2 | 1YLL104010011 | 夹轨器 |  |  | 机械设备 | C | 工艺设备 |  | 2019-08-01 | YLBZ100-60 |  | 010503 | 使用中 | [5 empty] | 2
3 | 1YLL104010011001 | 夹紧装置 |  |  | 机械设备 |  |  |  | 2019-08-01 | 无标牌 |  | 010503 | 使用中 | [5 empty] | 2
3 | 1YLL104010011002 | 液压系统 |  |  | 液压设备 |  |  |  | 2019-08-01 | 无标牌 |  | 010503 | 使用中 | [5 empty] | 2
2 | 1YLL104010012 | 磁带式电缆卷筒 |  |  | 电气设备 | A | 工艺设备 |  | 2019-08-01 | TIP-TJID-47*1.5KW |  | 010503 | 使用中 | [5 empty] | 1
2 | 1YLL104010013 | 三通分料器 |  |  | 机械设备 | C | 工艺设备 |  | 2019-08-01 | / |  | 010503 | 使用中 | [5 empty] | 1
3 | 1YLL104010013001 | 三通分料器 |  |  | 机械设备 |  |  |  | 2019-08-01 | / |  | 010503 | 使用中 | [5 empty] | 1
2 | 1YLL104010014 | 脉冲除尘器 |  |  | 机械设备 | C | 环保设备 |  | 2019-08-01 | YKMCCC-1100*1000*900 |  | 010503 | 使用中 | [5 empty] | 1
3 | 1YLL104010014001 | 风机 |  |  | 机械设备 |  |  |  | 2019-08-01 | 4-72No4A |  | 010503 | 使用中 | [5 empty] | 1
3 | 1YLL104010014002 | 电磁脉冲阀 |  |  | 电气设备 |  |  |  | 2019-08-01 | YDMF-Z-62S¦C24V |  | 010503 | 使用中 | [5 empty] | 4
3 | 1YLL104010014003 | 调压阀 |  |  | 机械设备 |  |  |  | 2019-08-01 | QTY-50 |  | 010503 | 使用中 | [5 empty] | 1
3 | 1YLL104010014004 | 球阀 |  |  | 机械设备 |  |  |  | 2019-08-01 | DN50 |  | 010503 | 使用中 | [5 empty] | 2
3 | 1YLL104010014005 | 压力表 |  |  | 仪表设备 |  |  |  | 2019-08-01 | Y1000-1.6pma |  | 010503 | 使用中 | [5 empty] | 1
2 | 1YLL104010015 | 行走电机 |  |  | 电气设备 | B | 工艺设备 |  | 2019-08-01 | YEJ-160M-4-11KW |  | 010503 | 使用中 | [5 empty] | 2
3 | 1YLL104010015001 | 轴承 |  |  | 机械设备 |  |  |  | 2019-08-01 | 6309/C3 |  | 010503 | 使用中 | [5 empty] | 2
2 | 1YLL104010016 | 电液推杆电机 |  |  | 电气设备 | C | 工艺设备 |  | 2019-08-01 | YE2-100L2-4-3KW |  | 010503 | 使用中 | [5 empty] | 1
3 | 1YLL104010016001 | 轴承 |  |  | 机械设备 |  |  |  | 2019-08-01 | 6206/C3 |  | 010503 | 使用中 | [5 empty] | 2
2 | 1YLL104010017 | 行程开关 |  |  | 电气设备 | C | 工艺设备 |  | 2019-08-01 | YBLX-K1 |  | 010503 | 使用中 | [5 empty] | 2
2 | 1YLL104010018 | 行程开关 |  |  | 电气设备 | C | 工艺设备 |  | 2019-08-01 | LX10-12 |  | 010503 | 使用中 | [5 empty] | 6
2 | 1YLL104010019 | 车上控制箱 |  |  | 电气设备 | B | 工艺设备 |  | 2019-08-01 | JKX3 |  | 010503 | 使用中 | [5 empty] | 1
3 | 1YLL104010019001 | 塑壳断路器 |  |  | 电气设备 |  |  |  | 2019-08-01 | CM3-100C/380A |  | 010503 | 使用中 | [5 empty] | 1
3 | 1YLL104010019002 | 小型断路器 |  |  | 电气设备 |  |  |  | 2019-08-01 | CH3N-63D633P |  | 010503 | 使用中 | [5 empty] | 1
3 | 1YLL104010019003 | 小型断路器 |  |  | 电气设备 |  |  |  | 2019-08-01 | CH3N-63D103P |  | 010503 | 使用中 | [5 empty] | 1
3 | 1YLL104010019004 | 小型断路器 |  |  | 电气设备 |  |  |  | 2019-08-01 | CH3N-63D63P |  | 010503 | 使用中 | [5 empty] | 2
3 | 1YLL104010019005 | 小型断路器 |  |  | 电气设备 |  |  |  | 2019-08-01 | CH3N-63C203P |  | 010503 | 使用中 | [5 empty] | 1
3 | 1YLL104010019006 | 小型断路器 |  |  | 电气设备 |  |  |  | 2019-08-01 | CH3N-63C162P |  | 010503 | 使用中 | [5 empty] | 1
3 | 1YLL104010019007 | 小型断路器 |  |  | 电气设备 |  |  |  | 2019-08-01 | CH3N-63C62P |  | 010503 | 使用中 | [5 empty] | 1
3 | 1YLL104010019008 | 接触器 |  |  | 电气设备 |  |  |  | 2019-08-01 | CK3-25DC24V |  | 010503 | 使用中 | [5 empty] | 4
3 | 1YLL104010019009 | 接触器 |  |  | 电气设备 |  |  |  | 2019-08-01 | CK3-9DC24V |  | 010503 | 使用中 | [5 empty] | 4
3 | 1YLL104010019010 | 接触器 |  |  | 电气设备 |  |  |  | 2019-08-01 | CK3-12DC24V |  | 010503 | 使用中 | [5 empty] | 1
3 | 1YLL104010019011 | 热继电器 |  |  | 电气设备 |  |  |  | 2019-08-01 | CJ3-50B |  | 010503 | 使用中 | [5 empty] | 2
3 | 1YLL104010019012 | 热继电器 |  |  | 电气设备 |  |  |  | 2019-08-01 | CJ3-25R |  | 010503 | 使用中 | [5 empty] | 1
3 | 1YLL104010019013 | 热继电器 |  |  | 电气设备 |  |  |  | 2019-08-01 | CJ3-25U |  | 010503 | 使用中 | [5 empty] | 1
3 | 1YLL104010019014 | 热继电器 |  |  | 电气设备 |  |  |  | 2019-08-01 | CJ3-25K |  | 010503 | 使用中 | [5 empty] | 1
2 | 1YLL104010020 | 地面控制箱 |  |  | 电气设备 | B | 工艺设备 |  | 2019-08-01 | JKX3 |  | 010503 | 使用中 | [5 empty] | 1
3 | 1YLL104010020001 | ABB开关电源 |  |  | 电气设备 |  |  |  | 2019-08-01 | CP-PX24/6.5 |  | 010503 | 使用中 | [5 empty] | 1
3 | 1YLL104010020002 | 塑壳断路器 |  |  | 电气设备 |  |  |  | 2019-08-01 | CM3-100/3100A |  | 010503 | 使用中 | [5 empty] | 1
3 | 1YLL104010020003 | 小型断路器 |  |  | 电气设备 |  |  |  | 2019-08-01 | CH3N-63C62P |  | 010503 | 使用中 | [5 empty] | 1
3 | 1YLL104010020004 | 小型断路器 |  |  | 电气设备 |  |  |  | 2019-08-01 | CH2Z-63C82P |  | 010503 | 使用中 | [5 empty] | 1
3 | 1YLL104010020005 | 中间继电器 |  |  | 电气设备 |  |  |  | 2019-08-01 | MY4N-D2-JDC24V |  | 010503 | 使用中 | [5 empty] | 26
3 | 1YLL104010020006 | 指示灯 |  |  | 电气设备 |  |  |  | 2019-08-01 | XB2BVB3LCDC24V |  | 010503 | 使用中 | [5 empty] | 10
3 | 1YLL104010020007 | 指示灯 |  |  | 电气设备 |  |  |  | 2019-08-01 | XB2BVB4LCDC24V |  | 010503 | 使用中 | [5 empty] | 3
3 | 1YLL104010020008 | 指示灯 |  |  | 电气设备 |  |  |  | 2019-08-01 | XB2BVB5LCDC24V |  | 010503 | 使用中 | [5 empty] | 4
3 | 1YLL104010020009 | 选择开关 |  |  | 电气设备 |  |  |  | 2019-08-01 | XB2BD25C |  | 010503 | 使用中 | [5 empty] | 2
3 | 1YLL104010020010 | 选择开关 |  |  | 电气设备 |  |  |  | 2019-08-01 | XB2BD21C |  | 010503 | 使用中 | [5 empty] | 1
3 | 1YLL104010020011 | 急停按钮 |  |  | 电气设备 |  |  |  | 2019-08-01 | XB2BS442C |  | 010503 | 使用中 | [5 empty] | 1
3 | 1YLL104010020012 | 按钮 |  |  | 电气设备 |  |  |  | 2019-08-01 | XB2BA31C绿色 |  | 010503 | 使用中 | [5 empty] | 6
3 | 1YLL104010020013 | 按钮 |  |  | 电气设备 |  |  |  | 2019-08-01 | XB2BA42C红色 |  | 010503 | 使用中 | [5 empty] | 3
1 | 1YLL104011 | XB10皮带机 |  |  | 机械设备 | A | 工艺设备 | 1805Ⅱ611 | 2019-08-01 | DTII(A) B1400 | 102000479 | 010503 | 使用中 | 型号：DTII(A)，带宽：1400mm，带速:2m/s，输送量2400t/h，物料类型：块矿、熔剂、燃料，输送带长度：446m，电机功率/电压：2*315KW/10KV，带卸料车 | 8000500003 |  |  | 四川省自贡运输机械集团股份有限公司 | 1 | BX2103388 | BX2100277
2 | 1YLL104011001 | 减速机 |  |  | 机械设备 | B | 工艺设备 |  | 2019-08-01 | C型逆B3SH11+F-40 |  | 010503 | 使用中 | [5 empty] | 1
3 | 1YLL104011001001 | 轴承（高速端） |  |  | 机械设备 |  |  |  | 2019-08-01 |  |  | 010503 | 使用中 | [5 empty] | 1
3 | 1YLL104011001002 | 逆止器 |  |  | 机械设备 |  |  |  | 2019-08-01 |  |  | 010503 | 使用中 | [5 empty] | 1
3 | 1YLL104011001003 | 高速轴 |  |  | 机械设备 |  |  |  | 2019-08-01 |  |  | 010503 | 使用中 | [5 empty] | 1
3 | 1YLL104011001004 | 高速轴油封 |  |  | 液压设备 |  |  |  | 2019-08-01 |  |  | 010503 | 使用中 | [5 empty] | 1
2 | 1YLL104011002 | 电力液压推动器 |  |  | 液压设备 | C | 工艺设备 |  | 2019-08-01 | ED-80/6-S |  | 010503 | 使用中 | [5 empty] | 1
2 | 1YLL104011003 | 液力偶合器 |  |  | 液压设备 | C | 工艺设备 |  | 2019-08-01 | YOXⅡZ560 |  | 010503 | 使用中 | [5 empty] | 1
2 | 1YLL104011004 | 蛇簧联轴器 |  |  | 机械设备 | B | 工艺设备 |  | 2019-08-01 | G1190半体 |  | 010503 | 使用中 | [5 empty] | 2
2 | 1YLL104011005 | 制动器 |  |  | 液压设备 | C | 工艺设备 |  | 2019-08-01 | YWZ5-400/80 |  | 010503 | 使用中 | [5 empty] | 1
2 | 1YLL104011006 | 皮带 |  |  | 其他设备 | C | 工艺设备 |  | 2019-08-01 | ST2000B1400(8+6) |  | 010503 | 使用中 | [5 empty] | 446
2 | 1YLL104011007 | 下料口溜槽 |  |  | 其他设备 | C | 工艺设备 |  | 2019-08-01 | 非标件 |  | 010503 | 使用中 | [5 empty] | 1
2 | 1YLL104011008 | H型聚氨酯清扫器 |  |  | 机械设备 | C | 环保设备 |  | 2019-08-01 | B1400 |  | 010503 | 使用中 | [5 empty] | 1
3 | 1YLL104011008001 | 聚氨酯刮料板 |  |  | 其他设备 |  |  |  | 2019-08-01 | 配B1400 |  | 010503 | 使用中 | [5 empty] | 6
2 | 1YLL104011009 | P型聚氨酯清扫器 |  |  | 机械设备 | C | 环保设备 |  | 2019-08-01 | B1400 |  | 010503 | 使用中 | [5 empty] | 1
3 | 1YLL104011009001 | 聚氨酯刮料板 |  |  | 其他设备 |  |  |  | 2019-08-01 | 配B1400 |  | 010503 | 使用中 | [5 empty] | 6
2 | 1YLL104011010 | 传动滚筒 |  |  | 机械设备 | C | 工艺设备 |  | 2019-08-01 | D1000*1600 |  | 010503 | 使用中 | [5 empty] | 1
3 | 1YLL104011010001 | 轴承 |  |  | 机械设备 |  |  |  | 2019-08-01 | 23248 |  | 010503 | 使用中 | [5 empty] | 2
2 | 1YLL104011011 | 头部增面滚筒 |  |  | 机械设备 | C | 工艺设备 |  | 2019-08-01 | D1000*1600 |  | 010503 | 使用中 | [5 empty] | 1
3 | 1YLL104011011001 | 轴承 |  |  | 机械设备 |  |  |  | 2019-08-01 | 23248 |  | 010503 | 使用中 | [5 empty] | 2
2 | 1YLL104011012 | 尾部滚筒 |  |  | 机械设备 | C | 工艺设备 |  | 2019-08-01 | φ630*1600 |  | 010503 | 使用中 | [5 empty] | 2
3 | 1YLL104011012001 | 轴承 |  |  | 机械设备 |  |  |  | 2019-08-01 | 22232 |  | 010503 | 使用中 | [5 empty] | 2
2 | 1YLL104011013 | 尾部增面滚筒 |  |  | 机械设备 | C | 工艺设备 |  | 2019-08-01 | φ630*1600 |  | 010503 | 使用中 | [5 empty] | 2
3 | 1YLL104011013001 | 轴承 |  |  | 机械设备 |  |  |  | 2019-08-01 | 22232 |  | 010503 | 使用中 | [5 empty] | 2
2 | 1YLL104011014 | 中部拉紧（重垂）滚筒 |  |  | 机械设备 | C | 工艺设备 |  | 2019-08-01 | Φ800*1600 |  | 010503 | 使用中 | [5 empty] | 1
3 | 1YLL104011014001 | 轴承 |  |  | 机械设备 |  |  |  | 2019-08-01 | 22232 |  | 010503 | 使用中 | [5 empty] | 2
2 | 1YLL104011015 | 中部改向滚筒 |  |  | 机械设备 | C | 工艺设备 |  | 2019-08-01 | φ630*1600 |  | 010503 | 使用中 | [5 empty] | 2
3 | 1YLL104011015001 | 轴承 |  |  | 机械设备 |  |  |  | 2019-08-01 | 22232 |  | 010503 | 使用中 | [5 empty] | 4
2 | 1YLL104011016 | 槽型托辊架 |  |  | 其他设备 | C | 工艺设备 |  | 2019-08-01 | B1400 |  | 010503 | 使用中 | [5 empty] | 148
3 | 1YLL104011016001 | 槽型托辊辊子 |  |  | 机械设备 |  |  |  | 2019-08-01 | D159x525 |  | 010503 | 使用中 | [5 empty] | 592
3 | 1YLL104011016002 | 缓冲托辊辊子 |  |  | 机械设备 |  |  |  | 2019-08-01 | D159x530 |  | 010503 | 使用中 | [5 empty] | 30
2 | 1YLL104011017 | 摩擦上调心托辊架 |  |  | 其他设备 | C | 工艺设备 |  | 2019-08-01 | B1400 |  | 010503 | 使用中 | [5 empty] | 20
3 | 1YLL104011017001 | 摩擦上调心托辊辊子 |  |  | 机械设备 |  |  |  | 2019-08-01 | D159xD270x553 |  | 010503 | 使用中 | [5 empty] | 40
2 | 1YLL104011018 | 平行下托辊架 |  |  | 其他设备 | C | 工艺设备 |  | 2019-08-01 | B1400 |  | 010503 | 使用中 | [5 empty] | 20
3 | 1YLL104011018001 | 平行下托辊辊子 |  |  | 机械设备 |  |  |  | 2019-08-01 | D159x1600 |  | 010503 | 使用中 | [5 empty] | 20
2 | 1YLL104011019 | 摩擦下调心托辊架 |  |  | 其他设备 | C | 工艺设备 |  | 2019-08-01 | B1400 |  | 010503 | 使用中 | [5 empty] | 20
3 | 1YLL104011019001 | 摩擦下调心托辊辊子 |  |  | 机械设备 |  |  |  | 2019-08-01 | D159x270x799 |  | 010503 | 使用中 | [5 empty] | 40
2 | 1YLL104011020 | 螺旋托辊架 |  |  | 其他设备 | C | 工艺设备 |  | 2019-08-01 | B1400 |  | 010503 | 使用中 | [5 empty] | 20
3 | 1YLL104011020001 | 螺旋托辊辊子 |  |  | 机械设备 |  |  |  | 2019-08-01 | D159x1600 |  | 010503 | 使用中 | [5 empty] | 20
2 | 1YLL104011021 | 永磁联轴器 |  |  | 机械设备 | B | 工艺设备 |  | 2019-08-01 | TYLZ8 |  | 010503 | 使用中 | [5 empty] | 2
3 | 1YLL104011021001 | 永磁联轴器 |  |  | 机械设备 |  |  |  | 2019-08-01 | TYLZ8 |  | 010503 | 使用中 | [5 empty] | 2
2 | 1YLL104011022 | 梅花联轴器 |  |  | 机械设备 | C | 工艺设备 |  | 2019-08-01 | YWZ5-500/121 |  | 010503 | 使用中 | [5 empty] | 2
2 | 1YLL104011023 | 电机 |  |  | 电气设备 | B | 工艺设备 |  | 2019-08-01 | YXKK400-4-315KW10KV |  | 010503 | 使用中 | [5 empty] | 1
3 | 1YLL104011023001 | 轴承 |  |  | 机械设备 |  |  |  | 2019-08-01 | 6224/C3 |  | 010503 | 使用中 | [5 empty] | 2
3 | 1YLL104011023002 | 轴承 |  |  | 机械设备 |  |  |  | 2019-08-01 | NU224/C3 |  | 010503 | 使用中 | [5 empty] | 2
2 | 1YLL104011024 | 智能编码器通讯主机 |  |  | 电气设备 | C | 工艺设备 |  | 2019-08-01 | ZZC-12型 |  | 010503 | 使用中 | [5 empty] | 1
2 | 1YLL104011025 | 拉绳开关 |  |  | 电气设备 | C | 工艺设备 |  | 2019-08-01 | DZHFKLT2-Ⅱ |  | 010503 | 使用中 | [5 empty] | 10
2 | 1YLL104011026 | 跑偏开关 |  |  | 电气设备 | C | 工艺设备 |  | 2019-08-01 | DZHFKPT1-20-35 |  | 010503 | 使用中 | [5 empty] | 6
2 | 1YLL104011027 | 撕裂检测装置 |  |  | 电气设备 | C | 工艺设备 |  | 2019-08-01 | DZZL-B-Ⅱ |  | 010503 | 使用中 | [5 empty] | 1
2 | 1YLL104011028 | 打滑检测装置 |  |  | 电气设备 | C | 工艺设备 |  | 2019-08-01 | DZDH-Ⅲ |  | 010503 | 使用中 | [5 empty] | 1
3 | 1YLL104011028001 | 接近开关 |  |  | 电气设备 |  |  |  | 2019-08-01 | GAM15-30GM-P1 |  | 010503 | 使用中 | [5 empty] | 1
2 | 1YLL104011029 | 堵塞检测装置 |  |  | 电气设备 | C | 工艺设备 |  | 2019-08-01 | DZLDM-X |  | 010503 | 使用中 | [5 empty] | 1
3 | 1YLL104011029001 | 行程开关 |  |  | 电气设备 |  |  |  | 2019-08-01 | YBLX-K1 |  | 010503 | 使用中 | [5 empty] | 1
2 | 1YLL104011030 | 料流检测装置 |  |  | 电气设备 | C | 工艺设备 |  | 2019-08-01 |  |  | 010503 | 使用中 | [5 empty] | 1
3 | 1YLL104011030001 | 料流检测装置 |  |  | 电气设备 |  |  |  | 2019-08-01 |  |  | 010503 | 使用中 | [5 empty] | 1
2 | 1YLL104011031 | 声光报警器 |  |  | 电气设备 | C | 工艺设备 |  | 2019-08-01 |  |  | 010503 | 使用中 | [5 empty] | 4
3 | 1YLL104011031001 | 声光报警器 |  |  | 电气设备 |  |  |  | 2019-08-01 |  |  | 010503 | 使用中 | [5 empty] | 4
2 | 1YLL104011032 | 机旁箱 |  |  | 电气设备 | B | 工艺设备 |  | 2019-08-01 | KZX |  | 010503 | 使用中 | [5 empty] | 1
3 | 1YLL104011032001 | 启动按钮 |  |  | 电气设备 |  |  |  | 2019-08-01 | LA38-11/G |  | 010503 | 使用中 | [5 empty] | 2
3 | 1YLL104011032002 | 停止按钮 |  |  | 电气设备 |  |  |  | 2019-08-01 | LA38-11/R |  | 010503 | 使用中 | [5 empty] | 2
3 | 1YLL104011032003 | 转换开关 |  |  | 电气设备 |  |  |  | 2019-08-01 | LW12-166A018/2 |  | 010503 | 使用中 | [5 empty] | 2
3 | 1YLL104011032004 | 合闸信号灯 |  |  | 电气设备 |  |  |  | 2019-08-01 | AD16-22D红色 |  | 010503 | 使用中 | [5 empty] | 1
3 | 1YLL104011032005 | 分闸信号灯 |  |  | 电气设备 |  |  |  | 2019-08-01 | AD16-22D绿色 |  | 010503 | 使用中 | [5 empty] | 1
3 | 1YLL104011032006 | 运行指示灯 |  |  | 电气设备 |  |  |  | 2019-08-01 | AD16-22D红色 |  | 010503 | 使用中 | [5 empty] | 1
3 | 1YLL104011032007 | 故障指示灯 |  |  | 电气设备 |  |  |  | 2019-08-01 | AD16-22D黄色 |  | 010503 | 使用中 | [5 empty] | 8
3 | 1YLL104011032008 | 启动预警按钮 |  |  | 电气设备 |  |  |  | 2019-08-01 | LA38-11/G |  | 010503 | 使用中 | [5 empty] | 1
3 | 1YLL104011032009 | 预警指示灯 |  |  | 电气设备 |  |  |  | 2019-08-01 | AD16-22D红色 |  | 010503 | 使用中 | [5 empty] | 1
3 | 1YLL104011032010 | 急停按钮 |  |  | 电气设备 |  |  |  | 2019-08-01 | ZB2-BS54C+BZ102C |  | 010503 | 使用中 | [5 empty] | 1
2 | 1YLL104011033 | 电机制动器机旁箱 |  |  | 电气设备 | B | 工艺设备 |  | 2019-08-01 | KZX |  | 010503 | 使用中 | [5 empty] | 1
3 | 1YLL104011033001 | 启动按钮 |  |  | 电气设备 |  |  |  | 2019-08-01 | LA38-11/G |  | 010503 | 使用中 | [5 empty] | 1
3 | 1YLL104011033002 | 停止按钮 |  |  | 电气设备 |  |  |  | 2019-08-01 | LA38-11/R |  | 010503 | 使用中 | [5 empty] | 1
3 | 1YLL104011033003 | 转换开关 |  |  | 电气设备 |  |  |  | 2019-08-01 | LW12-166A018/2 |  | 010503 | 使用中 | [5 empty] | 1
3 | 1YLL104011033004 | 运行指示灯 |  |  | 电气设备 |  |  |  | 2019-08-01 | AD16-22D红色 |  | 010503 | 使用中 | [5 empty] | 1
3 | 1YLL104011033005 | 故障指示灯 |  |  | 电气设备 |  |  |  | 2019-08-01 | AD16-22D黄色 |  | 010503 | 使用中 | [5 empty] | 1
3 | 1YLL104011033006 | 复位按钮 |  |  | 电气设备 |  |  |  | 2019-08-01 | LA38-11黑色 |  | 010503 | 使用中 | [5 empty] | 1
3 | 1YLL104011033007 | 急停按钮 |  |  | 电气设备 |  |  |  | 2019-08-01 | ZB2-BS54C+BZ102C |  | 010503 | 使用中 | [5 empty] | 1
1 | 1YLL104012 | XB10皮带机-卸料车 |  |  | 机械设备 | B | 工艺设备 |  | 2019-08-01 |  |  | 010503 | 使用中 |  | 8000500003 |  |  | 四川省自贡运输机械集团股份有限公司 | 1 | BX2103388 | BX2100277
2 | 1YLL104012001 | 卸料车行走摆线针轮减速机 |  |  | 机械设备 | C | 工艺设备 |  | 2019-08-01 | XWDC9-87-11KW |  | 010503 | 使用中 | [5 empty] | 1
3 | 1YLL104012001001 | 减速机机座壳(加强型) |  |  | 机械设备 |  |  |  | 2019-08-01 | XWD9-87-11 |  | 010503 | 使用中 | [5 empty] | 1
2 | 1YLL104012002 | 行轮组 |  |  | 机械设备 | C | 工艺设备 |  | 2019-08-01 | 非标件 |  | 010503 | 使用中 | [5 empty] | 4
3 | 1YLL104012002001 | 轴承座 |  |  | 其他设备 |  |  |  | 2019-08-01 |  |  | 010503 | 使用中 | [5 empty] | 4
3 | 1YLL104012002002 | 行轮轴 |  |  | 机械设备 |  |  |  | 2019-08-01 | 非标件 |  | 010503 | 使用中 | [5 empty] | 2
3 | 1YLL104012002003 | 行轮 |  |  | 机械设备 |  |  |  | 2019-08-01 | 非标件 |  | 010503 | 使用中 | [5 empty] | 4
2 | 1YLL104012003 | 卸料车行走轮轴承座 |  |  | 机械设备 | C | 工艺设备 |  | 2019-08-01 | SN532 |  | 010503 | 使用中 | [5 empty] | 4
3 | 1YLL104012003001 | 轴承 |  |  | 机械设备 |  |  |  | 2019-08-01 | 22232 |  | 010503 | 使用中 | [5 empty] | 4
2 | 1YLL104012004 | 卸料车溜槽 |  |  | 其他设备 | C | 工艺设备 |  | 2019-08-01 | 非标件 |  | 010503 | 使用中 | [5 empty] | 1
2 | 1YLL104012005 | H型聚氨酯清扫器 |  |  | 机械设备 | C | 环保设备 |  | 2019-08-01 | B1400 |  | 010503 | 使用中 | [5 empty] | 1
3 | 1YLL104012005001 | 聚氨酯刮料板 |  |  | 其他设备 |  |  |  | 2019-08-01 |  |  | 010503 | 使用中 | [5 empty] | 6
2 | 1YLL104012006 | P型聚氨酯清扫器 |  |  | 机械设备 | C | 环保设备 |  | 2019-08-01 | B1400 |  | 010503 | 使用中 | [5 empty] | 1
3 | 1YLL104012006001 | 聚氨酯刮料板 |  |  | 其他设备 |  |  |  | 2019-08-01 |  |  | 010503 | 使用中 | [5 empty] | 6
2 | 1YLL104012007 | 卸料车改向滚筒 |  |  | 机械设备 | C | 工艺设备 |  | 2019-08-01 | 140B508 |  | 010503 | 使用中 | [5 empty] | 2
3 | 1YLL104012007001 | 轴承 |  |  | 机械设备 |  |  |  | 2019-08-01 | 24156 |  | 010503 | 使用中 | [5 empty] | 4
2 | 1YLL104012008 | 槽型托辊架 |  |  | 其他设备 | C | 工艺设备 |  | 2019-08-01 | B1400 |  | 010503 | 使用中 | [5 empty] | 30
3 | 1YLL104012008001 | 槽型托辊辊子 |  |  | 机械设备 |  |  |  | 2019-08-01 | D159x525 |  | 010503 | 使用中 | [5 empty] | 100
2 | 1YLL104012009 | 摩擦上调心托辊架 |  |  | 其他设备 | C | 工艺设备 |  | 2019-08-01 | B1400 |  | 010503 | 使用中 | [5 empty] | 5
3 | 1YLL104012009001 | 摩擦上调心托辊辊子 |  |  | 机械设备 |  |  |  | 2019-08-01 | D159xD270x553 |  | 010503 | 使用中 | [5 empty] | 10
2 | 1YLL104012010 | 电液推杆（分体式） |  |  | 液压设备 | C | 工艺设备 |  | 2019-08-01 | DYTE3000-366/50 |  | 010503 | 使用中 | [5 empty] | 1
2 | 1YLL104012011 | 夹轨器 |  |  | 机械设备 | C | 工艺设备 |  | 2019-08-01 | YLBZ100-60 |  | 010503 | 使用中 | [5 empty] | 2
3 | 1YLL104012011001 | 夹紧装置 |  |  | 机械设备 |  |  |  | 2019-08-01 | 无标牌 |  | 010503 | 使用中 | [5 empty] | 2
3 | 1YLL104012011002 | 液压系统 |  |  | 液压设备 |  |  |  | 2019-08-01 | 无标牌 |  | 010503 | 使用中 | [5 empty] | 2
2 | 1YLL104012012 | 磁带式电缆卷筒 |  |  | 电气设备 | A | 工艺设备 |  | 2019-08-01 | TIP-TJID-47*1.5KW |  | 010503 | 使用中 | [5 empty] | 1
2 | 1YLL104012013 | 三通分料器 |  |  | 机械设备 | C | 工艺设备 |  | 2019-08-01 | / |  | 010503 | 使用中 | [5 empty] | 1
3 | 1YLL104012013001 | 三通分料器 |  |  | 机械设备 |  |  |  | 2019-08-01 | / |  | 010503 | 使用中 | [5 empty] | 1
2 | 1YLL104012014 | 脉冲除尘器 |  |  | 机械设备 | C | 环保设备 |  | 2019-08-01 | YKMCCC-1100*1000*900 |  | 010503 | 使用中 | [5 empty] | 1
3 | 1YLL104012014001 | 风机 |  |  | 机械设备 |  |  |  | 2019-08-01 | 4-72No4A |  | 010503 | 使用中 | [5 empty] | 1
3 | 1YLL104012014002 | 电磁脉冲阀 |  |  | 电气设备 |  |  |  | 2019-08-01 | YDMF-Z-62S¦C24V |  | 010503 | 使用中 | [5 empty] | 4
3 | 1YLL104012014003 | 调压阀 |  |  | 机械设备 |  |  |  | 2019-08-01 | QTY-50 |  | 010503 | 使用中 | [5 empty] | 1
3 | 1YLL104012014004 | 球阀 |  |  | 机械设备 |  |  |  | 2019-08-01 | DN50 |  | 010503 | 使用中 | [5 empty] | 2
3 | 1YLL104012014005 | 压力表 |  |  | 仪表设备 |  |  |  | 2019-08-01 | Y1000-1.6pma |  | 010503 | 使用中 | [5 empty] | 1
2 | 1YLL104012015 | 行走电机 |  |  | 电气设备 | B | 工艺设备 |  | 2019-08-01 | YEJ-160M-4-11KW |  | 010503 | 使用中 | [5 empty] | 2
3 | 1YLL104012015001 | 轴承 |  |  | 机械设备 |  |  |  | 2019-08-01 | 6309/C3 |  | 010503 | 使用中 | [5 empty] | 2
2 | 1YLL104012016 | 电液推杆电机 |  |  | 电气设备 | C | 工艺设备 |  | 2019-08-01 | YE2-100L2-4-3KW |  | 010503 | 使用中 | [5 empty] | 1
3 | 1YLL104012016001 | 轴承 |  |  | 机械设备 |  |  |  | 2019-08-01 | 6206/C3 |  | 010503 | 使用中 | [5 empty] | 2
2 | 1YLL104012017 | 行程开关 |  |  | 电气设备 | C | 工艺设备 |  | 2019-08-01 | YBLX-K1 |  | 010503 | 使用中 | [5 empty] | 2
2 | 1YLL104012018 | 行程开关 |  |  | 电气设备 | C | 工艺设备 |  | 2019-08-01 | LX10-12 |  | 010503 | 使用中 | [5 empty] | 6
2 | 1YLL104012020 | 车上控制箱 |  |  | 电气设备 | B | 工艺设备 |  | 2019-08-01 | JKX3 |  | 010503 | 使用中 | [5 empty] | 1
3 | 1YLL104012020001 | 塑壳断路器 |  |  | 电气设备 |  |  |  | 2019-08-01 | CM3-100C/380A |  | 010503 | 使用中 | [5 empty] | 1
3 | 1YLL104012020002 | 小型断路器 |  |  | 电气设备 |  |  |  | 2019-08-01 | CH3N-63D633P |  | 010503 | 使用中 | [5 empty] | 1
3 | 1YLL104012020003 | 小型断路器 |  |  | 电气设备 |  |  |  | 2019-08-01 | CH3N-63D103P |  | 010503 | 使用中 | [5 empty] | 1
3 | 1YLL104012020004 | 小型断路器 |  |  | 电气设备 |  |  |  | 2019-08-01 | CH3N-63D63P |  | 010503 | 使用中 | [5 empty] | 2
3 | 1YLL104012020005 | 小型断路器 |  |  | 电气设备 |  |  |  | 2019-08-01 | CH3N-63C203P |  | 010503 | 使用中 | [5 empty] | 1
3 | 1YLL104012020006 | 小型断路器 |  |  | 电气设备 |  |  |  | 2019-08-01 | CH3N-63C162P |  | 010503 | 使用中 | [5 empty] | 1
3 | 1YLL104012020007 | 小型断路器 |  |  | 电气设备 |  |  |  | 2019-08-01 | CH3N-63C62P |  | 010503 | 使用中 | [5 empty] | 1
3 | 1YLL104012020008 | 接触器 |  |  | 电气设备 |  |  |  | 2019-08-01 | CK3-25DC24V |  | 010503 | 使用中 | [5 empty] | 4
3 | 1YLL104012020009 | 接触器 |  |  | 电气设备 |  |  |  | 2019-08-01 | CK3-9DC24V |  | 010503 | 使用中 | [5 empty] | 4
3 | 1YLL104012020010 | 接触器 |  |  | 电气设备 |  |  |  | 2019-08-01 | CK3-12DC24V |  | 010503 | 使用中 | [5 empty] | 1
3 | 1YLL104012020011 | 热继电器 |  |  | 电气设备 |  |  |  | 2019-08-01 | CJ3-50B |  | 010503 | 使用中 | [5 empty] | 2
3 | 1YLL104012020012 | 热继电器 |  |  | 电气设备 |  |  |  | 2019-08-01 | CJ3-25R |  | 010503 | 使用中 | [5 empty] | 1
3 | 1YLL104012020013 | 热继电器 |  |  | 电气设备 |  |  |  | 2019-08-01 | CJ3-25U |  | 010503 | 使用中 | [5 empty] | 1
3 | 1YLL104012020014 | 热继电器 |  |  | 电气设备 |  |  |  | 2019-08-01 | CJ3-25K |  | 010503 | 使用中 | [5 empty] | 1
2 | 1YLL104012021 | 地面控制箱 |  |  | 电气设备 | B | 工艺设备 |  | 2019-08-01 | JKX3 |  | 010503 | 使用中 | [5 empty] | 1
3 | 1YLL104012021001 | ABB开关电源 |  |  | 电气设备 |  |  |  | 2019-08-01 | CP-PX24/6.5 |  | 010503 | 使用中 | [5 empty] | 1
3 | 1YLL104012021002 | 塑壳断路器 |  |  | 电气设备 |  |  |  | 2019-08-01 | CM3-100/3100A |  | 010503 | 使用中 | [5 empty] | 1
3 | 1YLL104012021003 | 小型断路器 |  |  | 电气设备 |  |  |  | 2019-08-01 | CH3N-63C62P |  | 010503 | 使用中 | [5 empty] | 1
3 | 1YLL104012021004 | 小型断路器 |  |  | 电气设备 |  |  |  | 2019-08-01 | CH2Z-63C82P |  | 010503 | 使用中 | [5 empty] | 1
3 | 1YLL104012021005 | 中间继电器 |  |  | 电气设备 |  |  |  | 2019-08-01 | MY4N-D2-JDC24V |  | 010503 | 使用中 | [5 empty] | 26
3 | 1YLL104012021006 | 指示灯 |  |  | 电气设备 |  |  |  | 2019-08-01 | XB2BVB3LCDC24V |  | 010503 | 使用中 | [5 empty] | 10
3 | 1YLL104012021007 | 指示灯 |  |  | 电气设备 |  |  |  | 2019-08-01 | XB2BVB4LCDC24V |  | 010503 | 使用中 | [5 empty] | 3
3 | 1YLL104012021008 | 指示灯 |  |  | 电气设备 |  |  |  | 2019-08-01 | XB2BVB5LCDC24V |  | 010503 | 使用中 | [5 empty] | 4
3 | 1YLL104012021009 | 选择开关 |  |  | 电气设备 |  |  |  | 2019-08-01 | XB2BD25C |  | 010503 | 使用中 | [5 empty] | 2
3 | 1YLL104012021010 | 选择开关 |  |  | 电气设备 |  |  |  | 2019-08-01 | XB2BD21C |  | 010503 | 使用中 | [5 empty] | 1
3 | 1YLL104012021011 | 急停按钮 |  |  | 电气设备 |  |  |  | 2019-08-01 | XB2BS442C |  | 010503 | 使用中 | [5 empty] | 1
3 | 1YLL104012021012 | 按钮 |  |  | 电气设备 |  |  |  | 2019-08-01 | XB2BA31C绿色 |  | 010503 | 使用中 | [5 empty] | 6
3 | 1YLL104012021013 | 按钮 |  |  | 电气设备 |  |  |  | 2019-08-01 | XB2BA42C红色 |  | 010503 | 使用中 | [5 empty] | 3
1 | 1YLL104013 | XB11皮带机 |  |  | 机械设备 | A | 工艺设备 | 1805Ⅱ634 | 2019-08-01 | DTII(A) B1400 | 102000480 | 010503 | 使用中 | 型号：DTII(A)，带宽：1400mm，带速:2m/s，输送量2000t/h，物料类型：熔剂、燃料，输送带长度：194m，电机功率/电压：160KW/380V，带卸料车 | 8000500003 |  |  | 四川省自贡运输机械集团股份有限公司 | 1 | BX2103388 | BX2100277
2 | 1YLL104013001 | 减速机 |  |  | 机械设备 | B | 工艺设备 |  | 2019-08-01 | A型逆B3SH11+F+N-40 |  | 010503 | 使用中 | [5 empty] | 1
3 | 1YLL104013001001 | 轴承（高速端） |  |  | 机械设备 |  |  |  | 2019-08-01 |  |  | 010503 | 使用中 | [5 empty] | 1
3 | 1YLL104013001002 | 逆止器 |  |  | 机械设备 |  |  |  | 2019-08-01 |  |  | 010503 | 使用中 | [5 empty] | 1
3 | 1YLL104013001003 | 高速轴 |  |  | 机械设备 |  |  |  | 2019-08-01 |  |  | 010503 | 使用中 | [5 empty] | 1
3 | 1YLL104013001004 | 高速轴油封 |  |  | 液压设备 |  |  |  | 2019-08-01 |  |  | 010503 | 使用中 | [5 empty] | 1
2 | 1YLL104013002 | 电力液压推动器 |  |  | 液压设备 | C | 工艺设备 |  | 2019-08-01 | ED-80/6-S |  | 010503 | 使用中 | [5 empty] | 1
2 | 1YLL104013003 | 液力偶合器： |  |  | 液压设备 | C | 工艺设备 |  | 2019-08-01 | YOXⅡZ560 |  | 010503 | 使用中 | [5 empty] | 1
2 | 1YLL104013004 | ZL联轴器 |  |  | 机械设备 | C | 工艺设备 |  | 2019-08-01 | ZL12半体 |  | 010503 | 使用中 | [5 empty] | 1
2 | 1YLL104013005 | 制动器 |  |  | 液压设备 | C | 工艺设备 |  | 2019-08-01 | YWZ5-400/80 |  | 010503 | 使用中 | [5 empty] | 1
2 | 1YLL104013006 | 皮带 |  |  | 其他设备 | C | 工艺设备 |  | 2019-08-01 | EP200B1400*5(6+3) |  | 010503 | 使用中 | [5 empty] | 194
2 | 1YLL104013007 | 下料口溜槽 |  |  | 其他设备 | C | 工艺设备 |  | 2019-08-01 | 非标件 |  | 010503 | 使用中 | [5 empty] | 1
2 | 1YLL104013008 | H型聚氨酯清扫器 |  |  | 机械设备 | C | 环保设备 |  | 2019-08-01 | B1400 |  | 010503 | 使用中 | [5 empty] | 1
3 | 1YLL104013008001 | 聚氨酯刮料板 |  |  | 其他设备 |  |  |  | 2019-08-01 | 配B1400 |  | 010503 | 使用中 | [5 empty] | 6
2 | 1YLL104013009 | P型聚氨酯清扫器 |  |  | 机械设备 | C | 环保设备 |  | 2019-08-01 | B1400 |  | 010503 | 使用中 | [5 empty] | 1
3 | 1YLL104013009001 | 聚氨酯刮料板 |  |  | 其他设备 |  |  |  | 2019-08-01 | 配B1400 |  | 010503 | 使用中 | [5 empty] | 6
2 | 1YLL104013010 | 传动滚筒 |  |  | 机械设备 | C | 工艺设备 |  | 2019-08-01 | D1000*1600 |  | 010503 | 使用中 | [5 empty] | 1
3 | 1YLL104013010001 | 轴承 |  |  | 机械设备 |  |  |  | 2019-08-01 | 22236 |  | 010503 | 使用中 | [5 empty] | 2
2 | 1YLL104013011 | 头部增面滚筒 |  |  | 机械设备 | C | 工艺设备 |  | 2019-08-01 | Φ500*1600 |  | 010503 | 使用中 | [5 empty] | 1
3 | 1YLL104013011001 | 轴承 |  |  | 机械设备 |  |  |  | 2019-08-01 | 22224 |  | 010503 | 使用中 | [5 empty] | 2
2 | 1YLL104013012 | 尾部滚筒 |  |  | 机械设备 | C | 工艺设备 |  | 2019-08-01 | φ800*1600 |  | 010503 | 使用中 | [5 empty] | 1
3 | 1YLL104013012001 | 轴承 |  |  | 机械设备 |  |  |  | 2019-08-01 | 22232 |  | 010503 | 使用中 | [5 empty] | 2
2 | 1YLL104013013 | 尾部增面滚筒 |  |  | 机械设备 | C | 工艺设备 |  | 2019-08-01 | Φ400*1600 |  | 010503 | 使用中 | [5 empty] | 1
3 | 1YLL104013013001 | 轴承 |  |  | 机械设备 |  |  |  | 2019-08-01 | 22224 |  | 010503 | 使用中 | [5 empty] | 2
2 | 1YLL104013014 | 中部拉紧（重垂）滚筒 |  |  | 机械设备 | C | 工艺设备 |  | 2019-08-01 | φ800*1600 |  | 010503 | 使用中 | [5 empty] | 1
3 | 1YLL104013014001 | 轴承 |  |  | 机械设备 |  |  |  | 2019-08-01 | 22228 |  | 010503 | 使用中 | [5 empty] | 2
2 | 1YLL104013015 | 中部改向滚筒 |  |  | 机械设备 | C | 工艺设备 |  | 2019-08-01 | φ630*1600 |  | 010503 | 使用中 | [5 empty] | 2
3 | 1YLL104013015001 | 轴承 |  |  | 机械设备 |  |  |  | 2019-08-01 | 22228 |  | 010503 | 使用中 | [5 empty] | 4
2 | 1YLL104013016 | 槽型托辊架 |  |  | 其他设备 | C | 工艺设备 |  | 2019-08-01 | B1400 |  | 010503 | 使用中 | [5 empty] | 64
3 | 1YLL104013016001 | 槽型托辊辊子 |  |  | 机械设备 |  |  |  | 2019-08-01 | D159x525 |  | 010503 | 使用中 | [5 empty] | 256
3 | 1YLL104013016002 | 缓冲托辊辊子 |  |  | 机械设备 |  |  |  | 2019-08-01 | D159x530 |  | 010503 | 使用中 | [5 empty] | 18
2 | 1YLL104013017 | 摩擦上调心托辊架 |  |  | 其他设备 | C | 工艺设备 |  | 2019-08-01 | B1400 |  | 010503 | 使用中 | [5 empty] | 10
3 | 1YLL104013017001 | 摩擦上调心托辊辊子 |  |  | 机械设备 |  |  |  | 2019-08-01 | D159xD270x553 |  | 010503 | 使用中 | [5 empty] | 20
2 | 1YLL104013018 | 平行下托辊架 |  |  | 其他设备 | C | 工艺设备 |  | 2019-08-01 | B1400 |  | 010503 | 使用中 | [5 empty] | 10
3 | 1YLL104013018001 | 平行下托辊辊子 |  |  | 机械设备 |  |  |  | 2019-08-01 | D159x1600 |  | 010503 | 使用中 | [5 empty] | 20
2 | 1YLL104013019 | 摩擦下调心托辊架 |  |  | 其他设备 | C | 工艺设备 |  | 2019-08-01 | B1400 |  | 010503 | 使用中 | [5 empty] | 8
3 | 1YLL104013019001 | 摩擦下调心托辊辊子 |  |  | 机械设备 |  |  |  | 2019-08-01 | D159x270x799 |  | 010503 | 使用中 | [5 empty] | 16
2 | 1YLL104013020 | 螺旋托辊架 |  |  | 其他设备 | C | 工艺设备 |  | 2019-08-01 | B1400 |  | 010503 | 使用中 | [5 empty] | 6
3 | 1YLL104013020001 | 螺旋托辊辊子 |  |  | 机械设备 |  |  |  | 2019-08-01 | D159x1600 |  | 010503 | 使用中 | [5 empty] | 6
2 | 1YLL104013021 | 电机 |  |  | 电气设备 | B | 工艺设备 |  | 2019-08-01 | YE3-315L1-4-160KW |  | 010503 | 使用中 | [5 empty] | 1
3 | 1YLL104013021001 | 轴承 |  |  | 机械设备 |  |  |  | 2019-08-01 | 6319/C3 |  | 010503 | 使用中 | [5 empty] | 2
2 | 1YLL104013022 | 智能编码器通讯主机 |  |  | 电气设备 | C | 工艺设备 |  | 2019-08-01 | ZZC-12型 |  | 010503 | 使用中 | [5 empty] | 1
2 | 1YLL104013023 | 拉绳开关 |  |  | 电气设备 | C | 工艺设备 |  | 2019-08-01 | DZHFKLT2-Ⅱ |  | 010503 | 使用中 | [5 empty] | 4
2 | 1YLL104013024 | 跑偏开关 |  |  | 电气设备 | C | 工艺设备 |  | 2019-08-01 | DZHFKPT1-20-35 |  | 010503 | 使用中 | [5 empty] | 4
2 | 1YLL104013025 | 撕裂检测装置 |  |  | 电气设备 | C | 工艺设备 |  | 2019-08-01 | DZZL-B-Ⅱ |  | 010503 | 使用中 | [5 empty] | 1
2 | 1YLL104013026 | 料流检测装置 |  |  | 电气设备 | C | 工艺设备 |  | 2019-08-01 | DZLL-Ⅱ |  | 010503 | 使用中 | [5 empty] | 1
3 | 1YLL104013026001 | 接近开关 |  |  | 电气设备 |  |  |  | 2019-08-01 | GAM15-30GM-P1 |  | 010503 | 使用中 | [5 empty] | 1
2 | 1YLL104013027 | 堵塞检测装置 |  |  | 电气设备 | C | 工艺设备 |  | 2019-08-01 | DZLDM-X |  | 010503 | 使用中 | [5 empty] | 1
3 | 1YLL104013027001 | 行程开关 |  |  | 电气设备 |  |  |  | 2019-08-01 | YBLX-K1 |  | 010503 | 使用中 | [5 empty] | 1
2 | 1YLL104013028 | 料流检测装置 |  |  | 电气设备 | C | 工艺设备 |  | 2019-08-01 | DZLL-Ⅱ |  | 010503 | 使用中 | [5 empty] | 1
2 | 1YLL104013029 | 声光报警器 |  |  | 电气设备 | C | 工艺设备 |  | 2019-08-01 | TBJ-150-YAC220V |  | 010503 | 使用中 | [5 empty] | 2
2 | 1YLL104013030 | 机旁箱 |  |  | 电气设备 | B | 工艺设备 |  | 2019-08-01 | KZX |  | 010503 | 使用中 | [5 empty] | 1
3 | 1YLL104013030001 | 启动按钮 |  |  | 电气设备 |  |  |  | 2019-08-01 | LA38-11/G |  | 010503 | 使用中 | [5 empty] | 1
3 | 1YLL104013030002 | 停止按钮 |  |  | 电气设备 |  |  |  | 2019-08-01 | LA38-11/R |  | 010503 | 使用中 | [5 empty] | 1
3 | 1YLL104013030003 | 转换开关 |  |  | 电气设备 |  |  |  | 2019-08-01 | LW12-166A018/2 |  | 010503 | 使用中 | [5 empty] | 1
3 | 1YLL104013030004 | 运行指示灯 |  |  | 电气设备 |  |  |  | 2019-08-01 | AD16-22D红色 |  | 010503 | 使用中 | [5 empty] | 2
3 | 1YLL104013030005 | 故障指示灯 |  |  | 电气设备 |  |  |  | 2019-08-01 | AD16-22D黄色 |  | 010503 | 使用中 | [5 empty] | 9
3 | 1YLL104013030006 | 启动预警按钮 |  |  | 电气设备 |  |  |  | 2019-08-01 | LA38-11/G |  | 010503 | 使用中 | [5 empty] | 1
3 | 1YLL104013030007 | 急停按钮 |  |  | 电气设备 |  |  |  | 2019-08-01 | ZB2-BS54C+BZ102C |  | 010503 | 使用中 | [5 empty] | 1
1 | 1YLL104014 | XB11皮带机-卸料车 |  |  | 机械设备 | B | 工艺设备 |  | 2019-08-01 |  |  | 010503 | 使用中 |  | 8000500003 |  |  | 四川省自贡运输机械集团股份有限公司 | 1 | BX2103388 | BX2100277
2 | 1YLL104014001 | 卸料车行走摆线针轮减速机 |  |  | 机械设备 | C | 工艺设备 |  | 2019-08-01 | XWDC9-87-11KW |  | 010503 | 使用中 | [5 empty] | 1
3 | 1YLL104014001001 | 减速机机座壳(加强型) |  |  | 机械设备 |  |  |  | 2019-08-01 | XWD9-87-11 |  | 010503 | 使用中 | [5 empty] | 1
2 | 1YLL104014002 | 行轮组 |  |  | 机械设备 | C | 工艺设备 |  | 2019-08-01 | 非标件 |  | 010503 | 使用中 | [5 empty] | 4
3 | 1YLL104014002001 | 轴承座 |  |  | 其他设备 |  |  |  | 2019-08-01 |  |  | 010503 | 使用中 | [5 empty] | 4
3 | 1YLL104014002002 | 行轮轴 |  |  | 机械设备 |  |  |  | 2019-08-01 | 非标件 |  | 010503 | 使用中 | [5 empty] | 2
3 | 1YLL104014002003 | 行轮 |  |  | 机械设备 |  |  |  | 2019-08-01 | 非标件 |  | 010503 | 使用中 | [5 empty] | 4
2 | 1YLL104014003 | 卸料车行走轮轴承座 |  |  | 机械设备 | C | 工艺设备 |  | 2019-08-01 | SN532 |  | 010503 | 使用中 | [5 empty] | 4
3 | 1YLL104014003001 | 轴承 |  |  | 机械设备 |  |  |  | 2019-08-01 | 22232 |  | 010503 | 使用中 | [5 empty] | 4
2 | 1YLL104014004 | 卸料车溜槽 |  |  | 其他设备 | C | 工艺设备 |  | 2019-08-01 | 非标件 |  | 010503 | 使用中 | [5 empty] | 1
2 | 1YLL104014005 | H型聚氨酯清扫器 |  |  | 机械设备 | C | 环保设备 |  | 2019-08-01 | B1400 |  | 010503 | 使用中 | [5 empty] | 1
3 | 1YLL104014005001 | 聚氨酯刮料板 |  |  | 其他设备 |  |  |  | 2019-08-01 | 配B1400 |  | 010503 | 使用中 | [5 empty] | 6
2 | 1YLL104014006 | P型聚氨酯清扫器 |  |  | 机械设备 | C | 环保设备 |  | 2019-08-01 | B1400 |  | 010503 | 使用中 | [5 empty] | 1
3 | 1YLL104014006001 | 聚氨酯刮料板 |  |  | 其他设备 |  |  |  | 2019-08-01 | 配B1400 |  | 010503 | 使用中 | [5 empty] | 6
2 | 1YLL104014007 | 卸料车改向滚筒 |  |  | 机械设备 | C | 工艺设备 |  | 2019-08-01 | 140B508 |  | 010503 | 使用中 | [5 empty] | 2
3 | 1YLL104014007001 | 轴承 |  |  | 机械设备 |  |  |  | 2019-08-01 | 24156 |  | 010503 | 使用中 | [5 empty] | 4
2 | 1YLL104014008 | 槽型托辊架 |  |  | 其他设备 | C | 工艺设备 |  | 2019-08-01 | B1400 |  | 010503 | 使用中 | [5 empty] | 30
3 | 1YLL104014008001 | 槽型托辊辊子 |  |  | 机械设备 |  |  |  | 2019-08-01 | D159x525 |  | 010503 | 使用中 | [5 empty] | 100
2 | 1YLL104014009 | 摩擦上调心托辊架 |  |  | 其他设备 | C | 工艺设备 |  | 2019-08-01 | B1400 |  | 010503 | 使用中 | [5 empty] | 5
3 | 1YLL104014009001 | 摩擦上调心托辊辊子 |  |  | 机械设备 |  |  |  | 2019-08-01 | D159xD270x553 |  | 010503 | 使用中 | [5 empty] | 10
2 | 1YLL104014010 | 电液推杆（分体式） |  |  | 液压设备 | C | 工艺设备 |  | 2019-08-01 | DYTE3000-366/50 |  | 010503 | 使用中 | [5 empty] | 1
2 | 1YLL104014011 | 夹轨器 |  |  | 机械设备 | C | 工艺设备 |  | 2019-08-01 | YLBZ100-60 |  | 010503 | 使用中 | [5 empty] | 2
3 | 1YLL104014011001 | 夹紧装置 |  |  | 机械设备 |  |  |  | 2019-08-01 | 无标牌 |  | 010503 | 使用中 | [5 empty] | 2
3 | 1YLL104014011002 | 液压系统 |  |  | 液压设备 |  |  |  | 2019-08-01 | 无标牌 |  | 010503 | 使用中 | [5 empty] | 2
2 | 1YLL104014012 | 磁带式电缆卷筒 |  |  | 电气设备 | A | 工艺设备 |  | 2019-08-01 | TIP-TJID-47*1.5KW |  | 010503 | 使用中 | [5 empty] | 1
2 | 1YLL104014013 | 三通分料器 |  |  | 机械设备 | C | 工艺设备 |  | 2019-08-01 | / |  | 010503 | 使用中 | [5 empty] | 1
3 | 1YLL104014013001 | 三通分料器 |  |  | 机械设备 |  |  |  | 2019-08-01 | / |  | 010503 | 使用中 | [5 empty] | 1
2 | 1YLL104014014 | 脉冲除尘器 |  |  | 机械设备 | C | 环保设备 |  | 2019-08-01 | YKMCCC-1100*1000*900 |  | 010503 | 使用中 | [5 empty] | 1
3 | 1YLL104014014001 | 风机 |  |  | 机械设备 |  |  |  | 2019-08-01 | 4-72No4A |  | 010503 | 使用中 | [5 empty] | 1
3 | 1YLL104014014002 | 电磁脉冲阀 |  |  | 电气设备 |  |  |  | 2019-08-01 | YDMF-Z-62S¦C24V |  | 010503 | 使用中 | [5 empty] | 4
3 | 1YLL104014014003 | 调压阀 |  |  | 机械设备 |  |  |  | 2019-08-01 | QTY-50 |  | 010503 | 使用中 | [5 empty] | 1
3 | 1YLL104014014004 | 球阀 |  |  | 机械设备 |  |  |  | 2019-08-01 | DN50 |  | 010503 | 使用中 | [5 empty] | 2
3 | 1YLL104014014005 | 压力表 |  |  | 仪表设备 |  |  |  | 2019-08-01 | Y1000-1.6pma |  | 010503 | 使用中 | [5 empty] | 1
2 | 1YLL104014015 | 行走电机 |  |  | 电气设备 | B | 工艺设备 |  | 2019-08-01 | YEJ-160M-4-11KW |  | 010503 | 使用中 | [5 empty] | 2
3 | 1YLL104014015001 | 轴承 |  |  | 机械设备 |  |  |  | 2019-08-01 | 6309/C3 |  | 010503 | 使用中 | [5 empty] | 2
2 | 1YLL104014016 | 电液推杆电机 |  |  | 电气设备 | C | 工艺设备 |  | 2019-08-01 | YE2-100L2-4-3KW |  | 010503 | 使用中 | [5 empty] | 1
3 | 1YLL104014016001 | 轴承 |  |  | 机械设备 |  |  |  | 2019-08-01 | 6206/C3 |  | 010503 | 使用中 | [5 empty] | 2
2 | 1YLL104014017 | 行程开关 |  |  | 电气设备 | C | 工艺设备 |  | 2019-08-01 | YBLX-K1 |  | 010503 | 使用中 | [5 empty] | 2
2 | 1YLL104014018 | 行程开关 |  |  | 电气设备 | C | 工艺设备 |  | 2019-08-01 | LX10-12 |  | 010503 | 使用中 | [5 empty] | 6
2 | 1YLL104014019 | 车上控制箱 |  |  | 电气设备 | B | 工艺设备 |  | 2019-08-01 | JKX3 |  | 010503 | 使用中 | [5 empty] | 1
3 | 1YLL104014019001 | 塑壳断路器 |  |  | 电气设备 |  |  |  | 2019-08-01 | CM3-100C/380A |  | 010503 | 使用中 | [5 empty] | 1
3 | 1YLL104014019002 | 小型断路器 |  |  | 电气设备 |  |  |  | 2019-08-01 | CH3N-63D633P |  | 010503 | 使用中 | [5 empty] | 1
3 | 1YLL104014019003 | 小型断路器 |  |  | 电气设备 |  |  |  | 2019-08-01 | CH3N-63D103P |  | 010503 | 使用中 | [5 empty] | 1
3 | 1YLL104014019004 | 小型断路器 |  |  | 电气设备 |  |  |  | 2019-08-01 | CH3N-63D63P |  | 010503 | 使用中 | [5 empty] | 2
3 | 1YLL104014019005 | 小型断路器 |  |  | 电气设备 |  |  |  | 2019-08-01 | CH3N-63C203P |  | 010503 | 使用中 | [5 empty] | 1
3 | 1YLL104014019006 | 小型断路器 |  |  | 电气设备 |  |  |  | 2019-08-01 | CH3N-63C162P |  | 010503 | 使用中 | [5 empty] | 1
3 | 1YLL104014019007 | 小型断路器 |  |  | 电气设备 |  |  |  | 2019-08-01 | CH3N-63C62P |  | 010503 | 使用中 | [5 empty] | 1
3 | 1YLL104014019008 | 接触器 |  |  | 电气设备 |  |  |  | 2019-08-01 | CK3-25DC24V |  | 010503 | 使用中 | [5 empty] | 4
3 | 1YLL104014019009 | 接触器 |  |  | 电气设备 |  |  |  | 2019-08-01 | CK3-9DC24V |  | 010503 | 使用中 | [5 empty] | 4
3 | 1YLL104014019010 | 接触器 |  |  | 电气设备 |  |  |  | 2019-08-01 | CK3-12DC24V |  | 010503 | 使用中 | [5 empty] | 1
3 | 1YLL104014019011 | 热继电器 |  |  | 电气设备 |  |  |  | 2019-08-01 | CJ3-50B |  | 010503 | 使用中 | [5 empty] | 2
3 | 1YLL104014019012 | 热继电器 |  |  | 电气设备 |  |  |  | 2019-08-01 | CJ3-25R |  | 010503 | 使用中 | [5 empty] | 1
3 | 1YLL104014019013 | 热继电器 |  |  | 电气设备 |  |  |  | 2019-08-01 | CJ3-25U |  | 010503 | 使用中 | [5 empty] | 1
3 | 1YLL104014019014 | 热继电器 |  |  | 电气设备 |  |  |  | 2019-08-01 | CJ3-25K |  | 010503 | 使用中 | [5 empty] | 1
2 | 1YLL104014020 | 地面控制箱 |  |  | 电气设备 | B | 工艺设备 |  | 2019-08-01 | JKX3 |  | 010503 | 使用中 | [5 empty] | 1
3 | 1YLL104014020001 | ABB开关电源 |  |  | 电气设备 |  |  |  | 2019-08-01 | CP-PX24/6.5 |  | 010503 | 使用中 | [5 empty] | 1
3 | 1YLL104014020002 | 塑壳断路器 |  |  | 电气设备 |  |  |  | 2019-08-01 | CM3-100/3100A |  | 010503 | 使用中 | [5 empty] | 1
3 | 1YLL104014020003 | 小型断路器 |  |  | 电气设备 |  |  |  | 2019-08-01 | CH3N-63C62P |  | 010503 | 使用中 | [5 empty] | 1
3 | 1YLL104014020004 | 小型断路器 |  |  | 电气设备 |  |  |  | 2019-08-01 | CH2Z-63C82P |  | 010503 | 使用中 | [5 empty] | 1
3 | 1YLL104014020005 | 中间继电器 |  |  | 电气设备 |  |  |  | 2019-08-01 | MY4N-D2-JDC24V |  | 010503 | 使用中 | [5 empty] | 26
3 | 1YLL104014020006 | 指示灯 |  |  | 电气设备 |  |  |  | 2019-08-01 | XB2BVB3LCDC24V |  | 010503 | 使用中 | [5 empty] | 10
3 | 1YLL104014020007 | 指示灯 |  |  | 电气设备 |  |  |  | 2019-08-01 | XB2BVB4LCDC24V |  | 010503 | 使用中 | [5 empty] | 3
3 | 1YLL104014020008 | 指示灯 |  |  | 电气设备 |  |  |  | 2019-08-01 | XB2BVB5LCDC24V |  | 010503 | 使用中 | [5 empty] | 4
3 | 1YLL104014020009 | 选择开关 |  |  | 电气设备 |  |  |  | 2019-08-01 | XB2BD25C |  | 010503 | 使用中 | [5 empty] | 2
3 | 1YLL104014020010 | 选择开关 |  |  | 电气设备 |  |  |  | 2019-08-01 | XB2BD21C |  | 010503 | 使用中 | [5 empty] | 1
3 | 1YLL104014020011 | 急停按钮 |  |  | 电气设备 |  |  |  | 2019-08-01 | XB2BS442C |  | 010503 | 使用中 | [5 empty] | 1
3 | 1YLL104014020012 | 按钮 |  |  | 电气设备 |  |  |  | 2019-08-01 | XB2BA31C绿色 |  | 010503 | 使用中 | [5 empty] | 6
3 | 1YLL104014020013 | 按钮 |  |  | 电气设备 |  |  |  | 2019-08-01 | XB2BA42C红色 |  | 010503 | 使用中 | [5 empty] | 3
1 | 1YLL104015 | XB12皮带机 |  |  | 机械设备 | A | 工艺设备 | 1805Ⅱ636 | 2019-08-01 | DTII(A) B1400 | 102000481 | 010503 | 使用中 | 型号：DTII(A)，带宽：1400mm，带速:2m/s，输送量2000t/h，物料类型：熔剂，输送带长度：198m，电机功率/电压：160KW/380V，带卸料车 | 8000500003 |  |  | 四川省自贡运输机械集团股份有限公司 | 1 | BX2103388 | BX2100277
2 | 1YLL104015001 | 减速机 |  |  | 机械设备 | B | 工艺设备 |  | 2019-08-01 | A型逆B3SH11+F+N-40 |  | 010503 | 使用中 | [5 empty] | 1
3 | 1YLL104015001001 | 轴承（高速端） |  |  | 机械设备 |  |  |  | 2019-08-01 |  |  | 010503 | 使用中 | [5 empty] | 1
3 | 1YLL104015001002 | 逆止器 |  |  | 机械设备 |  |  |  | 2019-08-01 |  |  | 010503 | 使用中 | [5 empty] | 1
3 | 1YLL104015001003 | 高速轴 |  |  | 机械设备 |  |  |  | 2019-08-01 |  |  | 010503 | 使用中 | [5 empty] | 1
3 | 1YLL104015001004 | 高速轴油封 |  |  | 液压设备 |  |  |  | 2019-08-01 |  |  | 010503 | 使用中 | [5 empty] | 1
2 | 1YLL104015002 | 电力液压推动器 |  |  | 液压设备 | C | 工艺设备 |  | 2019-08-01 | ED-80/6-S |  | 010503 | 使用中 | [5 empty] | 1
2 | 1YLL104015003 | 液力偶合器： |  |  | 液压设备 | C | 工艺设备 |  | 2019-08-01 | YOXⅡZ560 |  | 010503 | 使用中 | [5 empty] | 1
2 | 1YLL104015004 | ZL联轴器 |  |  | 机械设备 | C | 工艺设备 |  | 2019-08-01 | ZL12半体 |  | 010503 | 使用中 | [5 empty] | 1
2 | 1YLL104015005 | 制动器 |  |  | 液压设备 | C | 工艺设备 |  | 2019-08-01 | YWZ5-400/80 |  | 010503 | 使用中 | [5 empty] | 1
2 | 1YLL104015006 | 皮带 |  |  | 其他设备 | C | 工艺设备 |  | 2019-08-01 | EP200B1400*5(6+3) |  | 010503 | 使用中 | [5 empty] | 198
2 | 1YLL104015007 | 下料口溜槽 |  |  | 其他设备 | C | 工艺设备 |  | 2019-08-01 | 非标件 |  | 010503 | 使用中 | [5 empty] | 1
2 | 1YLL104015008 | H型聚氨酯清扫器 |  |  | 机械设备 | C | 环保设备 |  | 2019-08-01 | B1400 |  | 010503 | 使用中 | [5 empty] | 1
3 | 1YLL104015008001 | 聚氨酯刮料板 |  |  | 其他设备 |  |  |  | 2019-08-01 | 配B1400 |  | 010503 | 使用中 | [5 empty] | 6
2 | 1YLL104015009 | P型聚氨酯清扫器 |  |  | 机械设备 | C | 环保设备 |  | 2019-08-01 | B1400 |  | 010503 | 使用中 | [5 empty] | 1
3 | 1YLL104015009001 | 聚氨酯刮料板 |  |  | 其他设备 |  |  |  | 2019-08-01 | 配B1400 |  | 010503 | 使用中 | [5 empty] | 6
2 | 1YLL104015010 | 传动滚筒 |  |  | 机械设备 | C | 工艺设备 |  | 2019-08-01 | D1000*1600 |  | 010503 | 使用中 | [5 empty] | 1
3 | 1YLL104015010001 | 轴承 |  |  | 机械设备 |  |  |  | 2019-08-01 | 22236 |  | 010503 | 使用中 | [5 empty] | 2
2 | 1YLL104015011 | 头部增面滚筒 |  |  | 机械设备 | C | 工艺设备 |  | 2019-08-01 | Φ500*1600 |  | 010503 | 使用中 | [5 empty] | 1
3 | 1YLL104015011001 | 轴承 |  |  | 机械设备 |  |  |  | 2019-08-01 | 22224 |  | 010503 | 使用中 | [5 empty] | 2
2 | 1YLL104015013 | 尾部滚筒 |  |  | 机械设备 | C | 工艺设备 |  | 2019-08-01 | φ800*1600 |  | 010503 | 使用中 | [5 empty] | 1
3 | 1YLL104015013001 | 轴承 |  |  | 机械设备 |  |  |  | 2019-08-01 | 22232 |  | 010503 | 使用中 | [5 empty] | 2
2 | 1YLL104015014 | 尾部增面滚筒 |  |  | 机械设备 | C | 工艺设备 |  | 2019-08-01 | Φ400*1600 |  | 010503 | 使用中 | [5 empty] | 1
3 | 1YLL104015014001 | 轴承 |  |  | 机械设备 |  |  |  | 2019-08-01 | 22224 |  | 010503 | 使用中 | [5 empty] | 2
2 | 1YLL104015015 | 中部拉紧（重垂）滚筒 |  |  | 机械设备 | C | 工艺设备 |  | 2019-08-01 | φ800*1600 |  | 010503 | 使用中 | [5 empty] | 1
3 | 1YLL104015015001 | 轴承 |  |  | 机械设备 |  |  |  | 2019-08-01 | 22228 |  | 010503 | 使用中 | [5 empty] | 2
2 | 1YLL104015016 | 中部改向滚筒 |  |  | 机械设备 | C | 工艺设备 |  | 2019-08-01 | φ630*1600 |  | 010503 | 使用中 | [5 empty] | 2
3 | 1YLL104015016001 | 轴承 |  |  | 机械设备 |  |  |  | 2019-08-01 | 22228 |  | 010503 | 使用中 | [5 empty] | 4
2 | 1YLL104015017 | 槽型托辊架 |  |  | 其他设备 | C | 工艺设备 |  | 2019-08-01 | B1400 |  | 010503 | 使用中 | [5 empty] | 64
3 | 1YLL104015017001 | 槽型托辊辊子 |  |  | 机械设备 |  |  |  | 2019-08-01 | D159x525 |  | 010503 | 使用中 | [5 empty] | 256
3 | 1YLL104015017002 | 缓冲托辊辊子 |  |  | 机械设备 |  |  |  | 2019-08-01 | D159x530 |  | 010503 | 使用中 | [5 empty] | 18
2 | 1YLL104015018 | 摩擦上调心托辊架 |  |  | 其他设备 | C | 工艺设备 |  | 2019-08-01 | B1400 |  | 010503 | 使用中 | [5 empty] | 10
3 | 1YLL104015018001 | 摩擦上调心托辊辊子 |  |  | 机械设备 |  |  |  | 2019-08-01 | D159xD270x553 |  | 010503 | 使用中 | [5 empty] | 20
2 | 1YLL104015019 | 平行下托辊架 |  |  | 其他设备 | C | 工艺设备 |  | 2019-08-01 | B1400 |  | 010503 | 使用中 | [5 empty] | 10
3 | 1YLL104015019001 | 平行下托辊辊子 |  |  | 机械设备 |  |  |  | 2019-08-01 | D159x1600 |  | 010503 | 使用中 | [5 empty] | 20
2 | 1YLL104015020 | 摩擦下调心托辊架 |  |  | 其他设备 | C | 工艺设备 |  | 2019-08-01 | B1400 |  | 010503 | 使用中 | [5 empty] | 8
3 | 1YLL104015020001 | 摩擦下调心托辊辊子 |  |  | 机械设备 |  |  |  | 2019-08-01 | D159x270x799 |  | 010503 | 使用中 | [5 empty] | 16
2 | 1YLL104015021 | 螺旋托辊架 |  |  | 其他设备 | C | 工艺设备 |  | 2019-08-01 | B1400 |  | 010503 | 使用中 | [5 empty] | 6
3 | 1YLL104015021001 | 螺旋托辊辊子 |  |  | 机械设备 |  |  |  | 2019-08-01 | D159x1600 |  | 010503 | 使用中 | [5 empty] | 6
2 | 1YLL104015022 | 电机 |  |  | 电气设备 | B | 工艺设备 |  | 2019-08-01 | YE3-315L1-4-160KW |  | 010503 | 使用中 | [5 empty] | 1
3 | 1YLL104015022001 | 轴承 |  |  | 机械设备 |  |  |  | 2019-08-01 | 6319/C3 |  | 010503 | 使用中 | [5 empty] | 2
2 | 1YLL104015023 | 智能编码器通讯主机 |  |  | 电气设备 | C | 工艺设备 |  | 2019-08-01 | ZZC-12型 |  | 010503 | 使用中 | [5 empty] | 1
2 | 1YLL104015024 | 拉绳开关 |  |  | 电气设备 | C | 工艺设备 |  | 2019-08-01 | DZHFKLT2-Ⅱ |  | 010503 | 使用中 | [5 empty] | 4
2 | 1YLL104015025 | 跑偏开关 |  |  | 电气设备 | C | 工艺设备 |  | 2019-08-01 | DZHFKPT1-20-35 |  | 010503 | 使用中 | [5 empty] | 4
2 | 1YLL104015026 | 撕裂检测装置 |  |  | 电气设备 | C | 工艺设备 |  | 2019-08-01 | DZZL-B-Ⅱ |  | 010503 | 使用中 | [5 empty] | 1
2 | 1YLL104015027 | 打滑检测装置 |  |  | 电气设备 | C | 工艺设备 |  | 2019-08-01 | DZDH-Ⅲ |  | 010503 | 使用中 | [5 empty] | 1
3 | 1YLL104015027001 | 接近开关 |  |  | 电气设备 |  |  |  | 2019-08-01 | GAM15-30GM-P1 |  | 010503 | 使用中 | [5 empty] | 1
2 | 1YLL104015028 | 堵塞检测装置 |  |  | 电气设备 | C | 工艺设备 |  | 2019-08-01 | DZLDM-X |  | 010503 | 使用中 | [5 empty] | 1
3 | 1YLL104015028001 | 行程开关 |  |  | 电气设备 |  |  |  | 2019-08-01 | YBLX-K1 |  | 010503 | 使用中 | [5 empty] | 1
2 | 1YLL104015029 | 料流检测装置 |  |  | 电气设备 | C | 工艺设备 |  | 2019-08-01 | DZLL-Ⅱ |  | 010503 | 使用中 | [5 empty] | 1
2 | 1YLL104015030 | 声光报警器 |  |  | 电气设备 | C | 工艺设备 |  | 2019-08-01 | TBJ-150-YAC220V |  | 010503 | 使用中 | [5 empty] | 2
2 | 1YLL104015031 | 机旁箱 |  |  | 电气设备 | B | 工艺设备 |  | 2019-08-01 | KZX |  | 010503 | 使用中 | [5 empty] | 1
3 | 1YLL104015031001 | 启动按钮 |  |  | 电气设备 |  |  |  | 2019-08-01 | LA38-11/G |  | 010503 | 使用中 | [5 empty] | 1
3 | 1YLL104015031002 | 停止按钮 |  |  | 电气设备 |  |  |  | 2019-08-01 | LA38-11/R |  | 010503 | 使用中 | [5 empty] | 1
3 | 1YLL104015031003 | 转换开关 |  |  | 电气设备 |  |  |  | 2019-08-01 | LW12-166A018/2 |  | 010503 | 使用中 | [5 empty] | 1
3 | 1YLL104015031004 | 运行指示灯 |  |  | 电气设备 |  |  |  | 2019-08-01 | AD16-22D红色 |  | 010503 | 使用中 | [5 empty] | 2
3 | 1YLL104015031005 | 故障指示灯 |  |  | 电气设备 |  |  |  | 2019-08-01 | AD16-22D黄色 |  | 010503 | 使用中 | [5 empty] | 9
3 | 1YLL104015031006 | 启动预警按钮 |  |  | 电气设备 |  |  |  | 2019-08-01 | LA38-11/G |  | 010503 | 使用中 | [5 empty] | 1
3 | 1YLL104015031007 | 急停按钮 |  |  | 电气设备 |  |  |  | 2019-08-01 | ZB2-BS54C+BZ102C |  | 010503 | 使用中 | [5 empty] | 1
1 | 1YLL104016 | XB12皮带机-卸料车 |  |  | 机械设备 | B | 工艺设备 |  | 2019-08-01 |  |  | 010503 | 使用中 |  | 8000500003 |  |  | 四川省自贡运输机械集团股份有限公司 | 1 | BX2103388 | BX2100277
2 | 1YLL104016001 | 卸料车行走摆线针轮减速机 |  |  | 机械设备 | C | 工艺设备 |  | 2019-08-01 | XWDC9-87-11KW |  | 010503 | 使用中 | [5 empty] | 1
3 | 1YLL104016001001 | 减速机机座壳(加强型) |  |  | 机械设备 |  |  |  | 2019-08-01 | XWD9-87-11 |  | 010503 | 使用中 | [5 empty] | 1
2 | 1YLL104016002 | 行轮组 |  |  | 机械设备 | C | 工艺设备 |  | 2019-08-01 | 非标件 |  | 010503 | 使用中 | [5 empty] | 4
3 | 1YLL104016002001 | 轴承座 |  |  | 其他设备 |  |  |  | 2019-08-01 |  |  | 010503 | 使用中 | [5 empty] | 4
3 | 1YLL104016002002 | 行轮轴 |  |  | 机械设备 |  |  |  | 2019-08-01 | 非标件 |  | 010503 | 使用中 | [5 empty] | 2
3 | 1YLL104016002003 | 行轮 |  |  | 机械设备 |  |  |  | 2019-08-01 | 非标件 |  | 010503 | 使用中 | [5 empty] | 4
2 | 1YLL104016003 | 卸料车行走轮轴承座 |  |  | 机械设备 | C | 工艺设备 |  | 2019-08-01 | SN532 |  | 010503 | 使用中 | [5 empty] | 4
3 | 1YLL104016003001 | 轴承 |  |  | 机械设备 |  |  |  | 2019-08-01 | 22232 |  | 010503 | 使用中 | [5 empty] | 4
2 | 1YLL104016004 | 卸料车溜槽 |  |  | 其他设备 | C | 工艺设备 |  | 2019-08-01 | 非标件 |  | 010503 | 使用中 | [5 empty] | 1
2 | 1YLL104016005 | H型聚氨酯清扫器 |  |  | 机械设备 | C | 环保设备 |  | 2019-08-01 | B1400 |  | 010503 | 使用中 | [5 empty] | 1
3 | 1YLL104016005001 | 聚氨酯刮料板 |  |  | 其他设备 |  |  |  | 2019-08-01 |  |  | 010503 | 使用中 | [5 empty] | 6
2 | 1YLL104016006 | P型聚氨酯清扫器 |  |  | 机械设备 | C | 环保设备 |  | 2019-08-01 | B1400 |  | 010503 | 使用中 | [5 empty] | 1
3 | 1YLL104016006001 | 聚氨酯刮料板 |  |  | 其他设备 |  |  |  | 2019-08-01 |  |  | 010503 | 使用中 | [5 empty] | 6
2 | 1YLL104016007 | 卸料车改向滚筒 |  |  | 机械设备 | C | 工艺设备 |  | 2019-08-01 | 140B508 |  | 010503 | 使用中 | [5 empty] | 2
3 | 1YLL104016007001 | 轴承 |  |  | 机械设备 |  |  |  | 2019-08-01 | 24156 |  | 010503 | 使用中 | [5 empty] | 4
2 | 1YLL104016008 | 槽型托辊架 |  |  | 其他设备 | C | 工艺设备 |  | 2019-08-01 | B1400 |  | 010503 | 使用中 | [5 empty] | 30
3 | 1YLL104016008001 | 槽型托辊辊子 |  |  | 机械设备 |  |  |  | 2019-08-01 | D159x525 |  | 010503 | 使用中 | [5 empty] | 100
2 | 1YLL104016009 | 摩擦上调心托辊架 |  |  | 其他设备 | C | 工艺设备 |  | 2019-08-01 | B1400 |  | 010503 | 使用中 | [5 empty] | 5
3 | 1YLL104016009001 | 摩擦上调心托辊辊子 |  |  | 机械设备 |  |  |  | 2019-08-01 | D159xD270x553 |  | 010503 | 使用中 | [5 empty] | 10
2 | 1YLL104016010 | 电液推杆（分体式） |  |  | 液压设备 | C | 工艺设备 |  | 2019-08-01 | DYTE3000-366/50 |  | 010503 | 使用中 | [5 empty] | 1
2 | 1YLL104016011 | 夹轨器 |  |  | 机械设备 | C | 工艺设备 |  | 2019-08-01 | YLBZ100-60 |  | 010503 | 使用中 | [5 empty] | 2
3 | 1YLL104016011001 | 夹紧装置 |  |  | 机械设备 |  |  |  | 2019-08-01 | 无标牌 |  | 010503 | 使用中 | [5 empty] | 2
3 | 1YLL104016011002 | 液压系统 |  |  | 液压设备 |  |  |  | 2019-08-01 | 无标牌 |  | 010503 | 使用中 | [5 empty] | 2
2 | 1YLL104016012 | 磁带式电缆卷筒 |  |  | 电气设备 | A | 工艺设备 |  | 2019-08-01 | TIP-TJID-47*1.5KW |  | 010503 | 使用中 | [5 empty] | 1
2 | 1YLL104016013 | 三通分料器 |  |  | 机械设备 | C | 工艺设备 |  | 2019-08-01 |  |  | 010503 | 使用中 | [5 empty] | 1
3 | 1YLL104016013001 | 三通分料器 |  |  | 机械设备 |  |  |  | 2019-08-01 |  |  | 010503 | 使用中 | [5 empty] | 1
2 | 1YLL104016014 | 脉冲除尘器 |  |  | 机械设备 | C | 环保设备 |  | 2019-08-01 | YKMCCC-1100*1000*900 |  | 010503 | 使用中 | [5 empty] | 1
3 | 1YLL104016014001 | 风机 |  |  | 机械设备 |  |  |  | 2019-08-01 | 4-72No4A |  | 010503 | 使用中 | [5 empty] | 1
3 | 1YLL104016014002 | 电磁脉冲阀 |  |  | 电气设备 |  |  |  | 2019-08-01 | YDMF-Z-62S¦C24V |  | 010503 | 使用中 | [5 empty] | 4
3 | 1YLL104016014003 | 调压阀 |  |  | 机械设备 |  |  |  | 2019-08-01 | QTY-50 |  | 010503 | 使用中 | [5 empty] | 1
3 | 1YLL104016014004 | 球阀 |  |  | 机械设备 |  |  |  | 2019-08-01 | DN50 |  | 010503 | 使用中 | [5 empty] | 2
3 | 1YLL104016014005 | 压力表 |  |  | 仪表设备 |  |  |  | 2019-08-01 | Y1000-1.6pma |  | 010503 | 使用中 | [5 empty] | 1
2 | 1YLL104016015 | 行走电机 |  |  | 电气设备 | B | 工艺设备 |  | 2019-08-01 | YEJ-160M-4-11KW |  | 010503 | 使用中 | [5 empty] | 2
3 | 1YLL104016015001 | 轴承 |  |  | 机械设备 |  |  |  | 2019-08-01 | 6309/C3 |  | 010503 | 使用中 | [5 empty] | 2
2 | 1YLL104016016 | 电液推杆电机 |  |  | 电气设备 | C | 工艺设备 |  | 2019-08-01 | YE2-100L2-4-3KW |  | 010503 | 使用中 | [5 empty] | 1
3 | 1YLL104016016001 | 轴承 |  |  | 机械设备 |  |  |  | 2019-08-01 | 6206/C3 |  | 010503 | 使用中 | [5 empty] | 2
2 | 1YLL104016017 | 行程开关 |  |  | 电气设备 | C | 工艺设备 |  | 2019-08-01 | YBLX-K1 |  | 010503 | 使用中 | [5 empty] | 2
2 | 1YLL104016018 | 行程开关 |  |  | 电气设备 | C | 工艺设备 |  | 2019-08-01 | LX10-12 |  | 010503 | 使用中 | [5 empty] | 6
2 | 1YLL104016019 | 车上控制箱 |  |  | 电气设备 | B | 工艺设备 |  | 2019-08-01 | JKX3 |  | 010503 | 使用中 | [5 empty] | 1
3 | 1YLL104016019001 | 塑壳断路器 |  |  | 电气设备 |  |  |  | 2019-08-01 | CM3-100C/380A |  | 010503 | 使用中 | [5 empty] | 1
3 | 1YLL104016019002 | 小型断路器 |  |  | 电气设备 |  |  |  | 2019-08-01 | CH3N-63D633P |  | 010503 | 使用中 | [5 empty] | 1
3 | 1YLL104016019003 | 小型断路器 |  |  | 电气设备 |  |  |  | 2019-08-01 | CH3N-63D103P |  | 010503 | 使用中 | [5 empty] | 1
3 | 1YLL104016019004 | 小型断路器 |  |  | 电气设备 |  |  |  | 2019-08-01 | CH3N-63D63P |  | 010503 | 使用中 | [5 empty] | 2
3 | 1YLL104016019005 | 小型断路器 |  |  | 电气设备 |  |  |  | 2019-08-01 | CH3N-63C203P |  | 010503 | 使用中 | [5 empty] | 1
3 | 1YLL104016019006 | 小型断路器 |  |  | 电气设备 |  |  |  | 2019-08-01 | CH3N-63C162P |  | 010503 | 使用中 | [5 empty] | 1
3 | 1YLL104016019007 | 小型断路器 |  |  | 电气设备 |  |  |  | 2019-08-01 | CH3N-63C62P |  | 010503 | 使用中 | [5 empty] | 1
3 | 1YLL104016019008 | 接触器 |  |  | 电气设备 |  |  |  | 2019-08-01 | CK3-25DC24V |  | 010503 | 使用中 | [5 empty] | 4
3 | 1YLL104016019009 | 接触器 |  |  | 电气设备 |  |  |  | 2019-08-01 | CK3-9DC24V |  | 010503 | 使用中 | [5 empty] | 4
3 | 1YLL104016019010 | 接触器 |  |  | 电气设备 |  |  |  | 2019-08-01 | CK3-12DC24V |  | 010503 | 使用中 | [5 empty] | 1
3 | 1YLL104016019011 | 热继电器 |  |  | 电气设备 |  |  |  | 2019-08-01 | CJ3-50B |  | 010503 | 使用中 | [5 empty] | 2
3 | 1YLL104016019012 | 热继电器 |  |  | 电气设备 |  |  |  | 2019-08-01 | CJ3-25R |  | 010503 | 使用中 | [5 empty] | 1
3 | 1YLL104016019013 | 热继电器 |  |  | 电气设备 |  |  |  | 2019-08-01 | CJ3-25U |  | 010503 | 使用中 | [5 empty] | 1
3 | 1YLL104016019014 | 热继电器 |  |  | 电气设备 |  |  |  | 2019-08-01 | CJ3-25K |  | 010503 | 使用中 | [5 empty] | 1
2 | 1YLL104016020 | 地面控制箱 |  |  | 电气设备 | B | 工艺设备 |  | 2019-08-01 | JKX3 |  | 010503 | 使用中 | [5 empty] | 1
3 | 1YLL104016020001 | ABB开关电源 |  |  | 电气设备 |  |  |  | 2019-08-01 | CP-PX24/6.5 |  | 010503 | 使用中 | [5 empty] | 1
3 | 1YLL104016020002 | 塑壳断路器 |  |  | 电气设备 |  |  |  | 2019-08-01 | CM3-100/3100A |  | 010503 | 使用中 | [5 empty] | 1
3 | 1YLL104016020003 | 小型断路器 |  |  | 电气设备 |  |  |  | 2019-08-01 | CH3N-63C62P |  | 010503 | 使用中 | [5 empty] | 1
3 | 1YLL104016020004 | 小型断路器 |  |  | 电气设备 |  |  |  | 2019-08-01 | CH2Z-63C82P |  | 010503 | 使用中 | [5 empty] | 1
3 | 1YLL104016020005 | 中间继电器 |  |  | 电气设备 |  |  |  | 2019-08-01 | MY4N-D2-JDC24V |  | 010503 | 使用中 | [5 empty] | 26
3 | 1YLL104016020006 | 指示灯 |  |  | 电气设备 |  |  |  | 2019-08-01 | XB2BVB3LCDC24V |  | 010503 | 使用中 | [5 empty] | 10
3 | 1YLL104016020007 | 指示灯 |  |  | 电气设备 |  |  |  | 2019-08-01 | XB2BVB4LCDC24V |  | 010503 | 使用中 | [5 empty] | 3
3 | 1YLL104016020008 | 指示灯 |  |  | 电气设备 |  |  |  | 2019-08-01 | XB2BVB5LCDC24V |  | 010503 | 使用中 | [5 empty] | 4
3 | 1YLL104016020009 | 选择开关 |  |  | 电气设备 |  |  |  | 2019-08-01 | XB2BD25C |  | 010503 | 使用中 | [5 empty] | 2
3 | 1YLL104016020010 | 选择开关 |  |  | 电气设备 |  |  |  | 2019-08-01 | XB2BD21C |  | 010503 | 使用中 | [5 empty] | 1
3 | 1YLL104016020011 | 急停按钮 |  |  | 电气设备 |  |  |  | 2019-08-01 | XB2BS442C |  | 010503 | 使用中 | [5 empty] | 1
3 | 1YLL104016020012 | 按钮 |  |  | 电气设备 |  |  |  | 2019-08-01 | XB2BA31C绿色 |  | 010503 | 使用中 | [5 empty] | 6
3 | 1YLL104016020013 | 按钮 |  |  | 电气设备 |  |  |  | 2019-08-01 | XB2BA42C红色 |  | 010503 | 使用中 | [5 empty] | 3
1 | 1YLL104017 | XB13皮带机 |  |  | 机械设备 | A | 工艺设备 | 1805Ⅱ623 | 2019-08-01 | DTII(A) B1400 | 102000482 | 010503 | 使用中 | 型号：DTII(A)，带宽：1400mm，带速:2m/s，输送量2000t/h，物料类型：熔剂、燃料，输送带长度：195m，电机功率/电压：75KW/380V | 8000500003 |  |  | 四川省自贡运输机械集团股份有限公司 | 1 | BX2103388 | BX2100277
2 | 1YLL104017001 | 减速机 |  |  | 机械设备 | B | 工艺设备 |  | 2019-08-01 | C型逆B3SH7+F-31.5 |  | 010503 | 使用中 | [5 empty] | 1
3 | 1YLL104017001001 | 轴承（高速端） |  |  | 机械设备 |  |  |  | 2019-08-01 |  |  | 010503 | 使用中 | [5 empty] | 1
3 | 1YLL104017001002 | 逆止器 |  |  | 机械设备 |  |  |  | 2019-08-01 |  |  | 010503 | 使用中 | [5 empty] | 1
3 | 1YLL104017001003 | 高速轴 |  |  | 机械设备 |  |  |  | 2019-08-01 |  |  | 010503 | 使用中 | [5 empty] | 1
3 | 1YLL104017001004 | 高速轴油封 |  |  | 液压设备 |  |  |  | 2019-08-01 |  |  | 010503 | 使用中 | [5 empty] | 1
2 | 1YLL104017002 | 电力液压推动器 |  |  | 液压设备 | C | 工艺设备 |  | 2019-08-01 | ED-50/6-S |  | 010503 | 使用中 | [5 empty] | 1
2 | 1YLL104017004 | 液力偶合器 |  |  | 液压设备 | C | 工艺设备 |  | 2019-08-01 | YOXⅡZ450 |  | 010503 | 使用中 | [5 empty] | 1
2 | 1YLL104017005 | ZL联轴器 |  |  | 机械设备 | C | 工艺设备 |  | 2019-08-01 | ZL9半体 |  | 010503 | 使用中 | [5 empty] | 1
2 | 1YLL104017006 | 制动器 |  |  | 液压设备 | C | 工艺设备 |  | 2019-08-01 | YWZ5-315/50 |  | 010503 | 使用中 | [5 empty] | 1
3 | 1YLL104017006001 | 制动器闸瓦带闸皮 |  |  | 液压设备 |  |  |  | 2019-08-01 | YWZ5-315/50 |  | 010503 | 使用中 | [5 empty] | 1
2 | 1YLL104017007 | 皮带 |  |  | 其他设备 | C | 工艺设备 |  | 2019-08-01 | EP150B1400*5(6+3) |  | 010503 | 使用中 | [5 empty] | 195
2 | 1YLL104017008 | 下料口溜槽 |  |  | 其他设备 | C | 工艺设备 |  | 2019-08-01 | 非标件 |  | 010503 | 使用中 | [5 empty] | 1
2 | 1YLL104017009 | H型聚氨酯清扫器 |  |  | 机械设备 | C | 环保设备 |  | 2019-08-01 | B1400 |  | 010503 | 使用中 | [5 empty] | 1
3 | 1YLL104017009001 | 聚氨酯刮料板 |  |  | 其他设备 |  |  |  | 2019-08-01 | 配B1400 |  | 010503 | 使用中 | [5 empty] | 6
2 | 1YLL104017010 | P型聚氨酯清扫器 |  |  | 机械设备 | C | 环保设备 |  | 2019-08-01 | B1400 |  | 010503 | 使用中 | [5 empty] | 1
3 | 1YLL104017010001 | 聚氨酯刮料板 |  |  | 其他设备 |  |  |  | 2019-08-01 | 配B1400 |  | 010503 | 使用中 | [5 empty] | 6
2 | 1YLL104017011 | 传动滚筒 |  |  | 机械设备 | C | 工艺设备 |  | 2019-08-01 | Φ800*1600 |  | 010503 | 使用中 | [5 empty] | 1
3 | 1YLL104017011001 | 轴承 |  |  | 机械设备 |  |  |  | 2019-08-01 | 22228 |  | 010503 | 使用中 | [5 empty] | 4
2 | 1YLL104017012 | 头部增面滚筒 |  |  | 机械设备 | C | 工艺设备 |  | 2019-08-01 | Φ400*1600 |  | 010503 | 使用中 | [5 empty] | 1
3 | 1YLL104017012001 | 轴承 |  |  | 机械设备 |  |  |  | 2019-08-01 | 22220 |  | 010503 | 使用中 | [5 empty] | 2
2 | 1YLL104017013 | 尾部滚筒 |  |  | 机械设备 | C | 工艺设备 |  | 2019-08-01 | φ630*1600 |  | 010503 | 使用中 | [5 empty] | 1
3 | 1YLL104017013001 | 轴承 |  |  | 机械设备 |  |  |  | 2019-08-01 | 22228 |  | 010503 | 使用中 | [5 empty] | 4
2 | 1YLL104017014 | 槽型托辊架 |  |  | 其他设备 | C | 工艺设备 |  | 2019-08-01 | B1400 |  | 010503 | 使用中 | [5 empty] | 64
3 | 1YLL104017014001 | 槽型托辊辊子 |  |  | 机械设备 |  |  |  | 2019-08-01 | D159x525 |  | 010503 | 使用中 | [5 empty] | 256
3 | 1YLL104017014002 | 缓冲托辊辊子 |  |  | 机械设备 |  |  |  | 2019-08-01 | D159x530 |  | 010503 | 使用中 | [5 empty] | 18
2 | 1YLL104017015 | 摩擦上调心托辊架 |  |  | 其他设备 | C | 工艺设备 |  | 2019-08-01 | B1400 |  | 010503 | 使用中 | [5 empty] | 10
3 | 1YLL104017015001 | 摩擦上调心托辊辊子 |  |  | 机械设备 |  |  |  | 2019-08-01 | D159xD270x553 |  | 010503 | 使用中 | [5 empty] | 20
2 | 1YLL104017016 | 平行下托辊架 |  |  | 其他设备 | C | 工艺设备 |  | 2019-08-01 | B1400 |  | 010503 | 使用中 | [5 empty] | 10
3 | 1YLL104017016001 | 平行下托辊辊子 |  |  | 机械设备 |  |  |  | 2019-08-01 | D159x1600 |  | 010503 | 使用中 | [5 empty] | 20
2 | 1YLL104017017 | 摩擦下调心托辊架 |  |  | 其他设备 | C | 工艺设备 |  | 2019-08-01 | B1400 |  | 010503 | 使用中 | [5 empty] | 8
3 | 1YLL104017017001 | 摩擦下调心托辊辊子 |  |  | 机械设备 |  |  |  | 2019-08-01 | D159x270x799 |  | 010503 | 使用中 | [5 empty] | 16
2 | 1YLL104017018 | 螺旋托辊架 |  |  | 其他设备 | C | 工艺设备 |  | 2019-08-01 | B1400 |  | 010503 | 使用中 | [5 empty] | 6
3 | 1YLL104017018001 | 螺旋托辊辊子 |  |  | 机械设备 |  |  |  | 2019-08-01 | D159x1600 |  | 010503 | 使用中 | [5 empty] | 6
2 | 1YLL104017025 | 电机 |  |  | 电气设备 | B | 工艺设备 |  | 2019-08-01 | YE3-280S-4-75KW |  | 010503 | 使用中 | [5 empty] | 1
3 | 1YLL104017025001 | 轴承 |  |  | 机械设备 |  |  |  | 2019-08-01 | 6317/C3 |  | 010503 | 使用中 | [5 empty] | 2
2 | 1YLL104017026 | 智能编码器通讯主机 |  |  | 电气设备 | B | 工艺设备 |  | 2019-08-01 | ZZC-12型 |  | 010503 | 使用中 | [5 empty] | 1
2 | 1YLL104017027 | 拉绳开关 |  |  | 电气设备 | C | 工艺设备 |  | 2019-08-01 | DZHFKLT2-Ⅱ |  | 010503 | 使用中 | [5 empty] | 4
2 | 1YLL104017028 | 跑偏开关 |  |  | 电气设备 | C | 工艺设备 |  | 2019-08-01 | DZHFKPT1-20-35 |  | 010503 | 使用中 | [5 empty] | 4
2 | 1YLL104017029 | 撕裂检测装置 |  |  | 电气设备 | C | 工艺设备 |  | 2019-08-01 | DZZL-B-Ⅱ |  | 010503 | 使用中 | [5 empty] | 1
2 | 1YLL104017030 | 打滑检测装置 |  |  | 电气设备 | C | 工艺设备 |  | 2019-08-01 | DZDH-Ⅲ |  | 010503 | 使用中 | [5 empty] | 1
3 | 1YLL104017030001 | 接近开关 |  |  | 电气设备 |  |  |  | 2019-08-01 | GAM15-30GM-P1 |  | 010503 | 使用中 | [5 empty] | 1
2 | 1YLL104017031 | 堵塞检测装置 |  |  | 电气设备 | C | 工艺设备 |  | 2019-08-01 | DZLDM-X |  | 010503 | 使用中 | [5 empty] | 1
3 | 1YLL104017031001 | 行程开关 |  |  | 电气设备 |  |  |  | 2019-08-01 | YBLX-K1 |  | 010503 | 使用中 | [5 empty] | 1
2 | 1YLL104017032 | 料流检测装置 |  |  | 电气设备 | C | 工艺设备 |  | 2019-08-01 | DZLL-Ⅱ |  | 010503 | 使用中 | [5 empty] | 1
2 | 1YLL104017033 | 声光报警器 |  |  | 电气设备 | C | 工艺设备 |  | 2019-08-01 | TBJ-150-YAC220V |  | 010503 | 使用中 | [5 empty] | 2
2 | 1YLL104017034 | 机旁箱 |  |  | 电气设备 | B | 工艺设备 |  | 2019-08-01 | KZX |  | 010503 | 使用中 | [5 empty] | 1
3 | 1YLL104017034001 | 启动按钮 |  |  | 电气设备 |  |  |  | 2019-08-01 | LA38-11/G |  | 010503 | 使用中 | [5 empty] | 1
3 | 1YLL104017034002 | 停止按钮 |  |  | 电气设备 |  |  |  | 2019-08-01 | LA38-11/R |  | 010503 | 使用中 | [5 empty] | 1
3 | 1YLL104017034003 | 转换开关 |  |  | 电气设备 |  |  |  | 2019-08-01 | LW12-166A018/2 |  | 010503 | 使用中 | [5 empty] | 1
3 | 1YLL104017034004 | 运行指示灯 |  |  | 电气设备 |  |  |  | 2019-08-01 | AD16-22D红色 |  | 010503 | 使用中 | [5 empty] | 2
3 | 1YLL104017034005 | 故障指示灯 |  |  | 电气设备 |  |  |  | 2019-08-01 | AD16-22D黄色 |  | 010503 | 使用中 | [5 empty] | 9
3 | 1YLL104017034006 | 启动预警按钮 |  |  | 电气设备 |  |  |  | 2019-08-01 | LA38-11/G |  | 010503 | 使用中 | [5 empty] | 1
3 | 1YLL104017034007 | 急停按钮 |  |  | 电气设备 |  |  |  | 2019-08-01 | ZB2-BS54C+BZ102C |  | 010503 | 使用中 | [5 empty] | 1
| 1YLL105 | 单梁吊 | [6 empty] | 2019-08-01 |  |  | 10503 | 使用中 |  | 8000400049 |  |  |  | 1 | BX2102703 | BX2100277
1 | 1YLL105001 | 3#单梁吊（3#棚北） |  |  | 机械设备 | C | 特种设备 | 181012843 | 2019-08-01 | LX10-5A3 |  | 010503 | 使用中 |  | 8000400049 |  |  | 河南省矿山起重机有限公司 | 1 | BX2102091 | BX2100277
2 | 1YLL105001001 | 大车运行 |  |  | 机械设备 | B | 特种设备 |  | 2019-08-01 | LD-10-11/CD1-10-30 |  | 10503 | 使用中 |  | 8000400049 |  |  |  | 1 | BX2102091 | BX2100277
3 | 1YLL105001001001 | 大车运行电动机 |  |  | 电气设备 |  |  |  | 2019-08-01 |  |  | 10503 | 使用中 |  | 8000400049 |  |  |  | 1 | BX2102091 | BX2100277
3 | 1YLL105001001002 | 大车运行变速箱 |  |  | 机械设备 |  |  |  | 2019-08-01 |  |  | 10503 | 使用中 |  | 8000400049 |  |  |  | 1 | BX2102091 | BX2100277
3 | 1YLL105001001003 | 大车运行主动车轮 |  |  | 机械设备 |  |  |  | 2019-08-01 |  |  | 10503 | 使用中 |  | 8000400049 |  |  |  | 1 | BX2102091 | BX2100277
3 | 1YLL105001001004 | 大车运行从动车轮 |  |  | 机械设备 |  |  |  | 2019-08-01 |  |  | 10503 | 使用中 |  | 8000400049 |  |  |  | 1 | BX2102091 | BX2100277
3 | 1YLL105001001005 | 电机 |  |  | 电气设备 |  |  |  | 2019-08-01 | ZDY121-4-0.8KW |  | 10503 | 使用中 |  | 8000400049 |  |  |  | 2 | BX2102091 | BX2100277
3 | 1YLL105001001006 | 行程开关 |  |  | 电气设备 |  |  |  | 2019-08-01 | JLXK1-111 |  | 10503 | 使用中 |  | 8000400049 |  |  |  | 2 | BX2102091 | BX2100277
2 | 1YLL105001002 | 小车运行 |  |  | 机械设备 | C | 特种设备 |  | 2019-08-01 | LD-10-11/CD1-10-30 |  | 10503 | 使用中 |  | 8000400049 |  |  |  | 1 | BX2102091 | BX2100277
3 | 1YLL105001002002 | 小车运行变速箱 |  |  | 机械设备 |  |  |  | 2019-08-01 |  |  | 10503 | 使用中 |  | 8000400049 |  |  |  | 1 | BX2102091 | BX2100277
3 | 1YLL105001002003 | 小车运行主动车轮 |  |  | 机械设备 |  |  |  | 2019-08-01 |  |  | 10503 | 使用中 |  | 8000400049 |  |  |  | 1 | BX2102091 | BX2100277
3 | 1YLL105001002004 | 小车运行从动车轮 |  |  | 机械设备 |  |  |  | 2019-08-01 |  |  | 10503 | 使用中 |  | 8000400049 |  |  |  | 1 | BX2102091 | BX2100277
3 | 1YLL105001002005 | 电机 |  |  | 电气设备 |  |  |  | 2019-08-01 | ZDY121-4-0.8KW |  | 10503 | 使用中 |  | 8000400049 |  |  |  | 1 | BX2102091 | BX2100277
3 | 1YLL105001002006 | 行程开关 |  |  | 电气设备 |  |  |  | 2019-08-01 | JLXK1-111 |  | 10503 | 使用中 |  | 8000400049 |  |  |  | 2 | BX2102091 | BX2100277
3 | 1YLL105001002007 | 小车运行电动机 |  |  | 电气设备 |  |  |  | 2019-08-01 |  |  | 10503 | 使用中 |  | 8000400049 |  |  |  | 1 | BX2102091 | BX2100277
2 | 1YLL105001003 | 起升机构 |  |  | 机械设备 | C | 特种设备 |  | 2019-08-01 | LD-10-11/CD1-10-30 |  | 10503 | 使用中 |  | 8000400049 |  |  |  | 1 | BX2102091 | BX2100277
3 | 1YLL105001003001 | 起升电动机 |  |  | 电气设备 |  |  |  | 2019-08-01 |  |  | 10503 | 使用中 |  | 8000400049 |  |  |  | 1 | BX2102091 | BX2100277
3 | 1YLL105001003002 | 起升减速机 |  |  | 机械设备 |  |  |  | 2019-08-01 |  |  | 10503 | 使用中 |  | 8000400049 |  |  |  | 1 | BX2102091 | BX2100277
3 | 1YLL105001003003 | 起升卷筒组 |  |  | 机械设备 |  |  |  | 2019-08-01 |  |  | 10503 | 使用中 |  | 8000400049 |  |  |  | 1 | BX2102091 | BX2100277
3 | 1YLL105001003004 | 起升传动轴 |  |  | 机械设备 |  |  |  | 2019-08-01 |  |  | 10503 | 使用中 |  | 8000400049 |  |  |  | 1 | BX2102091 | BX2100277
3 | 1YLL105001003005 | 起升花键套 |  |  | 机械设备 |  |  |  | 2019-08-01 |  |  | 10503 | 使用中 |  | 8000400049 |  |  |  | 1 | BX2102091 | BX2100277
3 | 1YLL105001003006 | 吊钩组 |  |  | 机械设备 |  |  |  | 2019-08-01 |  |  | 10503 | 使用中 |  | 8000400049 |  |  |  | 1 | BX2102091 | BX2100277
3 | 1YLL105001003007 | 行程开关 |  |  | 电气设备 |  |  |  | 2019-08-01 | LX3-11H |  | 10503 | 使用中 |  | 8000400049 |  |  |  | 1 | BX2102091 | BX2100277
3 | 1YLL105001003008 | 起重限制器 |  |  | 机械设备 |  |  |  | 2019-08-01 | BQX |  | 10503 | 使用中 |  | 8000400049 |  |  |  | 1 | BX2102091 | BX2100277
3 | 1YLL105001003009 | 接触器 |  |  | 电气设备 |  |  |  | 2019-08-01 | LC1N320136V |  | 10503 | 使用中 |  | 8000400049 |  |  |  | 1 | BX2102091 | BX2100277
3 | 1YLL105001003010 | 接触器 |  |  | 电气设备 |  |  |  | 2019-08-01 | LC1N120136V |  | 10503 | 使用中 |  | 8000400049 |  |  |  | 2 | BX2102091 | BX2100277
3 | 1YLL105001003011 | 接触器 |  |  | 电气设备 |  |  |  | 2019-08-01 | LC1N090136V |  | 10503 | 使用中 |  | 8000400049 |  |  |  | 4 | BX2102091 | BX2100277
3 | 1YLL105001003012 | 变压器 |  |  | 电气设备 |  |  |  | 2019-08-01 | NDK-100VA¦380V/36V |  | 10503 | 使用中 |  | 8000400049 |  |  |  | 1 | BX2102091 | BX2100277
3 | 1YLL105001003013 | 行车遥控器 |  |  | 电气设备 |  |  |  | 2019-08-01 | F21-E1B36V |  | 10503 | 使用中 |  | 8000400049 |  |  |  | 1 | BX2102091 | BX2100277
3 | 1YLL105001003014 | 断火限制器 |  |  | 电气设备 |  |  |  | 2019-08-01 | LX44-20 |  | 10503 | 使用中 |  | 8000400049 |  |  |  | 1 | BX2102091 | BX2100277
3 | 1YLL105001003015 | 小型断路器 |  |  | 电气设备 |  |  |  | 2019-08-01 | DZ47S3PC63 |  | 10503 | 使用中 |  | 8000400049 |  |  |  | 1 | BX2102091 | BX2100277
3 | 1YLL105001003016 | 电机 |  |  | 电气设备 |  |  |  | 2019-08-01 | ZD141-4-7.5KW |  | 10503 | 使用中 |  | 8000400049 |  |  |  | 1 | BX2102091 | BX2100277
2 | 1YLL105001004 | 电气系统 |  |  | 电气设备 | B | 特种设备 |  | 2019-08-01 | LD-10-11/CD1-10-30 |  | 10503 | 使用中 |  | 8000400049 |  |  |  | 1 | BX2102091 | BX2100277
3 | 1YLL105001004001 | 滑触线及滑块系统 |  |  | 电气设备 |  |  |  | 2019-08-01 |  |  | 10503 | 使用中 |  | 8000400049 |  |  |  | 1 | BX2102091 | BX2100277
3 | 1YLL105001004002 | 总保护柜及大车控制柜 |  |  | 电气设备 |  |  |  | 2019-08-01 |  |  | 10503 | 使用中 |  | 8000400049 |  |  |  | 1 | BX2102091 | BX2100277
3 | 1YLL105001004003 | 小车电气箱 |  |  | 电气设备 |  |  |  | 2019-08-01 |  |  | 10503 | 使用中 |  | 8000400049 |  |  |  | 1 | BX2102091 | BX2100277
3 | 1YLL105001004004 | 遥控器 |  |  | 电气设备 |  |  |  | 2019-08-01 |  |  | 10503 | 使用中 |  | 8000400049 |  |  |  | 1 | BX2102091 | BX2100277
1 | 1YLL105002 | 4#单梁吊（3#棚南） |  |  | 机械设备 | C | 特种设备 | 190211150 | 2019-08-01 | LDA10-10.5A3 |  | 010503 | 使用中 |  | 8000400049 |  |  | 河南省矿山起重机有限公司 | 1 | BX2102091 | BX2100277
2 | 1YLL105002001 | 大车运行 |  |  | 机械设备 | B | 特种设备 |  | 2019-08-01 | LD-10-15/CD1-10-10 |  | 10503 | 使用中 |  | 8000400049 |  |  |  | 1 | BX2102091 | BX2100277
3 | 1YLL105002001001 | 大车运行电动机 |  |  | 电气设备 |  |  |  | 2019-08-01 |  |  | 10503 | 使用中 |  | 8000400049 |  |  |  | 1 | BX2102091 | BX2100277
3 | 1YLL105002001002 | 大车运行变速箱 |  |  | 机械设备 |  |  |  | 2019-08-01 |  |  | 10503 | 使用中 |  | 8000400049 |  |  |  | 1 | BX2102091 | BX2100277
3 | 1YLL105002001003 | 大车运行主动车轮 |  |  | 机械设备 |  |  |  | 2019-08-01 |  |  | 10503 | 使用中 |  | 8000400049 |  |  |  | 1 | BX2102091 | BX2100277
3 | 1YLL105002001004 | 大车运行从动车轮 |  |  | 机械设备 |  |  |  | 2019-08-01 |  |  | 10503 | 使用中 |  | 8000400049 |  |  |  | 1 | BX2102091 | BX2100277
3 | 1YLL105002001005 | 电机 |  |  | 电气设备 |  |  |  | 2019-08-01 | ZDY121-4-0.8KW |  | 10503 | 使用中 |  | 8000400049 |  |  |  | 2 | BX2102091 | BX2100277
3 | 1YLL105002001006 | 行程开关 |  |  | 电气设备 |  |  |  | 2019-08-01 | JLXK1-111 |  | 10503 | 使用中 |  | 8000400049 |  |  |  | 2 | BX2102091 | BX2100277
2 | 1YLL105002002 | 小车运行 |  |  | 机械设备 | C | 特种设备 |  | 2019-08-01 | LD-10-15/CD1-10-10 |  | 10503 | 使用中 |  | 8000400049 |  |  |  | 1 | BX2102091 | BX2100277
3 | 1YLL105002002002 | 小车运行变速箱 |  |  | 机械设备 |  |  |  | 2019-08-01 |  |  | 10503 | 使用中 |  | 8000400049 |  |  |  | 1 | BX2102091 | BX2100277
3 | 1YLL105002002003 | 小车运行主动车轮 |  |  | 机械设备 |  |  |  | 2019-08-01 |  |  | 10503 | 使用中 |  | 8000400049 |  |  |  | 1 | BX2102091 | BX2100277
3 | 1YLL105002002004 | 小车运行从动车轮 |  |  | 机械设备 |  |  |  | 2019-08-01 |  |  | 10503 | 使用中 |  | 8000400049 |  |  |  | 1 | BX2102091 | BX2100277
3 | 1YLL105002002005 | 电机 |  |  | 电气设备 |  |  |  | 2019-08-01 | ZDY121-4-0.8KW |  | 10503 | 使用中 |  | 8000400049 |  |  |  | 1 | BX2102091 | BX2100277
3 | 1YLL105002002006 | 行程开关 |  |  | 电气设备 |  |  |  | 2019-08-01 | JLXK1-111 |  | 10503 | 使用中 |  | 8000400049 |  |  |  | 2 | BX2102091 | BX2100277
3 | 1YLL105002002007 | 小车运行电动机 |  |  | 电气设备 |  |  |  | 2019-08-01 |  |  | 10503 | 使用中 |  | 8000400049 |  |  |  | 1 | BX2102091 | BX2100277
2 | 1YLL105002003 | 起升机构 |  |  | 机械设备 | C | 特种设备 |  | 2019-08-01 | LD-10-15/CD1-10-10 |  | 10503 | 使用中 |  | 8000400049 |  |  |  | 1 | BX2102091 | BX2100277
3 | 1YLL105002003001 | 起升电动机 |  |  | 电气设备 |  |  |  | 2019-08-01 |  |  | 10503 | 使用中 |  | 8000400049 |  |  |  | 1 | BX2102091 | BX2100277
3 | 1YLL105002003002 | 起升减速机 |  |  | 机械设备 |  |  |  | 2019-08-01 |  |  | 10503 | 使用中 |  | 8000400049 |  |  |  | 1 | BX2102091 | BX2100277
3 | 1YLL105002003003 | 起升卷筒组 |  |  | 机械设备 |  |  |  | 2019-08-01 |  |  | 10503 | 使用中 |  | 8000400049 |  |  |  | 1 | BX2102091 | BX2100277
3 | 1YLL105002003004 | 起升传动轴 |  |  | 机械设备 |  |  |  | 2019-08-01 |  |  | 10503 | 使用中 |  | 8000400049 |  |  |  | 1 | BX2102091 | BX2100277
3 | 1YLL105002003005 | 起升花键套 |  |  | 机械设备 |  |  |  | 2019-08-01 |  |  | 10503 | 使用中 |  | 8000400049 |  |  |  | 1 | BX2102091 | BX2100277
3 | 1YLL105002003006 | 吊钩组 |  |  | 机械设备 |  |  |  | 2019-08-01 |  |  | 10503 | 使用中 |  | 8000400049 |  |  |  | 1 | BX2102091 | BX2100277
3 | 1YLL105002003007 | 行程开关 |  |  | 电气设备 |  |  |  | 2019-08-01 | LX3-11H |  | 10503 | 使用中 |  | 8000400049 |  |  |  | 1 | BX2102091 | BX2100277
3 | 1YLL105002003008 | 起重限制器 |  |  | 机械设备 |  |  |  | 2019-08-01 | BQX |  | 10503 | 使用中 |  | 8000400049 |  |  |  | 1 | BX2102091 | BX2100277
3 | 1YLL105002003009 | 接触器 |  |  | 电气设备 |  |  |  | 2019-08-01 | LC1N320136V |  | 10503 | 使用中 |  | 8000400049 |  |  |  | 1 | BX2102091 | BX2100277
3 | 1YLL105002003010 | 接触器 |  |  | 电气设备 |  |  |  | 2019-08-01 | LC1N120136V |  | 10503 | 使用中 |  | 8000400049 |  |  |  | 2 | BX2102091 | BX2100277
3 | 1YLL105002003011 | 接触器 |  |  | 电气设备 |  |  |  | 2019-08-01 | LC1N090136V |  | 10503 | 使用中 |  | 8000400049 |  |  |  | 4 | BX2102091 | BX2100277
3 | 1YLL105002003012 | 变压器 |  |  | 电气设备 |  |  |  | 2019-08-01 | NDK-100VA¦380V/36V |  | 10503 | 使用中 |  | 8000400049 |  |  |  | 1 | BX2102091 | BX2100277
3 | 1YLL105002003013 | 行车遥控器 |  |  | 电气设备 |  |  |  | 2019-08-01 | F21-E1B36V |  | 10503 | 使用中 |  | 8000400049 |  |  |  | 1 | BX2102091 | BX2100277
3 | 1YLL105002003014 | 断火限制器 |  |  | 电气设备 |  |  |  | 2019-08-01 | LX44-20 |  | 10503 | 使用中 |  | 8000400049 |  |  |  | 1 | BX2102091 | BX2100277
3 | 1YLL105002003015 | 小型断路器 |  |  | 电气设备 |  |  |  | 2019-08-01 | DZ47S3PC63 |  | 10503 | 使用中 |  | 8000400049 |  |  |  | 1 | BX2102091 | BX2100277
3 | 1YLL105002003016 | 电机 |  |  | 电气设备 |  |  |  | 2019-08-01 | ZD141-4-7.5KW |  | 10503 | 使用中 |  | 8000400049 |  |  |  | 1 | BX2102091 | BX2100277
2 | 1YLL105002004 | 电气系统 |  |  | 电气设备 | B | 特种设备 |  | 2019-08-01 | LD-10-15/CD1-10-10 |  | 10503 | 使用中 |  | 8000400049 |  |  |  | 1 | BX2102091 | BX2100277
3 | 1YLL105002004001 | 滑触线及滑块系统 |  |  | 电气设备 |  |  |  | 2019-08-01 |  |  | 10503 | 使用中 |  | 8000400049 |  |  |  | 1 | BX2102091 | BX2100277
3 | 1YLL105002004002 | 总保护柜及大车控制柜 |  |  | 电气设备 |  |  |  | 2019-08-01 |  |  | 10503 | 使用中 |  | 8000400049 |  |  |  | 1 | BX2102091 | BX2100277
3 | 1YLL105002004003 | 小车电气箱 |  |  | 电气设备 |  |  |  | 2019-08-01 |  |  | 10503 | 使用中 |  | 8000400049 |  |  |  | 1 | BX2102091 | BX2100277
3 | 1YLL105002004004 | 遥控器 |  |  | 电气设备 |  |  |  | 2019-08-01 |  |  | 10503 | 使用中 |  | 8000400049 |  |  |  | 1 | BX2102091 | BX2100277
1 | 1YLL105003 | 5#单梁吊（3-B5B6B7机头） |  |  | 机械设备 | C | 特种设备 | 181012845 | 2019-08-01 | LX5T-15.5M |  | 010503 | 使用中 |  | 8000400049 |  |  | 河南省矿山起重机有限公司 | 1 | BX2102091 | BX2100277
2 | 1YLL105003001 | 大车运行 |  |  | 机械设备 | B | 特种设备 |  | 2019-08-01 | LD-10-15.5/CD1-5-15 |  | 10503 | 使用中 |  | 8000400049 |  |  |  | 1 | BX2102091 | BX2100277
3 | 1YLL105003001001 | 大车运行电动机 |  |  | 电气设备 |  |  |  | 2019-08-01 |  |  | 10503 | 使用中 |  | 8000400049 |  |  |  | 1 | BX2102091 | BX2100277
3 | 1YLL105003001002 | 大车运行变速箱 |  |  | 机械设备 |  |  |  | 2019-08-01 |  |  | 10503 | 使用中 |  | 8000400049 |  |  |  | 1 | BX2102091 | BX2100277
3 | 1YLL105003001003 | 大车运行主动车轮 |  |  | 机械设备 |  |  |  | 2019-08-01 |  |  | 10503 | 使用中 |  | 8000400049 |  |  |  | 1 | BX2102091 | BX2100277
3 | 1YLL105003001004 | 大车运行从动车轮 |  |  | 机械设备 |  |  |  | 2019-08-01 |  |  | 10503 | 使用中 |  | 8000400049 |  |  |  | 1 | BX2102091 | BX2100277
3 | 1YLL105003001005 | 电机 |  |  | 电气设备 |  |  |  | 2019-08-01 | ZDY121-4-0.8KW |  | 10503 | 使用中 |  | 8000400049 |  |  |  | 2 | BX2102091 | BX2100277
3 | 1YLL105003001006 | 行程开关 |  |  | 电气设备 |  |  |  | 2019-08-01 | JLXK1-111 |  | 10503 | 使用中 |  | 8000400049 |  |  |  | 2 | BX2102091 | BX2100277
2 | 1YLL105003002 | 小车运行 |  |  | 机械设备 | C | 特种设备 |  | 2019-08-01 | LD-10-15.5/CD1-5-15 |  | 10503 | 使用中 |  | 8000400049 |  |  |  | 1 | BX2102091 | BX2100277
3 | 1YLL105003002002 | 小车运行变速箱 |  |  | 机械设备 |  |  |  | 2019-08-01 |  |  | 10503 | 使用中 |  | 8000400049 |  |  |  | 1 | BX2102091 | BX2100277
3 | 1YLL105003002003 | 小车运行主动车轮 |  |  | 机械设备 |  |  |  | 2019-08-01 |  |  | 10503 | 使用中 |  | 8000400049 |  |  |  | 1 | BX2102091 | BX2100277
3 | 1YLL105003002004 | 小车运行从动车轮 |  |  | 机械设备 |  |  |  | 2019-08-01 |  |  | 10503 | 使用中 |  | 8000400049 |  |  |  | 1 | BX2102091 | BX2100277
3 | 1YLL105003002005 | 电机 |  |  | 电气设备 |  |  |  | 2019-08-01 | ZDY121-4-0.8KW |  | 10503 | 使用中 |  | 8000400049 |  |  |  | 1 | BX2102091 | BX2100277
3 | 1YLL105003002006 | 行程开关 |  |  | 电气设备 |  |  |  | 2019-08-01 | JLXK1-111 |  | 10503 | 使用中 |  | 8000400049 |  |  |  | 2 | BX2102091 | BX2100277
3 | 1YLL105003002007 | 小车运行电动机 |  |  | 电气设备 |  |  |  | 2019-08-01 |  |  | 10503 | 使用中 |  | 8000400049 |  |  |  | 1 | BX2102091 | BX2100277
2 | 1YLL105003003 | 起升机构 |  |  | 机械设备 | C | 特种设备 |  | 2019-08-01 | LD-10-15.5/CD1-5-15 |  | 10503 | 使用中 |  | 8000400049 |  |  |  | 1 | BX2102091 | BX2100277
3 | 1YLL105003003001 | 起升电动机 |  |  | 电气设备 |  |  |  | 2019-08-01 |  |  | 10503 | 使用中 |  | 8000400049 |  |  |  | 1 | BX2102091 | BX2100277
3 | 1YLL105003003002 | 起升减速机 |  |  | 机械设备 |  |  |  | 2019-08-01 |  |  | 10503 | 使用中 |  | 8000400049 |  |  |  | 1 | BX2102091 | BX2100277
3 | 1YLL105003003003 | 起升卷筒组 |  |  | 机械设备 |  |  |  | 2019-08-01 |  |  | 10503 | 使用中 |  | 8000400049 |  |  |  | 1 | BX2102091 | BX2100277
3 | 1YLL105003003004 | 起升传动轴 |  |  | 机械设备 |  |  |  | 2019-08-01 |  |  | 10503 | 使用中 |  | 8000400049 |  |  |  | 1 | BX2102091 | BX2100277
3 | 1YLL105003003005 | 起升花键套 |  |  | 机械设备 |  |  |  | 2019-08-01 |  |  | 10503 | 使用中 |  | 8000400049 |  |  |  | 1 | BX2102091 | BX2100277
3 | 1YLL105003003006 | 吊钩组 |  |  | 机械设备 |  |  |  | 2019-08-01 |  |  | 10503 | 使用中 |  | 8000400049 |  |  |  | 1 | BX2102091 | BX2100277
3 | 1YLL105003003007 | 行程开关 |  |  | 电气设备 |  |  |  | 2019-08-01 | LX3-11H |  | 10503 | 使用中 |  | 8000400049 |  |  |  | 1 | BX2102091 | BX2100277
3 | 1YLL105003003008 | 起重限制器 |  |  | 机械设备 |  |  |  | 2019-08-01 | BQX |  | 10503 | 使用中 |  | 8000400049 |  |  |  | 1 | BX2102091 | BX2100277
3 | 1YLL105003003009 | 接触器 |  |  | 电气设备 |  |  |  | 2019-08-01 | LC1N320136V |  | 10503 | 使用中 |  | 8000400049 |  |  |  | 1 | BX2102091 | BX2100277
3 | 1YLL105003003010 | 接触器 |  |  | 电气设备 |  |  |  | 2019-08-01 | LC1N120136V |  | 10503 | 使用中 |  | 8000400049 |  |  |  | 2 | BX2102091 | BX2100277
3 | 1YLL105003003011 | 接触器 |  |  | 电气设备 |  |  |  | 2019-08-01 | LC1N090136V |  | 10503 | 使用中 |  | 8000400049 |  |  |  | 4 | BX2102091 | BX2100277
3 | 1YLL105003003012 | 变压器 |  |  | 电气设备 |  |  |  | 2019-08-01 | NDK-100VA¦380V/36V |  | 10503 | 使用中 |  | 8000400049 |  |  |  | 1 | BX2102091 | BX2100277
3 | 1YLL105003003013 | 行车遥控器 |  |  | 电气设备 |  |  |  | 2019-08-01 | F21-E1B36V |  | 10503 | 使用中 |  | 8000400049 |  |  |  | 1 | BX2102091 | BX2100277
3 | 1YLL105003003014 | 断火限制器 |  |  | 电气设备 |  |  |  | 2019-08-01 | LX44-20 |  | 10503 | 使用中 |  | 8000400049 |  |  |  | 1 | BX2102091 | BX2100277
3 | 1YLL105003003015 | 小型断路器 |  |  | 电气设备 |  |  |  | 2019-08-01 | DZ47S3PC63 |  | 10503 | 使用中 |  | 8000400049 |  |  |  | 1 | BX2102091 | BX2100277
3 | 1YLL105003003016 | 电机 |  |  | 电气设备 |  |  |  | 2019-08-01 | ZD141-4-7.5KW |  | 10503 | 使用中 |  | 8000400049 |  |  |  | 1 | BX2102091 | BX2100277
2 | 1YLL105003004 | 电气系统 |  |  | 电气设备 | B | 特种设备 |  | 2019-08-01 | LD-10-15.5/CD1-5-15 |  | 10503 | 使用中 |  | 8000400049 |  |  |  | 1 | BX2102091 | BX2100277
3 | 1YLL105003004001 | 滑触线及滑块系统 |  |  | 电气设备 |  |  |  | 2019-08-01 |  |  | 10503 | 使用中 |  | 8000400049 |  |  |  | 1 | BX2102091 | BX2100277
3 | 1YLL105003004002 | 总保护柜及大车控制柜 |  |  | 电气设备 |  |  |  | 2019-08-01 |  |  | 10503 | 使用中 |  | 8000400049 |  |  |  | 1 | BX2102091 | BX2100277
3 | 1YLL105003004003 | 小车电气箱 |  |  | 电气设备 |  |  |  | 2019-08-01 |  |  | 10503 | 使用中 |  | 8000400049 |  |  |  | 1 | BX2102091 | BX2100277
3 | 1YLL105003004004 | 遥控器 |  |  | 电气设备 |  |  |  | 2019-08-01 |  |  | 10503 | 使用中 |  | 8000400049 |  |  |  | 1 | BX2102091 | BX2100277
1 | 1YLL105004 | 6#单梁吊（XB3、XB4机头） |  |  | 机械设备 | C | 特种设备 | 181012847 | 2019-08-01 | LX5-11.5A3 |  | 010503 | 使用中 |  | 8000400049 |  |  | 河南省矿山起重机有限公司 | 1 | BX2102091 | BX2100277
2 | 1YLL105004001 | 大车运行 |  |  | 机械设备 | B | 特种设备 |  | 2019-08-01 | LD-5-11.5/CD1-5-30 |  | 10503 | 使用中 |  | 8000400049 |  |  |  | 1 | BX2102091 | BX2100277
3 | 1YLL105004001001 | 大车运行电动机 |  |  | 电气设备 |  |  |  | 2019-08-01 |  |  | 10503 | 使用中 |  | 8000400049 |  |  |  | 1 | BX2102091 | BX2100277
3 | 1YLL105004001002 | 大车运行变速箱 |  |  | 机械设备 |  |  |  | 2019-08-01 |  |  | 10503 | 使用中 |  | 8000400049 |  |  |  | 1 | BX2102091 | BX2100277
3 | 1YLL105004001003 | 大车运行主动车轮 |  |  | 机械设备 |  |  |  | 2019-08-01 |  |  | 10503 | 使用中 |  | 8000400049 |  |  |  | 1 | BX2102091 | BX2100277
3 | 1YLL105004001004 | 大车运行从动车轮 |  |  | 机械设备 |  |  |  | 2019-08-01 |  |  | 10503 | 使用中 |  | 8000400049 |  |  |  | 1 | BX2102091 | BX2100277
3 | 1YLL105004001005 | 电机 |  |  | 电气设备 |  |  |  | 2019-08-01 | ZDY121-4-0.8KW |  | 10503 | 使用中 |  | 8000400049 |  |  |  | 2 | BX2102091 | BX2100277
3 | 1YLL105004001006 | 行程开关 |  |  | 电气设备 |  |  |  | 2019-08-01 | JLXK1-111 |  | 10503 | 使用中 |  | 8000400049 |  |  |  | 2 | BX2102091 | BX2100277
2 | 1YLL105004002 | 小车运行 |  |  | 机械设备 | C | 特种设备 |  | 2019-08-01 | LD-5-11.5/CD1-5-30 |  | 10503 | 使用中 |  | 8000400049 |  |  |  | 1 | BX2102091 | BX2100277
3 | 1YLL105004002002 | 小车运行变速箱 |  |  | 机械设备 |  |  |  | 2019-08-01 |  |  | 10503 | 使用中 |  | 8000400049 |  |  |  | 1 | BX2102091 | BX2100277
3 | 1YLL105004002003 | 小车运行主动车轮 |  |  | 机械设备 |  |  |  | 2019-08-01 |  |  | 10503 | 使用中 |  | 8000400049 |  |  |  | 1 | BX2102091 | BX2100277
3 | 1YLL105004002004 | 小车运行从动车轮 |  |  | 机械设备 |  |  |  | 2019-08-01 |  |  | 10503 | 使用中 |  | 8000400049 |  |  |  | 1 | BX2102091 | BX2100277
3 | 1YLL105004002005 | 电机 |  |  | 电气设备 |  |  |  | 2019-08-01 | ZDY121-4-0.8KW |  | 10503 | 使用中 |  | 8000400049 |  |  |  | 1 | BX2102091 | BX2100277
3 | 1YLL105004002006 | 行程开关 |  |  | 电气设备 |  |  |  | 2019-08-01 | JLXK1-111 |  | 10503 | 使用中 |  | 8000400049 |  |  |  | 2 | BX2102091 | BX2100277
3 | 1YLL105004002007 | 小车运行电动机 |  |  | 电气设备 |  |  |  | 2019-08-01 |  |  | 10503 | 使用中 |  | 8000400049 |  |  |  | 1 | BX2102091 | BX2100277
2 | 1YLL105004003 | 起升机构 |  |  | 机械设备 | C | 特种设备 |  | 2019-08-01 | LD-5-11.5/CD1-5-30 |  | 10503 | 使用中 |  | 8000400049 |  |  |  | 1 | BX2102091 | BX2100277
3 | 1YLL105004003001 | 起升电动机 |  |  | 电气设备 |  |  |  | 2019-08-01 |  |  | 10503 | 使用中 |  | 8000400049 |  |  |  | 1 | BX2102091 | BX2100277
3 | 1YLL105004003002 | 起升减速机 |  |  | 机械设备 |  |  |  | 2019-08-01 |  |  | 10503 | 使用中 |  | 8000400049 |  |  |  | 1 | BX2102091 | BX2100277
3 | 1YLL105004003003 | 起升卷筒组 |  |  | 机械设备 |  |  |  | 2019-08-01 |  |  | 10503 | 使用中 |  | 8000400049 |  |  |  | 1 | BX2102091 | BX2100277
3 | 1YLL105004003004 | 起升传动轴 |  |  | 机械设备 |  |  |  | 2019-08-01 |  |  | 10503 | 使用中 |  | 8000400049 |  |  |  | 1 | BX2102091 | BX2100277
3 | 1YLL105004003005 | 起升花键套 |  |  | 机械设备 |  |  |  | 2019-08-01 |  |  | 10503 | 使用中 |  | 8000400049 |  |  |  | 1 | BX2102091 | BX2100277
3 | 1YLL105004003006 | 吊钩组 |  |  | 机械设备 |  |  |  | 2019-08-01 |  |  | 10503 | 使用中 |  | 8000400049 |  |  |  | 1 | BX2102091 | BX2100277
3 | 1YLL105004003007 | 行程开关 |  |  | 电气设备 |  |  |  | 2019-08-01 | LX3-11H |  | 10503 | 使用中 |  | 8000400049 |  |  |  | 1 | BX2102091 | BX2100277
3 | 1YLL105004003008 | 起重限制器 |  |  | 机械设备 |  |  |  | 2019-08-01 | BQX |  | 10503 | 使用中 |  | 8000400049 |  |  |  | 1 | BX2102091 | BX2100277
3 | 1YLL105004003009 | 接触器 |  |  | 电气设备 |  |  |  | 2019-08-01 | LC1N320136V |  | 10503 | 使用中 |  | 8000400049 |  |  |  | 1 | BX2102091 | BX2100277
3 | 1YLL105004003010 | 接触器 |  |  | 电气设备 |  |  |  | 2019-08-01 | LC1N120136V |  | 10503 | 使用中 |  | 8000400049 |  |  |  | 2 | BX2102091 | BX2100277
3 | 1YLL105004003011 | 接触器 |  |  | 电气设备 |  |  |  | 2019-08-01 | LC1N090136V |  | 10503 | 使用中 |  | 8000400049 |  |  |  | 4 | BX2102091 | BX2100277
3 | 1YLL105004003012 | 变压器 |  |  | 电气设备 |  |  |  | 2019-08-01 | NDK-100VA¦380V/36V |  | 10503 | 使用中 |  | 8000400049 |  |  |  | 1 | BX2102091 | BX2100277
3 | 1YLL105004003013 | 行车遥控器 |  |  | 电气设备 |  |  |  | 2019-08-01 | F21-E1B36V |  | 10503 | 使用中 |  | 8000400049 |  |  |  | 1 | BX2102091 | BX2100277
3 | 1YLL105004003014 | 断火限制器 |  |  | 电气设备 |  |  |  | 2019-08-01 | LX44-20 |  | 10503 | 使用中 |  | 8000400049 |  |  |  | 1 | BX2102091 | BX2100277
3 | 1YLL105004003015 | 小型断路器 |  |  | 电气设备 |  |  |  | 2019-08-01 | DZ47S3PC63 |  | 10503 | 使用中 |  | 8000400049 |  |  |  | 1 | BX2102091 | BX2100277
3 | 1YLL105004003016 | 电机 |  |  | 电气设备 |  |  |  | 2019-08-01 | ZD141-4-7.5KW |  | 10503 | 使用中 |  | 8000400049 |  |  |  | 1 | BX2102091 | BX2100277
2 | 1YLL105004004 | 电气系统 |  |  | 电气设备 | B | 特种设备 |  | 2019-08-01 | LD-5-11.5/CD1-5-30 |  | 10503 | 使用中 |  | 8000400049 |  |  |  | 1 | BX2102091 | BX2100277
3 | 1YLL105004004001 | 滑触线及滑块系统 |  |  | 电气设备 |  |  |  | 2019-08-01 |  |  | 10503 | 使用中 |  | 8000400049 |  |  |  | 1 | BX2102091 | BX2100277
3 | 1YLL105004004002 | 总保护柜及大车控制柜 |  |  | 电气设备 |  |  |  | 2019-08-01 |  |  | 10503 | 使用中 |  | 8000400049 |  |  |  | 1 | BX2102091 | BX2100277
3 | 1YLL105004004003 | 小车电气箱 |  |  | 电气设备 |  |  |  | 2019-08-01 |  |  | 10503 | 使用中 |  | 8000400049 |  |  |  | 1 | BX2102091 | BX2100277
3 | 1YLL105004004004 | 遥控器 |  |  | 电气设备 |  |  |  | 2019-08-01 |  |  | 10503 | 使用中 |  | 8000400049 |  |  |  | 1 | BX2102091 | BX2100277
1 | 1YLL105005 | 7#单梁吊（1-B6机头0 |  |  | 机械设备 | C | 特种设备 | 181012846 | 2019-08-01 | LX5-11.5A3 |  | 010503 | 使用中 |  | 8000400049 |  |  | 河南省矿山起重机有限公司 | 1 | BX2102091 | BX2100277
2 | 1YLL105005001 | 大车运行 |  |  | 机械设备 | B | 特种设备 |  | 2019-08-01 | LD-5-11.5/CD1-5-20 |  | 10503 | 使用中 |  | 8000400049 |  |  |  | 1 | BX2102091 | BX2100277
3 | 1YLL105005001001 | 大车运行电动机 |  |  | 电气设备 |  |  |  | 2019-08-01 |  |  | 10503 | 使用中 |  | 8000400049 |  |  |  | 1 | BX2102091 | BX2100277
3 | 1YLL105005001002 | 大车运行变速箱 |  |  | 机械设备 |  |  |  | 2019-08-01 |  |  | 10503 | 使用中 |  | 8000400049 |  |  |  | 1 | BX2102091 | BX2100277
3 | 1YLL105005001003 | 大车运行主动车轮 |  |  | 机械设备 |  |  |  | 2019-08-01 |  |  | 10503 | 使用中 |  | 8000400049 |  |  |  | 1 | BX2102091 | BX2100277
3 | 1YLL105005001004 | 大车运行从动车轮 |  |  | 机械设备 |  |  |  | 2019-08-01 |  |  | 10503 | 使用中 |  | 8000400049 |  |  |  | 1 | BX2102091 | BX2100277
3 | 1YLL105005001005 | 电机 |  |  | 电气设备 |  |  |  | 2019-08-01 | ZDY121-4-0.8KW |  | 10503 | 使用中 |  | 8000400049 |  |  |  | 2 | BX2102091 | BX2100277
3 | 1YLL105005001006 | 行程开关 |  |  | 电气设备 |  |  |  | 2019-08-01 | JLXK1-111 |  | 10503 | 使用中 |  | 8000400049 |  |  |  | 2 | BX2102091 | BX2100277
2 | 1YLL105005002 | 小车运行 |  |  | 机械设备 | C | 特种设备 |  | 2019-08-01 | LD-5-11.5/CD1-5-20 |  | 10503 | 使用中 |  | 8000400049 |  |  |  | 1 | BX2102091 | BX2100277
3 | 1YLL105005002002 | 小车运行变速箱 |  |  | 机械设备 |  |  |  | 2019-08-01 |  |  | 10503 | 使用中 |  | 8000400049 |  |  |  | 1 | BX2102091 | BX2100277
3 | 1YLL105005002003 | 小车运行主动车轮 |  |  | 机械设备 |  |  |  | 2019-08-01 |  |  | 10503 | 使用中 |  | 8000400049 |  |  |  | 1 | BX2102091 | BX2100277
3 | 1YLL105005002004 | 小车运行从动车轮 |  |  | 机械设备 |  |  |  | 2019-08-01 |  |  | 10503 | 使用中 |  | 8000400049 |  |  |  | 1 | BX2102091 | BX2100277
3 | 1YLL105005002005 | 电机 |  |  | 电气设备 |  |  |  | 2019-08-01 | ZDY121-4-0.8KW |  | 10503 | 使用中 |  | 8000400049 |  |  |  | 1 | BX2102091 | BX2100277
3 | 1YLL105005002006 | 行程开关 |  |  | 电气设备 |  |  |  | 2019-08-01 | JLXK1-111 |  | 10503 | 使用中 |  | 8000400049 |  |  |  | 2 | BX2102091 | BX2100277
3 | 1YLL105005002007 | 小车运行电动机 |  |  | 电气设备 |  |  |  | 2019-08-01 |  |  | 10503 | 使用中 |  | 8000400049 |  |  |  | 1 | BX2102091 | BX2100277
2 | 1YLL105005003 | 起升机构 |  |  | 机械设备 | C | 特种设备 |  | 2019-08-01 | LD-5-11.5/CD1-5-20 |  | 10503 | 使用中 |  | 8000400049 |  |  |  | 1 | BX2102091 | BX2100277
3 | 1YLL105005003001 | 起升电动机 |  |  | 电气设备 |  |  |  | 2019-08-01 |  |  | 10503 | 使用中 |  | 8000400049 |  |  |  | 1 | BX2102091 | BX2100277
3 | 1YLL105005003002 | 起升减速机 |  |  | 机械设备 |  |  |  | 2019-08-01 |  |  | 10503 | 使用中 |  | 8000400049 |  |  |  | 1 | BX2102091 | BX2100277
3 | 1YLL105005003003 | 起升卷筒组 |  |  | 机械设备 |  |  |  | 2019-08-01 |  |  | 10503 | 使用中 |  | 8000400049 |  |  |  | 1 | BX2102091 | BX2100277
3 | 1YLL105005003004 | 起升传动轴 |  |  | 机械设备 |  |  |  | 2019-08-01 |  |  | 10503 | 使用中 |  | 8000400049 |  |  |  | 1 | BX2102091 | BX2100277
3 | 1YLL105005003005 | 起升花键套 |  |  | 机械设备 |  |  |  | 2019-08-01 |  |  | 10503 | 使用中 |  | 8000400049 |  |  |  | 1 | BX2102091 | BX2100277
3 | 1YLL105005003006 | 吊钩组 |  |  | 机械设备 |  |  |  | 2019-08-01 |  |  | 10503 | 使用中 |  | 8000400049 |  |  |  | 1 | BX2102091 | BX2100277
3 | 1YLL105005003007 | 行程开关 |  |  | 电气设备 |  |  |  | 2019-08-01 | LX3-11H |  | 10503 | 使用中 |  | 8000400049 |  |  |  | 1 | BX2102091 | BX2100277
3 | 1YLL105005003008 | 起重限制器 |  |  | 机械设备 |  |  |  | 2019-08-01 | BQX |  | 10503 | 使用中 |  | 8000400049 |  |  |  | 1 | BX2102091 | BX2100277
3 | 1YLL105005003009 | 接触器 |  |  | 电气设备 |  |  |  | 2019-08-01 | LC1N320136V |  | 10503 | 使用中 |  | 8000400049 |  |  |  | 1 | BX2102091 | BX2100277
3 | 1YLL105005003010 | 接触器 |  |  | 电气设备 |  |  |  | 2019-08-01 | LC1N120136V |  | 10503 | 使用中 |  | 8000400049 |  |  |  | 2 | BX2102091 | BX2100277
3 | 1YLL105005003011 | 接触器 |  |  | 电气设备 |  |  |  | 2019-08-01 | LC1N090136V |  | 10503 | 使用中 |  | 8000400049 |  |  |  | 4 | BX2102091 | BX2100277
3 | 1YLL105005003012 | 变压器 |  |  | 电气设备 |  |  |  | 2019-08-01 | NDK-100VA¦380V/36V |  | 10503 | 使用中 |  | 8000400049 |  |  |  | 1 | BX2102091 | BX2100277
3 | 1YLL105005003013 | 行车遥控器 |  |  | 电气设备 |  |  |  | 2019-08-01 | F21-E1B36V |  | 10503 | 使用中 |  | 8000400049 |  |  |  | 1 | BX2102091 | BX2100277
3 | 1YLL105005003014 | 断火限制器 |  |  | 电气设备 |  |  |  | 2019-08-01 | LX44-20 |  | 10503 | 使用中 |  | 8000400049 |  |  |  | 1 | BX2102091 | BX2100277
3 | 1YLL105005003015 | 小型断路器 |  |  | 电气设备 |  |  |  | 2019-08-01 | DZ47S3PC63 |  | 10503 | 使用中 |  | 8000400049 |  |  |  | 1 | BX2102091 | BX2100277
3 | 1YLL105005003016 | 电机 |  |  | 电气设备 |  |  |  | 2019-08-01 | ZD141-4-7.5KW |  | 10503 | 使用中 |  | 8000400049 |  |  |  | 1 | BX2102091 | BX2100277
2 | 1YLL105005004 | 电气系统 |  |  | 电气设备 | B | 特种设备 |  | 2019-08-01 | LD-5-11.5/CD1-5-20 |  | 10503 | 使用中 |  | 8000400049 |  |  |  | 1 | BX2102091 | BX2100277
3 | 1YLL105005004001 | 滑触线及滑块系统 |  |  | 电气设备 |  |  |  | 2019-08-01 |  |  | 10503 | 使用中 |  | 8000400049 |  |  |  | 1 | BX2102091 | BX2100277
3 | 1YLL105005004002 | 总保护柜及大车控制柜 |  |  | 电气设备 |  |  |  | 2019-08-01 |  |  | 10503 | 使用中 |  | 8000400049 |  |  |  | 1 | BX2102091 | BX2100277
3 | 1YLL105005004003 | 小车电气箱 |  |  | 电气设备 |  |  |  | 2019-08-01 |  |  | 10503 | 使用中 |  | 8000400049 |  |  |  | 1 | BX2102091 | BX2100277
3 | 1YLL105005004004 | 遥控器 |  |  | 电气设备 |  |  |  | 2019-08-01 |  |  | 10503 | 使用中 |  | 8000400049 |  |  |  | 1 | BX2102091 | BX2100277
1 | 1YLL105006 | 8#单梁吊(SJ-T1机头） |  |  | 机械设备 | C | 特种设备 | 181012849 | 2019-08-01 | LX5-10A3 |  | 010503 | 使用中 |  | 8000400049 |  |  | 河南省矿山起重机有限公司 | 1 | BX2102091 | BX2100277
2 | 1YLL105006001 | 大车运行 |  |  | 机械设备 | B | 特种设备 |  | 2019-08-01 | LD-5-10/CD1-5-5 |  | 10503 | 使用中 |  | 8000400049 |  |  |  | 1 | BX2102091 | BX2100277
3 | 1YLL105006001001 | 大车运行电动机 |  |  | 电气设备 |  |  |  | 2019-08-01 |  |  | 10503 | 使用中 |  | 8000400049 |  |  |  | 1 | BX2102091 | BX2100277
3 | 1YLL105006001002 | 大车运行变速箱 |  |  | 机械设备 |  |  |  | 2019-08-01 |  |  | 10503 | 使用中 |  | 8000400049 |  |  |  | 1 | BX2102091 | BX2100277
3 | 1YLL105006001003 | 大车运行主动车轮 |  |  | 机械设备 |  |  |  | 2019-08-01 |  |  | 10503 | 使用中 |  | 8000400049 |  |  |  | 1 | BX2102091 | BX2100277
3 | 1YLL105006001004 | 大车运行从动车轮 |  |  | 机械设备 |  |  |  | 2019-08-01 |  |  | 10503 | 使用中 |  | 8000400049 |  |  |  | 1 | BX2102091 | BX2100277
3 | 1YLL105006001005 | 电机 |  |  | 电气设备 |  |  |  | 2019-08-01 | ZDY121-4-0.8KW |  | 10503 | 使用中 |  | 8000400049 |  |  |  | 2 | BX2102091 | BX2100277
3 | 1YLL105006001006 | 行程开关 |  |  | 电气设备 |  |  |  | 2019-08-01 | JLXK1-111 |  | 10503 | 使用中 |  | 8000400049 |  |  |  | 2 | BX2102091 | BX2100277
2 | 1YLL105006002 | 小车运行 |  |  | 机械设备 | C | 特种设备 |  | 2019-08-01 | LD-5-10/CD1-5-5 |  | 10503 | 使用中 |  | 8000400049 |  |  |  | 1 | BX2102091 | BX2100277
3 | 1YLL105006002002 | 小车运行变速箱 |  |  | 机械设备 |  |  |  | 2019-08-01 |  |  | 10503 | 使用中 |  | 8000400049 |  |  |  | 1 | BX2102091 | BX2100277
3 | 1YLL105006002003 | 小车运行主动车轮 |  |  | 机械设备 |  |  |  | 2019-08-01 |  |  | 10503 | 使用中 |  | 8000400049 |  |  |  | 1 | BX2102091 | BX2100277
3 | 1YLL105006002004 | 小车运行从动车轮 |  |  | 机械设备 |  |  |  | 2019-08-01 |  |  | 10503 | 使用中 |  | 8000400049 |  |  |  | 1 | BX2102091 | BX2100277
3 | 1YLL105006002005 | 电机 |  |  | 电气设备 |  |  |  | 2019-08-01 | ZDY121-4-0.8KW |  | 10503 | 使用中 |  | 8000400049 |  |  |  | 1 | BX2102091 | BX2100277
3 | 1YLL105006002006 | 行程开关 |  |  | 电气设备 |  |  |  | 2019-08-01 | JLXK1-111 |  | 10503 | 使用中 |  | 8000400049 |  |  |  | 2 | BX2102091 | BX2100277
3 | 1YLL105006002007 | 小车运行电动机 |  |  | 电气设备 |  |  |  | 2019-08-01 |  |  | 10503 | 使用中 |  | 8000400049 |  |  |  | 1 | BX2102091 | BX2100277
2 | 1YLL105006003 | 起升机构 |  |  | 机械设备 | C | 特种设备 |  | 2019-08-01 | LD-5-10/CD1-5-5 |  | 10503 | 使用中 |  | 8000400049 |  |  |  | 1 | BX2102091 | BX2100277
3 | 1YLL105006003001 | 起升电动机 |  |  | 电气设备 |  |  |  | 2019-08-01 |  |  | 10503 | 使用中 |  | 8000400049 |  |  |  | 1 | BX2102091 | BX2100277
3 | 1YLL105006003002 | 起升减速机 |  |  | 机械设备 |  |  |  | 2019-08-01 |  |  | 10503 | 使用中 |  | 8000400049 |  |  |  | 1 | BX2102091 | BX2100277
3 | 1YLL105006003003 | 起升卷筒组 |  |  | 机械设备 |  |  |  | 2019-08-01 |  |  | 10503 | 使用中 |  | 8000400049 |  |  |  | 1 | BX2102091 | BX2100277
3 | 1YLL105006003004 | 起升传动轴 |  |  | 机械设备 |  |  |  | 2019-08-01 |  |  | 10503 | 使用中 |  | 8000400049 |  |  |  | 1 | BX2102091 | BX2100277
3 | 1YLL105006003005 | 起升花键套 |  |  | 机械设备 |  |  |  | 2019-08-01 |  |  | 10503 | 使用中 |  | 8000400049 |  |  |  | 1 | BX2102091 | BX2100277
3 | 1YLL105006003006 | 吊钩组 |  |  | 机械设备 |  |  |  | 2019-08-01 |  |  | 10503 | 使用中 |  | 8000400049 |  |  |  | 1 | BX2102091 | BX2100277
3 | 1YLL105006003007 | 行程开关 |  |  | 电气设备 |  |  |  | 2019-08-01 | LX3-11H |  | 10503 | 使用中 |  | 8000400049 |  |  |  | 1 | BX2102091 | BX2100277
3 | 1YLL105006003008 | 起重限制器 |  |  | 机械设备 |  |  |  | 2019-08-01 | BQX |  | 10503 | 使用中 |  | 8000400049 |  |  |  | 1 | BX2102091 | BX2100277
3 | 1YLL105006003009 | 接触器 |  |  | 电气设备 |  |  |  | 2019-08-01 | LC1N320136V |  | 10503 | 使用中 |  | 8000400049 |  |  |  | 1 | BX2102091 | BX2100277
3 | 1YLL105006003010 | 接触器 |  |  | 电气设备 |  |  |  | 2019-08-01 | LC1N120136V |  | 10503 | 使用中 |  | 8000400049 |  |  |  | 2 | BX2102091 | BX2100277
3 | 1YLL105006003011 | 接触器 |  |  | 电气设备 |  |  |  | 2019-08-01 | LC1N090136V |  | 10503 | 使用中 |  | 8000400049 |  |  |  | 4 | BX2102091 | BX2100277
3 | 1YLL105006003012 | 变压器 |  |  | 电气设备 |  |  |  | 2019-08-01 | NDK-100VA¦380V/36V |  | 10503 | 使用中 |  | 8000400049 |  |  |  | 1 | BX2102091 | BX2100277
3 | 1YLL105006003013 | 行车遥控器 |  |  | 电气设备 |  |  |  | 2019-08-01 | F21-E1B36V |  | 10503 | 使用中 |  | 8000400049 |  |  |  | 1 | BX2102091 | BX2100277
3 | 1YLL105006003014 | 断火限制器 |  |  | 电气设备 |  |  |  | 2019-08-01 | LX44-20 |  | 10503 | 使用中 |  | 8000400049 |  |  |  | 1 | BX2102091 | BX2100277
3 | 1YLL105006003015 | 小型断路器 |  |  | 电气设备 |  |  |  | 2019-08-01 | DZ47S3PC63 |  | 10503 | 使用中 |  | 8000400049 |  |  |  | 1 | BX2102091 | BX2100277
3 | 1YLL105006003016 | 电机 |  |  | 电气设备 |  |  |  | 2019-08-01 | ZD141-4-7.5KW |  | 10503 | 使用中 |  | 8000400049 |  |  |  | 1 | BX2102091 | BX2100277
2 | 1YLL105006004 | 电气系统 |  |  | 电气设备 | B | 特种设备 |  | 2019-08-01 | LD-5-10/CD1-5-5 |  | 10503 | 使用中 |  | 8000400049 |  |  |  | 1 | BX2102091 | BX2100277
3 | 1YLL105006004001 | 滑触线及滑块系统 |  |  | 电气设备 |  |  |  | 2019-08-01 |  |  | 10503 | 使用中 |  | 8000400049 |  |  |  | 1 | BX2102091 | BX2100277
3 | 1YLL105006004002 | 总保护柜及大车控制柜 |  |  | 电气设备 |  |  |  | 2019-08-01 |  |  | 10503 | 使用中 |  | 8000400049 |  |  |  | 1 | BX2102091 | BX2100277
3 | 1YLL105006004003 | 小车电气箱 |  |  | 电气设备 |  |  |  | 2019-08-01 |  |  | 10503 | 使用中 |  | 8000400049 |  |  |  | 1 | BX2102091 | BX2100277
3 | 1YLL105006004004 | 遥控器 |  |  | 电气设备 |  |  |  | 2019-08-01 |  |  | 10503 | 使用中 |  | 8000400049 |  |  |  | 1 | BX2102091 | BX2100277
1 | 1YLL105007 | 9#单梁吊（3-1#筛分间) |  |  | 机械设备 | C | 特种设备 | 181012850 | 2019-08-01 | LX5-10A3 |  | 010503 | 使用中 |  | 8000400049 |  |  | 河南省矿山起重机有限公司 | 1 | BX2102091 | BX2100277
2 | 1YLL105007001 | 大车运行 |  |  | 机械设备 | B | 特种设备 |  | 2019-08-01 | LD-5-10/CD1-5-16 |  | 10503 | 使用中 |  | 8000400049 |  |  |  | 1 | BX2102091 | BX2100277
3 | 1YLL105007001001 | 大车运行电动机 |  |  | 电气设备 |  |  |  | 2019-08-01 |  |  | 10503 | 使用中 |  | 8000400049 |  |  |  | 1 | BX2102091 | BX2100277
3 | 1YLL105007001002 | 大车运行变速箱 |  |  | 机械设备 |  |  |  | 2019-08-01 |  |  | 10503 | 使用中 |  | 8000400049 |  |  |  | 1 | BX2102091 | BX2100277
3 | 1YLL105007001003 | 大车运行主动车轮 |  |  | 机械设备 |  |  |  | 2019-08-01 |  |  | 10503 | 使用中 |  | 8000400049 |  |  |  | 1 | BX2102091 | BX2100277
3 | 1YLL105007001004 | 大车运行从动车轮 |  |  | 机械设备 |  |  |  | 2019-08-01 |  |  | 10503 | 使用中 |  | 8000400049 |  |  |  | 1 | BX2102091 | BX2100277
3 | 1YLL105007001005 | 电机 |  |  | 电气设备 |  |  |  | 2019-08-01 | ZDY121-4-0.8KW |  | 10503 | 使用中 |  | 8000400049 |  |  |  | 2 | BX2102091 | BX2100277
3 | 1YLL105007001006 | 行程开关 |  |  | 电气设备 |  |  |  | 2019-08-01 | JLXK1-111 |  | 10503 | 使用中 |  | 8000400049 |  |  |  | 2 | BX2102091 | BX2100277
2 | 1YLL105007002 | 小车运行 |  |  | 机械设备 | C | 特种设备 |  | 2019-08-01 | LD-5-10/CD1-5-16 |  | 10503 | 使用中 |  | 8000400049 |  |  |  | 1 | BX2102091 | BX2100277
3 | 1YLL105007002002 | 小车运行变速箱 |  |  | 机械设备 |  |  |  | 2019-08-01 |  |  | 10503 | 使用中 |  | 8000400049 |  |  |  | 1 | BX2102091 | BX2100277
3 | 1YLL105007002003 | 小车运行主动车轮 |  |  | 机械设备 |  |  |  | 2019-08-01 |  |  | 10503 | 使用中 |  | 8000400049 |  |  |  | 1 | BX2102091 | BX2100277
3 | 1YLL105007002004 | 小车运行从动车轮 |  |  | 机械设备 |  |  |  | 2019-08-01 |  |  | 10503 | 使用中 |  | 8000400049 |  |  |  | 1 | BX2102091 | BX2100277
3 | 1YLL105007002005 | 电机 |  |  | 电气设备 |  |  |  | 2019-08-01 | ZDY121-4-0.8KW |  | 10503 | 使用中 |  | 8000400049 |  |  |  | 1 | BX2102091 | BX2100277
3 | 1YLL105007002006 | 行程开关 |  |  | 电气设备 |  |  |  | 2019-08-01 | JLXK1-111 |  | 10503 | 使用中 |  | 8000400049 |  |  |  | 2 | BX2102091 | BX2100277
3 | 1YLL105007002007 | 小车运行电动机 |  |  | 电气设备 |  |  |  | 2019-08-01 |  |  | 10503 | 使用中 |  | 8000400049 |  |  |  | 1 | BX2102091 | BX2100277
2 | 1YLL105007003 | 起升机构 |  |  | 机械设备 | C | 特种设备 |  | 2019-08-01 | LD-5-10/CD1-5-16 |  | 10503 | 使用中 |  | 8000400049 |  |  |  | 1 | BX2102091 | BX2100277
3 | 1YLL105007003001 | 起升电动机 |  |  | 电气设备 |  |  |  | 2019-08-01 |  |  | 10503 | 使用中 |  | 8000400049 |  |  |  | 1 | BX2102091 | BX2100277
3 | 1YLL105007003002 | 起升减速机 |  |  | 机械设备 |  |  |  | 2019-08-01 |  |  | 10503 | 使用中 |  | 8000400049 |  |  |  | 1 | BX2102091 | BX2100277
3 | 1YLL105007003003 | 起升卷筒组 |  |  | 机械设备 |  |  |  | 2019-08-01 |  |  | 10503 | 使用中 |  | 8000400049 |  |  |  | 1 | BX2102091 | BX2100277
3 | 1YLL105007003004 | 起升传动轴 |  |  | 机械设备 |  |  |  | 2019-08-01 |  |  | 10503 | 使用中 |  | 8000400049 |  |  |  | 1 | BX2102091 | BX2100277
3 | 1YLL105007003005 | 起升花键套 |  |  | 机械设备 |  |  |  | 2019-08-01 |  |  | 10503 | 使用中 |  | 8000400049 |  |  |  | 1 | BX2102091 | BX2100277
3 | 1YLL105007003006 | 吊钩组 |  |  | 机械设备 |  |  |  | 2019-08-01 |  |  | 10503 | 使用中 |  | 8000400049 |  |  |  | 1 | BX2102091 | BX2100277
3 | 1YLL105007003007 | 行程开关 |  |  | 电气设备 |  |  |  | 2019-08-01 | LX3-11H |  | 10503 | 使用中 |  | 8000400049 |  |  |  | 1 | BX2102091 | BX2100277
3 | 1YLL105007003008 | 起重限制器 |  |  | 机械设备 |  |  |  | 2019-08-01 | BQX |  | 10503 | 使用中 |  | 8000400049 |  |  |  | 1 | BX2102091 | BX2100277
3 | 1YLL105007003009 | 接触器 |  |  | 电气设备 |  |  |  | 2019-08-01 | LC1N320136V |  | 10503 | 使用中 |  | 8000400049 |  |  |  | 1 | BX2102091 | BX2100277
3 | 1YLL105007003010 | 接触器 |  |  | 电气设备 |  |  |  | 2019-08-01 | LC1N120136V |  | 10503 | 使用中 |  | 8000400049 |  |  |  | 2 | BX2102091 | BX2100277
3 | 1YLL105007003011 | 接触器 |  |  | 电气设备 |  |  |  | 2019-08-01 | LC1N090136V |  | 10503 | 使用中 |  | 8000400049 |  |  |  | 4 | BX2102091 | BX2100277
3 | 1YLL105007003012 | 变压器 |  |  | 电气设备 |  |  |  | 2019-08-01 | NDK-100VA¦380V/36V |  | 10503 | 使用中 |  | 8000400049 |  |  |  | 1 | BX2102091 | BX2100277
3 | 1YLL105007003013 | 行车遥控器 |  |  | 电气设备 |  |  |  | 2019-08-01 | F21-E1B36V |  | 10503 | 使用中 |  | 8000400049 |  |  |  | 1 | BX2102091 | BX2100277
3 | 1YLL105007003014 | 断火限制器 |  |  | 电气设备 |  |  |  | 2019-08-01 | LX44-20 |  | 10503 | 使用中 |  | 8000400049 |  |  |  | 1 | BX2102091 | BX2100277
3 | 1YLL105007003015 | 小型断路器 |  |  | 电气设备 |  |  |  | 2019-08-01 | DZ47S3PC63 |  | 10503 | 使用中 |  | 8000400049 |  |  |  | 1 | BX2102091 | BX2100277
3 | 1YLL105007003016 | 电机 |  |  | 电气设备 |  |  |  | 2019-08-01 | ZD141-4-7.5KW |  | 10503 | 使用中 |  | 8000400049 |  |  |  | 1 | BX2102091 | BX2100277
2 | 1YLL105007004 | 电气系统 |  |  | 电气设备 | B | 特种设备 |  | 2019-08-01 | LD-5-10/CD1-5-16 |  | 10503 | 使用中 |  | 8000400049 |  |  |  | 1 | BX2102091 | BX2100277
3 | 1YLL105007004001 | 滑触线及滑块系统 |  |  | 电气设备 |  |  |  | 2019-08-01 |  |  | 10503 | 使用中 |  | 8000400049 |  |  |  | 1 | BX2102091 | BX2100277
3 | 1YLL105007004002 | 总保护柜及大车控制柜 |  |  | 电气设备 |  |  |  | 2019-08-01 |  |  | 10503 | 使用中 |  | 8000400049 |  |  |  | 1 | BX2102091 | BX2100277
3 | 1YLL105007004003 | 小车电气箱 |  |  | 电气设备 |  |  |  | 2019-08-01 |  |  | 10503 | 使用中 |  | 8000400049 |  |  |  | 1 | BX2102091 | BX2100277
3 | 1YLL105007004004 | 遥控器 |  |  | 电气设备 |  |  |  | 2019-08-01 |  |  | 10503 | 使用中 |  | 8000400049 |  |  |  | 1 | BX2102091 | BX2100277
1 | 1YLL105008 | 10#单梁吊(1-B4机头） |  |  | 机械设备 | C | 特种设备 | 181012851 | 2019-08-01 | LX5-9A3 |  | 010503 | 使用中 |  | 8000400049 |  |  | 河南省矿山起重机有限公司 | 1 | BX2102091 | BX2100277
2 | 1YLL105008001 | 大车运行 |  |  | 机械设备 | B | 特种设备 |  | 2019-08-01 | LD-5-9/CD1-5-10/ |  | 10503 | 使用中 |  | 8000400049 |  |  |  | 1 | BX2102091 | BX2100277
3 | 1YLL105008001001 | 大车运行电动机 |  |  | 电气设备 |  |  |  | 2019-08-01 |  |  | 10503 | 使用中 |  | 8000400049 |  |  |  | 1 | BX2102091 | BX2100277
3 | 1YLL105008001002 | 大车运行变速箱 |  |  | 机械设备 |  |  |  | 2019-08-01 |  |  | 10503 | 使用中 |  | 8000400049 |  |  |  | 1 | BX2102091 | BX2100277
3 | 1YLL105008001003 | 大车运行主动车轮 |  |  | 机械设备 |  |  |  | 2019-08-01 |  |  | 10503 | 使用中 |  | 8000400049 |  |  |  | 1 | BX2102091 | BX2100277
3 | 1YLL105008001004 | 大车运行从动车轮 |  |  | 机械设备 |  |  |  | 2019-08-01 |  |  | 10503 | 使用中 |  | 8000400049 |  |  |  | 1 | BX2102091 | BX2100277
3 | 1YLL105008001005 | 电机 |  |  | 电气设备 |  |  |  | 2019-08-01 | ZDY121-4-0.8KW |  | 10503 | 使用中 |  | 8000400049 |  |  |  | 2 | BX2102091 | BX2100277
3 | 1YLL105008001006 | 行程开关 |  |  | 电气设备 |  |  |  | 2019-08-01 | JLXK1-111 |  | 10503 | 使用中 |  | 8000400049 |  |  |  | 2 | BX2102091 | BX2100277
2 | 1YLL105008002 | 小车运行 |  |  | 机械设备 | C | 特种设备 |  | 2019-08-01 | LD-5-9/CD1-5-10 |  | 10503 | 使用中 |  | 8000400049 |  |  |  | 1 | BX2102091 | BX2100277
3 | 1YLL105008002002 | 小车运行变速箱 |  |  | 机械设备 |  |  |  | 2019-08-01 |  |  | 10503 | 使用中 |  | 8000400049 |  |  |  | 1 | BX2102091 | BX2100277
3 | 1YLL105008002003 | 小车运行主动车轮 |  |  | 机械设备 |  |  |  | 2019-08-01 |  |  | 10503 | 使用中 |  | 8000400049 |  |  |  | 1 | BX2102091 | BX2100277
3 | 1YLL105008002004 | 小车运行从动车轮 |  |  | 机械设备 |  |  |  | 2019-08-01 |  |  | 10503 | 使用中 |  | 8000400049 |  |  |  | 1 | BX2102091 | BX2100277
3 | 1YLL105008002005 | 电机 |  |  | 电气设备 |  |  |  | 2019-08-01 | ZDY121-4-0.8KW |  | 10503 | 使用中 |  | 8000400049 |  |  |  | 1 | BX2102091 | BX2100277
3 | 1YLL105008002006 | 行程开关 |  |  | 电气设备 |  |  |  | 2019-08-01 | JLXK1-111 |  | 10503 | 使用中 |  | 8000400049 |  |  |  | 2 | BX2102091 | BX2100277
3 | 1YLL105008002007 | 小车运行电动机 |  |  | 电气设备 |  |  |  | 2019-08-01 |  |  | 10503 | 使用中 |  | 8000400049 |  |  |  | 1 | BX2102091 | BX2100277
2 | 1YLL105008003 | 起升机构 |  |  | 机械设备 | C | 特种设备 |  | 2019-08-01 | LD-5-9/CD1-5-10 |  | 10503 | 使用中 |  | 8000400049 |  |  |  | 1 | BX2102091 | BX2100277
3 | 1YLL105008003001 | 起升电动机 |  |  | 电气设备 |  |  |  | 2019-08-01 |  |  | 10503 | 使用中 |  | 8000400049 |  |  |  | 1 | BX2102091 | BX2100277
3 | 1YLL105008003002 | 起升减速机 |  |  | 机械设备 |  |  |  | 2019-08-01 |  |  | 10503 | 使用中 |  | 8000400049 |  |  |  | 1 | BX2102091 | BX2100277
3 | 1YLL105008003003 | 起升卷筒组 |  |  | 机械设备 |  |  |  | 2019-08-01 |  |  | 10503 | 使用中 |  | 8000400049 |  |  |  | 1 | BX2102091 | BX2100277
3 | 1YLL105008003004 | 起升传动轴 |  |  | 机械设备 |  |  |  | 2019-08-01 |  |  | 10503 | 使用中 |  | 8000400049 |  |  |  | 1 | BX2102091 | BX2100277
3 | 1YLL105008003005 | 起升花键套 |  |  | 机械设备 |  |  |  | 2019-08-01 |  |  | 10503 | 使用中 |  | 8000400049 |  |  |  | 1 | BX2102091 | BX2100277
3 | 1YLL105008003006 | 吊钩组 |  |  | 机械设备 |  |  |  | 2019-08-01 |  |  | 10503 | 使用中 |  | 8000400049 |  |  |  | 1 | BX2102091 | BX2100277
3 | 1YLL105008003007 | 行程开关 |  |  | 电气设备 |  |  |  | 2019-08-01 | LX3-11H |  | 10503 | 使用中 |  | 8000400049 |  |  |  | 1 | BX2102091 | BX2100277
3 | 1YLL105008003008 | 起重限制器 |  |  | 机械设备 |  |  |  | 2019-08-01 | BQX |  | 10503 | 使用中 |  | 8000400049 |  |  |  | 1 | BX2102091 | BX2100277
3 | 1YLL105008003009 | 接触器 |  |  | 电气设备 |  |  |  | 2019-08-01 | LC1N320136V |  | 10503 | 使用中 |  | 8000400049 |  |  |  | 1 | BX2102091 | BX2100277
3 | 1YLL105008003010 | 接触器 |  |  | 电气设备 |  |  |  | 2019-08-01 | LC1N120136V |  | 10503 | 使用中 |  | 8000400049 |  |  |  | 2 | BX2102091 | BX2100277
3 | 1YLL105008003011 | 接触器 |  |  | 电气设备 |  |  |  | 2019-08-01 | LC1N090136V |  | 10503 | 使用中 |  | 8000400049 |  |  |  | 4 | BX2102091 | BX2100277
3 | 1YLL105008003012 | 变压器 |  |  | 电气设备 |  |  |  | 2019-08-01 | NDK-100VA¦380V/36V |  | 10503 | 使用中 |  | 8000400049 |  |  |  | 1 | BX2102091 | BX2100277
3 | 1YLL105008003013 | 行车遥控器 |  |  | 电气设备 |  |  |  | 2019-08-01 | F21-E1B36V |  | 10503 | 使用中 |  | 8000400049 |  |  |  | 1 | BX2102091 | BX2100277
3 | 1YLL105008003014 | 断火限制器 |  |  | 电气设备 |  |  |  | 2019-08-01 | LX44-20 |  | 10503 | 使用中 |  | 8000400049 |  |  |  | 1 | BX2102091 | BX2100277
3 | 1YLL105008003015 | 小型断路器 |  |  | 电气设备 |  |  |  | 2019-08-01 | DZ47S3PC63 |  | 10503 | 使用中 |  | 8000400049 |  |  |  | 1 | BX2102091 | BX2100277
3 | 1YLL105008003016 | 电机 |  |  | 电气设备 |  |  |  | 2019-08-01 | ZD132-4-4.5KW |  | 10503 | 使用中 |  | 8000400049 |  |  |  | 1 | BX2102091 | BX2100277
2 | 1YLL105008004 | 电气系统 |  |  | 电气设备 | B | 特种设备 |  | 2019-08-01 | LD-5-9/CD1-5-10 |  | 10503 | 使用中 |  | 8000400049 |  |  |  | 1 | BX2102091 | BX2100277
3 | 1YLL105008004001 | 滑触线及滑块系统 |  |  | 电气设备 |  |  |  | 2019-08-01 |  |  | 10503 | 使用中 |  | 8000400049 |  |  |  | 1 | BX2102091 | BX2100277
3 | 1YLL105008004002 | 总保护柜及大车控制柜 |  |  | 电气设备 |  |  |  | 2019-08-01 |  |  | 10503 | 使用中 |  | 8000400049 |  |  |  | 1 | BX2102091 | BX2100277
3 | 1YLL105008004003 | 小车电气箱 |  |  | 电气设备 |  |  |  | 2019-08-01 |  |  | 10503 | 使用中 |  | 8000400049 |  |  |  | 1 | BX2102091 | BX2100277
3 | 1YLL105008004004 | 遥控器 |  |  | 电气设备 |  |  |  | 2019-08-01 |  |  | 10503 | 使用中 |  | 8000400049 |  |  |  | 1 | BX2102091 | BX2100277
1 | 1YLL105009 | 11#单梁吊（1#棚外北面） |  |  | 机械设备 | C | 特种设备 | 181012852 | 2019-08-01 | LX5-6.5A3 |  | 010503 | 使用中 |  | 8000400049 |  |  | 河南省矿山起重机有限公司 | 1 | BX2102091 | BX2100277
2 | 1YLL105009001 | 大车运行 |  |  | 机械设备 | B | 特种设备 |  | 2019-08-01 | LD-5-6.5/CD1-5 |  | 10503 | 使用中 |  | 8000400049 |  |  |  | 1 | BX2102091 | BX2100277
3 | 1YLL105009001001 | 大车运行电动机 |  |  | 电气设备 |  |  |  | 2019-08-01 |  |  | 10503 | 使用中 |  | 8000400049 |  |  |  | 1 | BX2102091 | BX2100277
3 | 1YLL105009001002 | 大车运行变速箱 |  |  | 机械设备 |  |  |  | 2019-08-01 |  |  | 10503 | 使用中 |  | 8000400049 |  |  |  | 1 | BX2102091 | BX2100277
3 | 1YLL105009001003 | 大车运行主动车轮 |  |  | 机械设备 |  |  |  | 2019-08-01 |  |  | 10503 | 使用中 |  | 8000400049 |  |  |  | 1 | BX2102091 | BX2100277
3 | 1YLL105009001004 | 大车运行从动车轮 |  |  | 机械设备 |  |  |  | 2019-08-01 |  |  | 10503 | 使用中 |  | 8000400049 |  |  |  | 1 | BX2102091 | BX2100277
3 | 1YLL105009001005 | 电机 |  |  | 电气设备 |  |  |  | 2019-08-01 | ZDY121-4-0.8KW |  | 10503 | 使用中 |  | 8000400049 |  |  |  | 2 | BX2102091 | BX2100277
3 | 1YLL105009001006 | 行程开关 |  |  | 电气设备 |  |  |  | 2019-08-01 | JLXK1-111 |  | 10503 | 使用中 |  | 8000400049 |  |  |  | 2 | BX2102091 | BX2100277
2 | 1YLL105009002 | 小车运行 |  |  | 机械设备 | C | 特种设备 |  | 2019-08-01 | LD-5-6.5/CD1-5 |  | 10503 | 使用中 |  | 8000400049 |  |  |  | 1 | BX2102091 | BX2100277
3 | 1YLL105009002002 | 小车运行变速箱 |  |  | 机械设备 |  |  |  | 2019-08-01 |  |  | 10503 | 使用中 |  | 8000400049 |  |  |  | 1 | BX2102091 | BX2100277
3 | 1YLL105009002003 | 小车运行主动车轮 |  |  | 机械设备 |  |  |  | 2019-08-01 |  |  | 10503 | 使用中 |  | 8000400049 |  |  |  | 1 | BX2102091 | BX2100277
3 | 1YLL105009002004 | 小车运行从动车轮 |  |  | 机械设备 |  |  |  | 2019-08-01 |  |  | 10503 | 使用中 |  | 8000400049 |  |  |  | 1 | BX2102091 | BX2100277
3 | 1YLL105009002005 | 电机 |  |  | 电气设备 |  |  |  | 2019-08-01 | ZDY121-4-0.8KW |  | 10503 | 使用中 |  | 8000400049 |  |  |  | 1 | BX2102091 | BX2100277
3 | 1YLL105009002006 | 行程开关 |  |  | 电气设备 |  |  |  | 2019-08-01 | JLXK1-111 |  | 10503 | 使用中 |  | 8000400049 |  |  |  | 2 | BX2102091 | BX2100277
3 | 1YLL105009002007 | 小车运行电动机 |  |  | 电气设备 |  |  |  | 2019-08-01 |  |  | 10503 | 使用中 |  | 8000400049 |  |  |  | 1 | BX2102091 | BX2100277
2 | 1YLL105009003 | 起升机构 |  |  | 机械设备 | C | 特种设备 |  | 2019-08-01 | LD-5-6.5/CD1-5 |  | 10503 | 使用中 |  | 8000400049 |  |  |  | 1 | BX2102091 | BX2100277
3 | 1YLL105009003001 | 起升电动机 |  |  | 电气设备 |  |  |  | 2019-08-01 |  |  | 10503 | 使用中 |  | 8000400049 |  |  |  | 1 | BX2102091 | BX2100277
3 | 1YLL105009003002 | 起升减速机 |  |  | 机械设备 |  |  |  | 2019-08-01 |  |  | 10503 | 使用中 |  | 8000400049 |  |  |  | 1 | BX2102091 | BX2100277
3 | 1YLL105009003003 | 起升卷筒组 |  |  | 机械设备 |  |  |  | 2019-08-01 |  |  | 10503 | 使用中 |  | 8000400049 |  |  |  | 1 | BX2102091 | BX2100277
3 | 1YLL105009003004 | 起升传动轴 |  |  | 机械设备 |  |  |  | 2019-08-01 |  |  | 10503 | 使用中 |  | 8000400049 |  |  |  | 1 | BX2102091 | BX2100277
3 | 1YLL105009003005 | 起升花键套 |  |  | 机械设备 |  |  |  | 2019-08-01 |  |  | 10503 | 使用中 |  | 8000400049 |  |  |  | 1 | BX2102091 | BX2100277
3 | 1YLL105009003006 | 吊钩组 |  |  | 机械设备 |  |  |  | 2019-08-01 |  |  | 10503 | 使用中 |  | 8000400049 |  |  |  | 1 | BX2102091 | BX2100277
3 | 1YLL105009003007 | 行程开关 |  |  | 电气设备 |  |  |  | 2019-08-01 | LX3-11H |  | 10503 | 使用中 |  | 8000400049 |  |  |  | 1 | BX2102091 | BX2100277
3 | 1YLL105009003008 | 起重限制器 |  |  | 机械设备 |  |  |  | 2019-08-01 | BQX |  | 10503 | 使用中 |  | 8000400049 |  |  |  | 1 | BX2102091 | BX2100277
3 | 1YLL105009003009 | 接触器 |  |  | 电气设备 |  |  |  | 2019-08-01 | LC1N320136V |  | 10503 | 使用中 |  | 8000400049 |  |  |  | 1 | BX2102091 | BX2100277
3 | 1YLL105009003010 | 接触器 |  |  | 电气设备 |  |  |  | 2019-08-01 | LC1N120136V |  | 10503 | 使用中 |  | 8000400049 |  |  |  | 2 | BX2102091 | BX2100277
3 | 1YLL105009003011 | 接触器 |  |  | 电气设备 |  |  |  | 2019-08-01 | LC1N090136V |  | 10503 | 使用中 |  | 8000400049 |  |  |  | 4 | BX2102091 | BX2100277
3 | 1YLL105009003012 | 变压器 |  |  | 电气设备 |  |  |  | 2019-08-01 | NDK-100VA¦380V/36V |  | 10503 | 使用中 |  | 8000400049 |  |  |  | 1 | BX2102091 | BX2100277
3 | 1YLL105009003013 | 行车遥控器 |  |  | 电气设备 |  |  |  | 2019-08-01 | F21-E1B36V |  | 10503 | 使用中 |  | 8000400049 |  |  |  | 1 | BX2102091 | BX2100277
3 | 1YLL105009003014 | 断火限制器 |  |  | 电气设备 |  |  |  | 2019-08-01 | LX44-20 |  | 10503 | 使用中 |  | 8000400049 |  |  |  | 1 | BX2102091 | BX2100277
3 | 1YLL105009003015 | 小型断路器 |  |  | 电气设备 |  |  |  | 2019-08-01 | DZ47S3PC63 |  | 10503 | 使用中 |  | 8000400049 |  |  |  | 1 | BX2102091 | BX2100277
3 | 1YLL105009003016 | 电机 |  |  | 电气设备 |  |  |  | 2019-08-01 | ZD132-4-4.5KW |  | 10503 | 使用中 |  | 8000400049 |  |  |  | 1 | BX2102091 | BX2100277
2 | 1YLL105009004 | 电气系统 |  |  | 电气设备 | B | 特种设备 |  | 2019-08-01 | LD-5-6.5/CD1-5 |  | 10503 | 使用中 |  | 8000400049 |  |  |  | 1 | BX2102091 | BX2100277
3 | 1YLL105009004001 | 滑触线及滑块系统 |  |  | 电气设备 |  |  |  | 2019-08-01 |  |  | 10503 | 使用中 |  | 8000400049 |  |  |  | 1 | BX2102091 | BX2100277
3 | 1YLL105009004002 | 总保护柜及大车控制柜 |  |  | 电气设备 |  |  |  | 2019-08-01 |  |  | 10503 | 使用中 |  | 8000400049 |  |  |  | 1 | BX2102091 | BX2100277
3 | 1YLL105009004003 | 小车电气箱 |  |  | 电气设备 |  |  |  | 2019-08-01 |  |  | 10503 | 使用中 |  | 8000400049 |  |  |  | 1 | BX2102091 | BX2100277
3 | 1YLL105009004004 | 遥控器 |  |  | 电气设备 |  |  |  | 2019-08-01 |  |  | 10503 | 使用中 |  | 8000400049 |  |  |  | 1 | BX2102091 | BX2100277
1 | 1YLL105010 | 12#单梁吊（2-B3机头） |  |  | 机械设备 | C | 特种设备 | 181012853 | 2019-08-01 | LX5-5.5A3 |  | 010503 | 使用中 |  | 8000400049 |  |  | 河南省矿山起重机有限公司 | 1 | BX2102091 | BX2100277
2 | 1YLL105010001 | 大车运行 |  |  | 机械设备 | B | 特种设备 |  | 2019-08-01 | LD-5-5.5/CD1-5-15 |  | 10503 | 使用中 |  | 8000400049 |  |  |  | 1 | BX2102091 | BX2100277
3 | 1YLL105010001001 | 大车运行电动机 |  |  | 电气设备 |  |  |  | 2019-08-01 |  |  | 10503 | 使用中 |  | 8000400049 |  |  |  | 1 | BX2102091 | BX2100277
3 | 1YLL105010001002 | 大车运行变速箱 |  |  | 机械设备 |  |  |  | 2019-08-01 |  |  | 10503 | 使用中 |  | 8000400049 |  |  |  | 1 | BX2102091 | BX2100277
3 | 1YLL105010001003 | 大车运行主动车轮 |  |  | 机械设备 |  |  |  | 2019-08-01 |  |  | 10503 | 使用中 |  | 8000400049 |  |  |  | 1 | BX2102091 | BX2100277
3 | 1YLL105010001004 | 大车运行从动车轮 |  |  | 机械设备 |  |  |  | 2019-08-01 |  |  | 10503 | 使用中 |  | 8000400049 |  |  |  | 1 | BX2102091 | BX2100277
3 | 1YLL105010001005 | 电机 |  |  | 电气设备 |  |  |  | 2019-08-01 | ZDY121-4-0.8KW |  | 10503 | 使用中 |  | 8000400049 |  |  |  | 2 | BX2102091 | BX2100277
3 | 1YLL105010001006 | 行程开关 |  |  | 电气设备 |  |  |  | 2019-08-01 | JLXK1-111 |  | 10503 | 使用中 |  | 8000400049 |  |  |  | 2 | BX2102091 | BX2100277
2 | 1YLL105010002 | 小车运行 |  |  | 机械设备 | C | 特种设备 |  | 2019-08-01 | LD-5-5.5/CD1-5-15 |  | 10503 | 使用中 |  | 8000400049 |  |  |  | 1 | BX2102091 | BX2100277
3 | 1YLL105010002002 | 小车运行变速箱 |  |  | 机械设备 |  |  |  | 2019-08-01 |  |  | 10503 | 使用中 |  | 8000400049 |  |  |  | 1 | BX2102091 | BX2100277
3 | 1YLL105010002003 | 小车运行主动车轮 |  |  | 机械设备 |  |  |  | 2019-08-01 |  |  | 10503 | 使用中 |  | 8000400049 |  |  |  | 1 | BX2102091 | BX2100277
3 | 1YLL105010002004 | 小车运行从动车轮 |  |  | 机械设备 |  |  |  | 2019-08-01 |  |  | 10503 | 使用中 |  | 8000400049 |  |  |  | 1 | BX2102091 | BX2100277
3 | 1YLL105010002005 | 电机 |  |  | 电气设备 |  |  |  | 2019-08-01 | ZDY121-4-0.8KW |  | 10503 | 使用中 |  | 8000400049 |  |  |  | 1 | BX2102091 | BX2100277
3 | 1YLL105010002006 | 行程开关 |  |  | 电气设备 |  |  |  | 2019-08-01 | JLXK1-111 |  | 10503 | 使用中 |  | 8000400049 |  |  |  | 2 | BX2102091 | BX2100277
3 | 1YLL105010002007 | 小车运行电动机 |  |  | 电气设备 |  |  |  | 2019-08-01 |  |  | 10503 | 使用中 |  | 8000400049 |  |  |  | 1 | BX2102091 | BX2100277
2 | 1YLL105010003 | 起升机构 |  |  | 机械设备 | C | 特种设备 |  | 2019-08-01 | LD-5-5.5/CD1-5-15 |  | 10503 | 使用中 |  | 8000400049 |  |  |  | 1 | BX2102091 | BX2100277
3 | 1YLL105010003001 | 起升电动机 |  |  | 电气设备 |  |  |  | 2019-08-01 |  |  | 10503 | 使用中 |  | 8000400049 |  |  |  | 1 | BX2102091 | BX2100277
3 | 1YLL105010003002 | 起升减速机 |  |  | 机械设备 |  |  |  | 2019-08-01 |  |  | 10503 | 使用中 |  | 8000400049 |  |  |  | 1 | BX2102091 | BX2100277
3 | 1YLL105010003003 | 起升卷筒组 |  |  | 机械设备 |  |  |  | 2019-08-01 |  |  | 10503 | 使用中 |  | 8000400049 |  |  |  | 1 | BX2102091 | BX2100277
3 | 1YLL105010003004 | 起升传动轴 |  |  | 机械设备 |  |  |  | 2019-08-01 |  |  | 10503 | 使用中 |  | 8000400049 |  |  |  | 1 | BX2102091 | BX2100277
3 | 1YLL105010003005 | 起升花键套 |  |  | 机械设备 |  |  |  | 2019-08-01 |  |  | 10503 | 使用中 |  | 8000400049 |  |  |  | 1 | BX2102091 | BX2100277
3 | 1YLL105010003006 | 吊钩组 |  |  | 机械设备 |  |  |  | 2019-08-01 |  |  | 10503 | 使用中 |  | 8000400049 |  |  |  | 1 | BX2102091 | BX2100277
3 | 1YLL105010003007 | 行程开关 |  |  | 电气设备 |  |  |  | 2019-08-01 | LX3-11H |  | 10503 | 使用中 |  | 8000400049 |  |  |  | 1 | BX2102091 | BX2100277
3 | 1YLL105010003008 | 起重限制器 |  |  | 机械设备 |  |  |  | 2019-08-01 | BQX |  | 10503 | 使用中 |  | 8000400049 |  |  |  | 1 | BX2102091 | BX2100277
3 | 1YLL105010003009 | 接触器 |  |  | 电气设备 |  |  |  | 2019-08-01 | LC1N320136V |  | 10503 | 使用中 |  | 8000400049 |  |  |  | 1 | BX2102091 | BX2100277
3 | 1YLL105010003010 | 接触器 |  |  | 电气设备 |  |  |  | 2019-08-01 | LC1N120136V |  | 10503 | 使用中 |  | 8000400049 |  |  |  | 2 | BX2102091 | BX2100277
3 | 1YLL105010003011 | 接触器 |  |  | 电气设备 |  |  |  | 2019-08-01 | LC1N090136V |  | 10503 | 使用中 |  | 8000400049 |  |  |  | 4 | BX2102091 | BX2100277
3 | 1YLL105010003012 | 变压器 |  |  | 电气设备 |  |  |  | 2019-08-01 | NDK-100VA¦380V/36V |  | 10503 | 使用中 |  | 8000400049 |  |  |  | 1 | BX2102091 | BX2100277
3 | 1YLL105010003013 | 行车遥控器 |  |  | 电气设备 |  |  |  | 2019-08-01 | F21-E1B36V |  | 10503 | 使用中 |  | 8000400049 |  |  |  | 1 | BX2102091 | BX2100277
3 | 1YLL105010003014 | 断火限制器 |  |  | 电气设备 |  |  |  | 2019-08-01 | LX44-20 |  | 10503 | 使用中 |  | 8000400049 |  |  |  | 1 | BX2102091 | BX2100277
3 | 1YLL105010003015 | 小型断路器 |  |  | 电气设备 |  |  |  | 2019-08-01 | DZ47S3PC63 |  | 10503 | 使用中 |  | 8000400049 |  |  |  | 1 | BX2102091 | BX2100277
3 | 1YLL105010003016 | 电机 |  |  | 电气设备 |  |  |  | 2019-08-01 | ZD132-4-4.5KW |  | 10503 | 使用中 |  | 8000400049 |  |  |  | 1 | BX2102091 | BX2100277
2 | 1YLL105010004 | 电气系统 |  |  | 电气设备 | B | 特种设备 |  | 2019-08-01 | LD-5-5.5/CD1-5-15 |  | 10503 | 使用中 |  | 8000400049 |  |  |  | 1 | BX2102091 | BX2100277
3 | 1YLL105010004001 | 滑触线及滑块系统 |  |  | 电气设备 |  |  |  | 2019-08-01 |  |  | 10503 | 使用中 |  | 8000400049 |  |  |  | 1 | BX2102091 | BX2100277
3 | 1YLL105010004002 | 总保护柜及大车控制柜 |  |  | 电气设备 |  |  |  | 2019-08-01 |  |  | 10503 | 使用中 |  | 8000400049 |  |  |  | 1 | BX2102091 | BX2100277
3 | 1YLL105010004003 | 小车电气箱 |  |  | 电气设备 |  |  |  | 2019-08-01 |  |  | 10503 | 使用中 |  | 8000400049 |  |  |  | 1 | BX2102091 | BX2100277
3 | 1YLL105010004004 | 遥控器 |  |  | 电气设备 |  |  |  | 2019-08-01 |  |  | 10503 | 使用中 |  | 8000400049 |  |  |  | 1 | BX2102091 | BX2100277
1 | 1YLL105011 | 13#单梁吊（SJ-R1机头） |  |  | 机械设备 | C | 特种设备 | 181012854 | 2019-08-01 | LX3-8A3 |  | 010503 | 使用中 |  | 8000400049 |  |  | 河南省矿山起重机有限公司 | 1 | BX2102091 | BX2100277
2 | 1YLL105011001 | 大车运行 |  |  | 机械设备 | B | 特种设备 |  | 2019-08-01 | LD-3-8/CD1-3-20 |  | 10503 | 使用中 |  | 8000400049 |  |  |  | 1 | BX2102091 | BX2100277
3 | 1YLL105011001001 | 大车运行电动机 |  |  | 电气设备 |  |  |  | 2019-08-01 |  |  | 10503 | 使用中 |  | 8000400049 |  |  |  | 1 | BX2102091 | BX2100277
3 | 1YLL105011001002 | 大车运行变速箱 |  |  | 机械设备 |  |  |  | 2019-08-01 |  |  | 10503 | 使用中 |  | 8000400049 |  |  |  | 1 | BX2102091 | BX2100277
3 | 1YLL105011001003 | 大车运行主动车轮 |  |  | 机械设备 |  |  |  | 2019-08-01 |  |  | 10503 | 使用中 |  | 8000400049 |  |  |  | 1 | BX2102091 | BX2100277
3 | 1YLL105011001004 | 大车运行从动车轮 |  |  | 机械设备 |  |  |  | 2019-08-01 |  |  | 10503 | 使用中 |  | 8000400049 |  |  |  | 1 | BX2102091 | BX2100277
3 | 1YLL105011001005 | 电机 |  |  | 电气设备 |  |  |  | 2019-08-01 | ZDY121-4-0.8KW |  | 10503 | 使用中 |  | 8000400049 |  |  |  | 2 | BX2102091 | BX2100277
3 | 1YLL105011001006 | 行程开关 |  |  | 电气设备 |  |  |  | 2019-08-01 | JLXK1-111 |  | 10503 | 使用中 |  | 8000400049 |  |  |  | 2 | BX2102091 | BX2100277
2 | 1YLL105011002 | 小车运行 |  |  | 机械设备 | C | 特种设备 |  | 2019-08-01 | LD-3-8/CD1-3-20 |  | 10503 | 使用中 |  | 8000400049 |  |  |  | 1 | BX2102091 | BX2100277
3 | 1YLL105011002002 | 小车运行变速箱 |  |  | 机械设备 |  |  |  | 2019-08-01 |  |  | 10503 | 使用中 |  | 8000400049 |  |  |  | 1 | BX2102091 | BX2100277
3 | 1YLL105011002003 | 小车运行主动车轮 |  |  | 机械设备 |  |  |  | 2019-08-01 |  |  | 10503 | 使用中 |  | 8000400049 |  |  |  | 1 | BX2102091 | BX2100277
3 | 1YLL105011002004 | 小车运行从动车轮 |  |  | 机械设备 |  |  |  | 2019-08-01 |  |  | 10503 | 使用中 |  | 8000400049 |  |  |  | 1 | BX2102091 | BX2100277
3 | 1YLL105011002005 | 电机 |  |  | 电气设备 |  |  |  | 2019-08-01 | ZDY121-4-0.8KW |  | 10503 | 使用中 |  | 8000400049 |  |  |  | 1 | BX2102091 | BX2100277
3 | 1YLL105011002006 | 行程开关 |  |  | 电气设备 |  |  |  | 2019-08-01 | JLXK1-111 |  | 10503 | 使用中 |  | 8000400049 |  |  |  | 2 | BX2102091 | BX2100277
3 | 1YLL105011002007 | 小车运行电动机 |  |  | 电气设备 |  |  |  | 2019-08-01 |  |  | 10503 | 使用中 |  | 8000400049 |  |  |  | 1 | BX2102091 | BX2100277
2 | 1YLL105011003 | 起升机构 |  |  | 机械设备 | C | 特种设备 |  | 2019-08-01 | LD-3-8/CD1-3-20 |  | 10503 | 使用中 |  | 8000400049 |  |  |  | 1 | BX2102091 | BX2100277
3 | 1YLL105011003001 | 起升电动机 |  |  | 电气设备 |  |  |  | 2019-08-01 |  |  | 10503 | 使用中 |  | 8000400049 |  |  |  | 1 | BX2102091 | BX2100277
3 | 1YLL105011003002 | 起升减速机 |  |  | 机械设备 |  |  |  | 2019-08-01 |  |  | 10503 | 使用中 |  | 8000400049 |  |  |  | 1 | BX2102091 | BX2100277
3 | 1YLL105011003003 | 起升卷筒组 |  |  | 机械设备 |  |  |  | 2019-08-01 |  |  | 10503 | 使用中 |  | 8000400049 |  |  |  | 1 | BX2102091 | BX2100277
3 | 1YLL105011003004 | 起升传动轴 |  |  | 机械设备 |  |  |  | 2019-08-01 |  |  | 10503 | 使用中 |  | 8000400049 |  |  |  | 1 | BX2102091 | BX2100277
3 | 1YLL105011003005 | 起升花键套 |  |  | 机械设备 |  |  |  | 2019-08-01 |  |  | 10503 | 使用中 |  | 8000400049 |  |  |  | 1 | BX2102091 | BX2100277
3 | 1YLL105011003006 | 吊钩组 |  |  | 机械设备 |  |  |  | 2019-08-01 |  |  | 10503 | 使用中 |  | 8000400049 |  |  |  | 1 | BX2102091 | BX2100277
3 | 1YLL105011003007 | 行程开关 |  |  | 电气设备 |  |  |  | 2019-08-01 | LX3-11H |  | 10503 | 使用中 |  | 8000400049 |  |  |  | 1 | BX2102091 | BX2100277
3 | 1YLL105011003008 | 起重限制器 |  |  | 机械设备 |  |  |  | 2019-08-01 | BQX |  | 10503 | 使用中 |  | 8000400049 |  |  |  | 1 | BX2102091 | BX2100277
3 | 1YLL105011003009 | 接触器 |  |  | 电气设备 |  |  |  | 2019-08-01 | LC1N320136V |  | 10503 | 使用中 |  | 8000400049 |  |  |  | 1 | BX2102091 | BX2100277
3 | 1YLL105011003010 | 接触器 |  |  | 电气设备 |  |  |  | 2019-08-01 | LC1N120136V |  | 10503 | 使用中 |  | 8000400049 |  |  |  | 2 | BX2102091 | BX2100277
3 | 1YLL105011003011 | 接触器 |  |  | 电气设备 |  |  |  | 2019-08-01 | LC1N090136V |  | 10503 | 使用中 |  | 8000400049 |  |  |  | 4 | BX2102091 | BX2100277
3 | 1YLL105011003012 | 变压器 |  |  | 电气设备 |  |  |  | 2019-08-01 | NDK-100VA¦380V/36V |  | 10503 | 使用中 |  | 8000400049 |  |  |  | 1 | BX2102091 | BX2100277
3 | 1YLL105011003013 | 行车遥控器 |  |  | 电气设备 |  |  |  | 2019-08-01 | F21-E1B36V |  | 10503 | 使用中 |  | 8000400049 |  |  |  | 1 | BX2102091 | BX2100277
3 | 1YLL105011003014 | 断火限制器 |  |  | 电气设备 |  |  |  | 2019-08-01 | LX44-20 |  | 10503 | 使用中 |  | 8000400049 |  |  |  | 1 | BX2102091 | BX2100277
3 | 1YLL105011003015 | 小型断路器 |  |  | 电气设备 |  |  |  | 2019-08-01 | DZ47S3PC63 |  | 10503 | 使用中 |  | 8000400049 |  |  |  | 1 | BX2102091 | BX2100277
3 | 1YLL105011003016 | 电机 |  |  | 电气设备 |  |  |  | 2019-08-01 | ZD132-4-4.5KW |  | 10503 | 使用中 |  | 8000400049 |  |  |  | 1 | BX2102091 | BX2100277
2 | 1YLL105011004 | 电气系统 |  |  | 电气设备 | B | 特种设备 |  | 2019-08-01 | LD-3-8/CD1-3-20 |  | 10503 | 使用中 |  | 8000400049 |  |  |  | 1 | BX2102091 | BX2100277
3 | 1YLL105011004001 | 滑触线及滑块系统 |  |  | 电气设备 |  |  |  | 2019-08-01 |  |  | 10503 | 使用中 |  | 8000400049 |  |  |  | 1 | BX2102091 | BX2100277
3 | 1YLL105011004002 | 总保护柜及大车控制柜 |  |  | 电气设备 |  |  |  | 2019-08-01 |  |  | 10503 | 使用中 |  | 8000400049 |  |  |  | 1 | BX2102091 | BX2100277
3 | 1YLL105011004003 | 小车电气箱 |  |  | 电气设备 |  |  |  | 2019-08-01 |  |  | 10503 | 使用中 |  | 8000400049 |  |  |  | 1 | BX2102091 | BX2100277
3 | 1YLL105011004004 | 遥控器 |  |  | 电气设备 |  |  |  | 2019-08-01 |  |  | 10503 | 使用中 |  | 8000400049 |  |  |  | 1 | BX2102091 | BX2100277
1 | 1YLL105012 | 14#单梁吊（XB7、XB8机头） |  |  | 机械设备 | C | 特种设备 | 181012855 | 2019-08-01 | LX3-7.5A3 |  | 010503 | 使用中 |  | 8000400049 |  |  | 河南省矿山起重机有限公司 | 1 | BX2102091 | BX2100277
2 | 1YLL105012001 | 大车运行 |  |  | 机械设备 | B | 特种设备 |  | 2019-08-01 | LD-3-7.5/CD1-3-15 |  | 10503 | 使用中 |  | 8000400049 |  |  |  | 1 | BX2102091 | BX2100277
3 | 1YLL105012001001 | 大车运行电动机 |  |  | 电气设备 |  |  |  | 2019-08-01 |  |  | 10503 | 使用中 |  | 8000400049 |  |  |  | 1 | BX2102091 | BX2100277
3 | 1YLL105012001002 | 大车运行变速箱 |  |  | 机械设备 |  |  |  | 2019-08-01 |  |  | 10503 | 使用中 |  | 8000400049 |  |  |  | 1 | BX2102091 | BX2100277
3 | 1YLL105012001003 | 大车运行主动车轮 |  |  | 机械设备 |  |  |  | 2019-08-01 |  |  | 10503 | 使用中 |  | 8000400049 |  |  |  | 1 | BX2102091 | BX2100277
3 | 1YLL105012001004 | 大车运行从动车轮 |  |  | 机械设备 |  |  |  | 2019-08-01 |  |  | 10503 | 使用中 |  | 8000400049 |  |  |  | 1 | BX2102091 | BX2100277
3 | 1YLL105012001005 | 电机 |  |  | 电气设备 |  |  |  | 2019-08-01 | ZDY121-4-0.8KW |  | 10503 | 使用中 |  | 8000400049 |  |  |  | 2 | BX2102091 | BX2100277
3 | 1YLL105012001006 | 行程开关 |  |  | 电气设备 |  |  |  | 2019-08-01 | JLXK1-111 |  | 10503 | 使用中 |  | 8000400049 |  |  |  | 2 | BX2102091 | BX2100277
2 | 1YLL105012002 | 小车运行 |  |  | 机械设备 | C | 特种设备 |  | 2019-08-01 | LD-3-7.5/CD1-3-15 |  | 10503 | 使用中 |  | 8000400049 |  |  |  | 1 | BX2102091 | BX2100277
3 | 1YLL105012002002 | 小车运行变速箱 |  |  | 机械设备 |  |  |  | 2019-08-01 |  |  | 10503 | 使用中 |  | 8000400049 |  |  |  | 1 | BX2102091 | BX2100277
3 | 1YLL105012002003 | 小车运行主动车轮 |  |  | 机械设备 |  |  |  | 2019-08-01 |  |  | 10503 | 使用中 |  | 8000400049 |  |  |  | 1 | BX2102091 | BX2100277
3 | 1YLL105012002004 | 小车运行从动车轮 |  |  | 机械设备 |  |  |  | 2019-08-01 |  |  | 10503 | 使用中 |  | 8000400049 |  |  |  | 1 | BX2102091 | BX2100277
3 | 1YLL105012002005 | 电机 |  |  | 电气设备 |  |  |  | 2019-08-01 | ZDY121-4-0.8KW |  | 10503 | 使用中 |  | 8000400049 |  |  |  | 1 | BX2102091 | BX2100277
3 | 1YLL105012002006 | 行程开关 |  |  | 电气设备 |  |  |  | 2019-08-01 | JLXK1-111 |  | 10503 | 使用中 |  | 8000400049 |  |  |  | 2 | BX2102091 | BX2100277
3 | 1YLL105012002007 | 小车运行电动机 |  |  | 电气设备 |  |  |  | 2019-08-01 |  |  | 10503 | 使用中 |  | 8000400049 |  |  |  | 1 | BX2102091 | BX2100277
2 | 1YLL105012003 | 起升机构 |  |  | 机械设备 | C | 特种设备 |  | 2019-08-01 | LD-3-7.5/CD1-3-15 |  | 10503 | 使用中 |  | 8000400049 |  |  |  | 1 | BX2102091 | BX2100277
3 | 1YLL105012003001 | 起升电动机 |  |  | 电气设备 |  |  |  | 2019-08-01 |  |  | 10503 | 使用中 |  | 8000400049 |  |  |  | 1 | BX2102091 | BX2100277
3 | 1YLL105012003002 | 起升减速机 |  |  | 机械设备 |  |  |  | 2019-08-01 |  |  | 10503 | 使用中 |  | 8000400049 |  |  |  | 1 | BX2102091 | BX2100277
3 | 1YLL105012003003 | 起升卷筒组 |  |  | 机械设备 |  |  |  | 2019-08-01 |  |  | 10503 | 使用中 |  | 8000400049 |  |  |  | 1 | BX2102091 | BX2100277
3 | 1YLL105012003004 | 起升传动轴 |  |  | 机械设备 |  |  |  | 2019-08-01 |  |  | 10503 | 使用中 |  | 8000400049 |  |  |  | 1 | BX2102091 | BX2100277
3 | 1YLL105012003005 | 起升花键套 |  |  | 机械设备 |  |  |  | 2019-08-01 |  |  | 10503 | 使用中 |  | 8000400049 |  |  |  | 1 | BX2102091 | BX2100277
3 | 1YLL105012003006 | 吊钩组 |  |  | 机械设备 |  |  |  | 2019-08-01 |  |  | 10503 | 使用中 |  | 8000400049 |  |  |  | 1 | BX2102091 | BX2100277
3 | 1YLL105012003007 | 行程开关 |  |  | 电气设备 |  |  |  | 2019-08-01 | LX3-11H |  | 10503 | 使用中 |  | 8000400049 |  |  |  | 1 | BX2102091 | BX2100277
3 | 1YLL105012003008 | 起重限制器 |  |  | 机械设备 |  |  |  | 2019-08-01 | BQX |  | 10503 | 使用中 |  | 8000400049 |  |  |  | 1 | BX2102091 | BX2100277
3 | 1YLL105012003009 | 接触器 |  |  | 电气设备 |  |  |  | 2019-08-01 | LC1N320136V |  | 10503 | 使用中 |  | 8000400049 |  |  |  | 1 | BX2102091 | BX2100277
3 | 1YLL105012003010 | 接触器 |  |  | 电气设备 |  |  |  | 2019-08-01 | LC1N120136V |  | 10503 | 使用中 |  | 8000400049 |  |  |  | 2 | BX2102091 | BX2100277
3 | 1YLL105012003011 | 接触器 |  |  | 电气设备 |  |  |  | 2019-08-01 | LC1N090136V |  | 10503 | 使用中 |  | 8000400049 |  |  |  | 4 | BX2102091 | BX2100277
3 | 1YLL105012003012 | 变压器 |  |  | 电气设备 |  |  |  | 2019-08-01 | NDK-100VA¦380V/36V |  | 10503 | 使用中 |  | 8000400049 |  |  |  | 1 | BX2102091 | BX2100277
3 | 1YLL105012003013 | 行车遥控器 |  |  | 电气设备 |  |  |  | 2019-08-01 | F21-E1B36V |  | 10503 | 使用中 |  | 8000400049 |  |  |  | 1 | BX2102091 | BX2100277
3 | 1YLL105012003014 | 断火限制器 |  |  | 电气设备 |  |  |  | 2019-08-01 | LX44-20 |  | 10503 | 使用中 |  | 8000400049 |  |  |  | 1 | BX2102091 | BX2100277
3 | 1YLL105012003015 | 小型断路器 |  |  | 电气设备 |  |  |  | 2019-08-01 | DZ47S3PC63 |  | 10503 | 使用中 |  | 8000400049 |  |  |  | 1 | BX2102091 | BX2100277
3 | 1YLL105012003016 | 电机 |  |  | 电气设备 |  |  |  | 2019-08-01 | ZD132-4-4.5KW |  | 10503 | 使用中 |  | 8000400049 |  |  |  | 1 | BX2102091 | BX2100277
2 | 1YLL105012004 | 电气系统 |  |  | 电气设备 | B | 特种设备 |  | 2019-08-01 | LD-3-7.5/CD1-3-15 |  | 10503 | 使用中 |  | 8000400049 |  |  |  | 1 | BX2102091 | BX2100277
3 | 1YLL105012004001 | 滑触线及滑块系统 |  |  | 电气设备 |  |  |  | 2019-08-01 |  |  | 10503 | 使用中 |  | 8000400049 |  |  |  | 1 | BX2102091 | BX2100277
3 | 1YLL105012004002 | 总保护柜及大车控制柜 |  |  | 电气设备 |  |  |  | 2019-08-01 |  |  | 10503 | 使用中 |  | 8000400049 |  |  |  | 1 | BX2102091 | BX2100277
3 | 1YLL105012004003 | 小车电气箱 |  |  | 电气设备 |  |  |  | 2019-08-01 |  |  | 10503 | 使用中 |  | 8000400049 |  |  |  | 1 | BX2102091 | BX2100277
3 | 1YLL105012004004 | 遥控器 |  |  | 电气设备 |  |  |  | 2019-08-01 |  |  | 10503 | 使用中 |  | 8000400049 |  |  |  | 1 | BX2102091 | BX2100277
1 | 1YLL105013 | 15#单梁吊（SHY-S4机头） |  |  | 机械设备 | C | 特种设备 | 181012862 | 2019-08-01 | LX3-7A3 |  | 010503 | 使用中 |  | 8000400049 |  |  | 河南省矿山起重机有限公司 | 1 | BX2102091 | BX2100277
2 | 1YLL105013001 | 大车运行 |  |  | 机械设备 | B | 特种设备 |  | 2019-08-01 | LD-3-10/CD1-3 |  | 10503 | 使用中 |  | 8000400049 |  |  |  | 1 | BX2102091 | BX2100277
3 | 1YLL105013001001 | 大车运行电动机 |  |  | 电气设备 |  |  |  | 2019-08-01 |  |  | 10503 | 使用中 |  | 8000400049 |  |  |  | 1 | BX2102091 | BX2100277
3 | 1YLL105013001002 | 大车运行变速箱 |  |  | 机械设备 |  |  |  | 2019-08-01 |  |  | 10503 | 使用中 |  | 8000400049 |  |  |  | 1 | BX2102091 | BX2100277
3 | 1YLL105013001003 | 大车运行主动车轮 |  |  | 机械设备 |  |  |  | 2019-08-01 |  |  | 10503 | 使用中 |  | 8000400049 |  |  |  | 1 | BX2102091 | BX2100277
3 | 1YLL105013001004 | 大车运行从动车轮 |  |  | 机械设备 |  |  |  | 2019-08-01 |  |  | 10503 | 使用中 |  | 8000400049 |  |  |  | 1 | BX2102091 | BX2100277
3 | 1YLL105013001005 | 电机 |  |  | 电气设备 |  |  |  | 2019-08-01 | ZDY121-4-0.8KW |  | 10503 | 使用中 |  | 8000400049 |  |  |  | 2 | BX2102091 | BX2100277
3 | 1YLL105013001006 | 行程开关 |  |  | 电气设备 |  |  |  | 2019-08-01 | JLXK1-111 |  | 10503 | 使用中 |  | 8000400049 |  |  |  | 2 | BX2102091 | BX2100277
2 | 1YLL105013002 | 小车运行 |  |  | 机械设备 | C | 特种设备 |  | 2019-08-01 | LD-3-10/CD1-3 |  | 10503 | 使用中 |  | 8000400049 |  |  |  | 1 | BX2102091 | BX2100277
3 | 1YLL105013002002 | 小车运行变速箱 |  |  | 机械设备 |  |  |  | 2019-08-01 |  |  | 10503 | 使用中 |  | 8000400049 |  |  |  | 1 | BX2102091 | BX2100277
3 | 1YLL105013002003 | 小车运行主动车轮 |  |  | 机械设备 |  |  |  | 2019-08-01 |  |  | 10503 | 使用中 |  | 8000400049 |  |  |  | 1 | BX2102091 | BX2100277
3 | 1YLL105013002004 | 小车运行从动车轮 |  |  | 机械设备 |  |  |  | 2019-08-01 |  |  | 10503 | 使用中 |  | 8000400049 |  |  |  | 1 | BX2102091 | BX2100277
3 | 1YLL105013002005 | 电机 |  |  | 电气设备 |  |  |  | 2019-08-01 | ZDY121-4-0.8KW |  | 10503 | 使用中 |  | 8000400049 |  |  |  | 1 | BX2102091 | BX2100277
3 | 1YLL105013002006 | 行程开关 |  |  | 电气设备 |  |  |  | 2019-08-01 | JLXK1-111 |  | 10503 | 使用中 |  | 8000400049 |  |  |  | 2 | BX2102091 | BX2100277
3 | 1YLL105013002007 | 小车运行电动机 |  |  | 电气设备 |  |  |  | 2019-08-01 |  |  | 10503 | 使用中 |  | 8000400049 |  |  |  | 1 | BX2102091 | BX2100277
2 | 1YLL105013003 | 起升机构 |  |  | 机械设备 | C | 特种设备 |  | 2019-08-01 | LD-3-10/CD1-3 |  | 10503 | 使用中 |  | 8000400049 |  |  |  | 1 | BX2102091 | BX2100277
3 | 1YLL105013003001 | 起升电动机 |  |  | 电气设备 |  |  |  | 2019-08-01 |  |  | 10503 | 使用中 |  | 8000400049 |  |  |  | 1 | BX2102091 | BX2100277
3 | 1YLL105013003002 | 起升减速机 |  |  | 机械设备 |  |  |  | 2019-08-01 |  |  | 10503 | 使用中 |  | 8000400049 |  |  |  | 1 | BX2102091 | BX2100277
3 | 1YLL105013003003 | 起升卷筒组 |  |  | 机械设备 |  |  |  | 2019-08-01 |  |  | 10503 | 使用中 |  | 8000400049 |  |  |  | 1 | BX2102091 | BX2100277
3 | 1YLL105013003004 | 起升传动轴 |  |  | 机械设备 |  |  |  | 2019-08-01 |  |  | 10503 | 使用中 |  | 8000400049 |  |  |  | 1 | BX2102091 | BX2100277
3 | 1YLL105013003005 | 起升花键套 |  |  | 机械设备 |  |  |  | 2019-08-01 |  |  | 10503 | 使用中 |  | 8000400049 |  |  |  | 1 | BX2102091 | BX2100277
3 | 1YLL105013003006 | 吊钩组 |  |  | 机械设备 |  |  |  | 2019-08-01 |  |  | 10503 | 使用中 |  | 8000400049 |  |  |  | 1 | BX2102091 | BX2100277
3 | 1YLL105013003007 | 行程开关 |  |  | 电气设备 |  |  |  | 2019-08-01 | LX3-11H |  | 10503 | 使用中 |  | 8000400049 |  |  |  | 1 | BX2102091 | BX2100277
3 | 1YLL105013003008 | 起重限制器 |  |  | 机械设备 |  |  |  | 2019-08-01 | BQX |  | 10503 | 使用中 |  | 8000400049 |  |  |  | 1 | BX2102091 | BX2100277
3 | 1YLL105013003009 | 接触器 |  |  | 电气设备 |  |  |  | 2019-08-01 | LC1N320136V |  | 10503 | 使用中 |  | 8000400049 |  |  |  | 1 | BX2102091 | BX2100277
3 | 1YLL105013003010 | 接触器 |  |  | 电气设备 |  |  |  | 2019-08-01 | LC1N120136V |  | 10503 | 使用中 |  | 8000400049 |  |  |  | 2 | BX2102091 | BX2100277
3 | 1YLL105013003011 | 接触器 |  |  | 电气设备 |  |  |  | 2019-08-01 | LC1N090136V |  | 10503 | 使用中 |  | 8000400049 |  |  |  | 4 | BX2102091 | BX2100277
3 | 1YLL105013003012 | 变压器 |  |  | 电气设备 |  |  |  | 2019-08-01 | NDK-100VA¦380V/36V |  | 10503 | 使用中 |  | 8000400049 |  |  |  | 1 | BX2102091 | BX2100277
3 | 1YLL105013003013 | 行车遥控器 |  |  | 电气设备 |  |  |  | 2019-08-01 | F21-E1B36V |  | 10503 | 使用中 |  | 8000400049 |  |  |  | 1 | BX2102091 | BX2100277
3 | 1YLL105013003014 | 断火限制器 |  |  | 电气设备 |  |  |  | 2019-08-01 | LX44-20 |  | 10503 | 使用中 |  | 8000400049 |  |  |  | 1 | BX2102091 | BX2100277
3 | 1YLL105013003015 | 小型断路器 |  |  | 电气设备 |  |  |  | 2019-08-01 | DZ47S3PC63 |  | 10503 | 使用中 |  | 8000400049 |  |  |  | 1 | BX2102091 | BX2100277
3 | 1YLL105013003016 | 电机 |  |  | 电气设备 |  |  |  | 2019-08-01 | ZD151-4-13KW |  | 10503 | 使用中 |  | 8000400049 |  |  |  | 1 | BX2102091 | BX2100277
2 | 1YLL105013004 | 电气系统 |  |  | 电气设备 | B | 特种设备 |  | 2019-08-01 | LD-3-10/CD1-3 |  | 10503 | 使用中 |  | 8000400049 |  |  |  | 1 | BX2102091 | BX2100277
3 | 1YLL105013004001 | 滑触线及滑块系统 |  |  | 电气设备 |  |  |  | 2019-08-01 |  |  | 10503 | 使用中 |  | 8000400049 |  |  |  | 1 | BX2102091 | BX2100277
3 | 1YLL105013004002 | 总保护柜及大车控制柜 |  |  | 电气设备 |  |  |  | 2019-08-01 |  |  | 10503 | 使用中 |  | 8000400049 |  |  |  | 1 | BX2102091 | BX2100277
3 | 1YLL105013004003 | 小车电气箱 |  |  | 电气设备 |  |  |  | 2019-08-01 |  |  | 10503 | 使用中 |  | 8000400049 |  |  |  | 1 | BX2102091 | BX2100277
3 | 1YLL105013004004 | 遥控器 |  |  | 电气设备 |  |  |  | 2019-08-01 |  |  | 10503 | 使用中 |  | 8000400049 |  |  |  | 1 | BX2102091 | BX2100277
1 | 1YLL105014 | 16#单梁吊（XB1、XB2机头） |  |  | 机械设备 | C | 特种设备 | 181012863 | 2019-08-01 | LX3-7A3 |  | 010503 | 使用中 |  | 8000400049 |  |  | 河南省矿山起重机有限公司 | 1 | BX2102091 | BX2100277
2 | 1YLL105014001 | 大车运行 |  |  | 机械设备 | B | 特种设备 |  | 2019-08-01 | LD-3-7/CD1-3-10 |  | 10503 | 使用中 |  | 8000400049 |  |  |  | 1 | BX2102091 | BX2100277
3 | 1YLL105014001001 | 大车运行电动机 |  |  | 电气设备 |  |  |  | 2019-08-01 |  |  | 10503 | 使用中 |  | 8000400049 |  |  |  | 1 | BX2102091 | BX2100277
3 | 1YLL105014001002 | 大车运行变速箱 |  |  | 机械设备 |  |  |  | 2019-08-01 |  |  | 10503 | 使用中 |  | 8000400049 |  |  |  | 1 | BX2102091 | BX2100277
3 | 1YLL105014001003 | 大车运行主动车轮 |  |  | 机械设备 |  |  |  | 2019-08-01 |  |  | 10503 | 使用中 |  | 8000400049 |  |  |  | 1 | BX2102091 | BX2100277
3 | 1YLL105014001004 | 大车运行从动车轮 |  |  | 机械设备 |  |  |  | 2019-08-01 |  |  | 10503 | 使用中 |  | 8000400049 |  |  |  | 1 | BX2102091 | BX2100277
3 | 1YLL105014001005 | 电机 |  |  | 电气设备 |  |  |  | 2019-08-01 | ZDY121-4-0.8KW |  | 10503 | 使用中 |  | 8000400049 |  |  |  | 2 | BX2102091 | BX2100277
3 | 1YLL105014001006 | 行程开关 |  |  | 电气设备 |  |  |  | 2019-08-01 | JLXK1-111 |  | 10503 | 使用中 |  | 8000400049 |  |  |  | 2 | BX2102091 | BX2100277
2 | 1YLL105014002 | 小车运行 |  |  | 机械设备 | C | 特种设备 |  | 2019-08-01 | LD-3-7/CD1-3-10 |  | 10503 | 使用中 |  | 8000400049 |  |  |  | 1 | BX2102091 | BX2100277
3 | 1YLL105014002002 | 小车运行变速箱 |  |  | 机械设备 |  |  |  | 2019-08-01 |  |  | 10503 | 使用中 |  | 8000400049 |  |  |  | 1 | BX2102091 | BX2100277
3 | 1YLL105014002003 | 小车运行主动车轮 |  |  | 机械设备 |  |  |  | 2019-08-01 |  |  | 10503 | 使用中 |  | 8000400049 |  |  |  | 1 | BX2102091 | BX2100277
3 | 1YLL105014002004 | 小车运行从动车轮 |  |  | 机械设备 |  |  |  | 2019-08-01 |  |  | 10503 | 使用中 |  | 8000400049 |  |  |  | 1 | BX2102091 | BX2100277
3 | 1YLL105014002005 | 电机 |  |  | 电气设备 |  |  |  | 2019-08-01 | ZDY121-4-0.8KW |  | 10503 | 使用中 |  | 8000400049 |  |  |  | 1 | BX2102091 | BX2100277
3 | 1YLL105014002006 | 行程开关 |  |  | 电气设备 |  |  |  | 2019-08-01 | JLXK1-111 |  | 10503 | 使用中 |  | 8000400049 |  |  |  | 2 | BX2102091 | BX2100277
3 | 1YLL105014002007 | 小车运行电动机 |  |  | 电气设备 |  |  |  | 2019-08-01 |  |  | 10503 | 使用中 |  | 8000400049 |  |  |  | 1 | BX2102091 | BX2100277
2 | 1YLL105014003 | 起升机构 |  |  | 机械设备 | C | 特种设备 |  | 2019-08-01 | LD-3-7/CD1-3-10 |  | 10503 | 使用中 |  | 8000400049 |  |  |  | 1 | BX2102091 | BX2100277
3 | 1YLL105014003001 | 起升电动机 |  |  | 电气设备 |  |  |  | 2019-08-01 |  |  | 10503 | 使用中 |  | 8000400049 |  |  |  | 1 | BX2102091 | BX2100277
3 | 1YLL105014003002 | 起升减速机 |  |  | 机械设备 |  |  |  | 2019-08-01 |  |  | 10503 | 使用中 |  | 8000400049 |  |  |  | 1 | BX2102091 | BX2100277
3 | 1YLL105014003003 | 起升卷筒组 |  |  | 机械设备 |  |  |  | 2019-08-01 |  |  | 10503 | 使用中 |  | 8000400049 |  |  |  | 1 | BX2102091 | BX2100277
3 | 1YLL105014003004 | 起升传动轴 |  |  | 机械设备 |  |  |  | 2019-08-01 |  |  | 10503 | 使用中 |  | 8000400049 |  |  |  | 1 | BX2102091 | BX2100277
3 | 1YLL105014003005 | 起升花键套 |  |  | 机械设备 |  |  |  | 2019-08-01 |  |  | 10503 | 使用中 |  | 8000400049 |  |  |  | 1 | BX2102091 | BX2100277
3 | 1YLL105014003006 | 吊钩组 |  |  | 机械设备 |  |  |  | 2019-08-01 |  |  | 10503 | 使用中 |  | 8000400049 |  |  |  | 1 | BX2102091 | BX2100277
3 | 1YLL105014003007 | 行程开关 |  |  | 电气设备 |  |  |  | 2019-08-01 | LX3-11H |  | 10503 | 使用中 |  | 8000400049 |  |  |  | 1 | BX2102091 | BX2100277
3 | 1YLL105014003008 | 起重限制器 |  |  | 机械设备 |  |  |  | 2019-08-01 | BQX |  | 10503 | 使用中 |  | 8000400049 |  |  |  | 1 | BX2102091 | BX2100277
3 | 1YLL105014003009 | 接触器 |  |  | 电气设备 |  |  |  | 2019-08-01 | LC1N320136V |  | 10503 | 使用中 |  | 8000400049 |  |  |  | 1 | BX2102091 | BX2100277
3 | 1YLL105014003010 | 接触器 |  |  | 电气设备 |  |  |  | 2019-08-01 | LC1N120136V |  | 10503 | 使用中 |  | 8000400049 |  |  |  | 2 | BX2102091 | BX2100277
3 | 1YLL105014003011 | 接触器 |  |  | 电气设备 |  |  |  | 2019-08-01 | LC1N090136V |  | 10503 | 使用中 |  | 8000400049 |  |  |  | 4 | BX2102091 | BX2100277
3 | 1YLL105014003012 | 变压器 |  |  | 电气设备 |  |  |  | 2019-08-01 | NDK-100VA¦380V/36V |  | 10503 | 使用中 |  | 8000400049 |  |  |  | 1 | BX2102091 | BX2100277
3 | 1YLL105014003013 | 行车遥控器 |  |  | 电气设备 |  |  |  | 2019-08-01 | F21-E1B36V |  | 10503 | 使用中 |  | 8000400049 |  |  |  | 1 | BX2102091 | BX2100277
3 | 1YLL105014003014 | 断火限制器 |  |  | 电气设备 |  |  |  | 2019-08-01 | LX44-20 |  | 10503 | 使用中 |  | 8000400049 |  |  |  | 1 | BX2102091 | BX2100277
3 | 1YLL105014003015 | 小型断路器 |  |  | 电气设备 |  |  |  | 2019-08-01 | DZ47S3PC63 |  | 10503 | 使用中 |  | 8000400049 |  |  |  | 1 | BX2102091 | BX2100277
3 | 1YLL105014003016 | 电机 |  |  | 电气设备 |  |  |  | 2019-08-01 | ZD151-4-13KW |  | 10503 | 使用中 |  | 8000400049 |  |  |  | 1 | BX2102091 | BX2100277
2 | 1YLL105014004 | 电气系统 |  |  | 电气设备 | B | 特种设备 |  | 2019-08-01 | LD-3-7/CD1-3-10 |  | 10503 | 使用中 |  | 8000400049 |  |  |  | 1 | BX2102091 | BX2100277
3 | 1YLL105014004001 | 滑触线及滑块系统 |  |  | 电气设备 |  |  |  | 2019-08-01 |  |  | 10503 | 使用中 |  | 8000400049 |  |  |  | 1 | BX2102091 | BX2100277
3 | 1YLL105014004002 | 总保护柜及大车控制柜 |  |  | 电气设备 |  |  |  | 2019-08-01 |  |  | 10503 | 使用中 |  | 8000400049 |  |  |  | 1 | BX2102091 | BX2100277
3 | 1YLL105014004003 | 小车电气箱 |  |  | 电气设备 |  |  |  | 2019-08-01 |  |  | 10503 | 使用中 |  | 8000400049 |  |  |  | 1 | BX2102091 | BX2100277
3 | 1YLL105014004004 | 遥控器 |  |  | 电气设备 |  |  |  | 2019-08-01 |  |  | 10503 | 使用中 |  | 8000400049 |  |  |  | 1 | BX2102091 | BX2100277
1 | 1YLL105015 | 17#单梁吊（1#棚北外东） |  |  | 机械设备 | C | 特种设备 | 181012842 | 2019-08-01 | LX10-11A3 |  | 010503 | 使用中 |  | 8000400049 |  |  | 河南省矿山起重机有限公司 | 1 | BX2102091 | BX2100277
2 | 1YLL105015001 | 大车运行 |  |  | 机械设备 | B | 特种设备 |  | 2019-08-01 | LD-3-14/CD1-3-35 |  | 10503 | 使用中 |  | 8000400049 |  |  |  | 1 | BX2102091 | BX2100277
3 | 1YLL105015001001 | 大车运行电动机 |  |  | 电气设备 |  |  |  | 2019-08-01 |  |  | 10503 | 使用中 |  | 8000400049 |  |  |  | 1 | BX2102091 | BX2100277
3 | 1YLL105015001002 | 大车运行变速箱 |  |  | 机械设备 |  |  |  | 2019-08-01 |  |  | 10503 | 使用中 |  | 8000400049 |  |  |  | 1 | BX2102091 | BX2100277
3 | 1YLL105015001003 | 大车运行主动车轮 |  |  | 机械设备 |  |  |  | 2019-08-01 |  |  | 10503 | 使用中 |  | 8000400049 |  |  |  | 1 | BX2102091 | BX2100277
3 | 1YLL105015001004 | 大车运行从动车轮 |  |  | 机械设备 |  |  |  | 2019-08-01 |  |  | 10503 | 使用中 |  | 8000400049 |  |  |  | 1 | BX2102091 | BX2100277
3 | 1YLL105015001005 | 电机 |  |  | 电气设备 |  |  |  | 2019-08-01 | ZDY121-4-0.8KW |  | 10503 | 使用中 |  | 8000400049 |  |  |  | 2 | BX2102091 | BX2100277
3 | 1YLL105015001006 | 行程开关 |  |  | 电气设备 |  |  |  | 2019-08-01 | JLXK1-111 |  | 10503 | 使用中 |  | 8000400049 |  |  |  | 2 | BX2102091 | BX2100277
2 | 1YLL105015002 | 小车运行 |  |  | 机械设备 | C | 特种设备 |  | 2019-08-01 | LD-3-14/CD1-3-35 |  | 10503 | 使用中 |  | 8000400049 |  |  |  | 1 | BX2102091 | BX2100277
3 | 1YLL105015002002 | 小车运行变速箱 |  |  | 机械设备 |  |  |  | 2019-08-01 |  |  | 10503 | 使用中 |  | 8000400049 |  |  |  | 1 | BX2102091 | BX2100277
3 | 1YLL105015002003 | 小车运行主动车轮 |  |  | 机械设备 |  |  |  | 2019-08-01 |  |  | 10503 | 使用中 |  | 8000400049 |  |  |  | 1 | BX2102091 | BX2100277
3 | 1YLL105015002004 | 小车运行从动车轮 |  |  | 机械设备 |  |  |  | 2019-08-01 |  |  | 10503 | 使用中 |  | 8000400049 |  |  |  | 1 | BX2102091 | BX2100277
3 | 1YLL105015002005 | 电机 |  |  | 电气设备 |  |  |  | 2019-08-01 | ZDY121-4-0.8KW |  | 10503 | 使用中 |  | 8000400049 |  |  |  | 1 | BX2102091 | BX2100277
3 | 1YLL105015002006 | 行程开关 |  |  | 电气设备 |  |  |  | 2019-08-01 | JLXK1-111 |  | 10503 | 使用中 |  | 8000400049 |  |  |  | 2 | BX2102091 | BX2100277
3 | 1YLL105015002007 | 小车运行电动机 |  |  | 电气设备 |  |  |  | 2019-08-01 |  |  | 10503 | 使用中 |  | 8000400049 |  |  |  | 1 | BX2102091 | BX2100277
2 | 1YLL105015003 | 起升机构 |  |  | 机械设备 | C | 特种设备 |  | 2019-08-01 | LD-3-14/CD1-3-35 |  | 10503 | 使用中 |  | 8000400049 |  |  |  | 1 | BX2102091 | BX2100277
3 | 1YLL105015003001 | 起升电动机 |  |  | 电气设备 |  |  |  | 2019-08-01 |  |  | 10503 | 使用中 |  | 8000400049 |  |  |  | 1 | BX2102091 | BX2100277
3 | 1YLL105015003002 | 起升减速机 |  |  | 机械设备 |  |  |  | 2019-08-01 |  |  | 10503 | 使用中 |  | 8000400049 |  |  |  | 1 | BX2102091 | BX2100277
3 | 1YLL105015003003 | 起升卷筒组 |  |  | 机械设备 |  |  |  | 2019-08-01 |  |  | 10503 | 使用中 |  | 8000400049 |  |  |  | 1 | BX2102091 | BX2100277
3 | 1YLL105015003004 | 起升传动轴 |  |  | 机械设备 |  |  |  | 2019-08-01 |  |  | 10503 | 使用中 |  | 8000400049 |  |  |  | 1 | BX2102091 | BX2100277
3 | 1YLL105015003005 | 起升花键套 |  |  | 机械设备 |  |  |  | 2019-08-01 |  |  | 10503 | 使用中 |  | 8000400049 |  |  |  | 1 | BX2102091 | BX2100277
3 | 1YLL105015003006 | 吊钩组 |  |  | 机械设备 |  |  |  | 2019-08-01 |  |  | 10503 | 使用中 |  | 8000400049 |  |  |  | 1 | BX2102091 | BX2100277
3 | 1YLL105015003007 | 行程开关 |  |  | 电气设备 |  |  |  | 2019-08-01 | LX3-11H |  | 10503 | 使用中 |  | 8000400049 |  |  |  | 1 | BX2102091 | BX2100277
3 | 1YLL105015003008 | 起重限制器 |  |  | 机械设备 |  |  |  | 2019-08-01 | BQX |  | 10503 | 使用中 |  | 8000400049 |  |  |  | 1 | BX2102091 | BX2100277
3 | 1YLL105015003009 | 接触器 |  |  | 电气设备 |  |  |  | 2019-08-01 | LC1N320136V |  | 10503 | 使用中 |  | 8000400049 |  |  |  | 1 | BX2102091 | BX2100277
3 | 1YLL105015003010 | 接触器 |  |  | 电气设备 |  |  |  | 2019-08-01 | LC1N120136V |  | 10503 | 使用中 |  | 8000400049 |  |  |  | 2 | BX2102091 | BX2100277
3 | 1YLL105015003011 | 接触器 |  |  | 电气设备 |  |  |  | 2019-08-01 | LC1N090136V |  | 10503 | 使用中 |  | 8000400049 |  |  |  | 4 | BX2102091 | BX2100277
3 | 1YLL105015003012 | 变压器 |  |  | 电气设备 |  |  |  | 2019-08-01 | NDK-100VA¦380V/36V |  | 10503 | 使用中 |  | 8000400049 |  |  |  | 1 | BX2102091 | BX2100277
3 | 1YLL105015003013 | 行车遥控器 |  |  | 电气设备 |  |  |  | 2019-08-01 | F21-E1B36V |  | 10503 | 使用中 |  | 8000400049 |  |  |  | 1 | BX2102091 | BX2100277
3 | 1YLL105015003014 | 断火限制器 |  |  | 电气设备 |  |  |  | 2019-08-01 | LX44-20 |  | 10503 | 使用中 |  | 8000400049 |  |  |  | 1 | BX2102091 | BX2100277
3 | 1YLL105015003015 | 小型断路器 |  |  | 电气设备 |  |  |  | 2019-08-01 | DZ47S3PC63 |  | 10503 | 使用中 |  | 8000400049 |  |  |  | 1 | BX2102091 | BX2100277
3 | 1YLL105015003016 | 电机 |  |  | 电气设备 |  |  |  | 2019-08-01 | ZD151-4-13KW |  | 10503 | 使用中 |  | 8000400049 |  |  |  | 1 | BX2102091 | BX2100277
2 | 1YLL105015004 | 电气系统 |  |  | 电气设备 | B | 特种设备 |  | 2019-08-01 | LD-3-14/CD1-3-35 |  | 10503 | 使用中 |  | 8000400049 |  |  |  | 1 | BX2102091 | BX2100277
3 | 1YLL105015004001 | 滑触线及滑块系统 |  |  | 电气设备 |  |  |  | 2019-08-01 |  |  | 10503 | 使用中 |  | 8000400049 |  |  |  | 1 | BX2102091 | BX2100277
3 | 1YLL105015004002 | 总保护柜及大车控制柜 |  |  | 电气设备 |  |  |  | 2019-08-01 |  |  | 10503 | 使用中 |  | 8000400049 |  |  |  | 1 | BX2102091 | BX2100277
3 | 1YLL105015004003 | 小车电气箱 |  |  | 电气设备 |  |  |  | 2019-08-01 |  |  | 10503 | 使用中 |  | 8000400049 |  |  |  | 1 | BX2102091 | BX2100277
3 | 1YLL105015004004 | 遥控器 |  |  | 电气设备 |  |  |  | 2019-08-01 |  |  | 10503 | 使用中 |  | 8000400049 |  |  |  | 1 | BX2102091 | BX2100277
1 | 1YLL105016 | 18#单梁吊（HB1、HB2机头） |  |  | 机械设备 | C | 特种设备 | 181012859 | 2019-08-01 | LDA10-10.5A3 |  | 010503 | 使用中 |  | 8000400049 |  |  | 河南省矿山起重机有限公司 | 1 | BX2102091 | BX2100277
2 | 1YLL105016001 | 大车运行 |  |  | 机械设备 | B | 特种设备 |  | 2019-08-01 | LD-10-10.5/CD1-10-40 |  | 10503 | 使用中 |  | 8000400049 |  |  |  | 1 | BX2102091 | BX2100277
3 | 1YLL105016001001 | 大车运行电动机 |  |  | 电气设备 |  |  |  | 2019-08-01 |  |  | 10503 | 使用中 |  | 8000400049 |  |  |  | 1 | BX2102091 | BX2100277
3 | 1YLL105016001002 | 大车运行变速箱 |  |  | 机械设备 |  |  |  | 2019-08-01 |  |  | 10503 | 使用中 |  | 8000400049 |  |  |  | 1 | BX2102091 | BX2100277
3 | 1YLL105016001003 | 大车运行主动车轮 |  |  | 机械设备 |  |  |  | 2019-08-01 |  |  | 10503 | 使用中 |  | 8000400049 |  |  |  | 1 | BX2102091 | BX2100277
3 | 1YLL105016001004 | 大车运行从动车轮 |  |  | 机械设备 |  |  |  | 2019-08-01 |  |  | 10503 | 使用中 |  | 8000400049 |  |  |  | 1 | BX2102091 | BX2100277
3 | 1YLL105016001005 | 电机 |  |  | 电气设备 |  |  |  | 2019-08-01 | ZDY121-4-0.8KW |  | 10503 | 使用中 |  | 8000400049 |  |  |  | 2 | BX2102091 | BX2100277
3 | 1YLL105016001006 | 行程开关 |  |  | 电气设备 |  |  |  | 2019-08-01 | JLXK1-111 |  | 10503 | 使用中 |  | 8000400049 |  |  |  | 2 | BX2102091 | BX2100277
2 | 1YLL105016002 | 小车运行 |  |  | 机械设备 | C | 特种设备 |  | 2019-08-01 | LD-10-10.5/CD1-10-40 |  | 10503 | 使用中 |  | 8000400049 |  |  |  | 1 | BX2102091 | BX2100277
3 | 1YLL105016002002 | 小车运行变速箱 |  |  | 机械设备 |  |  |  | 2019-08-01 |  |  | 10503 | 使用中 |  | 8000400049 |  |  |  | 1 | BX2102091 | BX2100277
3 | 1YLL105016002003 | 小车运行主动车轮 |  |  | 机械设备 |  |  |  | 2019-08-01 |  |  | 10503 | 使用中 |  | 8000400049 |  |  |  | 1 | BX2102091 | BX2100277
3 | 1YLL105016002004 | 小车运行从动车轮 |  |  | 机械设备 |  |  |  | 2019-08-01 |  |  | 10503 | 使用中 |  | 8000400049 |  |  |  | 1 | BX2102091 | BX2100277
3 | 1YLL105016002005 | 电机 |  |  | 电气设备 |  |  |  | 2019-08-01 | ZDY121-4-0.8KW |  | 10503 | 使用中 |  | 8000400049 |  |  |  | 1 | BX2102091 | BX2100277
3 | 1YLL105016002006 | 行程开关 |  |  | 电气设备 |  |  |  | 2019-08-01 | JLXK1-111 |  | 10503 | 使用中 |  | 8000400049 |  |  |  | 2 | BX2102091 | BX2100277
3 | 1YLL105016002007 | 小车运行电动机 |  |  | 电气设备 |  |  |  | 2019-08-01 |  |  | 10503 | 使用中 |  | 8000400049 |  |  |  | 1 | BX2102091 | BX2100277
2 | 1YLL105016003 | 起升机构 |  |  | 机械设备 | C | 特种设备 |  | 2019-08-01 | LD-10-10.5/CD1-10-40 |  | 10503 | 使用中 |  | 8000400049 |  |  |  | 1 | BX2102091 | BX2100277
3 | 1YLL105016003001 | 起升电动机 |  |  | 电气设备 |  |  |  | 2019-08-01 |  |  | 10503 | 使用中 |  | 8000400049 |  |  |  | 1 | BX2102091 | BX2100277
3 | 1YLL105016003002 | 起升减速机 |  |  | 机械设备 |  |  |  | 2019-08-01 |  |  | 10503 | 使用中 |  | 8000400049 |  |  |  | 1 | BX2102091 | BX2100277
3 | 1YLL105016003003 | 起升卷筒组 |  |  | 机械设备 |  |  |  | 2019-08-01 |  |  | 10503 | 使用中 |  | 8000400049 |  |  |  | 1 | BX2102091 | BX2100277
3 | 1YLL105016003004 | 起升传动轴 |  |  | 机械设备 |  |  |  | 2019-08-01 |  |  | 10503 | 使用中 |  | 8000400049 |  |  |  | 1 | BX2102091 | BX2100277
3 | 1YLL105016003005 | 起升花键套 |  |  | 机械设备 |  |  |  | 2019-08-01 |  |  | 10503 | 使用中 |  | 8000400049 |  |  |  | 1 | BX2102091 | BX2100277
3 | 1YLL105016003006 | 吊钩组 |  |  | 机械设备 |  |  |  | 2019-08-01 |  |  | 10503 | 使用中 |  | 8000400049 |  |  |  | 1 | BX2102091 | BX2100277
3 | 1YLL105016003007 | 行程开关 |  |  | 电气设备 |  |  |  | 2019-08-01 | LX3-11H |  | 10503 | 使用中 |  | 8000400049 |  |  |  | 1 | BX2102091 | BX2100277
3 | 1YLL105016003008 | 起重限制器 |  |  | 机械设备 |  |  |  | 2019-08-01 | BQX |  | 10503 | 使用中 |  | 8000400049 |  |  |  | 1 | BX2102091 | BX2100277
3 | 1YLL105016003009 | 接触器 |  |  | 电气设备 |  |  |  | 2019-08-01 | LC1N320136V |  | 10503 | 使用中 |  | 8000400049 |  |  |  | 1 | BX2102091 | BX2100277
3 | 1YLL105016003010 | 接触器 |  |  | 电气设备 |  |  |  | 2019-08-01 | LC1N120136V |  | 10503 | 使用中 |  | 8000400049 |  |  |  | 2 | BX2102091 | BX2100277
3 | 1YLL105016003011 | 接触器 |  |  | 电气设备 |  |  |  | 2019-08-01 | LC1N090136V |  | 10503 | 使用中 |  | 8000400049 |  |  |  | 4 | BX2102091 | BX2100277
3 | 1YLL105016003012 | 变压器 |  |  | 电气设备 |  |  |  | 2019-08-01 | NDK-100VA¦380V/36V |  | 10503 | 使用中 |  | 8000400049 |  |  |  | 1 | BX2102091 | BX2100277
3 | 1YLL105016003013 | 行车遥控器 |  |  | 电气设备 |  |  |  | 2019-08-01 | F21-E1B36V |  | 10503 | 使用中 |  | 8000400049 |  |  |  | 1 | BX2102091 | BX2100277
3 | 1YLL105016003014 | 断火限制器 |  |  | 电气设备 |  |  |  | 2019-08-01 | LX44-20 |  | 10503 | 使用中 |  | 8000400049 |  |  |  | 1 | BX2102091 | BX2100277
3 | 1YLL105016003015 | 小型断路器 |  |  | 电气设备 |  |  |  | 2019-08-01 | DZ47S3PC63 |  | 10503 | 使用中 |  | 8000400049 |  |  |  | 1 | BX2102091 | BX2100277
3 | 1YLL105016003016 | 电机 |  |  | 电气设备 |  |  |  | 2019-08-01 | ZD151-4-13KW |  | 10503 | 使用中 |  | 8000400049 |  |  |  | 1 | BX2102091 | BX2100277
2 | 1YLL105016004 | 电气系统 |  |  | 电气设备 | B | 特种设备 |  | 2019-08-01 | LD-10-10.5/CD1-10-40 |  | 10503 | 使用中 |  | 8000400049 |  |  |  | 1 | BX2102091 | BX2100277
3 | 1YLL105016004001 | 滑触线及滑块系统 |  |  | 电气设备 |  |  |  | 2019-08-01 |  |  | 10503 | 使用中 |  | 8000400049 |  |  |  | 1 | BX2102091 | BX2100277
3 | 1YLL105016004002 | 总保护柜及大车控制柜 |  |  | 电气设备 |  |  |  | 2019-08-01 |  |  | 10503 | 使用中 |  | 8000400049 |  |  |  | 1 | BX2102091 | BX2100277
3 | 1YLL105016004003 | 小车电气箱 |  |  | 电气设备 |  |  |  | 2019-08-01 |  |  | 10503 | 使用中 |  | 8000400049 |  |  |  | 1 | BX2102091 | BX2100277
3 | 1YLL105016004004 | 遥控器 |  |  | 电气设备 |  |  |  | 2019-08-01 |  |  | 10503 | 使用中 |  | 8000400049 |  |  |  | 1 | BX2102091 | BX2100277
1 | 1YLL105017 | 1#单梁吊（水泵房） |  |  | 机械设备 | C | 特种设备 | 220625 | 2019-08-01 | LX5T-3.5A3 |  | 010503 | 使用中 |  | 8000400049 |  |  | 江苏力王 | 1 | BX2102091 | BX2100277
2 | 1YLL105017001 | 大车运行 |  |  | 机械设备 | B | 特种设备 |  | 2019-08-01 | LD-5-15/CD1-5-15 |  | 10503 | 使用中 |  | 8000400049 |  |  |  | 1 | BX2102091 | BX2100277
3 | 1YLL105017001001 | 大车运行电动机 |  |  | 电气设备 |  |  |  | 2019-08-01 |  |  | 10503 | 使用中 |  | 8000400049 |  |  |  | 1 | BX2102091 | BX2100277
3 | 1YLL105017001002 | 大车运行变速箱 |  |  | 机械设备 |  |  |  | 2019-08-01 |  |  | 10503 | 使用中 |  | 8000400049 |  |  |  | 1 | BX2102091 | BX2100277
3 | 1YLL105017001003 | 大车运行主动车轮 |  |  | 机械设备 |  |  |  | 2019-08-01 |  |  | 10503 | 使用中 |  | 8000400049 |  |  |  | 2 | BX2102091 | BX2100277
3 | 1YLL105017001004 | 大车运行从动车轮 |  |  | 机械设备 |  |  |  | 2019-08-01 |  |  | 10503 | 使用中 |  | 8000400049 |  |  |  | 2 | BX2102091 | BX2100277
3 | 1YLL105017001005 | 电机 |  |  | 电气设备 |  |  |  | 2019-08-01 | ZDY121-4-0.8KW |  | 10503 | 使用中 |  | 8000400049 |  |  |  | 2 | BX2102091 | BX2100277
3 | 1YLL105017001006 | 行程开关 |  |  | 电气设备 |  |  |  | 2019-08-01 | JLXK1-111 |  | 10503 | 使用中 |  | 8000400049 |  |  |  | 2 | BX2102091 | BX2100277
2 | 1YLL105017002 | 小车运行 |  |  | 机械设备 | C | 特种设备 |  | 2019-08-01 | LD-5-15/CD1-5-15 |  | 10503 | 使用中 |  | 8000400049 |  |  |  | 1 | BX2102091 | BX2100277
3 | 1YLL105017002002 | 齿轮驱动锥形跑轮 |  |  | 其他设备 |  |  |  | 2019-08-01 | 5T¦电动葫芦 |  | 10503 | 使用中 |  | 8000400049 |  |  |  | 8 | BX2102091 | BX2100277
3 | 1YLL105017002003 | 小车运行主动车轮 |  |  | 机械设备 |  |  |  | 2019-08-01 |  |  | 10503 | 使用中 |  | 8000400049 |  |  |  | 2 | BX2102091 | BX2100277
3 | 1YLL105017002004 | 小车运行从动车轮 |  |  | 机械设备 |  |  |  | 2019-08-01 |  |  | 10503 | 使用中 |  | 8000400049 |  |  |  | 2 | BX2102091 | BX2100277
3 | 1YLL105017002005 | 电机 |  |  | 电气设备 |  |  |  | 2019-08-01 | ZDY121-4-0.8KW |  | 10503 | 使用中 |  | 8000400049 |  |  |  | 1 | BX2102091 | BX2100277
3 | 1YLL105017002006 | 行程开关 |  |  | 电气设备 |  |  |  | 2019-08-01 | JLXK1-111 |  | 10503 | 使用中 |  | 8000400049 |  |  |  | 2 | BX2102091 | BX2100277
3 | 1YLL105017002007 | 电动葫芦跑车 |  |  | 机械设备 |  |  |  | 2019-08-01 | 5T¦不带电机 |  | 10503 | 使用中 |  | 8000400049 |  |  |  | 1 | BX2102091 | BX2100277
2 | 1YLL105017003 | 起升机构 |  |  | 机械设备 | C | 特种设备 |  | 2019-08-01 | LD-5-15/CD1-5-15 |  | 10503 | 使用中 |  | 8000400049 |  |  |  | 1 | BX2102091 | BX2100277
3 | 1YLL105017003001 | 起升电动机 |  |  | 电气设备 |  |  |  | 2019-08-01 |  |  | 10503 | 使用中 |  | 8000400049 |  |  |  | 1 | BX2102091 | BX2100277
3 | 1YLL105017003002 | 电动葫芦减速机 |  |  | 机械设备 |  |  |  | 2019-08-01 | 5T |  | 10503 | 使用中 |  | 8000400049 |  |  |  | 1 | BX2102091 | BX2100277
3 | 1YLL105017003003 | 起升卷筒组 |  |  | 机械设备 |  |  |  | 2019-08-01 | LX5起升高度H=42m |  | 10503 | 使用中 |  | 8000400049 |  |  |  | 1 | BX2102091 | BX2100277
3 | 1YLL105017003004 | 起升传动轴 |  |  | 机械设备 |  |  |  | 2019-08-01 |  |  | 10503 | 使用中 |  | 8000400049 |  |  |  | 1 | BX2102091 | BX2100277
3 | 1YLL105017003005 | 起升花键套 |  |  | 机械设备 |  |  |  | 2019-08-01 |  |  | 10503 | 使用中 |  | 8000400049 |  |  |  | 1 | BX2102091 | BX2100277
3 | 1YLL105017003006 | 电动葫芦吊钩头 |  |  | 机械设备 |  |  |  | 2019-08-01 | 5T |  | 10503 | 使用中 |  | 8000400049 |  |  |  | 1 | BX2102091 | BX2100277
3 | 1YLL105017003007 | 电动葫芦导绳器 |  |  | 机械设备 |  |  |  | 2019-08-01 | 5T |  | 10503 | 使用中 |  | 8000400049 |  |  |  | 1 | BX2102091 | BX2100277
3 | 1YLL105017003008 | 电动葫芦超载限制器 |  |  | 电气设备 |  |  |  | 2019-08-01 | 5T |  | 10503 | 使用中 |  | 8000400049 |  |  |  | 1 | BX2102091 | BX2100277
3 | 1YLL105017003009 | 行车遥控器 |  |  | 电气设备 |  |  |  | 2019-08-01 | F21-E1B¦36V |  | 10503 | 使用中 |  | 8000400049 |  |  |  | 1 | BX2102091 | BX2100277
3 | 1YLL105017003010 | 行程开关 |  |  | 电气设备 |  |  |  | 2019-08-01 | LX3-11H |  | 10503 | 使用中 |  | 8000400049 |  |  |  | 1 | BX2102091 | BX2100277
3 | 1YLL105017003011 | 起重限制器 |  |  | 机械设备 |  |  |  | 2019-08-01 | BQX |  | 10503 | 使用中 |  | 8000400049 |  |  |  | 1 | BX2102091 | BX2100277
3 | 1YLL105017003012 | 接触器 |  |  | 电气设备 |  |  |  | 2019-08-01 | LC1N320136V |  | 10503 | 使用中 |  | 8000400049 |  |  |  | 1 | BX2102091 | BX2100277
3 | 1YLL105017003013 | 接触器 |  |  | 电气设备 |  |  |  | 2019-08-01 | LC1N120136V |  | 10503 | 使用中 |  | 8000400049 |  |  |  | 2 | BX2102091 | BX2100277
3 | 1YLL105017003014 | 接触器 |  |  | 电气设备 |  |  |  | 2019-08-01 | LC1N090136V |  | 10503 | 使用中 |  | 8000400049 |  |  |  | 4 | BX2102091 | BX2100277
3 | 1YLL105017003015 | 变压器 |  |  | 电气设备 |  |  |  | 2019-08-01 | NDK-100VA¦380V/36V |  | 10503 | 使用中 |  | 8000400049 |  |  |  | 1 | BX2102091 | BX2100277
3 | 1YLL105017003016 | 行车遥控器 |  |  | 电气设备 |  |  |  | 2019-08-01 | F21-E1B36V |  | 10503 | 使用中 |  | 8000400049 |  |  |  | 1 | BX2102091 | BX2100277
3 | 1YLL105017003017 | 断火限制器 |  |  | 电气设备 |  |  |  | 2019-08-01 | LX44-20 |  | 10503 | 使用中 |  | 8000400049 |  |  |  | 1 | BX2102091 | BX2100277
3 | 1YLL105017003018 | 小型断路器 |  |  | 电气设备 |  |  |  | 2019-08-01 | DZ47S3PC63 |  | 10503 | 使用中 |  | 8000400049 |  |  |  | 1 | BX2102091 | BX2100277
3 | 1YLL105017003019 | 电机 |  |  | 电气设备 |  |  |  | 2019-08-01 | ZD141-4-7.5KW |  | 10503 | 使用中 |  | 8000400049 |  |  |  | 1 | BX2102091 | BX2100277
1 | 1YLL105018 | 2#单梁吊（空压机房） |  |  | 机械设备 | C | 特种设备 | 220607 | 2019-08-01 | LDA10-10.5A3 |  | 010503 | 使用中 |  | 8000400049 |  |  | 江苏力王 | 1 | BX2102091 | BX2100277
2 | 1YLL105018001 | 大车运行 |  |  | 机械设备 | B | 特种设备 |  | 2019-08-01 | LD-5-15/CD1-5-12 |  | 10503 | 使用中 |  | 8000400049 |  |  |  | 1 | BX2102091 | BX2100277
3 | 1YLL105018001001 | 大车运行电动机 |  |  | 电气设备 |  |  |  | 2019-08-01 |  |  | 10503 | 使用中 |  | 8000400049 |  |  |  | 1 | BX2102091 | BX2100277
3 | 1YLL105018001002 | 大车运行变速箱 |  |  | 机械设备 |  |  |  | 2019-08-01 |  |  | 10503 | 使用中 |  | 8000400049 |  |  |  | 1 | BX2102091 | BX2100277
3 | 1YLL105018001003 | 大车运行主动车轮 |  |  | 机械设备 |  |  |  | 2019-08-01 |  |  | 10503 | 使用中 |  | 8000400049 |  |  |  | 2 | BX2102091 | BX2100277
3 | 1YLL105018001004 | 大车运行从动车轮 |  |  | 机械设备 |  |  |  | 2019-08-01 |  |  | 10503 | 使用中 |  | 8000400049 |  |  |  | 2 | BX2102091 | BX2100277
3 | 1YLL105018001005 | 电机 |  |  | 电气设备 |  |  |  | 2019-08-01 | ZDY121-4-0.8KW |  | 10503 | 使用中 |  | 8000400049 |  |  |  | 2 | BX2102091 | BX2100277
3 | 1YLL105018001006 | 行程开关 |  |  | 电气设备 |  |  |  | 2019-08-01 | JLXK1-111 |  | 10503 | 使用中 |  | 8000400049 |  |  |  | 2 | BX2102091 | BX2100277
2 | 1YLL105018002 | 小车运行 |  |  | 机械设备 | C | 特种设备 |  | 2019-08-01 | LD-5-15/CD1-5-12 |  | 10503 | 使用中 |  | 8000400049 |  |  |  | 1 | BX2102091 | BX2100277
3 | 1YLL105018002002 | 齿轮驱动锥形跑轮 |  |  | 其他设备 |  |  |  | 2019-08-01 | 5T¦电动葫芦 |  | 10503 | 使用中 |  | 8000400049 |  |  |  | 8 | BX2102091 | BX2100277
3 | 1YLL105018002003 | 小车运行主动车轮 |  |  | 机械设备 |  |  |  | 2019-08-01 |  |  | 10503 | 使用中 |  | 8000400049 |  |  |  | 2 | BX2102091 | BX2100277
3 | 1YLL105018002004 | 小车运行从动车轮 |  |  | 机械设备 |  |  |  | 2019-08-01 |  |  | 10503 | 使用中 |  | 8000400049 |  |  |  | 2 | BX2102091 | BX2100277
3 | 1YLL105018002005 | 电机 |  |  | 电气设备 |  |  |  | 2019-08-01 | ZDY121-4-0.8KW |  | 10503 | 使用中 |  | 8000400049 |  |  |  | 1 | BX2102091 | BX2100277
3 | 1YLL105018002006 | 行程开关 |  |  | 电气设备 |  |  |  | 2019-08-01 | JLXK1-111 |  | 10503 | 使用中 |  | 8000400049 |  |  |  | 2 | BX2102091 | BX2100277
3 | 1YLL105018002007 | 电动葫芦跑车 |  |  | 机械设备 |  |  |  | 2019-08-01 | 5T¦不带电机 |  | 10503 | 使用中 |  | 8000400049 |  |  |  | 1 | BX2102091 | BX2100277
2 | 1YLL105018003 | 起升机构 |  |  | 机械设备 | C | 特种设备 |  | 2019-08-01 | LD-5-15/CD1-5-12 |  | 10503 | 使用中 |  | 8000400049 |  |  |  | 1 | BX2102091 | BX2100277
3 | 1YLL105018003001 | 起升电动机 |  |  | 电气设备 |  |  |  | 2019-08-01 |  |  | 10503 | 使用中 |  | 8000400049 |  |  |  | 1 | BX2102091 | BX2100277
3 | 1YLL105018003002 | 电动葫芦减速机 |  |  | 机械设备 |  |  |  | 2019-08-01 | 5T |  | 10503 | 使用中 |  | 8000400049 |  |  |  | 1 | BX2102091 | BX2100277
3 | 1YLL105018003003 | 起升卷筒组 |  |  | 机械设备 |  |  |  | 2019-08-01 | LX5起升高度H=42m |  | 10503 | 使用中 |  | 8000400049 |  |  |  | 1 | BX2102091 | BX2100277
3 | 1YLL105018003004 | 起升传动轴 |  |  | 机械设备 |  |  |  | 2019-08-01 |  |  | 10503 | 使用中 |  | 8000400049 |  |  |  | 1 | BX2102091 | BX2100277
3 | 1YLL105018003005 | 起升花键套 |  |  | 机械设备 |  |  |  | 2019-08-01 |  |  | 10503 | 使用中 |  | 8000400049 |  |  |  | 1 | BX2102091 | BX2100277
3 | 1YLL105018003006 | 电动葫芦吊钩头 |  |  | 机械设备 |  |  |  | 2019-08-01 | 5T |  | 10503 | 使用中 |  | 8000400049 |  |  |  | 1 | BX2102091 | BX2100277
3 | 1YLL105018003007 | 电动葫芦导绳器 |  |  | 机械设备 |  |  |  | 2019-08-01 | 5T |  | 10503 | 使用中 |  | 8000400049 |  |  |  | 1 | BX2102091 | BX2100277
3 | 1YLL105018003008 | 电动葫芦超载限制器 |  |  | 电气设备 |  |  |  | 2019-08-01 | 5T |  | 10503 | 使用中 |  | 8000400049 |  |  |  | 1 | BX2102091 | BX2100277
3 | 1YLL105018003009 | 行车遥控器 |  |  | 电气设备 |  |  |  | 2019-08-01 | F21-E1B¦36V |  | 10503 | 使用中 |  | 8000400049 |  |  |  | 1 | BX2102091 | BX2100277
3 | 1YLL105018003010 | 行程开关 |  |  | 电气设备 |  |  |  | 2019-08-01 | LX3-11H |  | 10503 | 使用中 |  | 8000400049 |  |  |  | 1 | BX2102091 | BX2100277
3 | 1YLL105018003011 | 起重限制器 |  |  | 机械设备 |  |  |  | 2019-08-01 | BQX |  | 10503 | 使用中 |  | 8000400049 |  |  |  | 1 | BX2102091 | BX2100277
3 | 1YLL105018003012 | 接触器 |  |  | 电气设备 |  |  |  | 2019-08-01 | LC1N320136V |  | 10503 | 使用中 |  | 8000400049 |  |  |  | 1 | BX2102091 | BX2100277
3 | 1YLL105018003013 | 接触器 |  |  | 电气设备 |  |  |  | 2019-08-01 | LC1N120136V |  | 10503 | 使用中 |  | 8000400049 |  |  |  | 2 | BX2102091 | BX2100277
3 | 1YLL105018003014 | 接触器 |  |  | 电气设备 |  |  |  | 2019-08-01 | LC1N090136V |  | 10503 | 使用中 |  | 8000400049 |  |  |  | 4 | BX2102091 | BX2100277
3 | 1YLL105018003015 | 变压器 |  |  | 电气设备 |  |  |  | 2019-08-01 | NDK-100VA¦380V/36V |  | 10503 | 使用中 |  | 8000400049 |  |  |  | 1 | BX2102091 | BX2100277
3 | 1YLL105018003016 | 行车遥控器 |  |  | 电气设备 |  |  |  | 2019-08-01 | F21-E1B36V |  | 10503 | 使用中 |  | 8000400049 |  |  |  | 1 | BX2102091 | BX2100277
3 | 1YLL105018003017 | 断火限制器 |  |  | 电气设备 |  |  |  | 2019-08-01 | LX44-20 |  | 10503 | 使用中 |  | 8000400049 |  |  |  | 1 | BX2102091 | BX2100277
3 | 1YLL105018003018 | 小型断路器 |  |  | 电气设备 |  |  |  | 2019-08-01 | DZ47S3PC63 |  | 10503 | 使用中 |  | 8000400049 |  |  |  | 1 | BX2102091 | BX2100277
3 | 1YLL105018003019 | 电机 |  |  | 电气设备 |  |  |  | 2019-08-01 | ZD141-4-7.5KW |  | 10503 | 使用中 |  | 8000400049 |  |  |  | 1 | BX2102091 | BX2100277
| 1YLL106 | X5转运站起重机 |  |  | 机械设备 | B | 特种设备 |  | 2019-08-01 |  |  | 10503 | 使用中 |  | 8000400049 |  |  |  | 1 | BX2102091 | BX2100277
1 | 1YLL106001 | 1#起重机 （X5转运站） |  |  | 机械设备 | C | 工艺设备 |  | 2019-08-01 | CD1-10-30 |  | 10503 | 使用中 |  | 8000400049 |  |  |  | 1 | BX2102720 | BX2100277
2 | 1YLL106001001 | 小车运行 |  |  | 机械设备 | C | 特种设备 |  | 2019-08-01 | 起重量Q=10t，CD1-10-30 |  | 10503 | 使用中 |  | 8000400049 |  |  |  | 1 | BX2102720 | BX2100277
3 | 1YLL106001001002 | 小车运行变速箱 |  |  | 机械设备 |  |  |  | 2019-08-01 |  |  | 10503 | 使用中 |  | 8000400049 |  |  |  | 1 | BX2102720 | BX2100277
3 | 1YLL106001001003 | 小车运行主动车轮 |  |  | 机械设备 |  |  |  | 2019-08-01 |  |  | 10503 | 使用中 |  | 8000400049 |  |  |  | 1 | BX2102720 | BX2100277
3 | 1YLL106001001004 | 小车运行从动车轮 |  |  | 机械设备 |  |  |  | 2019-08-01 |  |  | 10503 | 使用中 |  | 8000400049 |  |  |  | 1 | BX2102720 | BX2100277
3 | 1YLL106001001005 | 电机 |  |  | 电气设备 |  |  |  | 2019-08-01 | ZDY121-4-0.8KW |  | 10503 | 使用中 |  | 8000400049 |  |  |  | 1 | BX2102720 | BX2100277
3 | 1YLL106001001006 | 行程开关 |  |  | 电气设备 |  |  |  | 2019-08-01 | JLXK1-111 |  | 10503 | 使用中 |  | 8000400049 |  |  |  | 2 | BX2102720 | BX2100277
3 | 1YLL106001001007 | 小车运行电动机 |  |  | 电气设备 |  |  |  | 2019-08-01 |  |  | 10503 | 使用中 |  | 8000400049 |  |  |  | 1 | BX2102720 | BX2100277
2 | 1YLL106001002 | 起升机构 |  |  | 机械设备 | C | 特种设备 |  | 2019-08-01 | 起重量Q=10t，CD1-10-30 |  | 10503 | 使用中 |  | 8000400049 |  |  |  | 1 | BX2102720 | BX2100277
3 | 1YLL106001002001 | 起升电动机 |  |  | 电气设备 |  |  |  | 2019-08-01 |  |  | 10503 | 使用中 |  | 8000400049 |  |  |  | 1 | BX2102720 | BX2100277
3 | 1YLL106001002002 | 起升减速机 |  |  | 机械设备 |  |  |  | 2019-08-01 |  |  | 10503 | 使用中 |  | 8000400049 |  |  |  | 1 | BX2102720 | BX2100277
3 | 1YLL106001002003 | 起升卷筒组 |  |  | 机械设备 |  |  |  | 2019-08-01 |  |  | 10503 | 使用中 |  | 8000400049 |  |  |  | 1 | BX2102720 | BX2100277
3 | 1YLL106001002004 | 起升传动轴 |  |  | 机械设备 |  |  |  | 2019-08-01 |  |  | 10503 | 使用中 |  | 8000400049 |  |  |  | 1 | BX2102720 | BX2100277
3 | 1YLL106001002005 | 起升花键套 |  |  | 机械设备 |  |  |  | 2019-08-01 |  |  | 10503 | 使用中 |  | 8000400049 |  |  |  | 1 | BX2102720 | BX2100277
3 | 1YLL106001002006 | 吊钩组 |  |  | 机械设备 |  |  |  | 2019-08-01 |  |  | 10503 | 使用中 |  | 8000400049 |  |  |  | 1 | BX2102720 | BX2100277
3 | 1YLL106001002007 | 行程开关 |  |  | 电气设备 |  |  |  | 2019-08-01 | LX3-11H |  | 10503 | 使用中 |  | 8000400049 |  |  |  | 1 | BX2102720 | BX2100277
3 | 1YLL106001002008 | 起重限制器 |  |  | 机械设备 |  |  |  | 2019-08-01 | BQX |  | 10503 | 使用中 |  | 8000400049 |  |  |  | 1 | BX2102720 | BX2100277
3 | 1YLL106001002009 | 接触器 |  |  | 电气设备 |  |  |  | 2019-08-01 | LC1N320136V |  | 10503 | 使用中 |  | 8000400049 |  |  |  | 1 | BX2102720 | BX2100277
3 | 1YLL106001002010 | 接触器 |  |  | 电气设备 |  |  |  | 2019-08-01 | LC1N120136V |  | 10503 | 使用中 |  | 8000400049 |  |  |  | 2 | BX2102720 | BX2100277
3 | 1YLL106001002011 | 接触器 |  |  | 电气设备 |  |  |  | 2019-08-01 | LC1N090136V |  | 10503 | 使用中 |  | 8000400049 |  |  |  | 2 | BX2102720 | BX2100277
3 | 1YLL106001002012 | 变压器 |  |  | 电气设备 |  |  |  | 2019-08-01 | NDK-100VA¦380V/36V |  | 10503 | 使用中 |  | 8000400049 |  |  |  | 1 | BX2102720 | BX2100277
3 | 1YLL106001002013 | 行车遥控器 |  |  | 电气设备 |  |  |  | 2019-08-01 | F21-E1B36V |  | 10503 | 使用中 |  | 8000400049 |  |  |  | 1 | BX2102720 | BX2100277
3 | 1YLL106001002014 | 断火限制器 |  |  | 电气设备 |  |  |  | 2019-08-01 | LX44-20 |  | 10503 | 使用中 |  | 8000400049 |  |  |  | 1 | BX2102720 | BX2100277
3 | 1YLL106001002015 | 小型断路器 |  |  | 电气设备 |  |  |  | 2019-08-01 | DZ47S3PC63 |  | 10503 | 使用中 |  | 8000400049 |  |  |  | 1 | BX2102720 | BX2100277
3 | 1YLL106001002016 | 电机 |  |  | 电气设备 |  |  |  | 2019-08-01 | ZD141-4-7.5KW |  | 10503 | 使用中 |  | 8000400049 |  |  |  | 1 | BX2102720 | BX2100277
2 | 1YLL106001003 | 电气系统 |  |  | 电气设备 | B | 特种设备 |  | 2019-08-01 | 起重量Q=10t，CD1-10-30 |  | 10503 | 使用中 |  | 8000400049 |  |  |  | 1 | BX2102720 | BX2100277
3 | 1YLL106001003001 | 总开关及软滑线 |  |  | 电气设备 |  |  |  | 2019-08-01 |  |  | 10503 | 使用中 |  | 8000400049 |  |  |  | 1 | BX2102720 | BX2100277
3 | 1YLL106001003002 | 总保护柜及控制箱 |  |  | 电气设备 |  |  |  | 2019-08-01 |  |  | 10503 | 使用中 |  | 8000400049 |  |  |  | 1 | BX2102720 | BX2100277
3 | 1YLL106001003003 | 遥控器 |  |  | 电气设备 |  |  |  | 2019-08-01 |  |  | 10503 | 使用中 |  | 8000400049 |  |  |  | 1 | BX2102720 | BX2100277
1 | 1YLL106002 | 2#起重机 (X4转运站） |  |  | 机械设备 | C | 工艺设备 |  | 2019-08-01 | CD1-10-20 |  | 10503 | 使用中 |  | 8000400049 |  |  |  | 1 | BX2102720 | BX2100277
2 | 1YLL106002001 | 小车运行 |  |  | 机械设备 | C | 特种设备 |  | 2019-08-01 | 起重量Q=10t，CD1-10-20 |  | 10503 | 使用中 |  | 8000400049 |  |  |  | 1 | BX2102720 | BX2100277
3 | 1YLL106002001002 | 小车运行变速箱 |  |  | 机械设备 |  |  |  | 2019-08-01 |  |  | 10503 | 使用中 |  | 8000400049 |  |  |  | 1 | BX2102720 | BX2100277
3 | 1YLL106002001003 | 小车运行主动车轮 |  |  | 机械设备 |  |  |  | 2019-08-01 |  |  | 10503 | 使用中 |  | 8000400049 |  |  |  | 1 | BX2102720 | BX2100277
3 | 1YLL106002001004 | 小车运行从动车轮 |  |  | 机械设备 |  |  |  | 2019-08-01 |  |  | 10503 | 使用中 |  | 8000400049 |  |  |  | 1 | BX2102720 | BX2100277
3 | 1YLL106002001005 | 电机 |  |  | 电气设备 |  |  |  | 2019-08-01 | ZDY121-4-0.8KW |  | 10503 | 使用中 |  | 8000400049 |  |  |  | 1 | BX2102720 | BX2100277
3 | 1YLL106002001006 | 行程开关 |  |  | 电气设备 |  |  |  | 2019-08-01 | JLXK1-111 |  | 10503 | 使用中 |  | 8000400049 |  |  |  | 2 | BX2102720 | BX2100277
3 | 1YLL106002001007 | 小车运行电动机 |  |  | 电气设备 |  |  |  | 2019-08-01 |  |  | 10503 | 使用中 |  | 8000400049 |  |  |  | 1 | BX2102720 | BX2100277
2 | 1YLL106002002 | 起升机构 |  |  | 机械设备 | C | 特种设备 |  | 2019-08-01 | 起重量Q=10t，CD1-10-20 |  | 10503 | 使用中 |  | 8000400049 |  |  |  | 1 | BX2102720 | BX2100277
3 | 1YLL106002002001 | 起升电动机 |  |  | 电气设备 |  |  |  | 2019-08-01 |  |  | 10503 | 使用中 |  | 8000400049 |  |  |  | 1 | BX2102720 | BX2100277
3 | 1YLL106002002002 | 起升减速机 |  |  | 机械设备 |  |  |  | 2019-08-01 |  |  | 10503 | 使用中 |  | 8000400049 |  |  |  | 1 | BX2102720 | BX2100277
3 | 1YLL106002002003 | 起升卷筒组 |  |  | 机械设备 |  |  |  | 2019-08-01 |  |  | 10503 | 使用中 |  | 8000400049 |  |  |  | 1 | BX2102720 | BX2100277
3 | 1YLL106002002004 | 起升传动轴 |  |  | 机械设备 |  |  |  | 2019-08-01 |  |  | 10503 | 使用中 |  | 8000400049 |  |  |  | 1 | BX2102720 | BX2100277
3 | 1YLL106002002005 | 起升花键套 |  |  | 机械设备 |  |  |  | 2019-08-01 |  |  | 10503 | 使用中 |  | 8000400049 |  |  |  | 1 | BX2102720 | BX2100277
3 | 1YLL106002002006 | 吊钩组 |  |  | 机械设备 |  |  |  | 2019-08-01 |  |  | 10503 | 使用中 |  | 8000400049 |  |  |  | 1 | BX2102720 | BX2100277
3 | 1YLL106002002007 | 行程开关 |  |  | 电气设备 |  |  |  | 2019-08-01 | LX3-11H |  | 10503 | 使用中 |  | 8000400049 |  |  |  | 1 | BX2102720 | BX2100277
3 | 1YLL106002002008 | 起重限制器 |  |  | 机械设备 |  |  |  | 2019-08-01 | BQX |  | 10503 | 使用中 |  | 8000400049 |  |  |  | 1 | BX2102720 | BX2100277
3 | 1YLL106002002009 | 接触器 |  |  | 电气设备 |  |  |  | 2019-08-01 | LC1N320136V |  | 10503 | 使用中 |  | 8000400049 |  |  |  | 1 | BX2102720 | BX2100277
3 | 1YLL106002002010 | 接触器 |  |  | 电气设备 |  |  |  | 2019-08-01 | LC1N120136V |  | 10503 | 使用中 |  | 8000400049 |  |  |  | 2 | BX2102720 | BX2100277
3 | 1YLL106002002011 | 接触器 |  |  | 电气设备 |  |  |  | 2019-08-01 | LC1N090136V |  | 10503 | 使用中 |  | 8000400049 |  |  |  | 2 | BX2102720 | BX2100277
3 | 1YLL106002002012 | 变压器 |  |  | 电气设备 |  |  |  | 2019-08-01 | NDK-100VA¦380V/36V |  | 10503 | 使用中 |  | 8000400049 |  |  |  | 1 | BX2102720 | BX2100277
3 | 1YLL106002002013 | 行车遥控器 |  |  | 电气设备 |  |  |  | 2019-08-01 | F21-E1B36V |  | 10503 | 使用中 |  | 8000400049 |  |  |  | 1 | BX2102720 | BX2100277
3 | 1YLL106002002014 | 断火限制器 |  |  | 电气设备 |  |  |  | 2019-08-01 | LX44-20 |  | 10503 | 使用中 |  | 8000400049 |  |  |  | 1 | BX2102720 | BX2100277
3 | 1YLL106002002015 | 小型断路器 |  |  | 电气设备 |  |  |  | 2019-08-01 | DZ47S3PC63 |  | 10503 | 使用中 |  | 8000400049 |  |  |  | 1 | BX2102720 | BX2100277
3 | 1YLL106002002016 | 电机 |  |  | 电气设备 |  |  |  | 2019-08-01 | ZD141-4-7.5KW |  | 10503 | 使用中 |  | 8000400049 |  |  |  | 1 | BX2102720 | BX2100277
2 | 1YLL106002003 | 电气系统 |  |  | 电气设备 | B | 特种设备 |  | 2019-08-01 | 起重量Q=10t，CD1-10-20 |  | 10503 | 使用中 |  | 8000400049 |  |  |  | 1 | BX2102720 | BX2100277
3 | 1YLL106002003001 | 总开关及软滑线 |  |  | 电气设备 |  |  |  | 2019-08-01 |  |  | 10503 | 使用中 |  | 8000400049 |  |  |  | 1 | BX2102720 | BX2100277
3 | 1YLL106002003002 | 总保护柜及控制箱 |  |  | 电气设备 |  |  |  | 2019-08-01 |  |  | 10503 | 使用中 |  | 8000400049 |  |  |  | 1 | BX2102720 | BX2100277
3 | 1YLL106002003003 | 遥控器 |  |  | 电气设备 |  |  |  | 2019-08-01 |  |  | 10503 | 使用中 |  | 8000400049 |  |  |  | 1 | BX2102720 | BX2100277
1 | 1YLL106003 | 3#起重机 （X4转运站） |  |  | 机械设备 | C | 工艺设备 |  | 2019-08-01 | CD1-10-20 |  | 10503 | 使用中 |  | 8000400049 |  |  |  | 1 | BX2102720 | BX2100277
2 | 1YLL106003001 | 小车运行 |  |  | 机械设备 | C | 特种设备 |  | 2019-08-01 | 起重量Q=10t，CD1-10-20 |  | 10503 | 使用中 |  | 8000400049 |  |  |  | 1 | BX2102720 | BX2100277
3 | 1YLL106003001002 | 小车运行变速箱 |  |  | 机械设备 |  |  |  | 2019-08-01 |  |  | 10503 | 使用中 |  | 8000400049 |  |  |  | 1 | BX2102720 | BX2100277
3 | 1YLL106003001003 | 小车运行主动车轮 |  |  | 机械设备 |  |  |  | 2019-08-01 |  |  | 10503 | 使用中 |  | 8000400049 |  |  |  | 1 | BX2102720 | BX2100277
3 | 1YLL106003001004 | 小车运行从动车轮 |  |  | 机械设备 |  |  |  | 2019-08-01 |  |  | 10503 | 使用中 |  | 8000400049 |  |  |  | 1 | BX2102720 | BX2100277
3 | 1YLL106003001005 | 电机 |  |  | 电气设备 |  |  |  | 2019-08-01 | ZDY121-4-0.8KW |  | 10503 | 使用中 |  | 8000400049 |  |  |  | 1 | BX2102720 | BX2100277
3 | 1YLL106003001006 | 行程开关 |  |  | 电气设备 |  |  |  | 2019-08-01 | JLXK1-111 |  | 10503 | 使用中 |  | 8000400049 |  |  |  | 2 | BX2102720 | BX2100277
3 | 1YLL106003001007 | 小车运行电动机 |  |  | 电气设备 |  |  |  | 2019-08-01 |  |  | 10503 | 使用中 |  | 8000400049 |  |  |  | 1 | BX2102720 | BX2100277
2 | 1YLL106003002 | 起升机构 |  |  | 机械设备 | C | 特种设备 |  | 2019-08-01 | 起重量Q=10t，CD1-10-20 |  | 10503 | 使用中 |  | 8000400049 |  |  |  | 1 | BX2102720 | BX2100277
3 | 1YLL106003002001 | 起升电动机 |  |  | 电气设备 |  |  |  | 2019-08-01 |  |  | 10503 | 使用中 |  | 8000400049 |  |  |  | 1 | BX2102720 | BX2100277
3 | 1YLL106003002002 | 起升减速机 |  |  | 机械设备 |  |  |  | 2019-08-01 |  |  | 10503 | 使用中 |  | 8000400049 |  |  |  | 1 | BX2102720 | BX2100277
3 | 1YLL106003002003 | 起升卷筒组 |  |  | 机械设备 |  |  |  | 2019-08-01 |  |  | 10503 | 使用中 |  | 8000400049 |  |  |  | 1 | BX2102720 | BX2100277
3 | 1YLL106003002004 | 起升传动轴 |  |  | 机械设备 |  |  |  | 2019-08-01 |  |  | 10503 | 使用中 |  | 8000400049 |  |  |  | 1 | BX2102720 | BX2100277
3 | 1YLL106003002005 | 起升花键套 |  |  | 机械设备 |  |  |  | 2019-08-01 |  |  | 10503 | 使用中 |  | 8000400049 |  |  |  | 1 | BX2102720 | BX2100277
3 | 1YLL106003002006 | 吊钩组 |  |  | 机械设备 |  |  |  | 2019-08-01 |  |  | 10503 | 使用中 |  | 8000400049 |  |  |  | 1 | BX2102720 | BX2100277
3 | 1YLL106003002007 | 行程开关 |  |  | 电气设备 |  |  |  | 2019-08-01 | LX3-11H |  | 10503 | 使用中 |  | 8000400049 |  |  |  | 1 | BX2102720 | BX2100277
3 | 1YLL106003002008 | 起重限制器 |  |  | 机械设备 |  |  |  | 2019-08-01 | BQX |  | 10503 | 使用中 |  | 8000400049 |  |  |  | 1 | BX2102720 | BX2100277
3 | 1YLL106003002009 | 接触器 |  |  | 电气设备 |  |  |  | 2019-08-01 | LC1N320136V |  | 10503 | 使用中 |  | 8000400049 |  |  |  | 1 | BX2102720 | BX2100277
3 | 1YLL106003002010 | 接触器 |  |  | 电气设备 |  |  |  | 2019-08-01 | LC1N120136V |  | 10503 | 使用中 |  | 8000400049 |  |  |  | 2 | BX2102720 | BX2100277
3 | 1YLL106003002011 | 接触器 |  |  | 电气设备 |  |  |  | 2019-08-01 | LC1N090136V |  | 10503 | 使用中 |  | 8000400049 |  |  |  | 2 | BX2102720 | BX2100277
3 | 1YLL106003002012 | 变压器 |  |  | 电气设备 |  |  |  | 2019-08-01 | NDK-100VA¦380V/36V |  | 10503 | 使用中 |  | 8000400049 |  |  |  | 1 | BX2102720 | BX2100277
3 | 1YLL106003002013 | 行车遥控器 |  |  | 电气设备 |  |  |  | 2019-08-01 | F21-E1B36V |  | 10503 | 使用中 |  | 8000400049 |  |  |  | 1 | BX2102720 | BX2100277
3 | 1YLL106003002014 | 断火限制器 |  |  | 电气设备 |  |  |  | 2019-08-01 | LX44-20 |  | 10503 | 使用中 |  | 8000400049 |  |  |  | 1 | BX2102720 | BX2100277
3 | 1YLL106003002015 | 小型断路器 |  |  | 电气设备 |  |  |  | 2019-08-01 | DZ47S3PC63 |  | 10503 | 使用中 |  | 8000400049 |  |  |  | 1 | BX2102720 | BX2100277
3 | 1YLL106003002016 | 电机 |  |  | 电气设备 |  |  |  | 2019-08-01 | ZD141-4-7.5KW |  | 10503 | 使用中 |  | 8000400049 |  |  |  | 1 | BX2102720 | BX2100277
2 | 1YLL106003003 | 电气系统 |  |  | 电气设备 | B | 特种设备 |  | 2019-08-01 | 起重量Q=10t，CD1-10-20 |  | 10503 | 使用中 |  | 8000400049 |  |  |  | 1 | BX2102720 | BX2100277
3 | 1YLL106003003001 | 总开关及软滑线 |  |  | 电气设备 |  |  |  | 2019-08-01 |  |  | 10503 | 使用中 |  | 8000400049 |  |  |  | 1 | BX2102720 | BX2100277
3 | 1YLL106003003002 | 总保护柜及控制箱 |  |  | 电气设备 |  |  |  | 2019-08-01 |  |  | 10503 | 使用中 |  | 8000400049 |  |  |  | 1 | BX2102720 | BX2100277
3 | 1YLL106003003003 | 遥控器 |  |  | 电气设备 |  |  |  | 2019-08-01 |  |  | 10503 | 使用中 |  | 8000400049 |  |  |  | 1 | BX2102720 | BX2100277
1 | 1YLL106004 | 4#起重机 （1#原料棚顶） |  |  | 机械设备 | C | 工艺设备 |  | 2019-08-01 | CD1-5-40 |  | 10503 | 使用中 |  | 8000400049 |  |  |  | 1 | BX2102720 | BX2100277
2 | 1YLL106004001 | 小车运行 |  |  | 机械设备 | C | 特种设备 |  | 2019-08-01 | 起重量Q=5t，CD1-5-40 |  | 10503 | 使用中 |  | 8000400049 |  |  |  | 1 | BX2102720 | BX2100277
3 | 1YLL106004001002 | 小车运行变速箱 |  |  | 机械设备 |  |  |  | 2019-08-01 |  |  | 10503 | 使用中 |  | 8000400049 |  |  |  | 1 | BX2102720 | BX2100277
3 | 1YLL106004001003 | 小车运行主动车轮 |  |  | 机械设备 |  |  |  | 2019-08-01 |  |  | 10503 | 使用中 |  | 8000400049 |  |  |  | 1 | BX2102720 | BX2100277
3 | 1YLL106004001004 | 小车运行从动车轮 |  |  | 机械设备 |  |  |  | 2019-08-01 |  |  | 10503 | 使用中 |  | 8000400049 |  |  |  | 1 | BX2102720 | BX2100277
3 | 1YLL106004001005 | 电机 |  |  | 电气设备 |  |  |  | 2019-08-01 | ZDY121-4-0.8KW |  | 10503 | 使用中 |  | 8000400049 |  |  |  | 1 | BX2102720 | BX2100277
3 | 1YLL106004001006 | 行程开关 |  |  | 电气设备 |  |  |  | 2019-08-01 | JLXK1-111 |  | 10503 | 使用中 |  | 8000400049 |  |  |  | 2 | BX2102720 | BX2100277
3 | 1YLL106004001007 | 小车运行电动机 |  |  | 电气设备 |  |  |  | 2019-08-01 |  |  | 10503 | 使用中 |  | 8000400049 |  |  |  | 1 | BX2102720 | BX2100277
2 | 1YLL106004002 | 起升机构 |  |  | 机械设备 | C | 特种设备 |  | 2019-08-01 | 起重量Q=5t，CD1-5-40 |  | 10503 | 使用中 |  | 8000400049 |  |  |  | 1 | BX2102720 | BX2100277
3 | 1YLL106004002001 | 起升电动机 |  |  | 电气设备 |  |  |  | 2019-08-01 |  |  | 10503 | 使用中 |  | 8000400049 |  |  |  | 1 | BX2102720 | BX2100277
3 | 1YLL106004002002 | 起升减速机 |  |  | 机械设备 |  |  |  | 2019-08-01 |  |  | 10503 | 使用中 |  | 8000400049 |  |  |  | 1 | BX2102720 | BX2100277
3 | 1YLL106004002003 | 起升卷筒组 |  |  | 机械设备 |  |  |  | 2019-08-01 |  |  | 10503 | 使用中 |  | 8000400049 |  |  |  | 1 | BX2102720 | BX2100277
3 | 1YLL106004002004 | 起升传动轴 |  |  | 机械设备 |  |  |  | 2019-08-01 |  |  | 10503 | 使用中 |  | 8000400049 |  |  |  | 1 | BX2102720 | BX2100277
3 | 1YLL106004002005 | 起升花键套 |  |  | 机械设备 |  |  |  | 2019-08-01 |  |  | 10503 | 使用中 |  | 8000400049 |  |  |  | 1 | BX2102720 | BX2100277
3 | 1YLL106004002006 | 吊钩组 |  |  | 机械设备 |  |  |  | 2019-08-01 |  |  | 10503 | 使用中 |  | 8000400049 |  |  |  | 1 | BX2102720 | BX2100277
3 | 1YLL106004002007 | 行程开关 |  |  | 电气设备 |  |  |  | 2019-08-01 | LX3-11H |  | 10503 | 使用中 |  | 8000400049 |  |  |  | 1 | BX2102720 | BX2100277
3 | 1YLL106004002008 | 起重限制器 |  |  | 机械设备 |  |  |  | 2019-08-01 | BQX |  | 10503 | 使用中 |  | 8000400049 |  |  |  | 1 | BX2102720 | BX2100277
3 | 1YLL106004002009 | 接触器 |  |  | 电气设备 |  |  |  | 2019-08-01 | LC1N320136V |  | 10503 | 使用中 |  | 8000400049 |  |  |  | 1 | BX2102720 | BX2100277
3 | 1YLL106004002010 | 接触器 |  |  | 电气设备 |  |  |  | 2019-08-01 | LC1N120136V |  | 10503 | 使用中 |  | 8000400049 |  |  |  | 2 | BX2102720 | BX2100277
3 | 1YLL106004002011 | 接触器 |  |  | 电气设备 |  |  |  | 2019-08-01 | LC1N090136V |  | 10503 | 使用中 |  | 8000400049 |  |  |  | 2 | BX2102720 | BX2100277
3 | 1YLL106004002012 | 变压器 |  |  | 电气设备 |  |  |  | 2019-08-01 | NDK-100VA¦380V/36V |  | 10503 | 使用中 |  | 8000400049 |  |  |  | 1 | BX2102720 | BX2100277
3 | 1YLL106004002013 | 行车遥控器 |  |  | 电气设备 |  |  |  | 2019-08-01 | F21-E1B36V |  | 10503 | 使用中 |  | 8000400049 |  |  |  | 1 | BX2102720 | BX2100277
3 | 1YLL106004002014 | 断火限制器 |  |  | 电气设备 |  |  |  | 2019-08-01 | LX44-20 |  | 10503 | 使用中 |  | 8000400049 |  |  |  | 1 | BX2102720 | BX2100277
3 | 1YLL106004002015 | 小型断路器 |  |  | 电气设备 |  |  |  | 2019-08-01 | DZ47S3PC63 |  | 10503 | 使用中 |  | 8000400049 |  |  |  | 1 | BX2102720 | BX2100277
3 | 1YLL106004002016 | 电机 |  |  | 电气设备 |  |  |  | 2019-08-01 | ZD141-4-7.5KW |  | 10503 | 使用中 |  | 8000400049 |  |  |  | 1 | BX2102720 | BX2100277
2 | 1YLL106004003 | 电气系统 |  |  | 电气设备 | B | 特种设备 |  | 2019-08-01 | 起重量Q=5t，CD1-5-40 |  | 10503 | 使用中 |  | 8000400049 |  |  |  | 1 | BX2102720 | BX2100277
3 | 1YLL106004003001 | 总开关及软滑线 |  |  | 电气设备 |  |  |  | 2019-08-01 |  |  | 10503 | 使用中 |  | 8000400049 |  |  |  | 1 | BX2102720 | BX2100277
3 | 1YLL106004003002 | 总保护柜及控制箱 |  |  | 电气设备 |  |  |  | 2019-08-01 |  |  | 10503 | 使用中 |  | 8000400049 |  |  |  | 1 | BX2102720 | BX2100277
3 | 1YLL106004003003 | 遥控器 |  |  | 电气设备 |  |  |  | 2019-08-01 |  |  | 10503 | 使用中 |  | 8000400049 |  |  |  | 1 | BX2102720 | BX2100277
1 | 1YLL106005 | 5#起重机 （1-B2机头） |  |  | 机械设备 | C | 工艺设备 |  | 2019-08-01 | CD-5-40 |  | 10503 | 使用中 |  | 8000400049 |  |  |  | 1 | BX2102720 | BX2100277
2 | 1YLL106005001 | 小车运行 |  |  | 机械设备 | C | 特种设备 |  | 2019-08-01 | 起重量Q=5t，CD-5-40 |  | 10503 | 使用中 |  | 8000400049 |  |  |  | 1 | BX2102720 | BX2100277
3 | 1YLL106005001002 | 小车运行变速箱 |  |  | 机械设备 |  |  |  | 2019-08-01 |  |  | 10503 | 使用中 |  | 8000400049 |  |  |  | 1 | BX2102720 | BX2100277
3 | 1YLL106005001003 | 小车运行主动车轮 |  |  | 机械设备 |  |  |  | 2019-08-01 |  |  | 10503 | 使用中 |  | 8000400049 |  |  |  | 1 | BX2102720 | BX2100277
3 | 1YLL106005001004 | 小车运行从动车轮 |  |  | 机械设备 |  |  |  | 2019-08-01 |  |  | 10503 | 使用中 |  | 8000400049 |  |  |  | 1 | BX2102720 | BX2100277
3 | 1YLL106005001005 | 电机 |  |  | 电气设备 |  |  |  | 2019-08-01 | ZDY121-4-0.8KW |  | 10503 | 使用中 |  | 8000400049 |  |  |  | 1 | BX2102720 | BX2100277
3 | 1YLL106005001006 | 行程开关 |  |  | 电气设备 |  |  |  | 2019-08-01 | JLXK1-111 |  | 10503 | 使用中 |  | 8000400049 |  |  |  | 2 | BX2102720 | BX2100277
3 | 1YLL106005001007 | 小车运行电动机 |  |  | 电气设备 |  |  |  | 2019-08-01 |  |  | 10503 | 使用中 |  | 8000400049 |  |  |  | 1 | BX2102720 | BX2100277
2 | 1YLL106005002 | 起升机构 |  |  | 机械设备 | C | 特种设备 |  | 2019-08-01 | 起重量Q=5t，CD-5-40 |  | 10503 | 使用中 |  | 8000400049 |  |  |  | 1 | BX2102720 | BX2100277
3 | 1YLL106005002001 | 起升电动机 |  |  | 电气设备 |  |  |  | 2019-08-01 |  |  | 10503 | 使用中 |  | 8000400049 |  |  |  | 1 | BX2102720 | BX2100277
3 | 1YLL106005002002 | 起升减速机 |  |  | 机械设备 |  |  |  | 2019-08-01 |  |  | 10503 | 使用中 |  | 8000400049 |  |  |  | 1 | BX2102720 | BX2100277
3 | 1YLL106005002003 | 起升卷筒组 |  |  | 机械设备 |  |  |  | 2019-08-01 |  |  | 10503 | 使用中 |  | 8000400049 |  |  |  | 1 | BX2102720 | BX2100277
3 | 1YLL106005002004 | 起升传动轴 |  |  | 机械设备 |  |  |  | 2019-08-01 |  |  | 10503 | 使用中 |  | 8000400049 |  |  |  | 1 | BX2102720 | BX2100277
3 | 1YLL106005002005 | 起升花键套 |  |  | 机械设备 |  |  |  | 2019-08-01 |  |  | 10503 | 使用中 |  | 8000400049 |  |  |  | 1 | BX2102720 | BX2100277
3 | 1YLL106005002006 | 吊钩组 |  |  | 机械设备 |  |  |  | 2019-08-01 |  |  | 10503 | 使用中 |  | 8000400049 |  |  |  | 1 | BX2102720 | BX2100277
3 | 1YLL106005002007 | 行程开关 |  |  | 电气设备 |  |  |  | 2019-08-01 | LX3-11H |  | 10503 | 使用中 |  | 8000400049 |  |  |  | 1 | BX2102720 | BX2100277
3 | 1YLL106005002008 | 起重限制器 |  |  | 机械设备 |  |  |  | 2019-08-01 | BQX |  | 10503 | 使用中 |  | 8000400049 |  |  |  | 1 | BX2102720 | BX2100277
3 | 1YLL106005002009 | 接触器 |  |  | 电气设备 |  |  |  | 2019-08-01 | LC1N320136V |  | 10503 | 使用中 |  | 8000400049 |  |  |  | 1 | BX2102720 | BX2100277
3 | 1YLL106005002010 | 接触器 |  |  | 电气设备 |  |  |  | 2019-08-01 | LC1N120136V |  | 10503 | 使用中 |  | 8000400049 |  |  |  | 2 | BX2102720 | BX2100277
3 | 1YLL106005002011 | 接触器 |  |  | 电气设备 |  |  |  | 2019-08-01 | LC1N090136V |  | 10503 | 使用中 |  | 8000400049 |  |  |  | 2 | BX2102720 | BX2100277
3 | 1YLL106005002012 | 变压器 |  |  | 电气设备 |  |  |  | 2019-08-01 | NDK-100VA¦380V/36V |  | 10503 | 使用中 |  | 8000400049 |  |  |  | 1 | BX2102720 | BX2100277
3 | 1YLL106005002013 | 行车遥控器 |  |  | 电气设备 |  |  |  | 2019-08-01 | F21-E1B36V |  | 10503 | 使用中 |  | 8000400049 |  |  |  | 1 | BX2102720 | BX2100277
3 | 1YLL106005002014 | 断火限制器 |  |  | 电气设备 |  |  |  | 2019-08-01 | LX44-20 |  | 10503 | 使用中 |  | 8000400049 |  |  |  | 1 | BX2102720 | BX2100277
3 | 1YLL106005002015 | 小型断路器 |  |  | 电气设备 |  |  |  | 2019-08-01 | DZ47S3PC63 |  | 10503 | 使用中 |  | 8000400049 |  |  |  | 1 | BX2102720 | BX2100277
3 | 1YLL106005002016 | 电机 |  |  | 电气设备 |  |  |  | 2019-08-01 | ZD141-4-7.5KW |  | 10503 | 使用中 |  | 8000400049 |  |  |  | 1 | BX2102720 | BX2100277
2 | 1YLL106005003 | 电气系统 |  |  | 电气设备 | B | 特种设备 |  | 2019-08-01 | 起重量Q=5t，CD-5-40 |  | 10503 | 使用中 |  | 8000400049 |  |  |  | 1 | BX2102720 | BX2100277
3 | 1YLL106005003001 | 总开关及软滑线 |  |  | 电气设备 |  |  |  | 2019-08-01 |  |  | 10503 | 使用中 |  | 8000400049 |  |  |  | 1 | BX2102720 | BX2100277
3 | 1YLL106005003002 | 总保护柜及控制箱 |  |  | 电气设备 |  |  |  | 2019-08-01 |  |  | 10503 | 使用中 |  | 8000400049 |  |  |  | 1 | BX2102720 | BX2100277
3 | 1YLL106005003003 | 遥控器 |  |  | 电气设备 |  |  |  | 2019-08-01 |  |  | 10503 | 使用中 |  | 8000400049 |  |  |  | 1 | BX2102720 | BX2100277
1 | 1YLL106006 | 6#起重机 （4#原料棚2层平台） |  |  | 机械设备 | C | 工艺设备 |  | 2019-08-01 | CD1-5-35 |  | 10503 | 使用中 |  | 8000400049 |  |  |  | 1 | BX2102720 | BX2100277
2 | 1YLL106006001 | 小车运行 |  |  | 机械设备 | C | 特种设备 |  | 2019-08-01 | 起重量Q=5t，CD1-5-35 |  | 10503 | 使用中 |  | 8000400049 |  |  |  | 1 | BX2102720 | BX2100277
3 | 1YLL106006001002 | 小车运行变速箱 |  |  | 机械设备 |  |  |  | 2019-08-01 |  |  | 10503 | 使用中 |  | 8000400049 |  |  |  | 1 | BX2102720 | BX2100277
3 | 1YLL106006001003 | 小车运行主动车轮 |  |  | 机械设备 |  |  |  | 2019-08-01 |  |  | 10503 | 使用中 |  | 8000400049 |  |  |  | 1 | BX2102720 | BX2100277
3 | 1YLL106006001004 | 小车运行从动车轮 |  |  | 机械设备 |  |  |  | 2019-08-01 |  |  | 10503 | 使用中 |  | 8000400049 |  |  |  | 1 | BX2102720 | BX2100277
3 | 1YLL106006001005 | 电机 |  |  | 电气设备 |  |  |  | 2019-08-01 | ZDY121-4-0.8KW |  | 10503 | 使用中 |  | 8000400049 |  |  |  | 1 | BX2102720 | BX2100277
3 | 1YLL106006001006 | 行程开关 |  |  | 电气设备 |  |  |  | 2019-08-01 | JLXK1-111 |  | 10503 | 使用中 |  | 8000400049 |  |  |  | 2 | BX2102720 | BX2100277
3 | 1YLL106006001007 | 小车运行电动机 |  |  | 电气设备 |  |  |  | 2019-08-01 |  |  | 10503 | 使用中 |  | 8000400049 |  |  |  | 1 | BX2102720 | BX2100277
2 | 1YLL106006002 | 起升机构 |  |  | 机械设备 | C | 特种设备 |  | 2019-08-01 | 起重量Q=5t，CD1-5-35 |  | 10503 | 使用中 |  | 8000400049 |  |  |  | 1 | BX2102720 | BX2100277
3 | 1YLL106006002001 | 起升电动机 |  |  | 电气设备 |  |  |  | 2019-08-01 |  |  | 10503 | 使用中 |  | 8000400049 |  |  |  | 1 | BX2102720 | BX2100277
3 | 1YLL106006002002 | 起升减速机 |  |  | 机械设备 |  |  |  | 2019-08-01 |  |  | 10503 | 使用中 |  | 8000400049 |  |  |  | 1 | BX2102720 | BX2100277
3 | 1YLL106006002003 | 起升卷筒组 |  |  | 机械设备 |  |  |  | 2019-08-01 |  |  | 10503 | 使用中 |  | 8000400049 |  |  |  | 1 | BX2102720 | BX2100277
3 | 1YLL106006002004 | 起升传动轴 |  |  | 机械设备 |  |  |  | 2019-08-01 |  |  | 10503 | 使用中 |  | 8000400049 |  |  |  | 1 | BX2102720 | BX2100277
3 | 1YLL106006002005 | 起升花键套 |  |  | 机械设备 |  |  |  | 2019-08-01 |  |  | 10503 | 使用中 |  | 8000400049 |  |  |  | 1 | BX2102720 | BX2100277
3 | 1YLL106006002006 | 吊钩组 |  |  | 机械设备 |  |  |  | 2019-08-01 |  |  | 10503 | 使用中 |  | 8000400049 |  |  |  | 1 | BX2102720 | BX2100277
3 | 1YLL106006002007 | 行程开关 |  |  | 电气设备 |  |  |  | 2019-08-01 | LX3-11H |  | 10503 | 使用中 |  | 8000400049 |  |  |  | 1 | BX2102720 | BX2100277
3 | 1YLL106006002008 | 起重限制器 |  |  | 机械设备 |  |  |  | 2019-08-01 | BQX |  | 10503 | 使用中 |  | 8000400049 |  |  |  | 1 | BX2102720 | BX2100277
3 | 1YLL106006002009 | 接触器 |  |  | 电气设备 |  |  |  | 2019-08-01 | LC1N320136V |  | 10503 | 使用中 |  | 8000400049 |  |  |  | 1 | BX2102720 | BX2100277
3 | 1YLL106006002010 | 接触器 |  |  | 电气设备 |  |  |  | 2019-08-01 | LC1N120136V |  | 10503 | 使用中 |  | 8000400049 |  |  |  | 2 | BX2102720 | BX2100277
3 | 1YLL106006002011 | 接触器 |  |  | 电气设备 |  |  |  | 2019-08-01 | LC1N090136V |  | 10503 | 使用中 |  | 8000400049 |  |  |  | 2 | BX2102720 | BX2100277
3 | 1YLL106006002012 | 变压器 |  |  | 电气设备 |  |  |  | 2019-08-01 | NDK-100VA¦380V/36V |  | 10503 | 使用中 |  | 8000400049 |  |  |  | 1 | BX2102720 | BX2100277
3 | 1YLL106006002013 | 行车遥控器 |  |  | 电气设备 |  |  |  | 2019-08-01 | F21-E1B36V |  | 10503 | 使用中 |  | 8000400049 |  |  |  | 1 | BX2102720 | BX2100277
3 | 1YLL106006002014 | 断火限制器 |  |  | 电气设备 |  |  |  | 2019-08-01 | LX44-20 |  | 10503 | 使用中 |  | 8000400049 |  |  |  | 1 | BX2102720 | BX2100277
3 | 1YLL106006002015 | 小型断路器 |  |  | 电气设备 |  |  |  | 2019-08-01 | DZ47S3PC63 |  | 10503 | 使用中 |  | 8000400049 |  |  |  | 1 | BX2102720 | BX2100277
3 | 1YLL106006002016 | 电机 |  |  | 电气设备 |  |  |  | 2019-08-01 | ZD141-4-7.5KW |  | 10503 | 使用中 |  | 8000400049 |  |  |  | 1 | BX2102720 | BX2100277
2 | 1YLL106006003 | 电气系统 |  |  | 电气设备 | B | 特种设备 |  | 2019-08-01 | 起重量Q=5t，CD1-5-35 |  | 10503 | 使用中 |  | 8000400049 |  |  |  | 1 | BX2102720 | BX2100277
3 | 1YLL106006003001 | 总开关及软滑线 |  |  | 电气设备 |  |  |  | 2019-08-01 |  |  | 10503 | 使用中 |  | 8000400049 |  |  |  | 1 | BX2102720 | BX2100277
3 | 1YLL106006003002 | 总保护柜及控制箱 |  |  | 电气设备 |  |  |  | 2019-08-01 |  |  | 10503 | 使用中 |  | 8000400049 |  |  |  | 1 | BX2102720 | BX2100277
3 | 1YLL106006003003 | 遥控器 |  |  | 电气设备 |  |  |  | 2019-08-01 |  |  | 10503 | 使用中 |  | 8000400049 |  |  |  | 1 | BX2102720 | BX2100277
1 | 1YLL106007 | 7#起重机 （1#原料棚顶北） |  |  | 机械设备 | C | 工艺设备 |  | 2019-08-01 | CD1-5-40 |  | 10503 | 使用中 |  | 8000400049 |  |  |  | 1 | BX2102720 | BX2100277
2 | 1YLL106007001 | 小车运行 |  |  | 机械设备 | C | 特种设备 |  | 2019-08-01 | 起重量Q=5t，CD1-3-15 |  | 10503 | 使用中 |  | 8000400049 |  |  |  | 1 | BX2102720 | BX2100277
3 | 1YLL106007001002 | 小车运行变速箱 |  |  | 机械设备 |  |  |  | 2019-08-01 |  |  | 10503 | 使用中 |  | 8000400049 |  |  |  | 1 | BX2102720 | BX2100277
3 | 1YLL106007001003 | 小车运行主动车轮 |  |  | 机械设备 |  |  |  | 2019-08-01 |  |  | 10503 | 使用中 |  | 8000400049 |  |  |  | 1 | BX2102720 | BX2100277
3 | 1YLL106007001004 | 小车运行从动车轮 |  |  | 机械设备 |  |  |  | 2019-08-01 |  |  | 10503 | 使用中 |  | 8000400049 |  |  |  | 1 | BX2102720 | BX2100277
3 | 1YLL106007001005 | 电机 |  |  | 电气设备 |  |  |  | 2019-08-01 | ZDY121-4-0.8KW |  | 10503 | 使用中 |  | 8000400049 |  |  |  | 1 | BX2102720 | BX2100277
3 | 1YLL106007001006 | 行程开关 |  |  | 电气设备 |  |  |  | 2019-08-01 | JLXK1-111 |  | 10503 | 使用中 |  | 8000400049 |  |  |  | 2 | BX2102720 | BX2100277
3 | 1YLL106007001007 | 小车运行电动机 |  |  | 电气设备 |  |  |  | 2019-08-01 |  |  | 10503 | 使用中 |  | 8000400049 |  |  |  | 1 | BX2102720 | BX2100277
2 | 1YLL106007002 | 起升机构 |  |  | 机械设备 | C | 特种设备 |  | 2019-08-01 | 起重量Q=5t，CD1-3-15 |  | 10503 | 使用中 |  | 8000400049 |  |  |  | 1 | BX2102720 | BX2100277
3 | 1YLL106007002001 | 起升电动机 |  |  | 电气设备 |  |  |  | 2019-08-01 |  |  | 10503 | 使用中 |  | 8000400049 |  |  |  | 1 | BX2102720 | BX2100277
3 | 1YLL106007002002 | 起升减速机 |  |  | 机械设备 |  |  |  | 2019-08-01 |  |  | 10503 | 使用中 |  | 8000400049 |  |  |  | 1 | BX2102720 | BX2100277
3 | 1YLL106007002003 | 起升卷筒组 |  |  | 机械设备 |  |  |  | 2019-08-01 |  |  | 10503 | 使用中 |  | 8000400049 |  |  |  | 1 | BX2102720 | BX2100277
3 | 1YLL106007002004 | 起升传动轴 |  |  | 机械设备 |  |  |  | 2019-08-01 |  |  | 10503 | 使用中 |  | 8000400049 |  |  |  | 1 | BX2102720 | BX2100277
3 | 1YLL106007002005 | 起升花键套 |  |  | 机械设备 |  |  |  | 2019-08-01 |  |  | 10503 | 使用中 |  | 8000400049 |  |  |  | 1 | BX2102720 | BX2100277
3 | 1YLL106007002006 | 吊钩组 |  |  | 机械设备 |  |  |  | 2019-08-01 |  |  | 10503 | 使用中 |  | 8000400049 |  |  |  | 1 | BX2102720 | BX2100277
3 | 1YLL106007002007 | 行程开关 |  |  | 电气设备 |  |  |  | 2019-08-01 | LX3-11H |  | 10503 | 使用中 |  | 8000400049 |  |  |  | 1 | BX2102720 | BX2100277
3 | 1YLL106007002008 | 起重限制器 |  |  | 机械设备 |  |  |  | 2019-08-01 | BQX |  | 10503 | 使用中 |  | 8000400049 |  |  |  | 1 | BX2102720 | BX2100277
3 | 1YLL106007002009 | 接触器 |  |  | 电气设备 |  |  |  | 2019-08-01 | LC1N320136V |  | 10503 | 使用中 |  | 8000400049 |  |  |  | 1 | BX2102720 | BX2100277
3 | 1YLL106007002010 | 接触器 |  |  | 电气设备 |  |  |  | 2019-08-01 | LC1N120136V |  | 10503 | 使用中 |  | 8000400049 |  |  |  | 2 | BX2102720 | BX2100277
3 | 1YLL106007002011 | 接触器 |  |  | 电气设备 |  |  |  | 2019-08-01 | LC1N090136V |  | 10503 | 使用中 |  | 8000400049 |  |  |  | 2 | BX2102720 | BX2100277
3 | 1YLL106007002012 | 变压器 |  |  | 电气设备 |  |  |  | 2019-08-01 | NDK-100VA¦380V/36V |  | 10503 | 使用中 |  | 8000400049 |  |  |  | 1 | BX2102720 | BX2100277
3 | 1YLL106007002013 | 行车遥控器 |  |  | 电气设备 |  |  |  | 2019-08-01 | F21-E1B36V |  | 10503 | 使用中 |  | 8000400049 |  |  |  | 1 | BX2102720 | BX2100277
3 | 1YLL106007002014 | 断火限制器 |  |  | 电气设备 |  |  |  | 2019-08-01 | LX44-20 |  | 10503 | 使用中 |  | 8000400049 |  |  |  | 1 | BX2102720 | BX2100277
3 | 1YLL106007002015 | 小型断路器 |  |  | 电气设备 |  |  |  | 2019-08-01 | DZ47S3PC63 |  | 10503 | 使用中 |  | 8000400049 |  |  |  | 1 | BX2102720 | BX2100277
3 | 1YLL106007002016 | 电机 |  |  | 电气设备 |  |  |  | 2019-08-01 | ZD141-4-7.5KW |  | 10503 | 使用中 |  | 8000400049 |  |  |  | 1 | BX2102720 | BX2100277
2 | 1YLL106007003 | 电气系统 |  |  | 电气设备 | B | 特种设备 |  | 2019-08-01 | 起重量Q=5t，CD1-3-15 |  | 10503 | 使用中 |  | 8000400049 |  |  |  | 1 | BX2102720 | BX2100277
3 | 1YLL106007003001 | 总开关及软滑线 |  |  | 电气设备 |  |  |  | 2019-08-01 |  |  | 10503 | 使用中 |  | 8000400049 |  |  |  | 1 | BX2102720 | BX2100277
3 | 1YLL106007003002 | 总保护柜及控制箱 |  |  | 电气设备 |  |  |  | 2019-08-01 |  |  | 10503 | 使用中 |  | 8000400049 |  |  |  | 1 | BX2102720 | BX2100277
3 | 1YLL106007003003 | 遥控器 |  |  | 电气设备 |  |  |  | 2019-08-01 |  |  | 10503 | 使用中 |  | 8000400049 |  |  |  | 1 | BX2102720 | BX2100277
1 | 1YLL106008 | 8#起重机 （1#原料棚二层平台北） |  |  | 机械设备 | C | 工艺设备 |  | 2019-08-01 | CD1-5-45 |  | 10503 | 使用中 |  | 8000400049 |  |  |  | 1 | BX2102720 | BX2100277
2 | 1YLL106008001 | 小车运行 |  |  | 机械设备 | C | 特种设备 |  | 2019-08-01 | 起重量Q=5t，CD1-3-35 |  | 10503 | 使用中 |  | 8000400049 |  |  |  | 1 | BX2102720 | BX2100277
3 | 1YLL106008001002 | 小车运行变速箱 |  |  | 机械设备 |  |  |  | 2019-08-01 |  |  | 10503 | 使用中 |  | 8000400049 |  |  |  | 1 | BX2102720 | BX2100277
3 | 1YLL106008001003 | 小车运行主动车轮 |  |  | 机械设备 |  |  |  | 2019-08-01 |  |  | 10503 | 使用中 |  | 8000400049 |  |  |  | 1 | BX2102720 | BX2100277
3 | 1YLL106008001004 | 小车运行从动车轮 |  |  | 机械设备 |  |  |  | 2019-08-01 |  |  | 10503 | 使用中 |  | 8000400049 |  |  |  | 1 | BX2102720 | BX2100277
3 | 1YLL106008001005 | 电机 |  |  | 电气设备 |  |  |  | 2019-08-01 | ZDY121-4-0.8KW |  | 10503 | 使用中 |  | 8000400049 |  |  |  | 1 | BX2102720 | BX2100277
3 | 1YLL106008001006 | 行程开关 |  |  | 电气设备 |  |  |  | 2019-08-01 | JLXK1-111 |  | 10503 | 使用中 |  | 8000400049 |  |  |  | 2 | BX2102720 | BX2100277
3 | 1YLL106008001007 | 小车运行电动机 |  |  | 电气设备 |  |  |  | 2019-08-01 |  |  | 10503 | 使用中 |  | 8000400049 |  |  |  | 1 | BX2102720 | BX2100277
2 | 1YLL106008002 | 起升机构 |  |  | 机械设备 | C | 特种设备 |  | 2019-08-01 | 起重量Q=5t，CD1-3-35 |  | 10503 | 使用中 |  | 8000400049 |  |  |  | 1 | BX2102720 | BX2100277
3 | 1YLL106008002001 | 起升电动机 |  |  | 电气设备 |  |  |  | 2019-08-01 |  |  | 10503 | 使用中 |  | 8000400049 |  |  |  | 1 | BX2102720 | BX2100277
3 | 1YLL106008002002 | 起升减速机 |  |  | 机械设备 |  |  |  | 2019-08-01 |  |  | 10503 | 使用中 |  | 8000400049 |  |  |  | 1 | BX2102720 | BX2100277
3 | 1YLL106008002003 | 起升卷筒组 |  |  | 机械设备 |  |  |  | 2019-08-01 |  |  | 10503 | 使用中 |  | 8000400049 |  |  |  | 1 | BX2102720 | BX2100277
3 | 1YLL106008002004 | 起升传动轴 |  |  | 机械设备 |  |  |  | 2019-08-01 |  |  | 10503 | 使用中 |  | 8000400049 |  |  |  | 1 | BX2102720 | BX2100277
3 | 1YLL106008002005 | 起升花键套 |  |  | 机械设备 |  |  |  | 2019-08-01 |  |  | 10503 | 使用中 |  | 8000400049 |  |  |  | 1 | BX2102720 | BX2100277
3 | 1YLL106008002006 | 吊钩组 |  |  | 机械设备 |  |  |  | 2019-08-01 |  |  | 10503 | 使用中 |  | 8000400049 |  |  |  | 1 | BX2102720 | BX2100277
3 | 1YLL106008002007 | 行程开关 |  |  | 电气设备 |  |  |  | 2019-08-01 | LX3-11H |  | 10503 | 使用中 |  | 8000400049 |  |  |  | 1 | BX2102720 | BX2100277
3 | 1YLL106008002008 | 起重限制器 |  |  | 机械设备 |  |  |  | 2019-08-01 | BQX |  | 10503 | 使用中 |  | 8000400049 |  |  |  | 1 | BX2102720 | BX2100277
3 | 1YLL106008002009 | 接触器 |  |  | 电气设备 |  |  |  | 2019-08-01 | LC1N320136V |  | 10503 | 使用中 |  | 8000400049 |  |  |  | 1 | BX2102720 | BX2100277
3 | 1YLL106008002010 | 接触器 |  |  | 电气设备 |  |  |  | 2019-08-01 | LC1N120136V |  | 10503 | 使用中 |  | 8000400049 |  |  |  | 2 | BX2102720 | BX2100277
3 | 1YLL106008002011 | 接触器 |  |  | 电气设备 |  |  |  | 2019-08-01 | LC1N090136V |  | 10503 | 使用中 |  | 8000400049 |  |  |  | 2 | BX2102720 | BX2100277
3 | 1YLL106008002012 | 变压器 |  |  | 电气设备 |  |  |  | 2019-08-01 | NDK-100VA¦380V/36V |  | 10503 | 使用中 |  | 8000400049 |  |  |  | 1 | BX2102720 | BX2100277
3 | 1YLL106008002013 | 行车遥控器 |  |  | 电气设备 |  |  |  | 2019-08-01 | F21-E1B36V |  | 10503 | 使用中 |  | 8000400049 |  |  |  | 1 | BX2102720 | BX2100277
3 | 1YLL106008002014 | 断火限制器 |  |  | 电气设备 |  |  |  | 2019-08-01 | LX44-20 |  | 10503 | 使用中 |  | 8000400049 |  |  |  | 1 | BX2102720 | BX2100277
3 | 1YLL106008002015 | 小型断路器 |  |  | 电气设备 |  |  |  | 2019-08-01 | DZ47S3PC63 |  | 10503 | 使用中 |  | 8000400049 |  |  |  | 1 | BX2102720 | BX2100277
3 | 1YLL106008002016 | 电机 |  |  | 电气设备 |  |  |  | 2019-08-01 | ZD141-4-7.5KW |  | 10503 | 使用中 |  | 8000400049 |  |  |  | 1 | BX2102720 | BX2100277
2 | 1YLL106008003 | 电气系统 |  |  | 电气设备 | B | 特种设备 |  | 2019-08-01 | 起重量Q=5t，CD1-3-35 |  | 10503 | 使用中 |  | 8000400049 |  |  |  | 1 | BX2102720 | BX2100277
3 | 1YLL106008003001 | 总开关及软滑线 |  |  | 电气设备 |  |  |  | 2019-08-01 |  |  | 10503 | 使用中 |  | 8000400049 |  |  |  | 1 | BX2102720 | BX2100277
3 | 1YLL106008003002 | 总保护柜及控制箱 |  |  | 电气设备 |  |  |  | 2019-08-01 |  |  | 10503 | 使用中 |  | 8000400049 |  |  |  | 1 | BX2102720 | BX2100277
3 | 1YLL106008003003 | 遥控器 |  |  | 电气设备 |  |  |  | 2019-08-01 |  |  | 10503 | 使用中 |  | 8000400049 |  |  |  | 1 | BX2102720 | BX2100277
1 | 1YLL106009 | 9#起重机 （1#原料棚二层平台北） |  |  | 机械设备 | C | 工艺设备 |  | 2019-08-01 | CD1-3-15 |  | 10503 | 使用中 |  | 8000400049 |  |  |  | 1 | BX2102720 | BX2100277
2 | 1YLL106009001 | 小车运行 |  |  | 机械设备 | C | 特种设备 |  | 2019-08-01 | 起重量Q=5t，CD1-3-35 |  | 10503 | 使用中 |  | 8000400049 |  |  |  | 1 | BX2102720 | BX2100277
3 | 1YLL106009001002 | 小车运行变速箱 |  |  | 机械设备 |  |  |  | 2019-08-01 |  |  | 10503 | 使用中 |  | 8000400049 |  |  |  | 1 | BX2102720 | BX2100277
3 | 1YLL106009001003 | 小车运行主动车轮 |  |  | 机械设备 |  |  |  | 2019-08-01 |  |  | 10503 | 使用中 |  | 8000400049 |  |  |  | 1 | BX2102720 | BX2100277
3 | 1YLL106009001004 | 小车运行从动车轮 |  |  | 机械设备 |  |  |  | 2019-08-01 |  |  | 10503 | 使用中 |  | 8000400049 |  |  |  | 1 | BX2102720 | BX2100277
3 | 1YLL106009001005 | 电机 |  |  | 电气设备 |  |  |  | 2019-08-01 | ZDY121-4-0.8KW |  | 10503 | 使用中 |  | 8000400049 |  |  |  | 1 | BX2102720 | BX2100277
3 | 1YLL106009001006 | 行程开关 |  |  | 电气设备 |  |  |  | 2019-08-01 | JLXK1-111 |  | 10503 | 使用中 |  | 8000400049 |  |  |  | 2 | BX2102720 | BX2100277
3 | 1YLL106009001007 | 小车运行电动机 |  |  | 电气设备 |  |  |  | 2019-08-01 |  |  | 10503 | 使用中 |  | 8000400049 |  |  |  | 1 | BX2102720 | BX2100277
2 | 1YLL106009002 | 起升机构 |  |  | 机械设备 | C | 特种设备 |  | 2019-08-01 | 起重量Q=5t，CD1-3-35 |  | 10503 | 使用中 |  | 8000400049 |  |  |  | 1 | BX2102720 | BX2100277
3 | 1YLL106009002001 | 起升电动机 |  |  | 电气设备 |  |  |  | 2019-08-01 |  |  | 10503 | 使用中 |  | 8000400049 |  |  |  | 1 | BX2102720 | BX2100277
3 | 1YLL106009002002 | 起升减速机 |  |  | 机械设备 |  |  |  | 2019-08-01 |  |  | 10503 | 使用中 |  | 8000400049 |  |  |  | 1 | BX2102720 | BX2100277
3 | 1YLL106009002003 | 起升卷筒组 |  |  | 机械设备 |  |  |  | 2019-08-01 |  |  | 10503 | 使用中 |  | 8000400049 |  |  |  | 1 | BX2102720 | BX2100277
3 | 1YLL106009002004 | 起升传动轴 |  |  | 机械设备 |  |  |  | 2019-08-01 |  |  | 10503 | 使用中 |  | 8000400049 |  |  |  | 1 | BX2102720 | BX2100277
3 | 1YLL106009002005 | 起升花键套 |  |  | 机械设备 |  |  |  | 2019-08-01 |  |  | 10503 | 使用中 |  | 8000400049 |  |  |  | 1 | BX2102720 | BX2100277
3 | 1YLL106009002006 | 吊钩组 |  |  | 机械设备 |  |  |  | 2019-08-01 |  |  | 10503 | 使用中 |  | 8000400049 |  |  |  | 1 | BX2102720 | BX2100277
3 | 1YLL106009002007 | 行程开关 |  |  | 电气设备 |  |  |  | 2019-08-01 | LX3-11H |  | 10503 | 使用中 |  | 8000400049 |  |  |  | 1 | BX2102720 | BX2100277
3 | 1YLL106009002008 | 起重限制器 |  |  | 机械设备 |  |  |  | 2019-08-01 | BQX |  | 10503 | 使用中 |  | 8000400049 |  |  |  | 1 | BX2102720 | BX2100277
3 | 1YLL106009002009 | 接触器 |  |  | 电气设备 |  |  |  | 2019-08-01 | LC1N320136V |  | 10503 | 使用中 |  | 8000400049 |  |  |  | 1 | BX2102720 | BX2100277
3 | 1YLL106009002010 | 接触器 |  |  | 电气设备 |  |  |  | 2019-08-01 | LC1N120136V |  | 10503 | 使用中 |  | 8000400049 |  |  |  | 2 | BX2102720 | BX2100277
3 | 1YLL106009002011 | 接触器 |  |  | 电气设备 |  |  |  | 2019-08-01 | LC1N090136V |  | 10503 | 使用中 |  | 8000400049 |  |  |  | 2 | BX2102720 | BX2100277
3 | 1YLL106009002012 | 变压器 |  |  | 电气设备 |  |  |  | 2019-08-01 | NDK-100VA¦380V/36V |  | 10503 | 使用中 |  | 8000400049 |  |  |  | 1 | BX2102720 | BX2100277
3 | 1YLL106009002013 | 行车遥控器 |  |  | 电气设备 |  |  |  | 2019-08-01 | F21-E1B36V |  | 10503 | 使用中 |  | 8000400049 |  |  |  | 1 | BX2102720 | BX2100277
3 | 1YLL106009002014 | 断火限制器 |  |  | 电气设备 |  |  |  | 2019-08-01 | LX44-20 |  | 10503 | 使用中 |  | 8000400049 |  |  |  | 1 | BX2102720 | BX2100277
3 | 1YLL106009002015 | 小型断路器 |  |  | 电气设备 |  |  |  | 2019-08-01 | DZ47S3PC63 |  | 10503 | 使用中 |  | 8000400049 |  |  |  | 1 | BX2102720 | BX2100277
3 | 1YLL106009002016 | 电机 |  |  | 电气设备 |  |  |  | 2019-08-01 | ZD141-4-7.5KW |  | 10503 | 使用中 |  | 8000400049 |  |  |  | 1 | BX2102720 | BX2100277
2 | 1YLL106009003 | 电气系统 |  |  | 电气设备 | B | 特种设备 |  | 2019-08-01 | 起重量Q=5t，CD1-3-35 |  | 10503 | 使用中 |  | 8000400049 |  |  |  | 1 | BX2102720 | BX2100277
3 | 1YLL106009003001 | 总开关及软滑线 |  |  | 电气设备 |  |  |  | 2019-08-01 |  |  | 10503 | 使用中 |  | 8000400049 |  |  |  | 1 | BX2102720 | BX2100277
3 | 1YLL106009003002 | 总保护柜及控制箱 |  |  | 电气设备 |  |  |  | 2019-08-01 |  |  | 10503 | 使用中 |  | 8000400049 |  |  |  | 1 | BX2102720 | BX2100277
3 | 1YLL106009003003 | 遥控器 |  |  | 电气设备 |  |  |  | 2019-08-01 |  |  | 10503 | 使用中 |  | 8000400049 |  |  |  | 1 | BX2102720 | BX2100277
1 | 1YLL106010 | 10#起重机 （3#原料棚顶北） |  |  | 机械设备 | C | 工艺设备 |  | 2019-08-01 | CD1-3-35 |  | 10503 | 使用中 |  | 8000400049 |  |  |  | 1 | BX2102720 | BX2100277
2 | 1YLL106010001 | 小车运行 |  |  | 机械设备 | C | 特种设备 |  | 2019-08-01 | 起重量Q=5t，CD1-3-40 |  | 10503 | 使用中 |  | 8000400049 |  |  |  | 1 | BX2102720 | BX2100277
3 | 1YLL106010001002 | 小车运行变速箱 |  |  | 机械设备 |  |  |  | 2019-08-01 |  |  | 10503 | 使用中 |  | 8000400049 |  |  |  | 1 | BX2102720 | BX2100277
3 | 1YLL106010001003 | 小车运行主动车轮 |  |  | 机械设备 |  |  |  | 2019-08-01 |  |  | 10503 | 使用中 |  | 8000400049 |  |  |  | 1 | BX2102720 | BX2100277
3 | 1YLL106010001004 | 小车运行从动车轮 |  |  | 机械设备 |  |  |  | 2019-08-01 |  |  | 10503 | 使用中 |  | 8000400049 |  |  |  | 1 | BX2102720 | BX2100277
3 | 1YLL106010001005 | 电机 |  |  | 电气设备 |  |  |  | 2019-08-01 | ZDY121-4-0.8KW |  | 10503 | 使用中 |  | 8000400049 |  |  |  | 1 | BX2102720 | BX2100277
3 | 1YLL106010001006 | 行程开关 |  |  | 电气设备 |  |  |  | 2019-08-01 | JLXK1-111 |  | 10503 | 使用中 |  | 8000400049 |  |  |  | 2 | BX2102720 | BX2100277
3 | 1YLL106010001007 | 小车运行电动机 |  |  | 电气设备 |  |  |  | 2019-08-01 |  |  | 10503 | 使用中 |  | 8000400049 |  |  |  | 1 | BX2102720 | BX2100277
2 | 1YLL106010002 | 起升机构 |  |  | 机械设备 | C | 特种设备 |  | 2019-08-01 | 起重量Q=5t，CD1-3-40 |  | 10503 | 使用中 |  | 8000400049 |  |  |  | 1 | BX2102720 | BX2100277
3 | 1YLL106010002001 | 起升电动机 |  |  | 电气设备 |  |  |  | 2019-08-01 |  |  | 10503 | 使用中 |  | 8000400049 |  |  |  | 1 | BX2102720 | BX2100277
3 | 1YLL106010002002 | 起升减速机 |  |  | 机械设备 |  |  |  | 2019-08-01 |  |  | 10503 | 使用中 |  | 8000400049 |  |  |  | 1 | BX2102720 | BX2100277
3 | 1YLL106010002003 | 起升卷筒组 |  |  | 机械设备 |  |  |  | 2019-08-01 |  |  | 10503 | 使用中 |  | 8000400049 |  |  |  | 1 | BX2102720 | BX2100277
3 | 1YLL106010002004 | 起升传动轴 |  |  | 机械设备 |  |  |  | 2019-08-01 |  |  | 10503 | 使用中 |  | 8000400049 |  |  |  | 1 | BX2102720 | BX2100277
3 | 1YLL106010002005 | 起升花键套 |  |  | 机械设备 |  |  |  | 2019-08-01 |  |  | 10503 | 使用中 |  | 8000400049 |  |  |  | 1 | BX2102720 | BX2100277
3 | 1YLL106010002006 | 吊钩组 |  |  | 机械设备 |  |  |  | 2019-08-01 |  |  | 10503 | 使用中 |  | 8000400049 |  |  |  | 1 | BX2102720 | BX2100277
3 | 1YLL106010002007 | 行程开关 |  |  | 电气设备 |  |  |  | 2019-08-01 | LX3-11H |  | 10503 | 使用中 |  | 8000400049 |  |  |  | 1 | BX2102720 | BX2100277
3 | 1YLL106010002008 | 起重限制器 |  |  | 机械设备 |  |  |  | 2019-08-01 | BQX |  | 10503 | 使用中 |  | 8000400049 |  |  |  | 1 | BX2102720 | BX2100277
3 | 1YLL106010002009 | 接触器 |  |  | 电气设备 |  |  |  | 2019-08-01 | LC1N320136V |  | 10503 | 使用中 |  | 8000400049 |  |  |  | 1 | BX2102720 | BX2100277
3 | 1YLL106010002010 | 接触器 |  |  | 电气设备 |  |  |  | 2019-08-01 | LC1N120136V |  | 10503 | 使用中 |  | 8000400049 |  |  |  | 2 | BX2102720 | BX2100277
3 | 1YLL106010002011 | 接触器 |  |  | 电气设备 |  |  |  | 2019-08-01 | LC1N090136V |  | 10503 | 使用中 |  | 8000400049 |  |  |  | 2 | BX2102720 | BX2100277
3 | 1YLL106010002012 | 变压器 |  |  | 电气设备 |  |  |  | 2019-08-01 | NDK-100VA¦380V/36V |  | 10503 | 使用中 |  | 8000400049 |  |  |  | 1 | BX2102720 | BX2100277
3 | 1YLL106010002013 | 行车遥控器 |  |  | 电气设备 |  |  |  | 2019-08-01 | F21-E1B36V |  | 10503 | 使用中 |  | 8000400049 |  |  |  | 1 | BX2102720 | BX2100277
3 | 1YLL106010002014 | 断火限制器 |  |  | 电气设备 |  |  |  | 2019-08-01 | LX44-20 |  | 10503 | 使用中 |  | 8000400049 |  |  |  | 1 | BX2102720 | BX2100277
3 | 1YLL106010002015 | 小型断路器 |  |  | 电气设备 |  |  |  | 2019-08-01 | DZ47S3PC63 |  | 10503 | 使用中 |  | 8000400049 |  |  |  | 1 | BX2102720 | BX2100277
3 | 1YLL106010002016 | 电机 |  |  | 电气设备 |  |  |  | 2019-08-01 | ZD141-4-7.5KW |  | 10503 | 使用中 |  | 8000400049 |  |  |  | 1 | BX2102720 | BX2100277
2 | 1YLL106010003 | 电气系统 |  |  | 电气设备 | B | 特种设备 |  | 2019-08-01 | 起重量Q=5t，CD1-3-40 |  | 10503 | 使用中 |  | 8000400049 |  |  |  | 1 | BX2102720 | BX2100277
3 | 1YLL106010003001 | 总开关及软滑线 |  |  | 电气设备 |  |  |  | 2019-08-01 |  |  | 10503 | 使用中 |  | 8000400049 |  |  |  | 1 | BX2102720 | BX2100277
3 | 1YLL106010003002 | 总保护柜及控制箱 |  |  | 电气设备 |  |  |  | 2019-08-01 |  |  | 10503 | 使用中 |  | 8000400049 |  |  |  | 1 | BX2102720 | BX2100277
3 | 1YLL106010003003 | 遥控器 |  |  | 电气设备 |  |  |  | 2019-08-01 |  |  | 10503 | 使用中 |  | 8000400049 |  |  |  | 1 | BX2102720 | BX2100277
1 | 1YLL106011 | 11#起重机 （3#原料仓棚顶东南） |  |  | 机械设备 | C | 工艺设备 |  | 2019-08-01 | CD1-3-35 |  | 10503 | 使用中 |  | 8000400049 |  |  |  | 1 | BX2102720 | BX2100277
2 | 1YLL106011001 | 小车运行 |  |  | 机械设备 | C | 特种设备 |  | 2019-08-01 | 起重量Q=5t，CD1-5-40 |  | 10503 | 使用中 |  | 8000400049 |  |  |  | 1 | BX2102720 | BX2100277
3 | 1YLL106011001002 | 小车运行变速箱 |  |  | 机械设备 |  |  |  | 2019-08-01 |  |  | 10503 | 使用中 |  | 8000400049 |  |  |  | 1 | BX2102720 | BX2100277
3 | 1YLL106011001003 | 小车运行主动车轮 |  |  | 机械设备 |  |  |  | 2019-08-01 |  |  | 10503 | 使用中 |  | 8000400049 |  |  |  | 1 | BX2102720 | BX2100277
3 | 1YLL106011001004 | 小车运行从动车轮 |  |  | 机械设备 |  |  |  | 2019-08-01 |  |  | 10503 | 使用中 |  | 8000400049 |  |  |  | 1 | BX2102720 | BX2100277
3 | 1YLL106011001005 | 电机 |  |  | 电气设备 |  |  |  | 2019-08-01 | ZDY121-4-0.8KW |  | 10503 | 使用中 |  | 8000400049 |  |  |  | 1 | BX2102720 | BX2100277
3 | 1YLL106011001006 | 行程开关 |  |  | 电气设备 |  |  |  | 2019-08-01 | JLXK1-111 |  | 10503 | 使用中 |  | 8000400049 |  |  |  | 2 | BX2102720 | BX2100277
3 | 1YLL106011001007 | 小车运行电动机 |  |  | 电气设备 |  |  |  | 2019-08-01 |  |  | 10503 | 使用中 |  | 8000400049 |  |  |  | 1 | BX2102720 | BX2100277
2 | 1YLL106011002 | 起升机构 |  |  | 机械设备 | C | 特种设备 |  | 2019-08-01 | 起重量Q=5t，CD1-5-40 |  | 10503 | 使用中 |  | 8000400049 |  |  |  | 1 | BX2102720 | BX2100277
3 | 1YLL106011002001 | 起升电动机 |  |  | 电气设备 |  |  |  | 2019-08-01 |  |  | 10503 | 使用中 |  | 8000400049 |  |  |  | 1 | BX2102720 | BX2100277
3 | 1YLL106011002002 | 起升减速机 |  |  | 机械设备 |  |  |  | 2019-08-01 |  |  | 10503 | 使用中 |  | 8000400049 |  |  |  | 1 | BX2102720 | BX2100277
3 | 1YLL106011002003 | 起升卷筒组 |  |  | 机械设备 |  |  |  | 2019-08-01 |  |  | 10503 | 使用中 |  | 8000400049 |  |  |  | 1 | BX2102720 | BX2100277
3 | 1YLL106011002004 | 起升传动轴 |  |  | 机械设备 |  |  |  | 2019-08-01 |  |  | 10503 | 使用中 |  | 8000400049 |  |  |  | 1 | BX2102720 | BX2100277
3 | 1YLL106011002005 | 起升花键套 |  |  | 机械设备 |  |  |  | 2019-08-01 |  |  | 10503 | 使用中 |  | 8000400049 |  |  |  | 1 | BX2102720 | BX2100277
3 | 1YLL106011002006 | 吊钩组 |  |  | 机械设备 |  |  |  | 2019-08-01 |  |  | 10503 | 使用中 |  | 8000400049 |  |  |  | 1 | BX2102720 | BX2100277
3 | 1YLL106011002007 | 行程开关 |  |  | 电气设备 |  |  |  | 2019-08-01 | LX3-11H |  | 10503 | 使用中 |  | 8000400049 |  |  |  | 1 | BX2102720 | BX2100277
3 | 1YLL106011002008 | 起重限制器 |  |  | 机械设备 |  |  |  | 2019-08-01 | BQX |  | 10503 | 使用中 |  | 8000400049 |  |  |  | 1 | BX2102720 | BX2100277
3 | 1YLL106011002009 | 接触器 |  |  | 电气设备 |  |  |  | 2019-08-01 | LC1N320136V |  | 10503 | 使用中 |  | 8000400049 |  |  |  | 1 | BX2102720 | BX2100277
3 | 1YLL106011002010 | 接触器 |  |  | 电气设备 |  |  |  | 2019-08-01 | LC1N120136V |  | 10503 | 使用中 |  | 8000400049 |  |  |  | 2 | BX2102720 | BX2100277
3 | 1YLL106011002011 | 接触器 |  |  | 电气设备 |  |  |  | 2019-08-01 | LC1N090136V |  | 10503 | 使用中 |  | 8000400049 |  |  |  | 2 | BX2102720 | BX2100277
3 | 1YLL106011002012 | 变压器 |  |  | 电气设备 |  |  |  | 2019-08-01 | NDK-100VA¦380V/36V |  | 10503 | 使用中 |  | 8000400049 |  |  |  | 1 | BX2102720 | BX2100277
3 | 1YLL106011002013 | 行车遥控器 |  |  | 电气设备 |  |  |  | 2019-08-01 | F21-E1B36V |  | 10503 | 使用中 |  | 8000400049 |  |  |  | 1 | BX2102720 | BX2100277
3 | 1YLL106011002014 | 断火限制器 |  |  | 电气设备 |  |  |  | 2019-08-01 | LX44-20 |  | 10503 | 使用中 |  | 8000400049 |  |  |  | 1 | BX2102720 | BX2100277
3 | 1YLL106011002015 | 小型断路器 |  |  | 电气设备 |  |  |  | 2019-08-01 | DZ47S3PC63 |  | 10503 | 使用中 |  | 8000400049 |  |  |  | 1 | BX2102720 | BX2100277
3 | 1YLL106011002016 | 电机 |  |  | 电气设备 |  |  |  | 2019-08-01 | ZD141-4-7.5KW |  | 10503 | 使用中 |  | 8000400049 |  |  |  | 1 | BX2102720 | BX2100277
2 | 1YLL106011003 | 电气系统 |  |  | 电气设备 | B | 特种设备 |  | 2019-08-01 | 起重量Q=5t，CD1-5-40 |  | 10503 | 使用中 |  | 8000400049 |  |  |  | 1 | BX2102720 | BX2100277
3 | 1YLL106011003001 | 总开关及软滑线 |  |  | 电气设备 |  |  |  | 2019-08-01 |  |  | 10503 | 使用中 |  | 8000400049 |  |  |  | 1 | BX2102720 | BX2100277
3 | 1YLL106011003002 | 总保护柜及控制箱 |  |  | 电气设备 |  |  |  | 2019-08-01 |  |  | 10503 | 使用中 |  | 8000400049 |  |  |  | 1 | BX2102720 | BX2100277
3 | 1YLL106011003003 | 遥控器 |  |  | 电气设备 |  |  |  | 2019-08-01 |  |  | 10503 | 使用中 |  | 8000400049 |  |  |  | 1 | BX2102720 | BX2100277
1 | 1YLL106012 | 12#起重机 （3#原料仓棚顶西南） |  |  | 机械设备 | C | 工艺设备 |  | 2019-08-01 | CD1-3-40 |  | 10503 | 使用中 |  | 8000400049 |  |  |  | 1 | BX2102720 | BX2100277
2 | 1YLL106012001 | 小车运行 |  |  | 机械设备 | C | 特种设备 |  | 2019-08-01 | 起重量Q=5t，CD1-5-40 |  | 10503 | 使用中 |  | 8000400049 |  |  |  | 1 | BX2102720 | BX2100277
3 | 1YLL106012001002 | 小车运行变速箱 |  |  | 机械设备 |  |  |  | 2019-08-01 |  |  | 10503 | 使用中 |  | 8000400049 |  |  |  | 1 | BX2102720 | BX2100277
3 | 1YLL106012001003 | 小车运行主动车轮 |  |  | 机械设备 |  |  |  | 2019-08-01 |  |  | 10503 | 使用中 |  | 8000400049 |  |  |  | 1 | BX2102720 | BX2100277
3 | 1YLL106012001004 | 小车运行从动车轮 |  |  | 机械设备 |  |  |  | 2019-08-01 |  |  | 10503 | 使用中 |  | 8000400049 |  |  |  | 1 | BX2102720 | BX2100277
3 | 1YLL106012001005 | 电机 |  |  | 电气设备 |  |  |  | 2019-08-01 | ZDY121-4-0.8KW |  | 10503 | 使用中 |  | 8000400049 |  |  |  | 1 | BX2102720 | BX2100277
3 | 1YLL106012001006 | 行程开关 |  |  | 电气设备 |  |  |  | 2019-08-01 | JLXK1-111 |  | 10503 | 使用中 |  | 8000400049 |  |  |  | 2 | BX2102720 | BX2100277
3 | 1YLL106012001007 | 小车运行电动机 |  |  | 电气设备 |  |  |  | 2019-08-01 |  |  | 10503 | 使用中 |  | 8000400049 |  |  |  | 1 | BX2102720 | BX2100277
2 | 1YLL106012002 | 起升机构 |  |  | 机械设备 | C | 特种设备 |  | 2019-08-01 | 起重量Q=5t，CD1-5-40 |  | 10503 | 使用中 |  | 8000400049 |  |  |  | 1 | BX2102720 | BX2100277
3 | 1YLL106012002001 | 起升电动机 |  |  | 电气设备 |  |  |  | 2019-08-01 |  |  | 10503 | 使用中 |  | 8000400049 |  |  |  | 1 | BX2102720 | BX2100277
3 | 1YLL106012002002 | 起升减速机 |  |  | 机械设备 |  |  |  | 2019-08-01 |  |  | 10503 | 使用中 |  | 8000400049 |  |  |  | 1 | BX2102720 | BX2100277
3 | 1YLL106012002003 | 起升卷筒组 |  |  | 机械设备 |  |  |  | 2019-08-01 |  |  | 10503 | 使用中 |  | 8000400049 |  |  |  | 1 | BX2102720 | BX2100277
3 | 1YLL106012002004 | 起升传动轴 |  |  | 机械设备 |  |  |  | 2019-08-01 |  |  | 10503 | 使用中 |  | 8000400049 |  |  |  | 1 | BX2102720 | BX2100277
3 | 1YLL106012002005 | 起升花键套 |  |  | 机械设备 |  |  |  | 2019-08-01 |  |  | 10503 | 使用中 |  | 8000400049 |  |  |  | 1 | BX2102720 | BX2100277
3 | 1YLL106012002006 | 吊钩组 |  |  | 机械设备 |  |  |  | 2019-08-01 |  |  | 10503 | 使用中 |  | 8000400049 |  |  |  | 1 | BX2102720 | BX2100277
3 | 1YLL106012002007 | 行程开关 |  |  | 电气设备 |  |  |  | 2019-08-01 | LX3-11H |  | 10503 | 使用中 |  | 8000400049 |  |  |  | 1 | BX2102720 | BX2100277
3 | 1YLL106012002008 | 起重限制器 |  |  | 机械设备 |  |  |  | 2019-08-01 | BQX |  | 10503 | 使用中 |  | 8000400049 |  |  |  | 1 | BX2102720 | BX2100277
3 | 1YLL106012002009 | 接触器 |  |  | 电气设备 |  |  |  | 2019-08-01 | LC1N320136V |  | 10503 | 使用中 |  | 8000400049 |  |  |  | 1 | BX2102720 | BX2100277
3 | 1YLL106012002010 | 接触器 |  |  | 电气设备 |  |  |  | 2019-08-01 | LC1N120136V |  | 10503 | 使用中 |  | 8000400049 |  |  |  | 2 | BX2102720 | BX2100277
3 | 1YLL106012002011 | 接触器 |  |  | 电气设备 |  |  |  | 2019-08-01 | LC1N090136V |  | 10503 | 使用中 |  | 8000400049 |  |  |  | 2 | BX2102720 | BX2100277
3 | 1YLL106012002012 | 变压器 |  |  | 电气设备 |  |  |  | 2019-08-01 | NDK-100VA¦380V/36V |  | 10503 | 使用中 |  | 8000400049 |  |  |  | 1 | BX2102720 | BX2100277
3 | 1YLL106012002013 | 行车遥控器 |  |  | 电气设备 |  |  |  | 2019-08-01 | F21-E1B36V |  | 10503 | 使用中 |  | 8000400049 |  |  |  | 1 | BX2102720 | BX2100277
3 | 1YLL106012002014 | 断火限制器 |  |  | 电气设备 |  |  |  | 2019-08-01 | LX44-20 |  | 10503 | 使用中 |  | 8000400049 |  |  |  | 1 | BX2102720 | BX2100277
3 | 1YLL106012002015 | 小型断路器 |  |  | 电气设备 |  |  |  | 2019-08-01 | DZ47S3PC63 |  | 10503 | 使用中 |  | 8000400049 |  |  |  | 1 | BX2102720 | BX2100277
3 | 1YLL106012002016 | 电机 |  |  | 电气设备 |  |  |  | 2019-08-01 | ZD141-4-7.5KW |  | 10503 | 使用中 |  | 8000400049 |  |  |  | 1 | BX2102720 | BX2100277
2 | 1YLL106012003 | 电气系统 |  |  | 电气设备 | B | 特种设备 |  | 2019-08-01 | 起重量Q=5t，CD1-5-40 |  | 10503 | 使用中 |  | 8000400049 |  |  |  | 1 | BX2102720 | BX2100277
3 | 1YLL106012003001 | 总开关及软滑线 |  |  | 电气设备 |  |  |  | 2019-08-01 |  |  | 10503 | 使用中 |  | 8000400049 |  |  |  | 1 | BX2102720 | BX2100277
3 | 1YLL106012003002 | 总保护柜及控制箱 |  |  | 电气设备 |  |  |  | 2019-08-01 |  |  | 10503 | 使用中 |  | 8000400049 |  |  |  | 1 | BX2102720 | BX2100277
3 | 1YLL106012003003 | 遥控器 |  |  | 电气设备 |  |  |  | 2019-08-01 |  |  | 10503 | 使用中 |  | 8000400049 |  |  |  | 1 | BX2102720 | BX2100277
1 | 1YLL106013 | 13#起重机 （XB3驱动及拉紧装置南） |  |  | 机械设备 | C | 工艺设备 |  | 2019-08-01 | CD1-5-40 |  | 10503 | 使用中 |  | 8000400049 |  |  |  | 1 | BX2102720 | BX2100277
2 | 1YLL106013001 | 小车运行 |  |  | 机械设备 | C | 特种设备 |  | 2019-08-01 | 起重量Q=5t，CD1-5-40 |  | 10503 | 使用中 |  | 8000400049 |  |  |  | 1 | BX2102720 | BX2100277
3 | 1YLL106013001002 | 小车运行变速箱 |  |  | 机械设备 |  |  |  | 2019-08-01 |  |  | 10503 | 使用中 |  | 8000400049 |  |  |  | 1 | BX2102720 | BX2100277
3 | 1YLL106013001003 | 小车运行主动车轮 |  |  | 机械设备 |  |  |  | 2019-08-01 |  |  | 10503 | 使用中 |  | 8000400049 |  |  |  | 1 | BX2102720 | BX2100277
3 | 1YLL106013001004 | 小车运行从动车轮 |  |  | 机械设备 |  |  |  | 2019-08-01 |  |  | 10503 | 使用中 |  | 8000400049 |  |  |  | 1 | BX2102720 | BX2100277
3 | 1YLL106013001005 | 电机 |  |  | 电气设备 |  |  |  | 2019-08-01 | ZDY121-4-0.8KW |  | 10503 | 使用中 |  | 8000400049 |  |  |  | 1 | BX2102720 | BX2100277
3 | 1YLL106013001006 | 行程开关 |  |  | 电气设备 |  |  |  | 2019-08-01 | JLXK1-111 |  | 10503 | 使用中 |  | 8000400049 |  |  |  | 2 | BX2102720 | BX2100277
3 | 1YLL106013001007 | 小车运行电动机 |  |  | 电气设备 |  |  |  | 2019-08-01 |  |  | 10503 | 使用中 |  | 8000400049 |  |  |  | 1 | BX2102720 | BX2100277
2 | 1YLL106013002 | 起升机构 |  |  | 机械设备 | C | 特种设备 |  | 2019-08-01 | 起重量Q=5t，CD1-5-40 |  | 10503 | 使用中 |  | 8000400049 |  |  |  | 1 | BX2102720 | BX2100277
3 | 1YLL106013002001 | 起升电动机 |  |  | 电气设备 |  |  |  | 2019-08-01 |  |  | 10503 | 使用中 |  | 8000400049 |  |  |  | 1 | BX2102720 | BX2100277
3 | 1YLL106013002002 | 起升减速机 |  |  | 机械设备 |  |  |  | 2019-08-01 |  |  | 10503 | 使用中 |  | 8000400049 |  |  |  | 1 | BX2102720 | BX2100277
3 | 1YLL106013002003 | 起升卷筒组 |  |  | 机械设备 |  |  |  | 2019-08-01 |  |  | 10503 | 使用中 |  | 8000400049 |  |  |  | 1 | BX2102720 | BX2100277
3 | 1YLL106013002004 | 起升传动轴 |  |  | 机械设备 |  |  |  | 2019-08-01 |  |  | 10503 | 使用中 |  | 8000400049 |  |  |  | 1 | BX2102720 | BX2100277
3 | 1YLL106013002005 | 起升花键套 |  |  | 机械设备 |  |  |  | 2019-08-01 |  |  | 10503 | 使用中 |  | 8000400049 |  |  |  | 1 | BX2102720 | BX2100277
3 | 1YLL106013002006 | 吊钩组 |  |  | 机械设备 |  |  |  | 2019-08-01 |  |  | 10503 | 使用中 |  | 8000400049 |  |  |  | 1 | BX2102720 | BX2100277
3 | 1YLL106013002007 | 行程开关 |  |  | 电气设备 |  |  |  | 2019-08-01 | LX3-11H |  | 10503 | 使用中 |  | 8000400049 |  |  |  | 1 | BX2102720 | BX2100277
3 | 1YLL106013002008 | 起重限制器 |  |  | 机械设备 |  |  |  | 2019-08-01 | BQX |  | 10503 | 使用中 |  | 8000400049 |  |  |  | 1 | BX2102720 | BX2100277
3 | 1YLL106013002009 | 接触器 |  |  | 电气设备 |  |  |  | 2019-08-01 | LC1N320136V |  | 10503 | 使用中 |  | 8000400049 |  |  |  | 1 | BX2102720 | BX2100277
3 | 1YLL106013002010 | 接触器 |  |  | 电气设备 |  |  |  | 2019-08-01 | LC1N120136V |  | 10503 | 使用中 |  | 8000400049 |  |  |  | 2 | BX2102720 | BX2100277
3 | 1YLL106013002011 | 接触器 |  |  | 电气设备 |  |  |  | 2019-08-01 | LC1N090136V |  | 10503 | 使用中 |  | 8000400049 |  |  |  | 2 | BX2102720 | BX2100277
3 | 1YLL106013002012 | 变压器 |  |  | 电气设备 |  |  |  | 2019-08-01 | NDK-100VA¦380V/36V |  | 10503 | 使用中 |  | 8000400049 |  |  |  | 1 | BX2102720 | BX2100277
3 | 1YLL106013002013 | 行车遥控器 |  |  | 电气设备 |  |  |  | 2019-08-01 | F21-E1B36V |  | 10503 | 使用中 |  | 8000400049 |  |  |  | 1 | BX2102720 | BX2100277
3 | 1YLL106013002014 | 断火限制器 |  |  | 电气设备 |  |  |  | 2019-08-01 | LX44-20 |  | 10503 | 使用中 |  | 8000400049 |  |  |  | 1 | BX2102720 | BX2100277
3 | 1YLL106013002015 | 小型断路器 |  |  | 电气设备 |  |  |  | 2019-08-01 | DZ47S3PC63 |  | 10503 | 使用中 |  | 8000400049 |  |  |  | 1 | BX2102720 | BX2100277
3 | 1YLL106013002016 | 电机 |  |  | 电气设备 |  |  |  | 2019-08-01 | ZD141-4-7.5KW |  | 10503 | 使用中 |  | 8000400049 |  |  |  | 1 | BX2102720 | BX2100277
2 | 1YLL106013003 | 电气系统 |  |  | 电气设备 | B | 特种设备 |  | 2019-08-01 | 起重量Q=5t，CD1-5-40 |  | 10503 | 使用中 |  | 8000400049 |  |  |  | 1 | BX2102720 | BX2100277
3 | 1YLL106013003001 | 总开关及软滑线 |  |  | 电气设备 |  |  |  | 2019-08-01 |  |  | 10503 | 使用中 |  | 8000400049 |  |  |  | 1 | BX2102720 | BX2100277
3 | 1YLL106013003002 | 总保护柜及控制箱 |  |  | 电气设备 |  |  |  | 2019-08-01 |  |  | 10503 | 使用中 |  | 8000400049 |  |  |  | 1 | BX2102720 | BX2100277
3 | 1YLL106013003003 | 遥控器 |  |  | 电气设备 |  |  |  | 2019-08-01 |  |  | 10503 | 使用中 |  | 8000400049 |  |  |  | 1 | BX2102720 | BX2100277
1 | 1YLL106014 | 14#起重机 （XB驱动及拉紧装置北） |  |  | 机械设备 | C | 工艺设备 |  | 2019-08-01 | CD1-5-40 |  | 10503 | 使用中 |  | 8000400049 |  |  |  | 1 | BX2102720 | BX2100277
2 | 1YLL106014001 | 小车运行 |  |  | 机械设备 | C | 特种设备 |  | 2019-08-01 | 起重量Q=5t，CD1-5-40 |  | 10503 | 使用中 |  | 8000400049 |  |  |  | 1 | BX2102720 | BX2100277
3 | 1YLL106014001002 | 小车运行变速箱 |  |  | 机械设备 |  |  |  | 2019-08-01 |  |  | 10503 | 使用中 |  | 8000400049 |  |  |  | 1 | BX2102720 | BX2100277
3 | 1YLL106014001003 | 小车运行主动车轮 |  |  | 机械设备 |  |  |  | 2019-08-01 |  |  | 10503 | 使用中 |  | 8000400049 |  |  |  | 1 | BX2102720 | BX2100277
3 | 1YLL106014001004 | 小车运行从动车轮 |  |  | 机械设备 |  |  |  | 2019-08-01 |  |  | 10503 | 使用中 |  | 8000400049 |  |  |  | 1 | BX2102720 | BX2100277
3 | 1YLL106014001005 | 电机 |  |  | 电气设备 |  |  |  | 2019-08-01 | ZDY121-4-0.8KW |  | 10503 | 使用中 |  | 8000400049 |  |  |  | 1 | BX2102720 | BX2100277
3 | 1YLL106014001006 | 行程开关 |  |  | 电气设备 |  |  |  | 2019-08-01 | JLXK1-111 |  | 10503 | 使用中 |  | 8000400049 |  |  |  | 2 | BX2102720 | BX2100277
3 | 1YLL106014001007 | 小车运行电动机 |  |  | 电气设备 |  |  |  | 2019-08-01 |  |  | 10503 | 使用中 |  | 8000400049 |  |  |  | 1 | BX2102720 | BX2100277
2 | 1YLL106014002 | 起升机构 |  |  | 机械设备 | C | 特种设备 |  | 2019-08-01 | 起重量Q=5t，CD1-5-40 |  | 10503 | 使用中 |  | 8000400049 |  |  |  | 1 | BX2102720 | BX2100277
3 | 1YLL106014002001 | 起升电动机 |  |  | 电气设备 |  |  |  | 2019-08-01 |  |  | 10503 | 使用中 |  | 8000400049 |  |  |  | 1 | BX2102720 | BX2100277
3 | 1YLL106014002002 | 起升减速机 |  |  | 机械设备 |  |  |  | 2019-08-01 |  |  | 10503 | 使用中 |  | 8000400049 |  |  |  | 1 | BX2102720 | BX2100277
3 | 1YLL106014002003 | 起升卷筒组 |  |  | 机械设备 |  |  |  | 2019-08-01 |  |  | 10503 | 使用中 |  | 8000400049 |  |  |  | 1 | BX2102720 | BX2100277
3 | 1YLL106014002004 | 起升传动轴 |  |  | 机械设备 |  |  |  | 2019-08-01 |  |  | 10503 | 使用中 |  | 8000400049 |  |  |  | 1 | BX2102720 | BX2100277
3 | 1YLL106014002005 | 起升花键套 |  |  | 机械设备 |  |  |  | 2019-08-01 |  |  | 10503 | 使用中 |  | 8000400049 |  |  |  | 1 | BX2102720 | BX2100277
3 | 1YLL106014002006 | 吊钩组 |  |  | 机械设备 |  |  |  | 2019-08-01 |  |  | 10503 | 使用中 |  | 8000400049 |  |  |  | 1 | BX2102720 | BX2100277
3 | 1YLL106014002007 | 行程开关 |  |  | 电气设备 |  |  |  | 2019-08-01 | LX3-11H |  | 10503 | 使用中 |  | 8000400049 |  |  |  | 1 | BX2102720 | BX2100277
3 | 1YLL106014002008 | 起重限制器 |  |  | 机械设备 |  |  |  | 2019-08-01 | BQX |  | 10503 | 使用中 |  | 8000400049 |  |  |  | 1 | BX2102720 | BX2100277
3 | 1YLL106014002009 | 接触器 |  |  | 电气设备 |  |  |  | 2019-08-01 | LC1N320136V |  | 10503 | 使用中 |  | 8000400049 |  |  |  | 1 | BX2102720 | BX2100277
3 | 1YLL106014002010 | 接触器 |  |  | 电气设备 |  |  |  | 2019-08-01 | LC1N120136V |  | 10503 | 使用中 |  | 8000400049 |  |  |  | 2 | BX2102720 | BX2100277
3 | 1YLL106014002011 | 接触器 |  |  | 电气设备 |  |  |  | 2019-08-01 | LC1N090136V |  | 10503 | 使用中 |  | 8000400049 |  |  |  | 2 | BX2102720 | BX2100277
3 | 1YLL106014002012 | 变压器 |  |  | 电气设备 |  |  |  | 2019-08-01 | NDK-100VA¦380V/36V |  | 10503 | 使用中 |  | 8000400049 |  |  |  | 1 | BX2102720 | BX2100277
3 | 1YLL106014002013 | 行车遥控器 |  |  | 电气设备 |  |  |  | 2019-08-01 | F21-E1B36V |  | 10503 | 使用中 |  | 8000400049 |  |  |  | 1 | BX2102720 | BX2100277
3 | 1YLL106014002014 | 断火限制器 |  |  | 电气设备 |  |  |  | 2019-08-01 | LX44-20 |  | 10503 | 使用中 |  | 8000400049 |  |  |  | 1 | BX2102720 | BX2100277
3 | 1YLL106014002015 | 小型断路器 |  |  | 电气设备 |  |  |  | 2019-08-01 | DZ47S3PC63 |  | 10503 | 使用中 |  | 8000400049 |  |  |  | 1 | BX2102720 | BX2100277
3 | 1YLL106014002016 | 电机 |  |  | 电气设备 |  |  |  | 2019-08-01 | ZD141-4-7.5KW |  | 10503 | 使用中 |  | 8000400049 |  |  |  | 1 | BX2102720 | BX2100277
2 | 1YLL106014003 | 电气系统 |  |  | 电气设备 | B | 特种设备 |  | 2019-08-01 | 起重量Q=5t，CD1-5-40 |  | 10503 | 使用中 |  | 8000400049 |  |  |  | 1 | BX2102720 | BX2100277
3 | 1YLL106014003001 | 总开关及软滑线 |  |  | 电气设备 |  |  |  | 2019-08-01 |  |  | 10503 | 使用中 |  | 8000400049 |  |  |  | 1 | BX2102720 | BX2100277
3 | 1YLL106014003002 | 总保护柜及控制箱 |  |  | 电气设备 |  |  |  | 2019-08-01 |  |  | 10503 | 使用中 |  | 8000400049 |  |  |  | 1 | BX2102720 | BX2100277
3 | 1YLL106014003003 | 遥控器 |  |  | 电气设备 |  |  |  | 2019-08-01 |  |  | 10503 | 使用中 |  | 8000400049 |  |  |  | 1 | BX2102720 | BX2100277
1 | 1YLL106015 | 15#起重机 （4#原料棚棚顶北） |  |  | 机械设备 | C | 工艺设备 |  | 2019-08-01 | CD1-5-40 |  | 10503 | 使用中 |  | 8000400049 |  |  |  | 1 | BX2102720 | BX2100277
2 | 1YLL106015001 | 小车运行 |  |  | 机械设备 | C | 特种设备 |  | 2019-08-01 | 起重量Q=5t，CD1-5-40 |  | 10503 | 使用中 |  | 8000400049 |  |  |  | 1 | BX2102720 | BX2100277
3 | 1YLL106015001002 | 小车运行变速箱 |  |  | 机械设备 |  |  |  | 2019-08-01 |  |  | 10503 | 使用中 |  | 8000400049 |  |  |  | 1 | BX2102720 | BX2100277
3 | 1YLL106015001003 | 小车运行主动车轮 |  |  | 机械设备 |  |  |  | 2019-08-01 |  |  | 10503 | 使用中 |  | 8000400049 |  |  |  | 1 | BX2102720 | BX2100277
3 | 1YLL106015001004 | 小车运行从动车轮 |  |  | 机械设备 |  |  |  | 2019-08-01 |  |  | 10503 | 使用中 |  | 8000400049 |  |  |  | 1 | BX2102720 | BX2100277
3 | 1YLL106015001005 | 电机 |  |  | 电气设备 |  |  |  | 2019-08-01 | ZDY121-4-0.8KW |  | 10503 | 使用中 |  | 8000400049 |  |  |  | 1 | BX2102720 | BX2100277
3 | 1YLL106015001006 | 行程开关 |  |  | 电气设备 |  |  |  | 2019-08-01 | JLXK1-111 |  | 10503 | 使用中 |  | 8000400049 |  |  |  | 2 | BX2102720 | BX2100277
3 | 1YLL106015001007 | 小车运行电动机 |  |  | 电气设备 |  |  |  | 2019-08-01 |  |  | 10503 | 使用中 |  | 8000400049 |  |  |  | 1 | BX2102720 | BX2100277
2 | 1YLL106015002 | 起升机构 |  |  | 机械设备 | C | 特种设备 |  | 2019-08-01 | 起重量Q=5t，CD1-5-40 |  | 10503 | 使用中 |  | 8000400049 |  |  |  | 1 | BX2102720 | BX2100277
3 | 1YLL106015002001 | 起升电动机 |  |  | 电气设备 |  |  |  | 2019-08-01 |  |  | 10503 | 使用中 |  | 8000400049 |  |  |  | 1 | BX2102720 | BX2100277
3 | 1YLL106015002002 | 起升减速机 |  |  | 机械设备 |  |  |  | 2019-08-01 |  |  | 10503 | 使用中 |  | 8000400049 |  |  |  | 1 | BX2102720 | BX2100277
3 | 1YLL106015002003 | 起升卷筒组 |  |  | 机械设备 |  |  |  | 2019-08-01 |  |  | 10503 | 使用中 |  | 8000400049 |  |  |  | 1 | BX2102720 | BX2100277
3 | 1YLL106015002004 | 起升传动轴 |  |  | 机械设备 |  |  |  | 2019-08-01 |  |  | 10503 | 使用中 |  | 8000400049 |  |  |  | 1 | BX2102720 | BX2100277
3 | 1YLL106015002005 | 起升花键套 |  |  | 机械设备 |  |  |  | 2019-08-01 |  |  | 10503 | 使用中 |  | 8000400049 |  |  |  | 1 | BX2102720 | BX2100277
3 | 1YLL106015002006 | 吊钩组 |  |  | 机械设备 |  |  |  | 2019-08-01 |  |  | 10503 | 使用中 |  | 8000400049 |  |  |  | 1 | BX2102720 | BX2100277
3 | 1YLL106015002007 | 行程开关 |  |  | 电气设备 |  |  |  | 2019-08-01 | LX3-11H |  | 10503 | 使用中 |  | 8000400049 |  |  |  | 1 | BX2102720 | BX2100277
3 | 1YLL106015002008 | 起重限制器 |  |  | 机械设备 |  |  |  | 2019-08-01 | BQX |  | 10503 | 使用中 |  | 8000400049 |  |  |  | 1 | BX2102720 | BX2100277
3 | 1YLL106015002009 | 接触器 |  |  | 电气设备 |  |  |  | 2019-08-01 | LC1N320136V |  | 10503 | 使用中 |  | 8000400049 |  |  |  | 1 | BX2102720 | BX2100277
3 | 1YLL106015002010 | 接触器 |  |  | 电气设备 |  |  |  | 2019-08-01 | LC1N120136V |  | 10503 | 使用中 |  | 8000400049 |  |  |  | 2 | BX2102720 | BX2100277
3 | 1YLL106015002011 | 接触器 |  |  | 电气设备 |  |  |  | 2019-08-01 | LC1N090136V |  | 10503 | 使用中 |  | 8000400049 |  |  |  | 2 | BX2102720 | BX2100277
3 | 1YLL106015002012 | 变压器 |  |  | 电气设备 |  |  |  | 2019-08-01 | NDK-100VA¦380V/36V |  | 10503 | 使用中 |  | 8000400049 |  |  |  | 1 | BX2102720 | BX2100277
3 | 1YLL106015002013 | 行车遥控器 |  |  | 电气设备 |  |  |  | 2019-08-01 | F21-E1B36V |  | 10503 | 使用中 |  | 8000400049 |  |  |  | 1 | BX2102720 | BX2100277
3 | 1YLL106015002014 | 断火限制器 |  |  | 电气设备 |  |  |  | 2019-08-01 | LX44-20 |  | 10503 | 使用中 |  | 8000400049 |  |  |  | 1 | BX2102720 | BX2100277
3 | 1YLL106015002015 | 小型断路器 |  |  | 电气设备 |  |  |  | 2019-08-01 | DZ47S3PC63 |  | 10503 | 使用中 |  | 8000400049 |  |  |  | 1 | BX2102720 | BX2100277
3 | 1YLL106015002016 | 电机 |  |  | 电气设备 |  |  |  | 2019-08-01 | ZD141-4-7.5KW |  | 10503 | 使用中 |  | 8000400049 |  |  |  | 1 | BX2102720 | BX2100277
2 | 1YLL106015003 | 电气系统 |  |  | 电气设备 | B | 特种设备 |  | 2019-08-01 | 起重量Q=5t，CD1-5-40 |  | 10503 | 使用中 |  | 8000400049 |  |  |  | 1 | BX2102720 | BX2100277
3 | 1YLL106015003001 | 总开关及软滑线 |  |  | 电气设备 |  |  |  | 2019-08-01 |  |  | 10503 | 使用中 |  | 8000400049 |  |  |  | 1 | BX2102720 | BX2100277
3 | 1YLL106015003002 | 总保护柜及控制箱 |  |  | 电气设备 |  |  |  | 2019-08-01 |  |  | 10503 | 使用中 |  | 8000400049 |  |  |  | 1 | BX2102720 | BX2100277
3 | 1YLL106015003003 | 遥控器 |  |  | 电气设备 |  |  |  | 2019-08-01 |  |  | 10503 | 使用中 |  | 8000400049 |  |  |  | 1 | BX2102720 | BX2100277
1 | 1YLL106016 | 16#起重机 （2-5#转运站2-B4机头） |  |  | 机械设备 | C | 工艺设备 |  | 2019-08-01 | CD1-5-40 |  | 10503 | 使用中 |  | 8000400049 |  |  |  | 1 | BX2102720 | BX2100277
2 | 1YLL106016001 | 小车运行 |  |  | 机械设备 | C | 特种设备 |  | 2019-08-01 | 起重量Q=5t，CD1-5-12 |  | 10503 | 使用中 |  | 8000400049 |  |  |  | 1 | BX2102720 | BX2100277
3 | 1YLL106016001002 | 小车运行变速箱 |  |  | 机械设备 |  |  |  | 2019-08-01 |  |  | 10503 | 使用中 |  | 8000400049 |  |  |  | 1 | BX2102720 | BX2100277
3 | 1YLL106016001003 | 小车运行主动车轮 |  |  | 机械设备 |  |  |  | 2019-08-01 |  |  | 10503 | 使用中 |  | 8000400049 |  |  |  | 1 | BX2102720 | BX2100277
3 | 1YLL106016001004 | 小车运行从动车轮 |  |  | 机械设备 |  |  |  | 2019-08-01 |  |  | 10503 | 使用中 |  | 8000400049 |  |  |  | 1 | BX2102720 | BX2100277
3 | 1YLL106016001005 | 电机 |  |  | 电气设备 |  |  |  | 2019-08-01 | ZDY121-4-0.8KW |  | 10503 | 使用中 |  | 8000400049 |  |  |  | 1 | BX2102720 | BX2100277
3 | 1YLL106016001006 | 行程开关 |  |  | 电气设备 |  |  |  | 2019-08-01 | JLXK1-111 |  | 10503 | 使用中 |  | 8000400049 |  |  |  | 2 | BX2102720 | BX2100277
3 | 1YLL106016001007 | 小车运行电动机 |  |  | 电气设备 |  |  |  | 2019-08-01 |  |  | 10503 | 使用中 |  | 8000400049 |  |  |  | 1 | BX2102720 | BX2100277
2 | 1YLL106016002 | 起升机构 |  |  | 机械设备 | C | 特种设备 |  | 2019-08-01 | 起重量Q=5t，CD1-5-12 |  | 10503 | 使用中 |  | 8000400049 |  |  |  | 1 | BX2102720 | BX2100277
3 | 1YLL106016002001 | 起升电动机 |  |  | 电气设备 |  |  |  | 2019-08-01 |  |  | 10503 | 使用中 |  | 8000400049 |  |  |  | 1 | BX2102720 | BX2100277
3 | 1YLL106016002002 | 起升减速机 |  |  | 机械设备 |  |  |  | 2019-08-01 |  |  | 10503 | 使用中 |  | 8000400049 |  |  |  | 1 | BX2102720 | BX2100277
3 | 1YLL106016002003 | 起升卷筒组 |  |  | 机械设备 |  |  |  | 2019-08-01 |  |  | 10503 | 使用中 |  | 8000400049 |  |  |  | 1 | BX2102720 | BX2100277
3 | 1YLL106016002004 | 起升传动轴 |  |  | 机械设备 |  |  |  | 2019-08-01 |  |  | 10503 | 使用中 |  | 8000400049 |  |  |  | 1 | BX2102720 | BX2100277
3 | 1YLL106016002005 | 起升花键套 |  |  | 机械设备 |  |  |  | 2019-08-01 |  |  | 10503 | 使用中 |  | 8000400049 |  |  |  | 1 | BX2102720 | BX2100277
3 | 1YLL106016002006 | 吊钩组 |  |  | 机械设备 |  |  |  | 2019-08-01 |  |  | 10503 | 使用中 |  | 8000400049 |  |  |  | 1 | BX2102720 | BX2100277
3 | 1YLL106016002007 | 行程开关 |  |  | 电气设备 |  |  |  | 2019-08-01 | LX3-11H |  | 10503 | 使用中 |  | 8000400049 |  |  |  | 1 | BX2102720 | BX2100277
3 | 1YLL106016002008 | 起重限制器 |  |  | 机械设备 |  |  |  | 2019-08-01 | BQX |  | 10503 | 使用中 |  | 8000400049 |  |  |  | 1 | BX2102720 | BX2100277
3 | 1YLL106016002009 | 接触器 |  |  | 电气设备 |  |  |  | 2019-08-01 | LC1N320136V |  | 10503 | 使用中 |  | 8000400049 |  |  |  | 1 | BX2102720 | BX2100277
3 | 1YLL106016002010 | 接触器 |  |  | 电气设备 |  |  |  | 2019-08-01 | LC1N120136V |  | 10503 | 使用中 |  | 8000400049 |  |  |  | 2 | BX2102720 | BX2100277
3 | 1YLL106016002011 | 接触器 |  |  | 电气设备 |  |  |  | 2019-08-01 | LC1N090136V |  | 10503 | 使用中 |  | 8000400049 |  |  |  | 2 | BX2102720 | BX2100277
3 | 1YLL106016002012 | 变压器 |  |  | 电气设备 |  |  |  | 2019-08-01 | NDK-100VA¦380V/36V |  | 10503 | 使用中 |  | 8000400049 |  |  |  | 1 | BX2102720 | BX2100277
3 | 1YLL106016002013 | 行车遥控器 |  |  | 电气设备 |  |  |  | 2019-08-01 | F21-E1B36V |  | 10503 | 使用中 |  | 8000400049 |  |  |  | 1 | BX2102720 | BX2100277
3 | 1YLL106016002014 | 断火限制器 |  |  | 电气设备 |  |  |  | 2019-08-01 | LX44-20 |  | 10503 | 使用中 |  | 8000400049 |  |  |  | 1 | BX2102720 | BX2100277
3 | 1YLL106016002015 | 小型断路器 |  |  | 电气设备 |  |  |  | 2019-08-01 | DZ47S3PC63 |  | 10503 | 使用中 |  | 8000400049 |  |  |  | 1 | BX2102720 | BX2100277
3 | 1YLL106016002016 | 电机 |  |  | 电气设备 |  |  |  | 2019-08-01 | ZD141-4-7.5KW |  | 10503 | 使用中 |  | 8000400049 |  |  |  | 1 | BX2102720 | BX2100277
2 | 1YLL106016003 | 电气系统 |  |  | 电气设备 | B | 特种设备 |  | 2019-08-01 | 起重量Q=5t，CD1-5-12 |  | 10503 | 使用中 |  | 8000400049 |  |  |  | 1 | BX2102720 | BX2100277
3 | 1YLL106016003001 | 总开关及软滑线 |  |  | 电气设备 |  |  |  | 2019-08-01 |  |  | 10503 | 使用中 |  | 8000400049 |  |  |  | 1 | BX2102720 | BX2100277
3 | 1YLL106016003002 | 总保护柜及控制箱 |  |  | 电气设备 |  |  |  | 2019-08-01 |  |  | 10503 | 使用中 |  | 8000400049 |  |  |  | 1 | BX2102720 | BX2100277
3 | 1YLL106016003003 | 遥控器 |  |  | 电气设备 |  |  |  | 2019-08-01 |  |  | 10503 | 使用中 |  | 8000400049 |  |  |  | 1 | BX2102720 | BX2100277
1 | 1YLL106017 | 17#起重机 （3#原料棚棚顶北3-B2机头） |  |  | 机械设备 | C | 工艺设备 |  | 2019-08-01 | CD1-5-40 |  | 10503 | 使用中 |  | 8000400049 |  |  |  | 1 | BX2102720 | BX2100277
2 | 1YLL106017001 | 小车运行 |  |  | 机械设备 | C | 特种设备 |  | 2019-08-01 | 起重量Q=5t，CD1-5-40 |  | 10503 | 使用中 |  | 8000400049 |  |  |  | 1 | BX2102720 | BX2100277
3 | 1YLL106017001002 | 小车运行变速箱 |  |  | 机械设备 |  |  |  | 2019-08-01 |  |  | 10503 | 使用中 |  | 8000400049 |  |  |  | 1 | BX2102720 | BX2100277
3 | 1YLL106017001003 | 小车运行主动车轮 |  |  | 机械设备 |  |  |  | 2019-08-01 |  |  | 10503 | 使用中 |  | 8000400049 |  |  |  | 1 | BX2102720 | BX2100277
3 | 1YLL106017001004 | 小车运行从动车轮 |  |  | 机械设备 |  |  |  | 2019-08-01 |  |  | 10503 | 使用中 |  | 8000400049 |  |  |  | 1 | BX2102720 | BX2100277
3 | 1YLL106017001005 | 电机 |  |  | 电气设备 |  |  |  | 2019-08-01 | ZDY121-4-0.8KW |  | 10503 | 使用中 |  | 8000400049 |  |  |  | 1 | BX2102720 | BX2100277
3 | 1YLL106017001006 | 行程开关 |  |  | 电气设备 |  |  |  | 2019-08-01 | JLXK1-111 |  | 10503 | 使用中 |  | 8000400049 |  |  |  | 2 | BX2102720 | BX2100277
3 | 1YLL106017001007 | 小车运行电动机 |  |  | 电气设备 |  |  |  | 2019-08-01 |  |  | 10503 | 使用中 |  | 8000400049 |  |  |  | 1 | BX2102720 | BX2100277
2 | 1YLL106017002 | 起升机构 |  |  | 机械设备 | C | 特种设备 |  | 2019-08-01 | 起重量Q=5t，CD1-5-40 |  | 10503 | 使用中 |  | 8000400049 |  |  |  | 1 | BX2102720 | BX2100277
3 | 1YLL106017002001 | 起升电动机 |  |  | 电气设备 |  |  |  | 2019-08-01 |  |  | 10503 | 使用中 |  | 8000400049 |  |  |  | 1 | BX2102720 | BX2100277
3 | 1YLL106017002002 | 起升减速机 |  |  | 机械设备 |  |  |  | 2019-08-01 |  |  | 10503 | 使用中 |  | 8000400049 |  |  |  | 1 | BX2102720 | BX2100277
3 | 1YLL106017002003 | 起升卷筒组 |  |  | 机械设备 |  |  |  | 2019-08-01 |  |  | 10503 | 使用中 |  | 8000400049 |  |  |  | 1 | BX2102720 | BX2100277
3 | 1YLL106017002004 | 起升传动轴 |  |  | 机械设备 |  |  |  | 2019-08-01 |  |  | 10503 | 使用中 |  | 8000400049 |  |  |  | 1 | BX2102720 | BX2100277
3 | 1YLL106017002005 | 起升花键套 |  |  | 机械设备 |  |  |  | 2019-08-01 |  |  | 10503 | 使用中 |  | 8000400049 |  |  |  | 1 | BX2102720 | BX2100277
3 | 1YLL106017002006 | 吊钩组 |  |  | 机械设备 |  |  |  | 2019-08-01 |  |  | 10503 | 使用中 |  | 8000400049 |  |  |  | 1 | BX2102720 | BX2100277
3 | 1YLL106017002007 | 行程开关 |  |  | 电气设备 |  |  |  | 2019-08-01 | LX3-11H |  | 10503 | 使用中 |  | 8000400049 |  |  |  | 1 | BX2102720 | BX2100277
3 | 1YLL106017002008 | 起重限制器 |  |  | 机械设备 |  |  |  | 2019-08-01 | BQX |  | 10503 | 使用中 |  | 8000400049 |  |  |  | 1 | BX2102720 | BX2100277
3 | 1YLL106017002009 | 接触器 |  |  | 电气设备 |  |  |  | 2019-08-01 | LC1N320136V |  | 10503 | 使用中 |  | 8000400049 |  |  |  | 1 | BX2102720 | BX2100277
3 | 1YLL106017002010 | 接触器 |  |  | 电气设备 |  |  |  | 2019-08-01 | LC1N120136V |  | 10503 | 使用中 |  | 8000400049 |  |  |  | 2 | BX2102720 | BX2100277
3 | 1YLL106017002011 | 接触器 |  |  | 电气设备 |  |  |  | 2019-08-01 | LC1N090136V |  | 10503 | 使用中 |  | 8000400049 |  |  |  | 2 | BX2102720 | BX2100277
3 | 1YLL106017002012 | 变压器 |  |  | 电气设备 |  |  |  | 2019-08-01 | NDK-100VA¦380V/36V |  | 10503 | 使用中 |  | 8000400049 |  |  |  | 1 | BX2102720 | BX2100277
3 | 1YLL106017002013 | 行车遥控器 |  |  | 电气设备 |  |  |  | 2019-08-01 | F21-E1B36V |  | 10503 | 使用中 |  | 8000400049 |  |  |  | 1 | BX2102720 | BX2100277
3 | 1YLL106017002014 | 断火限制器 |  |  | 电气设备 |  |  |  | 2019-08-01 | LX44-20 |  | 10503 | 使用中 |  | 8000400049 |  |  |  | 1 | BX2102720 | BX2100277
3 | 1YLL106017002015 | 小型断路器 |  |  | 电气设备 |  |  |  | 2019-08-01 | DZ47S3PC63 |  | 10503 | 使用中 |  | 8000400049 |  |  |  | 1 | BX2102720 | BX2100277
3 | 1YLL106017002016 | 电机 |  |  | 电气设备 |  |  |  | 2019-08-01 | ZD141-4-7.5KW |  | 10503 | 使用中 |  | 8000400049 |  |  |  | 1 | BX2102720 | BX2100277
2 | 1YLL106017003 | 电气系统 |  |  | 电气设备 | B | 特种设备 |  | 2019-08-01 | 起重量Q=5t，CD1-5-40 |  | 10503 | 使用中 |  | 8000400049 |  |  |  | 1 | BX2102720 | BX2100277
3 | 1YLL106017003001 | 总开关及软滑线 |  |  | 电气设备 |  |  |  | 2019-08-01 |  |  | 10503 | 使用中 |  | 8000400049 |  |  |  | 1 | BX2102720 | BX2100277
3 | 1YLL106017003002 | 总保护柜及控制箱 |  |  | 电气设备 |  |  |  | 2019-08-01 |  |  | 10503 | 使用中 |  | 8000400049 |  |  |  | 1 | BX2102720 | BX2100277
3 | 1YLL106017003003 | 遥控器 |  |  | 电气设备 |  |  |  | 2019-08-01 |  |  | 10503 | 使用中 |  | 8000400049 |  |  |  | 1 | BX2102720 | BX2100277
1 | 1YLL106018 | 18#起重机（2-B5转运站） |  |  | 机械设备 | C | 工艺设备 |  | 2019-08-01 | CD1-5-12 |  | 10503 | 使用中 |  | 8000400049 |  |  |  | 1 | BX2102720 | BX2100277
2 | 1YLL106018001 | 小车运行 |  |  | 机械设备 | C | 特种设备 |  | 2019-08-01 | 起重量Q=5t，CD1-5-12 |  | 10503 | 使用中 |  | 8000400049 |  |  |  | 1 | BX2102720 | BX2100277
3 | 1YLL106018001002 | 小车运行变速箱 |  |  | 机械设备 |  |  |  | 2019-08-01 |  |  | 10503 | 使用中 |  | 8000400049 |  |  |  | 1 | BX2102720 | BX2100277
3 | 1YLL106018001003 | 小车运行主动车轮 |  |  | 机械设备 |  |  |  | 2019-08-01 |  |  | 10503 | 使用中 |  | 8000400049 |  |  |  | 1 | BX2102720 | BX2100277
3 | 1YLL106018001004 | 小车运行从动车轮 |  |  | 机械设备 |  |  |  | 2019-08-01 |  |  | 10503 | 使用中 |  | 8000400049 |  |  |  | 1 | BX2102720 | BX2100277
3 | 1YLL106018001005 | 电机 |  |  | 电气设备 |  |  |  | 2019-08-01 | ZDY121-4-0.8KW |  | 10503 | 使用中 |  | 8000400049 |  |  |  | 1 | BX2102720 | BX2100277
3 | 1YLL106018001006 | 行程开关 |  |  | 电气设备 |  |  |  | 2019-08-01 | JLXK1-111 |  | 10503 | 使用中 |  | 8000400049 |  |  |  | 2 | BX2102720 | BX2100277
3 | 1YLL106018001007 | 小车运行电动机 |  |  | 电气设备 |  |  |  | 2019-08-01 |  |  | 10503 | 使用中 |  | 8000400049 |  |  |  | 1 | BX2102720 | BX2100277
2 | 1YLL106018002 | 起升机构 |  |  | 机械设备 | C | 特种设备 |  | 2019-08-01 | 起重量Q=5t，CD1-5-12 |  | 10503 | 使用中 |  | 8000400049 |  |  |  | 1 | BX2102720 | BX2100277
3 | 1YLL106018002001 | 起升电动机 |  |  | 电气设备 |  |  |  | 2019-08-01 |  |  | 10503 | 使用中 |  | 8000400049 |  |  |  | 1 | BX2102720 | BX2100277
3 | 1YLL106018002002 | 起升减速机 |  |  | 机械设备 |  |  |  | 2019-08-01 |  |  | 10503 | 使用中 |  | 8000400049 |  |  |  | 1 | BX2102720 | BX2100277
3 | 1YLL106018002003 | 起升卷筒组 |  |  | 机械设备 |  |  |  | 2019-08-01 |  |  | 10503 | 使用中 |  | 8000400049 |  |  |  | 1 | BX2102720 | BX2100277
3 | 1YLL106018002004 | 起升传动轴 |  |  | 机械设备 |  |  |  | 2019-08-01 |  |  | 10503 | 使用中 |  | 8000400049 |  |  |  | 1 | BX2102720 | BX2100277
3 | 1YLL106018002005 | 起升花键套 |  |  | 机械设备 |  |  |  | 2019-08-01 |  |  | 10503 | 使用中 |  | 8000400049 |  |  |  | 1 | BX2102720 | BX2100277
3 | 1YLL106018002006 | 吊钩组 |  |  | 机械设备 |  |  |  | 2019-08-01 |  |  | 10503 | 使用中 |  | 8000400049 |  |  |  | 1 | BX2102720 | BX2100277
3 | 1YLL106018002007 | 行程开关 |  |  | 电气设备 |  |  |  | 2019-08-01 | LX3-11H |  | 10503 | 使用中 |  | 8000400049 |  |  |  | 1 | BX2102720 | BX2100277
3 | 1YLL106018002008 | 起重限制器 |  |  | 机械设备 |  |  |  | 2019-08-01 | BQX |  | 10503 | 使用中 |  | 8000400049 |  |  |  | 1 | BX2102720 | BX2100277
3 | 1YLL106018002009 | 接触器 |  |  | 电气设备 |  |  |  | 2019-08-01 | LC1N320136V |  | 10503 | 使用中 |  | 8000400049 |  |  |  | 1 | BX2102720 | BX2100277
3 | 1YLL106018002010 | 接触器 |  |  | 电气设备 |  |  |  | 2019-08-01 | LC1N120136V |  | 10503 | 使用中 |  | 8000400049 |  |  |  | 2 | BX2102720 | BX2100277
3 | 1YLL106018002011 | 接触器 |  |  | 电气设备 |  |  |  | 2019-08-01 | LC1N090136V |  | 10503 | 使用中 |  | 8000400049 |  |  |  | 2 | BX2102720 | BX2100277
3 | 1YLL106018002012 | 变压器 |  |  | 电气设备 |  |  |  | 2019-08-01 | NDK-100VA¦380V/36V |  | 10503 | 使用中 |  | 8000400049 |  |  |  | 1 | BX2102720 | BX2100277
3 | 1YLL106018002013 | 行车遥控器 |  |  | 电气设备 |  |  |  | 2019-08-01 | F21-E1B36V |  | 10503 | 使用中 |  | 8000400049 |  |  |  | 1 | BX2102720 | BX2100277
3 | 1YLL106018002014 | 断火限制器 |  |  | 电气设备 |  |  |  | 2019-08-01 | LX44-20 |  | 10503 | 使用中 |  | 8000400049 |  |  |  | 1 | BX2102720 | BX2100277
3 | 1YLL106018002015 | 小型断路器 |  |  | 电气设备 |  |  |  | 2019-08-01 | DZ47S3PC63 |  | 10503 | 使用中 |  | 8000400049 |  |  |  | 1 | BX2102720 | BX2100277
3 | 1YLL106018002016 | 电机 |  |  | 电气设备 |  |  |  | 2019-08-01 | ZD141-4-7.5KW |  | 10503 | 使用中 |  | 8000400049 |  |  |  | 1 | BX2102720 | BX2100277
2 | 1YLL106018003 | 电气系统 |  |  | 电气设备 | B | 特种设备 |  | 2019-08-01 | 起重量Q=5t，CD1-5-12 |  | 10503 | 使用中 |  | 8000400049 |  |  |  | 1 | BX2102720 | BX2100277
3 | 1YLL106018003001 | 总开关及软滑线 |  |  | 电气设备 |  |  |  | 2019-08-01 |  |  | 10503 | 使用中 |  | 8000400049 |  |  |  | 1 | BX2102720 | BX2100277
3 | 1YLL106018003002 | 总保护柜及控制箱 |  |  | 电气设备 |  |  |  | 2019-08-01 |  |  | 10503 | 使用中 |  | 8000400049 |  |  |  | 1 | BX2102720 | BX2100277
3 | 1YLL106018003003 | 遥控器 |  |  | 电气设备 |  |  |  | 2019-08-01 |  |  | 10503 | 使用中 |  | 8000400049 |  |  |  | 1 | BX2102720 | BX2100277
1 | 1YLL106019 | 19#起重机（H1#转运站） |  |  | 机械设备 | C | 工艺设备 |  | 2019-08-01 | CD1-5-12 |  | 10503 | 使用中 |  | 8000400049 |  |  |  | 1 | BX2102720 | BX2100277
2 | 1YLL106019001 | 小车运行 |  |  | 机械设备 | C | 特种设备 |  | 2019-08-01 | 起重量Q=5t，CD1-5-12 |  | 10503 | 使用中 |  | 8000400049 |  |  |  | 1 | BX2102720 | BX2100277
3 | 1YLL106019001002 | 小车运行变速箱 |  |  | 机械设备 |  |  |  | 2019-08-01 |  |  | 10503 | 使用中 |  | 8000400049 |  |  |  | 1 | BX2102720 | BX2100277
3 | 1YLL106019001003 | 小车运行主动车轮 |  |  | 机械设备 |  |  |  | 2019-08-01 |  |  | 10503 | 使用中 |  | 8000400049 |  |  |  | 1 | BX2102720 | BX2100277
3 | 1YLL106019001004 | 小车运行从动车轮 |  |  | 机械设备 |  |  |  | 2019-08-01 |  |  | 10503 | 使用中 |  | 8000400049 |  |  |  | 1 | BX2102720 | BX2100277
3 | 1YLL106019001005 | 电机 |  |  | 电气设备 |  |  |  | 2019-08-01 | ZDY121-4-0.8KW |  | 10503 | 使用中 |  | 8000400049 |  |  |  | 1 | BX2102720 | BX2100277
3 | 1YLL106019001006 | 行程开关 |  |  | 电气设备 |  |  |  | 2019-08-01 | JLXK1-111 |  | 10503 | 使用中 |  | 8000400049 |  |  |  | 2 | BX2102720 | BX2100277
3 | 1YLL106019001007 | 小车运行电动机 |  |  | 电气设备 |  |  |  | 2019-08-01 |  |  | 10503 | 使用中 |  | 8000400049 |  |  |  | 1 | BX2102720 | BX2100277
2 | 1YLL106019002 | 起升机构 |  |  | 机械设备 | C | 特种设备 |  | 2019-08-01 | 起重量Q=5t，CD1-5-12 |  | 10503 | 使用中 |  | 8000400049 |  |  |  | 1 | BX2102720 | BX2100277
3 | 1YLL106019002001 | 起升电动机 |  |  | 电气设备 |  |  |  | 2019-08-01 |  |  | 10503 | 使用中 |  | 8000400049 |  |  |  | 1 | BX2102720 | BX2100277
3 | 1YLL106019002002 | 起升减速机 |  |  | 机械设备 |  |  |  | 2019-08-01 |  |  | 10503 | 使用中 |  | 8000400049 |  |  |  | 1 | BX2102720 | BX2100277
3 | 1YLL106019002003 | 起升卷筒组 |  |  | 机械设备 |  |  |  | 2019-08-01 |  |  | 10503 | 使用中 |  | 8000400049 |  |  |  | 1 | BX2102720 | BX2100277
3 | 1YLL106019002004 | 起升传动轴 |  |  | 机械设备 |  |  |  | 2019-08-01 |  |  | 10503 | 使用中 |  | 8000400049 |  |  |  | 1 | BX2102720 | BX2100277
3 | 1YLL106019002005 | 起升花键套 |  |  | 机械设备 |  |  |  | 2019-08-01 |  |  | 10503 | 使用中 |  | 8000400049 |  |  |  | 1 | BX2102720 | BX2100277
3 | 1YLL106019002006 | 吊钩组 |  |  | 机械设备 |  |  |  | 2019-08-01 |  |  | 10503 | 使用中 |  | 8000400049 |  |  |  | 1 | BX2102720 | BX2100277
3 | 1YLL106019002007 | 行程开关 |  |  | 电气设备 |  |  |  | 2019-08-01 | LX3-11H |  | 10503 | 使用中 |  | 8000400049 |  |  |  | 1 | BX2102720 | BX2100277
3 | 1YLL106019002008 | 起重限制器 |  |  | 机械设备 |  |  |  | 2019-08-01 | BQX |  | 10503 | 使用中 |  | 8000400049 |  |  |  | 1 | BX2102720 | BX2100277
3 | 1YLL106019002009 | 接触器 |  |  | 电气设备 |  |  |  | 2019-08-01 | LC1N320136V |  | 10503 | 使用中 |  | 8000400049 |  |  |  | 1 | BX2102720 | BX2100277
3 | 1YLL106019002010 | 接触器 |  |  | 电气设备 |  |  |  | 2019-08-01 | LC1N120136V |  | 10503 | 使用中 |  | 8000400049 |  |  |  | 2 | BX2102720 | BX2100277
3 | 1YLL106019002011 | 接触器 |  |  | 电气设备 |  |  |  | 2019-08-01 | LC1N090136V |  | 10503 | 使用中 |  | 8000400049 |  |  |  | 2 | BX2102720 | BX2100277
3 | 1YLL106019002012 | 变压器 |  |  | 电气设备 |  |  |  | 2019-08-01 | NDK-100VA¦380V/36V |  | 10503 | 使用中 |  | 8000400049 |  |  |  | 1 | BX2102720 | BX2100277
3 | 1YLL106019002013 | 行车遥控器 |  |  | 电气设备 |  |  |  | 2019-08-01 | F21-E1B36V |  | 10503 | 使用中 |  | 8000400049 |  |  |  | 1 | BX2102720 | BX2100277
3 | 1YLL106019002014 | 断火限制器 |  |  | 电气设备 |  |  |  | 2019-08-01 | LX44-20 |  | 10503 | 使用中 |  | 8000400049 |  |  |  | 1 | BX2102720 | BX2100277
3 | 1YLL106019002015 | 小型断路器 |  |  | 电气设备 |  |  |  | 2019-08-01 | DZ47S3PC63 |  | 10503 | 使用中 |  | 8000400049 |  |  |  | 1 | BX2102720 | BX2100277
3 | 1YLL106019002016 | 电机 |  |  | 电气设备 |  |  |  | 2019-08-01 | ZD141-4-7.5KW |  | 10503 | 使用中 |  | 8000400049 |  |  |  | 1 | BX2102720 | BX2100277
2 | 1YLL106019003 | 电气系统 |  |  | 电气设备 | B | 特种设备 |  | 2019-08-01 | 起重量Q=5t，CD1-5-12 |  | 10503 | 使用中 |  | 8000400049 |  |  |  | 1 | BX2102720 | BX2100277
3 | 1YLL106019003001 | 总开关及软滑线 |  |  | 电气设备 |  |  |  | 2019-08-01 |  |  | 10503 | 使用中 |  | 8000400049 |  |  |  | 1 | BX2102720 | BX2100277
3 | 1YLL106019003002 | 总保护柜及控制箱 |  |  | 电气设备 |  |  |  | 2019-08-01 |  |  | 10503 | 使用中 |  | 8000400049 |  |  |  | 1 | BX2102720 | BX2100277
3 | 1YLL106019003003 | 遥控器 |  |  | 电气设备 |  |  |  | 2019-08-01 |  |  | 10503 | 使用中 |  | 8000400049 |  |  |  | 1 | BX2102720 | BX2100277
1 | 1YLL106020 | 20#起重机（1#原料棚顶南） |  |  | 机械设备 | C | 工艺设备 |  | 2019-08-01 | CD1-5-12 |  | 10503 | 使用中 |  | 8000400049 |  |  |  | 1 | BX2102720 | BX2100277
2 | 1YLL106020001 | 小车运行 |  |  | 机械设备 | C | 特种设备 |  | 2019-08-01 | 起重量Q=10t，CD1-5-12 |  | 10503 | 使用中 |  | 8000400049 |  |  |  | 1 | BX2102720 | BX2100277
3 | 1YLL106020001002 | 小车运行变速箱 |  |  | 机械设备 |  |  |  | 2019-08-01 |  |  | 10503 | 使用中 |  | 8000400049 |  |  |  | 1 | BX2102720 | BX2100277
3 | 1YLL106020001003 | 小车运行主动车轮 |  |  | 机械设备 |  |  |  | 2019-08-01 |  |  | 10503 | 使用中 |  | 8000400049 |  |  |  | 1 | BX2102720 | BX2100277
3 | 1YLL106020001004 | 小车运行从动车轮 |  |  | 机械设备 |  |  |  | 2019-08-01 |  |  | 10503 | 使用中 |  | 8000400049 |  |  |  | 1 | BX2102720 | BX2100277
3 | 1YLL106020001005 | 电机 |  |  | 电气设备 |  |  |  | 2019-08-01 | ZDY121-4-0.8KW |  | 10503 | 使用中 |  | 8000400049 |  |  |  | 1 | BX2102720 | BX2100277
3 | 1YLL106020001006 | 行程开关 |  |  | 电气设备 |  |  |  | 2019-08-01 | JLXK1-111 |  | 10503 | 使用中 |  | 8000400049 |  |  |  | 2 | BX2102720 | BX2100277
3 | 1YLL106020001007 | 小车运行电动机 |  |  | 电气设备 |  |  |  | 2019-08-01 |  |  | 10503 | 使用中 |  | 8000400049 |  |  |  | 1 | BX2102720 | BX2100277
2 | 1YLL106020002 | 起升机构 |  |  | 机械设备 | C | 特种设备 |  | 2019-08-01 | 起重量Q=10t，CD1-5-12 |  | 10503 | 使用中 |  | 8000400049 |  |  |  | 1 | BX2102720 | BX2100277
3 | 1YLL106020002001 | 起升电动机 |  |  | 电气设备 |  |  |  | 2019-08-01 |  |  | 10503 | 使用中 |  | 8000400049 |  |  |  | 1 | BX2102720 | BX2100277
3 | 1YLL106020002002 | 起升减速机 |  |  | 机械设备 |  |  |  | 2019-08-01 |  |  | 10503 | 使用中 |  | 8000400049 |  |  |  | 1 | BX2102720 | BX2100277
3 | 1YLL106020002003 | 起升卷筒组 |  |  | 机械设备 |  |  |  | 2019-08-01 |  |  | 10503 | 使用中 |  | 8000400049 |  |  |  | 1 | BX2102720 | BX2100277
3 | 1YLL106020002004 | 起升传动轴 |  |  | 机械设备 |  |  |  | 2019-08-01 |  |  | 10503 | 使用中 |  | 8000400049 |  |  |  | 1 | BX2102720 | BX2100277
3 | 1YLL106020002005 | 起升花键套 |  |  | 机械设备 |  |  |  | 2019-08-01 |  |  | 10503 | 使用中 |  | 8000400049 |  |  |  | 1 | BX2102720 | BX2100277
3 | 1YLL106020002006 | 吊钩组 |  |  | 机械设备 |  |  |  | 2019-08-01 |  |  | 10503 | 使用中 |  | 8000400049 |  |  |  | 1 | BX2102720 | BX2100277
3 | 1YLL106020002007 | 行程开关 |  |  | 电气设备 |  |  |  | 2019-08-01 | LX3-11H |  | 10503 | 使用中 |  | 8000400049 |  |  |  | 1 | BX2102720 | BX2100277
3 | 1YLL106020002008 | 起重限制器 |  |  | 机械设备 |  |  |  | 2019-08-01 | BQX |  | 10503 | 使用中 |  | 8000400049 |  |  |  | 1 | BX2102720 | BX2100277
3 | 1YLL106020002009 | 接触器 |  |  | 电气设备 |  |  |  | 2019-08-01 | LC1N320136V |  | 10503 | 使用中 |  | 8000400049 |  |  |  | 1 | BX2102720 | BX2100277
3 | 1YLL106020002010 | 接触器 |  |  | 电气设备 |  |  |  | 2019-08-01 | LC1N120136V |  | 10503 | 使用中 |  | 8000400049 |  |  |  | 2 | BX2102720 | BX2100277
3 | 1YLL106020002011 | 接触器 |  |  | 电气设备 |  |  |  | 2019-08-01 | LC1N090136V |  | 10503 | 使用中 |  | 8000400049 |  |  |  | 2 | BX2102720 | BX2100277
3 | 1YLL106020002012 | 变压器 |  |  | 电气设备 |  |  |  | 2019-08-01 | NDK-100VA¦380V/36V |  | 10503 | 使用中 |  | 8000400049 |  |  |  | 1 | BX2102720 | BX2100277
3 | 1YLL106020002013 | 行车遥控器 |  |  | 电气设备 |  |  |  | 2019-08-01 | F21-E1B36V |  | 10503 | 使用中 |  | 8000400049 |  |  |  | 1 | BX2102720 | BX2100277
3 | 1YLL106020002014 | 断火限制器 |  |  | 电气设备 |  |  |  | 2019-08-01 | LX44-20 |  | 10503 | 使用中 |  | 8000400049 |  |  |  | 1 | BX2102720 | BX2100277
3 | 1YLL106020002015 | 小型断路器 |  |  | 电气设备 |  |  |  | 2019-08-01 | DZ47S3PC63 |  | 10503 | 使用中 |  | 8000400049 |  |  |  | 1 | BX2102720 | BX2100277
3 | 1YLL106020002016 | 电机 |  |  | 电气设备 |  |  |  | 2019-08-01 | ZD141-4-7.5KW |  | 10503 | 使用中 |  | 8000400049 |  |  |  | 1 | BX2102720 | BX2100277
2 | 1YLL106020003 | 电气系统 |  |  | 电气设备 | B | 特种设备 |  | 2019-08-01 | 起重量Q=10t，CD1-5-12 |  | 10503 | 使用中 |  | 8000400049 |  |  |  | 1 | BX2102720 | BX2100277
3 | 1YLL106020003001 | 总开关及软滑线 |  |  | 电气设备 |  |  |  | 2019-08-01 |  |  | 10503 | 使用中 |  | 8000400049 |  |  |  | 1 | BX2102720 | BX2100277
3 | 1YLL106020003002 | 总保护柜及控制箱 |  |  | 电气设备 |  |  |  | 2019-08-01 |  |  | 10503 | 使用中 |  | 8000400049 |  |  |  | 1 | BX2102720 | BX2100277
3 | 1YLL106020003003 | 遥控器 |  |  | 电气设备 |  |  |  | 2019-08-01 |  |  | 10503 | 使用中 |  | 8000400049 |  |  |  | 1 | BX2102720 | BX2100277
1 | 1YLL106021 | 21#起重机（1#原料棚二层平台南东） |  |  | 机械设备 | C | 工艺设备 |  | 2019-08-01 | CD1-10-35 |  | 10503 | 使用中 |  | 8000400049 |  |  |  | 1 | BX2102720 | BX2100277
2 | 1YLL106021001 | 小车运行 |  |  | 机械设备 | C | 特种设备 |  | 2019-08-01 | 起重量Q=10t，CD1-10-35 |  | 10503 | 使用中 |  | 8000400049 |  |  |  | 1 | BX2102720 | BX2100277
3 | 1YLL106021001002 | 小车运行变速箱 |  |  | 机械设备 |  |  |  | 2019-08-01 |  |  | 10503 | 使用中 |  | 8000400049 |  |  |  | 1 | BX2102720 | BX2100277
3 | 1YLL106021001003 | 小车运行主动车轮 |  |  | 机械设备 |  |  |  | 2019-08-01 |  |  | 10503 | 使用中 |  | 8000400049 |  |  |  | 1 | BX2102720 | BX2100277
3 | 1YLL106021001004 | 小车运行从动车轮 |  |  | 机械设备 |  |  |  | 2019-08-01 |  |  | 10503 | 使用中 |  | 8000400049 |  |  |  | 1 | BX2102720 | BX2100277
3 | 1YLL106021001005 | 电机 |  |  | 电气设备 |  |  |  | 2019-08-01 | ZDY121-4-0.8KW |  | 10503 | 使用中 |  | 8000400049 |  |  |  | 1 | BX2102720 | BX2100277
3 | 1YLL106021001006 | 行程开关 |  |  | 电气设备 |  |  |  | 2019-08-01 | JLXK1-111 |  | 10503 | 使用中 |  | 8000400049 |  |  |  | 2 | BX2102720 | BX2100277
3 | 1YLL106021001007 | 小车运行电动机 |  |  | 电气设备 |  |  |  | 2019-08-01 |  |  | 10503 | 使用中 |  | 8000400049 |  |  |  | 1 | BX2102720 | BX2100277
2 | 1YLL106021002 | 起升机构 |  |  | 机械设备 | C | 特种设备 |  | 2019-08-01 | 起重量Q=10t，CD1-10-35 |  | 10503 | 使用中 |  | 8000400049 |  |  |  | 1 | BX2102720 | BX2100277
3 | 1YLL106021002001 | 起升电动机 |  |  | 电气设备 |  |  |  | 2019-08-01 |  |  | 10503 | 使用中 |  | 8000400049 |  |  |  | 1 | BX2102720 | BX2100277
3 | 1YLL106021002002 | 起升减速机 |  |  | 机械设备 |  |  |  | 2019-08-01 |  |  | 10503 | 使用中 |  | 8000400049 |  |  |  | 1 | BX2102720 | BX2100277
3 | 1YLL106021002003 | 起升卷筒组 |  |  | 机械设备 |  |  |  | 2019-08-01 |  |  | 10503 | 使用中 |  | 8000400049 |  |  |  | 1 | BX2102720 | BX2100277
3 | 1YLL106021002004 | 起升传动轴 |  |  | 机械设备 |  |  |  | 2019-08-01 |  |  | 10503 | 使用中 |  | 8000400049 |  |  |  | 1 | BX2102720 | BX2100277
3 | 1YLL106021002005 | 起升花键套 |  |  | 机械设备 |  |  |  | 2019-08-01 |  |  | 10503 | 使用中 |  | 8000400049 |  |  |  | 1 | BX2102720 | BX2100277
3 | 1YLL106021002006 | 吊钩组 |  |  | 机械设备 |  |  |  | 2019-08-01 |  |  | 10503 | 使用中 |  | 8000400049 |  |  |  | 1 | BX2102720 | BX2100277
3 | 1YLL106021002007 | 行程开关 |  |  | 电气设备 |  |  |  | 2019-08-01 | LX3-11H |  | 10503 | 使用中 |  | 8000400049 |  |  |  | 1 | BX2102720 | BX2100277
3 | 1YLL106021002008 | 起重限制器 |  |  | 机械设备 |  |  |  | 2019-08-01 | BQX |  | 10503 | 使用中 |  | 8000400049 |  |  |  | 1 | BX2102720 | BX2100277
3 | 1YLL106021002009 | 接触器 |  |  | 电气设备 |  |  |  | 2019-08-01 | LC1N320136V |  | 10503 | 使用中 |  | 8000400049 |  |  |  | 1 | BX2102720 | BX2100277
3 | 1YLL106021002010 | 接触器 |  |  | 电气设备 |  |  |  | 2019-08-01 | LC1N120136V |  | 10503 | 使用中 |  | 8000400049 |  |  |  | 2 | BX2102720 | BX2100277
3 | 1YLL106021002011 | 接触器 |  |  | 电气设备 |  |  |  | 2019-08-01 | LC1N090136V |  | 10503 | 使用中 |  | 8000400049 |  |  |  | 2 | BX2102720 | BX2100277
3 | 1YLL106021002012 | 变压器 |  |  | 电气设备 |  |  |  | 2019-08-01 | NDK-100VA¦380V/36V |  | 10503 | 使用中 |  | 8000400049 |  |  |  | 1 | BX2102720 | BX2100277
3 | 1YLL106021002013 | 行车遥控器 |  |  | 电气设备 |  |  |  | 2019-08-01 | F21-E1B36V |  | 10503 | 使用中 |  | 8000400049 |  |  |  | 1 | BX2102720 | BX2100277
3 | 1YLL106021002014 | 断火限制器 |  |  | 电气设备 |  |  |  | 2019-08-01 | LX44-20 |  | 10503 | 使用中 |  | 8000400049 |  |  |  | 1 | BX2102720 | BX2100277
3 | 1YLL106021002015 | 小型断路器 |  |  | 电气设备 |  |  |  | 2019-08-01 | DZ47S3PC63 |  | 10503 | 使用中 |  | 8000400049 |  |  |  | 1 | BX2102720 | BX2100277
3 | 1YLL106021002016 | 电机 |  |  | 电气设备 |  |  |  | 2019-08-01 | ZD141-4-7.5KW |  | 10503 | 使用中 |  | 8000400049 |  |  |  | 1 | BX2102720 | BX2100277
2 | 1YLL106021003 | 电气系统 |  |  | 电气设备 | B | 特种设备 |  | 2019-08-01 | 起重量Q=10t，CD1-10-35 |  | 10503 | 使用中 |  | 8000400049 |  |  |  | 1 | BX2102720 | BX2100277
3 | 1YLL106021003001 | 总开关及软滑线 |  |  | 电气设备 |  |  |  | 2019-08-01 |  |  | 10503 | 使用中 |  | 8000400049 |  |  |  | 1 | BX2102720 | BX2100277
3 | 1YLL106021003002 | 总保护柜及控制箱 |  |  | 电气设备 |  |  |  | 2019-08-01 |  |  | 10503 | 使用中 |  | 8000400049 |  |  |  | 1 | BX2102720 | BX2100277
3 | 1YLL106021003003 | 遥控器 |  |  | 电气设备 |  |  |  | 2019-08-01 |  |  | 10503 | 使用中 |  | 8000400049 |  |  |  | 1 | BX2102720 | BX2100277
1 | 1YLL106022 | 22#起重机（1#原料棚二层平台南西） |  |  | 机械设备 | C | 工艺设备 |  | 2019-08-01 | CD1-10-40 |  | 10503 | 使用中 |  | 8000400049 |  |  |  | 1 | BX2102720 | BX2100277
2 | 1YLL106022001 | 小车运行 |  |  | 机械设备 | C | 特种设备 |  | 2019-08-01 | 起重量Q=10t，CD1-10-40 |  | 10503 | 使用中 |  | 8000400049 |  |  |  | 1 | BX2102720 | BX2100277
3 | 1YLL106022001002 | 小车运行变速箱 |  |  | 机械设备 |  |  |  | 2019-08-01 |  |  | 10503 | 使用中 |  | 8000400049 |  |  |  | 1 | BX2102720 | BX2100277
3 | 1YLL106022001003 | 小车运行主动车轮 |  |  | 机械设备 |  |  |  | 2019-08-01 |  |  | 10503 | 使用中 |  | 8000400049 |  |  |  | 1 | BX2102720 | BX2100277
3 | 1YLL106022001004 | 小车运行从动车轮 |  |  | 机械设备 |  |  |  | 2019-08-01 |  |  | 10503 | 使用中 |  | 8000400049 |  |  |  | 1 | BX2102720 | BX2100277
3 | 1YLL106022001005 | 电机 |  |  | 电气设备 |  |  |  | 2019-08-01 | ZDY121-4-0.8KW |  | 10503 | 使用中 |  | 8000400049 |  |  |  | 1 | BX2102720 | BX2100277
3 | 1YLL106022001006 | 行程开关 |  |  | 电气设备 |  |  |  | 2019-08-01 | JLXK1-111 |  | 10503 | 使用中 |  | 8000400049 |  |  |  | 2 | BX2102720 | BX2100277
3 | 1YLL106022001007 | 小车运行电动机 |  |  | 电气设备 |  |  |  | 2019-08-01 |  |  | 10503 | 使用中 |  | 8000400049 |  |  |  | 1 | BX2102720 | BX2100277
2 | 1YLL106022002 | 起升机构 |  |  | 机械设备 | C | 特种设备 |  | 2019-08-01 | 起重量Q=10t，CD1-10-40 |  | 10503 | 使用中 |  | 8000400049 |  |  |  | 1 | BX2102720 | BX2100277
3 | 1YLL106022002001 | 起升电动机 |  |  | 电气设备 |  |  |  | 2019-08-01 |  |  | 10503 | 使用中 |  | 8000400049 |  |  |  | 1 | BX2102720 | BX2100277
3 | 1YLL106022002002 | 起升减速机 |  |  | 机械设备 |  |  |  | 2019-08-01 |  |  | 10503 | 使用中 |  | 8000400049 |  |  |  | 1 | BX2102720 | BX2100277
3 | 1YLL106022002003 | 起升卷筒组 |  |  | 机械设备 |  |  |  | 2019-08-01 |  |  | 10503 | 使用中 |  | 8000400049 |  |  |  | 1 | BX2102720 | BX2100277
3 | 1YLL106022002004 | 起升传动轴 |  |  | 机械设备 |  |  |  | 2019-08-01 |  |  | 10503 | 使用中 |  | 8000400049 |  |  |  | 1 | BX2102720 | BX2100277
3 | 1YLL106022002005 | 起升花键套 |  |  | 机械设备 |  |  |  | 2019-08-01 |  |  | 10503 | 使用中 |  | 8000400049 |  |  |  | 1 | BX2102720 | BX2100277
3 | 1YLL106022002006 | 吊钩组 |  |  | 机械设备 |  |  |  | 2019-08-01 |  |  | 10503 | 使用中 |  | 8000400049 |  |  |  | 1 | BX2102720 | BX2100277
3 | 1YLL106022002007 | 行程开关 |  |  | 电气设备 |  |  |  | 2019-08-01 | LX3-11H |  | 10503 | 使用中 |  | 8000400049 |  |  |  | 1 | BX2102720 | BX2100277
3 | 1YLL106022002008 | 起重限制器 |  |  | 机械设备 |  |  |  | 2019-08-01 | BQX |  | 10503 | 使用中 |  | 8000400049 |  |  |  | 1 | BX2102720 | BX2100277
3 | 1YLL106022002009 | 接触器 |  |  | 电气设备 |  |  |  | 2019-08-01 | LC1N320136V |  | 10503 | 使用中 |  | 8000400049 |  |  |  | 1 | BX2102720 | BX2100277
3 | 1YLL106022002010 | 接触器 |  |  | 电气设备 |  |  |  | 2019-08-01 | LC1N120136V |  | 10503 | 使用中 |  | 8000400049 |  |  |  | 2 | BX2102720 | BX2100277
3 | 1YLL106022002011 | 接触器 |  |  | 电气设备 |  |  |  | 2019-08-01 | LC1N090136V |  | 10503 | 使用中 |  | 8000400049 |  |  |  | 2 | BX2102720 | BX2100277
3 | 1YLL106022002012 | 变压器 |  |  | 电气设备 |  |  |  | 2019-08-01 | NDK-100VA¦380V/36V |  | 10503 | 使用中 |  | 8000400049 |  |  |  | 1 | BX2102720 | BX2100277
3 | 1YLL106022002013 | 行车遥控器 |  |  | 电气设备 |  |  |  | 2019-08-01 | F21-E1B36V |  | 10503 | 使用中 |  | 8000400049 |  |  |  | 1 | BX2102720 | BX2100277
3 | 1YLL106022002014 | 断火限制器 |  |  | 电气设备 |  |  |  | 2019-08-01 | LX44-20 |  | 10503 | 使用中 |  | 8000400049 |  |  |  | 1 | BX2102720 | BX2100277
3 | 1YLL106022002015 | 小型断路器 |  |  | 电气设备 |  |  |  | 2019-08-01 | DZ47S3PC63 |  | 10503 | 使用中 |  | 8000400049 |  |  |  | 1 | BX2102720 | BX2100277
3 | 1YLL106022002016 | 电机 |  |  | 电气设备 |  |  |  | 2019-08-01 | ZD141-4-7.5KW |  | 10503 | 使用中 |  | 8000400049 |  |  |  | 1 | BX2102720 | BX2100277
2 | 1YLL106022003 | 电气系统 |  |  | 电气设备 | B | 特种设备 |  | 2019-08-01 | 起重量Q=10t，CD1-10-40 |  | 10503 | 使用中 |  | 8000400049 |  |  |  | 1 | BX2102720 | BX2100277
3 | 1YLL106022003001 | 总开关及软滑线 |  |  | 电气设备 |  |  |  | 2019-08-01 |  |  | 10503 | 使用中 |  | 8000400049 |  |  |  | 1 | BX2102720 | BX2100277
3 | 1YLL106022003002 | 总保护柜及控制箱 |  |  | 电气设备 |  |  |  | 2019-08-01 |  |  | 10503 | 使用中 |  | 8000400049 |  |  |  | 1 | BX2102720 | BX2100277
3 | 1YLL106022003003 | 遥控器 |  |  | 电气设备 |  |  |  | 2019-08-01 |  |  | 10503 | 使用中 |  | 8000400049 |  |  |  | 1 | BX2102720 | BX2100277
1 | 1YLL106023 | 23#起重机（4#原料棚棚顶北4-B1机头） |  |  | 机械设备 | C | 工艺设备 |  | 2019-08-01 | CD1-10-40 |  | 10503 | 使用中 |  | 8000400049 |  |  |  | 1 | BX2102720 | BX2100277
2 | 1YLL106023001 | 小车运行 |  |  | 机械设备 | C | 特种设备 |  | 2019-08-01 | 起重量Q=10t，CD1-10-40 |  | 10503 | 使用中 |  | 8000400049 |  |  |  | 1 | BX2102720 | BX2100277
3 | 1YLL106023001002 | 小车运行变速箱 |  |  | 机械设备 |  |  |  | 2019-08-01 |  |  | 10503 | 使用中 |  | 8000400049 |  |  |  | 1 | BX2102720 | BX2100277
3 | 1YLL106023001003 | 小车运行主动车轮 |  |  | 机械设备 |  |  |  | 2019-08-01 |  |  | 10503 | 使用中 |  | 8000400049 |  |  |  | 1 | BX2102720 | BX2100277
3 | 1YLL106023001004 | 小车运行从动车轮 |  |  | 机械设备 |  |  |  | 2019-08-01 |  |  | 10503 | 使用中 |  | 8000400049 |  |  |  | 1 | BX2102720 | BX2100277
3 | 1YLL106023001005 | 电机 |  |  | 电气设备 |  |  |  | 2019-08-01 | ZDY121-4-0.8KW |  | 10503 | 使用中 |  | 8000400049 |  |  |  | 1 | BX2102720 | BX2100277
3 | 1YLL106023001006 | 行程开关 |  |  | 电气设备 |  |  |  | 2019-08-01 | JLXK1-111 |  | 10503 | 使用中 |  | 8000400049 |  |  |  | 2 | BX2102720 | BX2100277
3 | 1YLL106023001007 | 小车运行电动机 |  |  | 电气设备 |  |  |  | 2019-08-01 |  |  | 10503 | 使用中 |  | 8000400049 |  |  |  | 1 | BX2102720 | BX2100277
2 | 1YLL106023002 | 起升机构 |  |  | 机械设备 | C | 特种设备 |  | 2019-08-01 | 起重量Q=10t，CD1-10-40 |  | 10503 | 使用中 |  | 8000400049 |  |  |  | 1 | BX2102720 | BX2100277
3 | 1YLL106023002001 | 起升电动机 |  |  | 电气设备 |  |  |  | 2019-08-01 |  |  | 10503 | 使用中 |  | 8000400049 |  |  |  | 1 | BX2102720 | BX2100277
3 | 1YLL106023002002 | 起升减速机 |  |  | 机械设备 |  |  |  | 2019-08-01 |  |  | 10503 | 使用中 |  | 8000400049 |  |  |  | 1 | BX2102720 | BX2100277
3 | 1YLL106023002003 | 起升卷筒组 |  |  | 机械设备 |  |  |  | 2019-08-01 |  |  | 10503 | 使用中 |  | 8000400049 |  |  |  | 1 | BX2102720 | BX2100277
3 | 1YLL106023002004 | 起升传动轴 |  |  | 机械设备 |  |  |  | 2019-08-01 |  |  | 10503 | 使用中 |  | 8000400049 |  |  |  | 1 | BX2102720 | BX2100277
3 | 1YLL106023002005 | 起升花键套 |  |  | 机械设备 |  |  |  | 2019-08-01 |  |  | 10503 | 使用中 |  | 8000400049 |  |  |  | 1 | BX2102720 | BX2100277
3 | 1YLL106023002006 | 吊钩组 |  |  | 机械设备 |  |  |  | 2019-08-01 |  |  | 10503 | 使用中 |  | 8000400049 |  |  |  | 1 | BX2102720 | BX2100277
3 | 1YLL106023002007 | 行程开关 |  |  | 电气设备 |  |  |  | 2019-08-01 | LX3-11H |  | 10503 | 使用中 |  | 8000400049 |  |  |  | 1 | BX2102720 | BX2100277
3 | 1YLL106023002008 | 起重限制器 |  |  | 机械设备 |  |  |  | 2019-08-01 | BQX |  | 10503 | 使用中 |  | 8000400049 |  |  |  | 1 | BX2102720 | BX2100277
3 | 1YLL106023002009 | 接触器 |  |  | 电气设备 |  |  |  | 2019-08-01 | LC1N320136V |  | 10503 | 使用中 |  | 8000400049 |  |  |  | 1 | BX2102720 | BX2100277
3 | 1YLL106023002010 | 接触器 |  |  | 电气设备 |  |  |  | 2019-08-01 | LC1N120136V |  | 10503 | 使用中 |  | 8000400049 |  |  |  | 2 | BX2102720 | BX2100277
3 | 1YLL106023002011 | 接触器 |  |  | 电气设备 |  |  |  | 2019-08-01 | LC1N090136V |  | 10503 | 使用中 |  | 8000400049 |  |  |  | 2 | BX2102720 | BX2100277
3 | 1YLL106023002012 | 变压器 |  |  | 电气设备 |  |  |  | 2019-08-01 | NDK-100VA¦380V/36V |  | 10503 | 使用中 |  | 8000400049 |  |  |  | 1 | BX2102720 | BX2100277
3 | 1YLL106023002013 | 行车遥控器 |  |  | 电气设备 |  |  |  | 2019-08-01 | F21-E1B36V |  | 10503 | 使用中 |  | 8000400049 |  |  |  | 1 | BX2102720 | BX2100277
3 | 1YLL106023002014 | 断火限制器 |  |  | 电气设备 |  |  |  | 2019-08-01 | LX44-20 |  | 10503 | 使用中 |  | 8000400049 |  |  |  | 1 | BX2102720 | BX2100277
3 | 1YLL106023002015 | 小型断路器 |  |  | 电气设备 |  |  |  | 2019-08-01 | DZ47S3PC63 |  | 10503 | 使用中 |  | 8000400049 |  |  |  | 1 | BX2102720 | BX2100277
3 | 1YLL106023002016 | 电机 |  |  | 电气设备 |  |  |  | 2019-08-01 | ZD141-4-7.5KW |  | 10503 | 使用中 |  | 8000400049 |  |  |  | 1 | BX2102720 | BX2100277
2 | 1YLL106023003 | 电气系统 |  |  | 电气设备 | B | 特种设备 |  | 2019-08-01 | 起重量Q=10t，CD1-10-40 |  | 10503 | 使用中 |  | 8000400049 |  |  |  | 1 | BX2102720 | BX2100277
3 | 1YLL106023003001 | 总开关及软滑线 |  |  | 电气设备 |  |  |  | 2019-08-01 |  |  | 10503 | 使用中 |  | 8000400049 |  |  |  | 1 | BX2102720 | BX2100277
3 | 1YLL106023003002 | 总保护柜及控制箱 |  |  | 电气设备 |  |  |  | 2019-08-01 |  |  | 10503 | 使用中 |  | 8000400049 |  |  |  | 1 | BX2102720 | BX2100277
3 | 1YLL106023003003 | 遥控器 |  |  | 电气设备 |  |  |  | 2019-08-01 |  |  | 10503 | 使用中 |  | 8000400049 |  |  |  | 1 | BX2102720 | BX2100277
1 | 1YLL106024 | 24#起重机 （Y15转运站，SL-T4机头） |  |  | 机械设备 | C | 工艺设备 |  | 2019-08-01 | CD1-10-25 |  | 10503 | 使用中 |  | 8000400049 |  |  |  | 1 | BX2102720 | BX2100277
2 | 1YLL106024001 | 小车运行 |  |  | 机械设备 | C | 特种设备 |  | 2019-08-01 | 起重量Q=10t，CD1-10-25 |  | 10503 | 使用中 |  | 8000400049 |  |  |  | 1 | BX2102720 | BX2100277
3 | 1YLL106024001002 | 小车运行变速箱 |  |  | 机械设备 |  |  |  | 2019-08-01 |  |  | 10503 | 使用中 |  | 8000400049 |  |  |  | 1 | BX2102720 | BX2100277
3 | 1YLL106024001003 | 小车运行主动车轮 |  |  | 机械设备 |  |  |  | 2019-08-01 |  |  | 10503 | 使用中 |  | 8000400049 |  |  |  | 1 | BX2102720 | BX2100277
3 | 1YLL106024001004 | 小车运行从动车轮 |  |  | 机械设备 |  |  |  | 2019-08-01 |  |  | 10503 | 使用中 |  | 8000400049 |  |  |  | 1 | BX2102720 | BX2100277
3 | 1YLL106024001005 | 电机 |  |  | 电气设备 |  |  |  | 2019-08-01 | ZDY121-4-0.8KW |  | 10503 | 使用中 |  | 8000400049 |  |  |  | 1 | BX2102720 | BX2100277
3 | 1YLL106024001006 | 行程开关 |  |  | 电气设备 |  |  |  | 2019-08-01 | JLXK1-111 |  | 10503 | 使用中 |  | 8000400049 |  |  |  | 2 | BX2102720 | BX2100277
3 | 1YLL106024001007 | 小车运行电动机 |  |  | 电气设备 |  |  |  | 2019-08-01 |  |  | 10503 | 使用中 |  | 8000400049 |  |  |  | 1 | BX2102720 | BX2100277
2 | 1YLL106024002 | 起升机构 |  |  | 机械设备 | C | 特种设备 |  | 2019-08-01 | 起重量Q=10t，CD1-10-25 |  | 10503 | 使用中 |  | 8000400049 |  |  |  | 1 | BX2102720 | BX2100277
3 | 1YLL106024002001 | 起升电动机 |  |  | 电气设备 |  |  |  | 2019-08-01 |  |  | 10503 | 使用中 |  | 8000400049 |  |  |  | 1 | BX2102720 | BX2100277
3 | 1YLL106024002002 | 起升减速机 |  |  | 机械设备 |  |  |  | 2019-08-01 |  |  | 10503 | 使用中 |  | 8000400049 |  |  |  | 1 | BX2102720 | BX2100277
3 | 1YLL106024002003 | 起升卷筒组 |  |  | 机械设备 |  |  |  | 2019-08-01 |  |  | 10503 | 使用中 |  | 8000400049 |  |  |  | 1 | BX2102720 | BX2100277
3 | 1YLL106024002004 | 起升传动轴 |  |  | 机械设备 |  |  |  | 2019-08-01 |  |  | 10503 | 使用中 |  | 8000400049 |  |  |  | 1 | BX2102720 | BX2100277
3 | 1YLL106024002005 | 起升花键套 |  |  | 机械设备 |  |  |  | 2019-08-01 |  |  | 10503 | 使用中 |  | 8000400049 |  |  |  | 1 | BX2102720 | BX2100277
3 | 1YLL106024002006 | 吊钩组 |  |  | 机械设备 |  |  |  | 2019-08-01 |  |  | 10503 | 使用中 |  | 8000400049 |  |  |  | 1 | BX2102720 | BX2100277
3 | 1YLL106024002007 | 行程开关 |  |  | 电气设备 |  |  |  | 2019-08-01 | LX3-11H |  | 10503 | 使用中 |  | 8000400049 |  |  |  | 1 | BX2102720 | BX2100277
3 | 1YLL106024002008 | 起重限制器 |  |  | 机械设备 |  |  |  | 2019-08-01 | BQX |  | 10503 | 使用中 |  | 8000400049 |  |  |  | 1 | BX2102720 | BX2100277
3 | 1YLL106024002009 | 接触器 |  |  | 电气设备 |  |  |  | 2019-08-01 | LC1N320136V |  | 10503 | 使用中 |  | 8000400049 |  |  |  | 1 | BX2102720 | BX2100277
3 | 1YLL106024002010 | 接触器 |  |  | 电气设备 |  |  |  | 2019-08-01 | LC1N120136V |  | 10503 | 使用中 |  | 8000400049 |  |  |  | 2 | BX2102720 | BX2100277
3 | 1YLL106024002011 | 接触器 |  |  | 电气设备 |  |  |  | 2019-08-01 | LC1N090136V |  | 10503 | 使用中 |  | 8000400049 |  |  |  | 2 | BX2102720 | BX2100277
3 | 1YLL106024002012 | 变压器 |  |  | 电气设备 |  |  |  | 2019-08-01 | NDK-100VA¦380V/36V |  | 10503 | 使用中 |  | 8000400049 |  |  |  | 1 | BX2102720 | BX2100277
3 | 1YLL106024002013 | 行车遥控器 |  |  | 电气设备 |  |  |  | 2019-08-01 | F21-E1B36V |  | 10503 | 使用中 |  | 8000400049 |  |  |  | 1 | BX2102720 | BX2100277
3 | 1YLL106024002014 | 断火限制器 |  |  | 电气设备 |  |  |  | 2019-08-01 | LX44-20 |  | 10503 | 使用中 |  | 8000400049 |  |  |  | 1 | BX2102720 | BX2100277
3 | 1YLL106024002015 | 小型断路器 |  |  | 电气设备 |  |  |  | 2019-08-01 | DZ47S3PC63 |  | 10503 | 使用中 |  | 8000400049 |  |  |  | 1 | BX2102720 | BX2100277
3 | 1YLL106024002016 | 电机 |  |  | 电气设备 |  |  |  | 2019-08-01 | ZD141-4-7.5KW |  | 10503 | 使用中 |  | 8000400049 |  |  |  | 1 | BX2102720 | BX2100277
2 | 1YLL106024003 | 电气系统 |  |  | 电气设备 | B | 特种设备 |  | 2019-08-01 | 起重量Q=10t，CD1-10-25 |  | 10503 | 使用中 |  | 8000400049 |  |  |  | 1 | BX2102720 | BX2100277
3 | 1YLL106024003001 | 总开关及软滑线 |  |  | 电气设备 |  |  |  | 2019-08-01 |  |  | 10503 | 使用中 |  | 8000400049 |  |  |  | 1 | BX2102720 | BX2100277
3 | 1YLL106024003002 | 总保护柜及控制箱 |  |  | 电气设备 |  |  |  | 2019-08-01 |  |  | 10503 | 使用中 |  | 8000400049 |  |  |  | 1 | BX2102720 | BX2100277
3 | 1YLL106024003003 | 遥控器 |  |  | 电气设备 |  |  |  | 2019-08-01 |  |  | 10503 | 使用中 |  | 8000400049 |  |  |  | 1 | BX2102720 | BX2100277
1 | 1YLL106025 | 25#起重机（Y1转运站，SL-T1-T2机头） |  |  | 机械设备 | C | 工艺设备 |  | 2019-08-01 | CD1-5-5 |  | 10503 | 使用中 |  | 8000400049 |  |  |  | 1 | BX2102720 | BX2100277
2 | 1YLL106025001 | 小车运行 |  |  | 机械设备 | C | 特种设备 |  | 2019-08-01 | 起重量Q=5t，CD1-5-5 |  | 10503 | 使用中 |  | 8000400049 |  |  |  | 1 | BX2102720 | BX2100277
3 | 1YLL106025001002 | 小车运行变速箱 |  |  | 机械设备 |  |  |  | 2019-08-01 |  |  | 10503 | 使用中 |  | 8000400049 |  |  |  | 1 | BX2102720 | BX2100277
3 | 1YLL106025001003 | 小车运行主动车轮 |  |  | 机械设备 |  |  |  | 2019-08-01 |  |  | 10503 | 使用中 |  | 8000400049 |  |  |  | 1 | BX2102720 | BX2100277
3 | 1YLL106025001004 | 小车运行从动车轮 |  |  | 机械设备 |  |  |  | 2019-08-01 |  |  | 10503 | 使用中 |  | 8000400049 |  |  |  | 1 | BX2102720 | BX2100277
3 | 1YLL106025001005 | 电机 |  |  | 电气设备 |  |  |  | 2019-08-01 | ZDY121-4-0.8KW |  | 10503 | 使用中 |  | 8000400049 |  |  |  | 1 | BX2102720 | BX2100277
3 | 1YLL106025001006 | 行程开关 |  |  | 电气设备 |  |  |  | 2019-08-01 | JLXK1-111 |  | 10503 | 使用中 |  | 8000400049 |  |  |  | 2 | BX2102720 | BX2100277
3 | 1YLL106025001007 | 小车运行电动机 |  |  | 电气设备 |  |  |  | 2019-08-01 |  |  | 10503 | 使用中 |  | 8000400049 |  |  |  | 1 | BX2102720 | BX2100277
2 | 1YLL106025002 | 起升机构 |  |  | 机械设备 | C | 特种设备 |  | 2019-08-01 | 起重量Q=5t，CD1-5-5 |  | 10503 | 使用中 |  | 8000400049 |  |  |  | 1 | BX2102720 | BX2100277
3 | 1YLL106025002001 | 起升电动机 |  |  | 电气设备 |  |  |  | 2019-08-01 |  |  | 10503 | 使用中 |  | 8000400049 |  |  |  | 1 | BX2102720 | BX2100277
3 | 1YLL106025002002 | 起升减速机 |  |  | 机械设备 |  |  |  | 2019-08-01 |  |  | 10503 | 使用中 |  | 8000400049 |  |  |  | 1 | BX2102720 | BX2100277
3 | 1YLL106025002003 | 起升卷筒组 |  |  | 机械设备 |  |  |  | 2019-08-01 |  |  | 10503 | 使用中 |  | 8000400049 |  |  |  | 1 | BX2102720 | BX2100277
3 | 1YLL106025002004 | 起升传动轴 |  |  | 机械设备 |  |  |  | 2019-08-01 |  |  | 10503 | 使用中 |  | 8000400049 |  |  |  | 1 | BX2102720 | BX2100277
3 | 1YLL106025002005 | 起升花键套 |  |  | 机械设备 |  |  |  | 2019-08-01 |  |  | 10503 | 使用中 |  | 8000400049 |  |  |  | 1 | BX2102720 | BX2100277
3 | 1YLL106025002006 | 吊钩组 |  |  | 机械设备 |  |  |  | 2019-08-01 |  |  | 10503 | 使用中 |  | 8000400049 |  |  |  | 1 | BX2102720 | BX2100277
3 | 1YLL106025002007 | 行程开关 |  |  | 电气设备 |  |  |  | 2019-08-01 | LX3-11H |  | 10503 | 使用中 |  | 8000400049 |  |  |  | 1 | BX2102720 | BX2100277
3 | 1YLL106025002008 | 起重限制器 |  |  | 机械设备 |  |  |  | 2019-08-01 | BQX |  | 10503 | 使用中 |  | 8000400049 |  |  |  | 1 | BX2102720 | BX2100277
3 | 1YLL106025002009 | 接触器 |  |  | 电气设备 |  |  |  | 2019-08-01 | LC1N320136V |  | 10503 | 使用中 |  | 8000400049 |  |  |  | 1 | BX2102720 | BX2100277
3 | 1YLL106025002010 | 接触器 |  |  | 电气设备 |  |  |  | 2019-08-01 | LC1N120136V |  | 10503 | 使用中 |  | 8000400049 |  |  |  | 2 | BX2102720 | BX2100277
3 | 1YLL106025002011 | 接触器 |  |  | 电气设备 |  |  |  | 2019-08-01 | LC1N090136V |  | 10503 | 使用中 |  | 8000400049 |  |  |  | 2 | BX2102720 | BX2100277
3 | 1YLL106025002012 | 变压器 |  |  | 电气设备 |  |  |  | 2019-08-01 | NDK-100VA¦380V/36V |  | 10503 | 使用中 |  | 8000400049 |  |  |  | 1 | BX2102720 | BX2100277
3 | 1YLL106025002013 | 行车遥控器 |  |  | 电气设备 |  |  |  | 2019-08-01 | F21-E1B36V |  | 10503 | 使用中 |  | 8000400049 |  |  |  | 1 | BX2102720 | BX2100277
3 | 1YLL106025002014 | 断火限制器 |  |  | 电气设备 |  |  |  | 2019-08-01 | LX44-20 |  | 10503 | 使用中 |  | 8000400049 |  |  |  | 1 | BX2102720 | BX2100277
3 | 1YLL106025002015 | 小型断路器 |  |  | 电气设备 |  |  |  | 2019-08-01 | DZ47S3PC63 |  | 10503 | 使用中 |  | 8000400049 |  |  |  | 1 | BX2102720 | BX2100277
3 | 1YLL106025002016 | 电机 |  |  | 电气设备 |  |  |  | 2019-08-01 | ZD141-4-7.5KW |  | 10503 | 使用中 |  | 8000400049 |  |  |  | 1 | BX2102720 | BX2100277
2 | 1YLL106025003 | 电气系统 |  |  | 电气设备 | B | 特种设备 |  | 2019-08-01 | 起重量Q=5t，CD1-5-5 |  | 10503 | 使用中 |  | 8000400049 |  |  |  | 1 | BX2102720 | BX2100277
3 | 1YLL106025003001 | 总开关及软滑线 |  |  | 电气设备 |  |  |  | 2019-08-01 |  |  | 10503 | 使用中 |  | 8000400049 |  |  |  | 1 | BX2102720 | BX2100277
3 | 1YLL106025003002 | 总保护柜及控制箱 |  |  | 电气设备 |  |  |  | 2019-08-01 |  |  | 10503 | 使用中 |  | 8000400049 |  |  |  | 1 | BX2102720 | BX2100277
3 | 1YLL106025003003 | 遥控器 |  |  | 电气设备 |  |  |  | 2019-08-01 |  |  | 10503 | 使用中 |  | 8000400049 |  |  |  | 1 | BX2102720 | BX2100277
1 | 1YLL106026 | 26#起重机 （Y6转运站GL-J1-J2固定小车） |  |  | 机械设备 | C | 工艺设备 |  | 2019-08-01 | CD1-5-30 |  | 10503 | 使用中 |  | 8000400049 |  |  |  | 1 | BX2102720 | BX2100277
2 | 1YLL106026001 | 小车运行 |  |  | 机械设备 | C | 特种设备 |  | 2019-08-01 | 起重量Q=3t，CD1-5-30 |  | 10503 | 使用中 |  | 8000400049 |  |  |  | 1 | BX2102720 | BX2100277
3 | 1YLL106026001002 | 小车运行变速箱 |  |  | 机械设备 |  |  |  | 2019-08-01 |  |  | 10503 | 使用中 |  | 8000400049 |  |  |  | 1 | BX2102720 | BX2100277
3 | 1YLL106026001003 | 小车运行主动车轮 |  |  | 机械设备 |  |  |  | 2019-08-01 |  |  | 10503 | 使用中 |  | 8000400049 |  |  |  | 1 | BX2102720 | BX2100277
3 | 1YLL106026001004 | 小车运行从动车轮 |  |  | 机械设备 |  |  |  | 2019-08-01 |  |  | 10503 | 使用中 |  | 8000400049 |  |  |  | 1 | BX2102720 | BX2100277
3 | 1YLL106026001005 | 电机 |  |  | 电气设备 |  |  |  | 2019-08-01 | ZDY121-4-0.8KW |  | 10503 | 使用中 |  | 8000400049 |  |  |  | 1 | BX2102720 | BX2100277
3 | 1YLL106026001006 | 行程开关 |  |  | 电气设备 |  |  |  | 2019-08-01 | JLXK1-111 |  | 10503 | 使用中 |  | 8000400049 |  |  |  | 2 | BX2102720 | BX2100277
3 | 1YLL106026001007 | 小车运行电动机 |  |  | 电气设备 |  |  |  | 2019-08-01 |  |  | 10503 | 使用中 |  | 8000400049 |  |  |  | 1 | BX2102720 | BX2100277
2 | 1YLL106026002 | 起升机构 |  |  | 机械设备 | C | 特种设备 |  | 2019-08-01 | 起重量Q=3t，CD1-5-30 |  | 10503 | 使用中 |  | 8000400049 |  |  |  | 1 | BX2102720 | BX2100277
3 | 1YLL106026002001 | 起升电动机 |  |  | 电气设备 |  |  |  | 2019-08-01 |  |  | 10503 | 使用中 |  | 8000400049 |  |  |  | 1 | BX2102720 | BX2100277
3 | 1YLL106026002002 | 起升减速机 |  |  | 机械设备 |  |  |  | 2019-08-01 |  |  | 10503 | 使用中 |  | 8000400049 |  |  |  | 1 | BX2102720 | BX2100277
3 | 1YLL106026002003 | 起升卷筒组 |  |  | 机械设备 |  |  |  | 2019-08-01 |  |  | 10503 | 使用中 |  | 8000400049 |  |  |  | 1 | BX2102720 | BX2100277
3 | 1YLL106026002004 | 起升传动轴 |  |  | 机械设备 |  |  |  | 2019-08-01 |  |  | 10503 | 使用中 |  | 8000400049 |  |  |  | 1 | BX2102720 | BX2100277
3 | 1YLL106026002005 | 起升花键套 |  |  | 机械设备 |  |  |  | 2019-08-01 |  |  | 10503 | 使用中 |  | 8000400049 |  |  |  | 1 | BX2102720 | BX2100277
3 | 1YLL106026002006 | 吊钩组 |  |  | 机械设备 |  |  |  | 2019-08-01 |  |  | 10503 | 使用中 |  | 8000400049 |  |  |  | 1 | BX2102720 | BX2100277
3 | 1YLL106026002007 | 行程开关 |  |  | 电气设备 |  |  |  | 2019-08-01 | LX3-11H |  | 10503 | 使用中 |  | 8000400049 |  |  |  | 1 | BX2102720 | BX2100277
3 | 1YLL106026002008 | 起重限制器 |  |  | 机械设备 |  |  |  | 2019-08-01 | BQX |  | 10503 | 使用中 |  | 8000400049 |  |  |  | 1 | BX2102720 | BX2100277
3 | 1YLL106026002009 | 接触器 |  |  | 电气设备 |  |  |  | 2019-08-01 | LC1N320136V |  | 10503 | 使用中 |  | 8000400049 |  |  |  | 1 | BX2102720 | BX2100277
3 | 1YLL106026002010 | 接触器 |  |  | 电气设备 |  |  |  | 2019-08-01 | LC1N120136V |  | 10503 | 使用中 |  | 8000400049 |  |  |  | 2 | BX2102720 | BX2100277
3 | 1YLL106026002011 | 接触器 |  |  | 电气设备 |  |  |  | 2019-08-01 | LC1N090136V |  | 10503 | 使用中 |  | 8000400049 |  |  |  | 2 | BX2102720 | BX2100277
3 | 1YLL106026002012 | 变压器 |  |  | 电气设备 |  |  |  | 2019-08-01 | NDK-100VA¦380V/36V |  | 10503 | 使用中 |  | 8000400049 |  |  |  | 1 | BX2102720 | BX2100277
3 | 1YLL106026002013 | 行车遥控器 |  |  | 电气设备 |  |  |  | 2019-08-01 | F21-E1B36V |  | 10503 | 使用中 |  | 8000400049 |  |  |  | 1 | BX2102720 | BX2100277
3 | 1YLL106026002014 | 断火限制器 |  |  | 电气设备 |  |  |  | 2019-08-01 | LX44-20 |  | 10503 | 使用中 |  | 8000400049 |  |  |  | 1 | BX2102720 | BX2100277
3 | 1YLL106026002015 | 小型断路器 |  |  | 电气设备 |  |  |  | 2019-08-01 | DZ47S3PC63 |  | 10503 | 使用中 |  | 8000400049 |  |  |  | 1 | BX2102720 | BX2100277
3 | 1YLL106026002016 | 电机 |  |  | 电气设备 |  |  |  | 2019-08-01 | ZD141-4-7.5KW |  | 10503 | 使用中 |  | 8000400049 |  |  |  | 1 | BX2102720 | BX2100277
2 | 1YLL106026003 | 电气系统 |  |  | 电气设备 | B | 特种设备 |  | 2019-08-01 | 起重量Q=3t，CD1-5-30 |  | 10503 | 使用中 |  | 8000400049 |  |  |  | 1 | BX2102720 | BX2100277
3 | 1YLL106026003001 | 总开关及软滑线 |  |  | 电气设备 |  |  |  | 2019-08-01 |  |  | 10503 | 使用中 |  | 8000400049 |  |  |  | 1 | BX2102720 | BX2100277
3 | 1YLL106026003002 | 总保护柜及控制箱 |  |  | 电气设备 |  |  |  | 2019-08-01 |  |  | 10503 | 使用中 |  | 8000400049 |  |  |  | 1 | BX2102720 | BX2100277
3 | 1YLL106026003003 | 遥控器 |  |  | 电气设备 |  |  |  | 2019-08-01 |  |  | 10503 | 使用中 |  | 8000400049 |  |  |  | 1 | BX2102720 | BX2100277
1 | 1YLL106027 | 27#起重机 （1-5转运站,GL-J1-J2固定小车） |  |  | 机械设备 | C | 工艺设备 |  | 2019-08-01 | CD1-5-25 |  | 10503 | 使用中 |  | 8000400049 |  |  |  | 1 | BX2102720 | BX2100277
2 | 1YLL106027001 | 小车运行 |  |  | 机械设备 | C | 特种设备 |  | 2019-08-01 | 起重量Q=3t，CD1-5-25 |  | 10503 | 使用中 |  | 8000400049 |  |  |  | 1 | BX2102720 | BX2100277
3 | 1YLL106027001002 | 小车运行变速箱 |  |  | 机械设备 |  |  |  | 2019-08-01 |  |  | 10503 | 使用中 |  | 8000400049 |  |  |  | 1 | BX2102720 | BX2100277
3 | 1YLL106027001003 | 小车运行主动车轮 |  |  | 机械设备 |  |  |  | 2019-08-01 |  |  | 10503 | 使用中 |  | 8000400049 |  |  |  | 1 | BX2102720 | BX2100277
3 | 1YLL106027001004 | 小车运行从动车轮 |  |  | 机械设备 |  |  |  | 2019-08-01 |  |  | 10503 | 使用中 |  | 8000400049 |  |  |  | 1 | BX2102720 | BX2100277
3 | 1YLL106027001005 | 电机 |  |  | 电气设备 |  |  |  | 2019-08-01 | ZDY121-4-0.8KW |  | 10503 | 使用中 |  | 8000400049 |  |  |  | 1 | BX2102720 | BX2100277
3 | 1YLL106027001006 | 行程开关 |  |  | 电气设备 |  |  |  | 2019-08-01 | JLXK1-111 |  | 10503 | 使用中 |  | 8000400049 |  |  |  | 2 | BX2102720 | BX2100277
3 | 1YLL106027001007 | 小车运行电动机 |  |  | 电气设备 |  |  |  | 2019-08-01 |  |  | 10503 | 使用中 |  | 8000400049 |  |  |  | 1 | BX2102720 | BX2100277
2 | 1YLL106027002 | 起升机构 |  |  | 机械设备 | C | 特种设备 |  | 2019-08-01 | 起重量Q=3t，CD1-5-25 |  | 10503 | 使用中 |  | 8000400049 |  |  |  | 1 | BX2102720 | BX2100277
3 | 1YLL106027002001 | 起升电动机 |  |  | 电气设备 |  |  |  | 2019-08-01 |  |  | 10503 | 使用中 |  | 8000400049 |  |  |  | 1 | BX2102720 | BX2100277
3 | 1YLL106027002002 | 起升减速机 |  |  | 机械设备 |  |  |  | 2019-08-01 |  |  | 10503 | 使用中 |  | 8000400049 |  |  |  | 1 | BX2102720 | BX2100277
3 | 1YLL106027002003 | 起升卷筒组 |  |  | 机械设备 |  |  |  | 2019-08-01 |  |  | 10503 | 使用中 |  | 8000400049 |  |  |  | 1 | BX2102720 | BX2100277
3 | 1YLL106027002004 | 起升传动轴 |  |  | 机械设备 |  |  |  | 2019-08-01 |  |  | 10503 | 使用中 |  | 8000400049 |  |  |  | 1 | BX2102720 | BX2100277
3 | 1YLL106027002005 | 起升花键套 |  |  | 机械设备 |  |  |  | 2019-08-01 |  |  | 10503 | 使用中 |  | 8000400049 |  |  |  | 1 | BX2102720 | BX2100277
3 | 1YLL106027002006 | 吊钩组 |  |  | 机械设备 |  |  |  | 2019-08-01 |  |  | 10503 | 使用中 |  | 8000400049 |  |  |  | 1 | BX2102720 | BX2100277
3 | 1YLL106027002007 | 行程开关 |  |  | 电气设备 |  |  |  | 2019-08-01 | LX3-11H |  | 10503 | 使用中 |  | 8000400049 |  |  |  | 1 | BX2102720 | BX2100277
3 | 1YLL106027002008 | 起重限制器 |  |  | 机械设备 |  |  |  | 2019-08-01 | BQX |  | 10503 | 使用中 |  | 8000400049 |  |  |  | 1 | BX2102720 | BX2100277
3 | 1YLL106027002009 | 接触器 |  |  | 电气设备 |  |  |  | 2019-08-01 | LC1N320136V |  | 10503 | 使用中 |  | 8000400049 |  |  |  | 1 | BX2102720 | BX2100277
3 | 1YLL106027002010 | 接触器 |  |  | 电气设备 |  |  |  | 2019-08-01 | LC1N120136V |  | 10503 | 使用中 |  | 8000400049 |  |  |  | 2 | BX2102720 | BX2100277
3 | 1YLL106027002011 | 接触器 |  |  | 电气设备 |  |  |  | 2019-08-01 | LC1N090136V |  | 10503 | 使用中 |  | 8000400049 |  |  |  | 2 | BX2102720 | BX2100277
3 | 1YLL106027002012 | 变压器 |  |  | 电气设备 |  |  |  | 2019-08-01 | NDK-100VA¦380V/36V |  | 10503 | 使用中 |  | 8000400049 |  |  |  | 1 | BX2102720 | BX2100277
3 | 1YLL106027002013 | 行车遥控器 |  |  | 电气设备 |  |  |  | 2019-08-01 | F21-E1B36V |  | 10503 | 使用中 |  | 8000400049 |  |  |  | 1 | BX2102720 | BX2100277
3 | 1YLL106027002014 | 断火限制器 |  |  | 电气设备 |  |  |  | 2019-08-01 | LX44-20 |  | 10503 | 使用中 |  | 8000400049 |  |  |  | 1 | BX2102720 | BX2100277
3 | 1YLL106027002015 | 小型断路器 |  |  | 电气设备 |  |  |  | 2019-08-01 | DZ47S3PC63 |  | 10503 | 使用中 |  | 8000400049 |  |  |  | 1 | BX2102720 | BX2100277
3 | 1YLL106027002016 | 电机 |  |  | 电气设备 |  |  |  | 2019-08-01 | ZD141-4-7.5KW |  | 10503 | 使用中 |  | 8000400049 |  |  |  | 1 | BX2102720 | BX2100277
2 | 1YLL106027003 | 电气系统 |  |  | 电气设备 | B | 特种设备 |  | 2019-08-01 | 起重量Q=3t，CD1-5-25 |  | 10503 | 使用中 |  | 8000400049 |  |  |  | 1 | BX2102720 | BX2100277
3 | 1YLL106027003001 | 总开关及软滑线 |  |  | 电气设备 |  |  |  | 2019-08-01 |  |  | 10503 | 使用中 |  | 8000400049 |  |  |  | 1 | BX2102720 | BX2100277
3 | 1YLL106027003002 | 总保护柜及控制箱 |  |  | 电气设备 |  |  |  | 2019-08-01 |  |  | 10503 | 使用中 |  | 8000400049 |  |  |  | 1 | BX2102720 | BX2100277
3 | 1YLL106027003003 | 遥控器 |  |  | 电气设备 |  |  |  | 2019-08-01 |  |  | 10503 | 使用中 |  | 8000400049 |  |  |  | 1 | BX2102720 | BX2100277
1 | 1YLL106028 | 28#起重机（X5#转运站，XB11-XB12机头） |  |  | 机械设备 | C | 工艺设备 |  | 2019-08-01 | CD1-3-5 |  | 10503 | 使用中 |  | 8000400049 |  |  |  | 1 | BX2102720 | BX2100277
2 | 1YLL106028001 | 小车运行 |  |  | 机械设备 | C | 特种设备 |  | 2019-08-01 | 起重量Q=3t，CD1-3-5 |  | 10503 | 使用中 |  | 8000400049 |  |  |  | 1 | BX2102720 | BX2100277
3 | 1YLL106028001002 | 小车运行变速箱 |  |  | 机械设备 |  |  |  | 2019-08-01 |  |  | 10503 | 使用中 |  | 8000400049 |  |  |  | 1 | BX2102720 | BX2100277
3 | 1YLL106028001003 | 小车运行主动车轮 |  |  | 机械设备 |  |  |  | 2019-08-01 |  |  | 10503 | 使用中 |  | 8000400049 |  |  |  | 1 | BX2102720 | BX2100277
3 | 1YLL106028001004 | 小车运行从动车轮 |  |  | 机械设备 |  |  |  | 2019-08-01 |  |  | 10503 | 使用中 |  | 8000400049 |  |  |  | 1 | BX2102720 | BX2100277
3 | 1YLL106028001005 | 电机 |  |  | 电气设备 |  |  |  | 2019-08-01 | ZDY121-4-0.8KW |  | 10503 | 使用中 |  | 8000400049 |  |  |  | 1 | BX2102720 | BX2100277
3 | 1YLL106028001006 | 行程开关 |  |  | 电气设备 |  |  |  | 2019-08-01 | JLXK1-111 |  | 10503 | 使用中 |  | 8000400049 |  |  |  | 2 | BX2102720 | BX2100277
3 | 1YLL106028001007 | 小车运行电动机 |  |  | 电气设备 |  |  |  | 2019-08-01 |  |  | 10503 | 使用中 |  | 8000400049 |  |  |  | 1 | BX2102720 | BX2100277
2 | 1YLL106028002 | 起升机构 |  |  | 机械设备 | C | 特种设备 |  | 2019-08-01 | 起重量Q=3t，CD1-3-5 |  | 10503 | 使用中 |  | 8000400049 |  |  |  | 1 | BX2102720 | BX2100277
3 | 1YLL106028002001 | 起升电动机 |  |  | 电气设备 |  |  |  | 2019-08-01 |  |  | 10503 | 使用中 |  | 8000400049 |  |  |  | 1 | BX2102720 | BX2100277
3 | 1YLL106028002002 | 起升减速机 |  |  | 机械设备 |  |  |  | 2019-08-01 |  |  | 10503 | 使用中 |  | 8000400049 |  |  |  | 1 | BX2102720 | BX2100277
3 | 1YLL106028002003 | 起升卷筒组 |  |  | 机械设备 |  |  |  | 2019-08-01 |  |  | 10503 | 使用中 |  | 8000400049 |  |  |  | 1 | BX2102720 | BX2100277
3 | 1YLL106028002004 | 起升传动轴 |  |  | 机械设备 |  |  |  | 2019-08-01 |  |  | 10503 | 使用中 |  | 8000400049 |  |  |  | 1 | BX2102720 | BX2100277
3 | 1YLL106028002005 | 起升花键套 |  |  | 机械设备 |  |  |  | 2019-08-01 |  |  | 10503 | 使用中 |  | 8000400049 |  |  |  | 1 | BX2102720 | BX2100277
3 | 1YLL106028002006 | 吊钩组 |  |  | 机械设备 |  |  |  | 2019-08-01 |  |  | 10503 | 使用中 |  | 8000400049 |  |  |  | 1 | BX2102720 | BX2100277
3 | 1YLL106028002007 | 行程开关 |  |  | 电气设备 |  |  |  | 2019-08-01 | LX3-11H |  | 10503 | 使用中 |  | 8000400049 |  |  |  | 1 | BX2102720 | BX2100277
3 | 1YLL106028002008 | 起重限制器 |  |  | 机械设备 |  |  |  | 2019-08-01 | BQX |  | 10503 | 使用中 |  | 8000400049 |  |  |  | 1 | BX2102720 | BX2100277
3 | 1YLL106028002009 | 接触器 |  |  | 电气设备 |  |  |  | 2019-08-01 | LC1N320136V |  | 10503 | 使用中 |  | 8000400049 |  |  |  | 1 | BX2102720 | BX2100277
3 | 1YLL106028002010 | 接触器 |  |  | 电气设备 |  |  |  | 2019-08-01 | LC1N120136V |  | 10503 | 使用中 |  | 8000400049 |  |  |  | 2 | BX2102720 | BX2100277
3 | 1YLL106028002011 | 接触器 |  |  | 电气设备 |  |  |  | 2019-08-01 | LC1N090136V |  | 10503 | 使用中 |  | 8000400049 |  |  |  | 2 | BX2102720 | BX2100277
3 | 1YLL106028002012 | 变压器 |  |  | 电气设备 |  |  |  | 2019-08-01 | NDK-100VA¦380V/36V |  | 10503 | 使用中 |  | 8000400049 |  |  |  | 1 | BX2102720 | BX2100277
3 | 1YLL106028002013 | 行车遥控器 |  |  | 电气设备 |  |  |  | 2019-08-01 | F21-E1B36V |  | 10503 | 使用中 |  | 8000400049 |  |  |  | 1 | BX2102720 | BX2100277
3 | 1YLL106028002014 | 断火限制器 |  |  | 电气设备 |  |  |  | 2019-08-01 | LX44-20 |  | 10503 | 使用中 |  | 8000400049 |  |  |  | 1 | BX2102720 | BX2100277
3 | 1YLL106028002015 | 小型断路器 |  |  | 电气设备 |  |  |  | 2019-08-01 | DZ47S3PC63 |  | 10503 | 使用中 |  | 8000400049 |  |  |  | 1 | BX2102720 | BX2100277
3 | 1YLL106028002016 | 电机 |  |  | 电气设备 |  |  |  | 2019-08-01 | ZD141-4-7.5KW |  | 10503 | 使用中 |  | 8000400049 |  |  |  | 1 | BX2102720 | BX2100277
2 | 1YLL106028003 | 电气系统 |  |  | 电气设备 | B | 特种设备 |  | 2019-08-01 | 起重量Q=3t，CD1-3-5 |  | 10503 | 使用中 |  | 8000400049 |  |  |  | 1 | BX2102720 | BX2100277
3 | 1YLL106028003001 | 总开关及软滑线 |  |  | 电气设备 |  |  |  | 2019-08-01 |  |  | 10503 | 使用中 |  | 8000400049 |  |  |  | 1 | BX2102720 | BX2100277
3 | 1YLL106028003002 | 总保护柜及控制箱 |  |  | 电气设备 |  |  |  | 2019-08-01 |  |  | 10503 | 使用中 |  | 8000400049 |  |  |  | 1 | BX2102720 | BX2100277
3 | 1YLL106028003003 | 遥控器 |  |  | 电气设备 |  |  |  | 2019-08-01 |  |  | 10503 | 使用中 |  | 8000400049 |  |  |  | 1 | BX2102720 | BX2100277
1 | 1YLL106029 | 29#起重机 （SJ-T3机头） |  |  | 机械设备 | C | 工艺设备 |  | 2019-08-01 | CD1-5-26 |  | 10503 | 使用中 |  | 8000400049 |  |  |  | 1 | BX2102720 | BX2100277
2 | 1YLL106029001 | 小车运行 |  |  | 机械设备 | C | 特种设备 |  | 2019-08-01 | 起重量Q=3t，CD1-5-26 |  | 10503 | 使用中 |  | 8000400049 |  |  |  | 1 | BX2102720 | BX2100277
3 | 1YLL106029001002 | 小车运行变速箱 |  |  | 机械设备 |  |  |  | 2019-08-01 |  |  | 10503 | 使用中 |  | 8000400049 |  |  |  | 1 | BX2102720 | BX2100277
3 | 1YLL106029001003 | 小车运行主动车轮 |  |  | 机械设备 |  |  |  | 2019-08-01 |  |  | 10503 | 使用中 |  | 8000400049 |  |  |  | 1 | BX2102720 | BX2100277
3 | 1YLL106029001004 | 小车运行从动车轮 |  |  | 机械设备 |  |  |  | 2019-08-01 |  |  | 10503 | 使用中 |  | 8000400049 |  |  |  | 1 | BX2102720 | BX2100277
3 | 1YLL106029001005 | 电机 |  |  | 电气设备 |  |  |  | 2019-08-01 | ZDY121-4-0.8KW |  | 10503 | 使用中 |  | 8000400049 |  |  |  | 1 | BX2102720 | BX2100277
3 | 1YLL106029001006 | 行程开关 |  |  | 电气设备 |  |  |  | 2019-08-01 | JLXK1-111 |  | 10503 | 使用中 |  | 8000400049 |  |  |  | 2 | BX2102720 | BX2100277
3 | 1YLL106029001007 | 小车运行电动机 |  |  | 电气设备 |  |  |  | 2019-08-01 |  |  | 10503 | 使用中 |  | 8000400049 |  |  |  | 1 | BX2102720 | BX2100277
2 | 1YLL106029002 | 起升机构 |  |  | 机械设备 | C | 特种设备 |  | 2019-08-01 | 起重量Q=3t，CD1-5-26 |  | 10503 | 使用中 |  | 8000400049 |  |  |  | 1 | BX2102720 | BX2100277
3 | 1YLL106029002001 | 起升电动机 |  |  | 电气设备 |  |  |  | 2019-08-01 |  |  | 10503 | 使用中 |  | 8000400049 |  |  |  | 1 | BX2102720 | BX2100277
3 | 1YLL106029002002 | 起升减速机 |  |  | 机械设备 |  |  |  | 2019-08-01 |  |  | 10503 | 使用中 |  | 8000400049 |  |  |  | 1 | BX2102720 | BX2100277
3 | 1YLL106029002003 | 起升卷筒组 |  |  | 机械设备 |  |  |  | 2019-08-01 |  |  | 10503 | 使用中 |  | 8000400049 |  |  |  | 1 | BX2102720 | BX2100277
3 | 1YLL106029002004 | 起升传动轴 |  |  | 机械设备 |  |  |  | 2019-08-01 |  |  | 10503 | 使用中 |  | 8000400049 |  |  |  | 1 | BX2102720 | BX2100277
3 | 1YLL106029002005 | 起升花键套 |  |  | 机械设备 |  |  |  | 2019-08-01 |  |  | 10503 | 使用中 |  | 8000400049 |  |  |  | 1 | BX2102720 | BX2100277
3 | 1YLL106029002006 | 吊钩组 |  |  | 机械设备 |  |  |  | 2019-08-01 |  |  | 10503 | 使用中 |  | 8000400049 |  |  |  | 1 | BX2102720 | BX2100277
3 | 1YLL106029002007 | 行程开关 |  |  | 电气设备 |  |  |  | 2019-08-01 | LX3-11H |  | 10503 | 使用中 |  | 8000400049 |  |  |  | 1 | BX2102720 | BX2100277
3 | 1YLL106029002008 | 起重限制器 |  |  | 机械设备 |  |  |  | 2019-08-01 | BQX |  | 10503 | 使用中 |  | 8000400049 |  |  |  | 1 | BX2102720 | BX2100277
3 | 1YLL106029002009 | 接触器 |  |  | 电气设备 |  |  |  | 2019-08-01 | LC1N320136V |  | 10503 | 使用中 |  | 8000400049 |  |  |  | 1 | BX2102720 | BX2100277
3 | 1YLL106029002010 | 接触器 |  |  | 电气设备 |  |  |  | 2019-08-01 | LC1N120136V |  | 10503 | 使用中 |  | 8000400049 |  |  |  | 2 | BX2102720 | BX2100277
3 | 1YLL106029002011 | 接触器 |  |  | 电气设备 |  |  |  | 2019-08-01 | LC1N090136V |  | 10503 | 使用中 |  | 8000400049 |  |  |  | 2 | BX2102720 | BX2100277
3 | 1YLL106029002012 | 变压器 |  |  | 电气设备 |  |  |  | 2019-08-01 | NDK-100VA¦380V/36V |  | 10503 | 使用中 |  | 8000400049 |  |  |  | 1 | BX2102720 | BX2100277
3 | 1YLL106029002013 | 行车遥控器 |  |  | 电气设备 |  |  |  | 2019-08-01 | F21-E1B36V |  | 10503 | 使用中 |  | 8000400049 |  |  |  | 1 | BX2102720 | BX2100277
3 | 1YLL106029002014 | 断火限制器 |  |  | 电气设备 |  |  |  | 2019-08-01 | LX44-20 |  | 10503 | 使用中 |  | 8000400049 |  |  |  | 1 | BX2102720 | BX2100277
3 | 1YLL106029002015 | 小型断路器 |  |  | 电气设备 |  |  |  | 2019-08-01 | DZ47S3PC63 |  | 10503 | 使用中 |  | 8000400049 |  |  |  | 1 | BX2102720 | BX2100277
3 | 1YLL106029002016 | 电机 |  |  | 电气设备 |  |  |  | 2019-08-01 | ZD141-4-7.5KW |  | 10503 | 使用中 |  | 8000400049 |  |  |  | 1 | BX2102720 | BX2100277
2 | 1YLL106029003 | 电气系统 |  |  | 电气设备 | B | 特种设备 |  | 2019-08-01 | 起重量Q=3t，CD1-5-26 |  | 10503 | 使用中 |  | 8000400049 |  |  |  | 1 | BX2102720 | BX2100277
3 | 1YLL106029003001 | 总开关及软滑线 |  |  | 电气设备 |  |  |  | 2019-08-01 |  |  | 10503 | 使用中 |  | 8000400049 |  |  |  | 1 | BX2102720 | BX2100277
3 | 1YLL106029003002 | 总保护柜及控制箱 |  |  | 电气设备 |  |  |  | 2019-08-01 |  |  | 10503 | 使用中 |  | 8000400049 |  |  |  | 1 | BX2102720 | BX2100277
3 | 1YLL106029003003 | 遥控器 |  |  | 电气设备 |  |  |  | 2019-08-01 |  |  | 10503 | 使用中 |  | 8000400049 |  |  |  | 1 | BX2102720 | BX2100277
1 | 1YLL106030 | 30#起重机 （SJ-T4机头） |  |  | 机械设备 | C | 工艺设备 |  | 2019-08-01 | CD1-3-30 |  | 10503 | 使用中 |  | 8000400049 |  |  |  | 1 | BX2102720 | BX2100277
2 | 1YLL106030001 | 小车运行 |  |  | 机械设备 | C | 特种设备 |  | 2019-08-01 | 起重量Q=3t，CD1-3-30 |  | 10503 | 使用中 |  | 8000400049 |  |  |  | 1 | BX2102720 | BX2100277
3 | 1YLL106030001002 | 小车运行变速箱 |  |  | 机械设备 |  |  |  | 2019-08-01 |  |  | 10503 | 使用中 |  | 8000400049 |  |  |  | 1 | BX2102720 | BX2100277
3 | 1YLL106030001003 | 小车运行主动车轮 |  |  | 机械设备 |  |  |  | 2019-08-01 |  |  | 10503 | 使用中 |  | 8000400049 |  |  |  | 1 | BX2102720 | BX2100277
3 | 1YLL106030001004 | 小车运行从动车轮 |  |  | 机械设备 |  |  |  | 2019-08-01 |  |  | 10503 | 使用中 |  | 8000400049 |  |  |  | 1 | BX2102720 | BX2100277
3 | 1YLL106030001005 | 电机 |  |  | 电气设备 |  |  |  | 2019-08-01 | ZDY121-4-0.8KW |  | 10503 | 使用中 |  | 8000400049 |  |  |  | 1 | BX2102720 | BX2100277
3 | 1YLL106030001006 | 行程开关 |  |  | 电气设备 |  |  |  | 2019-08-01 | JLXK1-111 |  | 10503 | 使用中 |  | 8000400049 |  |  |  | 2 | BX2102720 | BX2100277
3 | 1YLL106030001007 | 小车运行电动机 |  |  | 电气设备 |  |  |  | 2019-08-01 |  |  | 10503 | 使用中 |  | 8000400049 |  |  |  | 1 | BX2102720 | BX2100277
2 | 1YLL106030002 | 起升机构 |  |  | 机械设备 | C | 特种设备 |  | 2019-08-01 | 起重量Q=3t，CD1-3-30 |  | 10503 | 使用中 |  | 8000400049 |  |  |  | 1 | BX2102720 | BX2100277
3 | 1YLL106030002001 | 起升电动机 |  |  | 电气设备 |  |  |  | 2019-08-01 |  |  | 10503 | 使用中 |  | 8000400049 |  |  |  | 1 | BX2102720 | BX2100277
3 | 1YLL106030002002 | 起升减速机 |  |  | 机械设备 |  |  |  | 2019-08-01 |  |  | 10503 | 使用中 |  | 8000400049 |  |  |  | 1 | BX2102720 | BX2100277
3 | 1YLL106030002003 | 起升卷筒组 |  |  | 机械设备 |  |  |  | 2019-08-01 |  |  | 10503 | 使用中 |  | 8000400049 |  |  |  | 1 | BX2102720 | BX2100277
3 | 1YLL106030002004 | 起升传动轴 |  |  | 机械设备 |  |  |  | 2019-08-01 |  |  | 10503 | 使用中 |  | 8000400049 |  |  |  | 1 | BX2102720 | BX2100277
3 | 1YLL106030002005 | 起升花键套 |  |  | 机械设备 |  |  |  | 2019-08-01 |  |  | 10503 | 使用中 |  | 8000400049 |  |  |  | 1 | BX2102720 | BX2100277
3 | 1YLL106030002006 | 吊钩组 |  |  | 机械设备 |  |  |  | 2019-08-01 |  |  | 10503 | 使用中 |  | 8000400049 |  |  |  | 1 | BX2102720 | BX2100277
3 | 1YLL106030002007 | 行程开关 |  |  | 电气设备 |  |  |  | 2019-08-01 | LX3-11H |  | 10503 | 使用中 |  | 8000400049 |  |  |  | 1 | BX2102720 | BX2100277
3 | 1YLL106030002008 | 起重限制器 |  |  | 机械设备 |  |  |  | 2019-08-01 | BQX |  | 10503 | 使用中 |  | 8000400049 |  |  |  | 1 | BX2102720 | BX2100277
3 | 1YLL106030002009 | 接触器 |  |  | 电气设备 |  |  |  | 2019-08-01 | LC1N320136V |  | 10503 | 使用中 |  | 8000400049 |  |  |  | 1 | BX2102720 | BX2100277
3 | 1YLL106030002010 | 接触器 |  |  | 电气设备 |  |  |  | 2019-08-01 | LC1N120136V |  | 10503 | 使用中 |  | 8000400049 |  |  |  | 2 | BX2102720 | BX2100277
3 | 1YLL106030002011 | 接触器 |  |  | 电气设备 |  |  |  | 2019-08-01 | LC1N090136V |  | 10503 | 使用中 |  | 8000400049 |  |  |  | 2 | BX2102720 | BX2100277
3 | 1YLL106030002012 | 变压器 |  |  | 电气设备 |  |  |  | 2019-08-01 | NDK-100VA¦380V/36V |  | 10503 | 使用中 |  | 8000400049 |  |  |  | 1 | BX2102720 | BX2100277
3 | 1YLL106030002013 | 行车遥控器 |  |  | 电气设备 |  |  |  | 2019-08-01 | F21-E1B36V |  | 10503 | 使用中 |  | 8000400049 |  |  |  | 1 | BX2102720 | BX2100277
3 | 1YLL106030002014 | 断火限制器 |  |  | 电气设备 |  |  |  | 2019-08-01 | LX44-20 |  | 10503 | 使用中 |  | 8000400049 |  |  |  | 1 | BX2102720 | BX2100277
3 | 1YLL106030002015 | 小型断路器 |  |  | 电气设备 |  |  |  | 2019-08-01 | DZ47S3PC63 |  | 10503 | 使用中 |  | 8000400049 |  |  |  | 1 | BX2102720 | BX2100277
3 | 1YLL106030002016 | 电机 |  |  | 电气设备 |  |  |  | 2019-08-01 | ZD141-4-7.5KW |  | 10503 | 使用中 |  | 8000400049 |  |  |  | 1 | BX2102720 | BX2100277
2 | 1YLL106030003 | 电气系统 |  |  | 电气设备 | B | 特种设备 |  | 2019-08-01 | 起重量Q=3t，CD1-3-30 |  | 10503 | 使用中 |  | 8000400049 |  |  |  | 1 | BX2102720 | BX2100277
3 | 1YLL106030003001 | 总开关及软滑线 |  |  | 电气设备 |  |  |  | 2019-08-01 |  |  | 10503 | 使用中 |  | 8000400049 |  |  |  | 1 | BX2102720 | BX2100277
3 | 1YLL106030003002 | 总保护柜及控制箱 |  |  | 电气设备 |  |  |  | 2019-08-01 |  |  | 10503 | 使用中 |  | 8000400049 |  |  |  | 1 | BX2102720 | BX2100277
3 | 1YLL106030003003 | 遥控器 |  |  | 电气设备 |  |  |  | 2019-08-01 |  |  | 10503 | 使用中 |  | 8000400049 |  |  |  | 1 | BX2102720 | BX2100277
1 | 1YLL106031 | 31#起重机（4-B2机头） |  |  | 机械设备 | C | 工艺设备 |  | 2019-08-01 | CD1-3-60 |  | 10503 | 使用中 |  | 8000400049 |  |  |  | 1 | BX2102720 | BX2100277
2 | 1YLL106031001 | 小车运行 |  |  | 机械设备 | C | 特种设备 |  | 2019-08-01 | 起重量Q=3t，CD1-3-60 |  | 10503 | 使用中 |  | 8000400049 |  |  |  | 1 | BX2102720 | BX2100277
3 | 1YLL106031001002 | 小车运行变速箱 |  |  | 机械设备 |  |  |  | 2019-08-01 |  |  | 10503 | 使用中 |  | 8000400049 |  |  |  | 1 | BX2102720 | BX2100277
3 | 1YLL106031001003 | 小车运行主动车轮 |  |  | 机械设备 |  |  |  | 2019-08-01 |  |  | 10503 | 使用中 |  | 8000400049 |  |  |  | 1 | BX2102720 | BX2100277
3 | 1YLL106031001004 | 小车运行从动车轮 |  |  | 机械设备 |  |  |  | 2019-08-01 |  |  | 10503 | 使用中 |  | 8000400049 |  |  |  | 1 | BX2102720 | BX2100277
3 | 1YLL106031001005 | 电机 |  |  | 电气设备 |  |  |  | 2019-08-01 | ZDY121-4-0.8KW |  | 10503 | 使用中 |  | 8000400049 |  |  |  | 1 | BX2102720 | BX2100277
3 | 1YLL106031001006 | 行程开关 |  |  | 电气设备 |  |  |  | 2019-08-01 | JLXK1-111 |  | 10503 | 使用中 |  | 8000400049 |  |  |  | 2 | BX2102720 | BX2100277
3 | 1YLL106031001007 | 小车运行电动机 |  |  | 电气设备 |  |  |  | 2019-08-01 |  |  | 10503 | 使用中 |  | 8000400049 |  |  |  | 1 | BX2102720 | BX2100277
2 | 1YLL106031002 | 起升机构 |  |  | 机械设备 | C | 特种设备 |  | 2019-08-01 | 起重量Q=3t，CD1-3-60 |  | 10503 | 使用中 |  | 8000400049 |  |  |  | 1 | BX2102720 | BX2100277
3 | 1YLL106031002001 | 起升电动机 |  |  | 电气设备 |  |  |  | 2019-08-01 |  |  | 10503 | 使用中 |  | 8000400049 |  |  |  | 1 | BX2102720 | BX2100277
3 | 1YLL106031002002 | 起升减速机 |  |  | 机械设备 |  |  |  | 2019-08-01 |  |  | 10503 | 使用中 |  | 8000400049 |  |  |  | 1 | BX2102720 | BX2100277
3 | 1YLL106031002003 | 起升卷筒组 |  |  | 机械设备 |  |  |  | 2019-08-01 |  |  | 10503 | 使用中 |  | 8000400049 |  |  |  | 1 | BX2102720 | BX2100277
3 | 1YLL106031002004 | 起升传动轴 |  |  | 机械设备 |  |  |  | 2019-08-01 |  |  | 10503 | 使用中 |  | 8000400049 |  |  |  | 1 | BX2102720 | BX2100277
3 | 1YLL106031002005 | 起升花键套 |  |  | 机械设备 |  |  |  | 2019-08-01 |  |  | 10503 | 使用中 |  | 8000400049 |  |  |  | 1 | BX2102720 | BX2100277
3 | 1YLL106031002006 | 吊钩组 |  |  | 机械设备 |  |  |  | 2019-08-01 |  |  | 10503 | 使用中 |  | 8000400049 |  |  |  | 1 | BX2102720 | BX2100277
3 | 1YLL106031002007 | 行程开关 |  |  | 电气设备 |  |  |  | 2019-08-01 | LX3-11H |  | 10503 | 使用中 |  | 8000400049 |  |  |  | 1 | BX2102720 | BX2100277
3 | 1YLL106031002008 | 起重限制器 |  |  | 机械设备 |  |  |  | 2019-08-01 | BQX |  | 10503 | 使用中 |  | 8000400049 |  |  |  | 1 | BX2102720 | BX2100277
3 | 1YLL106031002009 | 接触器 |  |  | 电气设备 |  |  |  | 2019-08-01 | LC1N320136V |  | 10503 | 使用中 |  | 8000400049 |  |  |  | 1 | BX2102720 | BX2100277
3 | 1YLL106031002010 | 接触器 |  |  | 电气设备 |  |  |  | 2019-08-01 | LC1N120136V |  | 10503 | 使用中 |  | 8000400049 |  |  |  | 2 | BX2102720 | BX2100277
3 | 1YLL106031002011 | 接触器 |  |  | 电气设备 |  |  |  | 2019-08-01 | LC1N090136V |  | 10503 | 使用中 |  | 8000400049 |  |  |  | 2 | BX2102720 | BX2100277
3 | 1YLL106031002012 | 变压器 |  |  | 电气设备 |  |  |  | 2019-08-01 | NDK-100VA¦380V/36V |  | 10503 | 使用中 |  | 8000400049 |  |  |  | 1 | BX2102720 | BX2100277
3 | 1YLL106031002013 | 行车遥控器 |  |  | 电气设备 |  |  |  | 2019-08-01 | F21-E1B36V |  | 10503 | 使用中 |  | 8000400049 |  |  |  | 1 | BX2102720 | BX2100277
3 | 1YLL106031002014 | 断火限制器 |  |  | 电气设备 |  |  |  | 2019-08-01 | LX44-20 |  | 10503 | 使用中 |  | 8000400049 |  |  |  | 1 | BX2102720 | BX2100277
3 | 1YLL106031002015 | 小型断路器 |  |  | 电气设备 |  |  |  | 2019-08-01 | DZ47S3PC63 |  | 10503 | 使用中 |  | 8000400049 |  |  |  | 1 | BX2102720 | BX2100277
3 | 1YLL106031002016 | 电机 |  |  | 电气设备 |  |  |  | 2019-08-01 | ZD141-4-7.5KW |  | 10503 | 使用中 |  | 8000400049 |  |  |  | 1 | BX2102720 | BX2100277
2 | 1YLL106031003 | 电气系统 |  |  | 电气设备 | B | 特种设备 |  | 2019-08-01 | 起重量Q=3t，CD1-3-60 |  | 10503 | 使用中 |  | 8000400049 |  |  |  | 1 | BX2102720 | BX2100277
3 | 1YLL106031003001 | 总开关及软滑线 |  |  | 电气设备 |  |  |  | 2019-08-01 |  |  | 10503 | 使用中 |  | 8000400049 |  |  |  | 1 | BX2102720 | BX2100277
3 | 1YLL106031003002 | 总保护柜及控制箱 |  |  | 电气设备 |  |  |  | 2019-08-01 |  |  | 10503 | 使用中 |  | 8000400049 |  |  |  | 1 | BX2102720 | BX2100277
3 | 1YLL106031003003 | 遥控器 |  |  | 电气设备 |  |  |  | 2019-08-01 |  |  | 10503 | 使用中 |  | 8000400049 |  |  |  | 1 | BX2102720 | BX2100277
1 | 1YLL106032 | 32#起重机（GL-M2机头） |  |  | 机械设备 | C | 工艺设备 |  | 2019-08-01 | CD1-3-60 |  | 10503 | 使用中 |  | 8000400049 |  |  |  | 1 | BX2102720 | BX2100277
2 | 1YLL106032001 | 小车运行 |  |  | 机械设备 | C | 特种设备 |  | 2019-08-01 | 起重量Q=3t，CD1-5-30 |  | 10503 | 使用中 |  | 8000400049 |  |  |  | 1 | BX2102720 | BX2100277
3 | 1YLL106032001002 | 小车运行变速箱 |  |  | 机械设备 |  |  |  | 2019-08-01 |  |  | 10503 | 使用中 |  | 8000400049 |  |  |  | 1 | BX2102720 | BX2100277
3 | 1YLL106032001003 | 小车运行主动车轮 |  |  | 机械设备 |  |  |  | 2019-08-01 |  |  | 10503 | 使用中 |  | 8000400049 |  |  |  | 1 | BX2102720 | BX2100277
3 | 1YLL106032001004 | 小车运行从动车轮 |  |  | 机械设备 |  |  |  | 2019-08-01 |  |  | 10503 | 使用中 |  | 8000400049 |  |  |  | 1 | BX2102720 | BX2100277
3 | 1YLL106032001005 | 电机 |  |  | 电气设备 |  |  |  | 2019-08-01 | ZDY121-4-0.8KW |  | 10503 | 使用中 |  | 8000400049 |  |  |  | 1 | BX2102720 | BX2100277
3 | 1YLL106032001006 | 行程开关 |  |  | 电气设备 |  |  |  | 2019-08-01 | JLXK1-111 |  | 10503 | 使用中 |  | 8000400049 |  |  |  | 2 | BX2102720 | BX2100277
3 | 1YLL106032001007 | 小车运行电动机 |  |  | 电气设备 |  |  |  | 2019-08-01 |  |  | 10503 | 使用中 |  | 8000400049 |  |  |  | 1 | BX2102720 | BX2100277
2 | 1YLL106032002 | 起升机构 |  |  | 机械设备 | C | 特种设备 |  | 2019-08-01 | 起重量Q=3t，CD1-5-30 |  | 10503 | 使用中 |  | 8000400049 |  |  |  | 1 | BX2102720 | BX2100277
3 | 1YLL106032002001 | 起升电动机 |  |  | 电气设备 |  |  |  | 2019-08-01 |  |  | 10503 | 使用中 |  | 8000400049 |  |  |  | 1 | BX2102720 | BX2100277
3 | 1YLL106032002002 | 起升减速机 |  |  | 机械设备 |  |  |  | 2019-08-01 |  |  | 10503 | 使用中 |  | 8000400049 |  |  |  | 1 | BX2102720 | BX2100277
3 | 1YLL106032002003 | 起升卷筒组 |  |  | 机械设备 |  |  |  | 2019-08-01 |  |  | 10503 | 使用中 |  | 8000400049 |  |  |  | 1 | BX2102720 | BX2100277
3 | 1YLL106032002004 | 起升传动轴 |  |  | 机械设备 |  |  |  | 2019-08-01 |  |  | 10503 | 使用中 |  | 8000400049 |  |  |  | 1 | BX2102720 | BX2100277
3 | 1YLL106032002005 | 起升花键套 |  |  | 机械设备 |  |  |  | 2019-08-01 |  |  | 10503 | 使用中 |  | 8000400049 |  |  |  | 1 | BX2102720 | BX2100277
3 | 1YLL106032002006 | 吊钩组 |  |  | 机械设备 |  |  |  | 2019-08-01 |  |  | 10503 | 使用中 |  | 8000400049 |  |  |  | 1 | BX2102720 | BX2100277
3 | 1YLL106032002007 | 行程开关 |  |  | 电气设备 |  |  |  | 2019-08-01 | LX3-11H |  | 10503 | 使用中 |  | 8000400049 |  |  |  | 1 | BX2102720 | BX2100277
3 | 1YLL106032002008 | 起重限制器 |  |  | 机械设备 |  |  |  | 2019-08-01 | BQX |  | 10503 | 使用中 |  | 8000400049 |  |  |  | 1 | BX2102720 | BX2100277
3 | 1YLL106032002009 | 接触器 |  |  | 电气设备 |  |  |  | 2019-08-01 | LC1N320136V |  | 10503 | 使用中 |  | 8000400049 |  |  |  | 1 | BX2102720 | BX2100277
3 | 1YLL106032002010 | 接触器 |  |  | 电气设备 |  |  |  | 2019-08-01 | LC1N120136V |  | 10503 | 使用中 |  | 8000400049 |  |  |  | 2 | BX2102720 | BX2100277
3 | 1YLL106032002011 | 接触器 |  |  | 电气设备 |  |  |  | 2019-08-01 | LC1N090136V |  | 10503 | 使用中 |  | 8000400049 |  |  |  | 2 | BX2102720 | BX2100277
3 | 1YLL106032002012 | 变压器 |  |  | 电气设备 |  |  |  | 2019-08-01 | NDK-100VA¦380V/36V |  | 10503 | 使用中 |  | 8000400049 |  |  |  | 1 | BX2102720 | BX2100277
3 | 1YLL106032002013 | 行车遥控器 |  |  | 电气设备 |  |  |  | 2019-08-01 | F21-E1B36V |  | 10503 | 使用中 |  | 8000400049 |  |  |  | 1 | BX2102720 | BX2100277
3 | 1YLL106032002014 | 断火限制器 |  |  | 电气设备 |  |  |  | 2019-08-01 | LX44-20 |  | 10503 | 使用中 |  | 8000400049 |  |  |  | 1 | BX2102720 | BX2100277
3 | 1YLL106032002015 | 小型断路器 |  |  | 电气设备 |  |  |  | 2019-08-01 | DZ47S3PC63 |  | 10503 | 使用中 |  | 8000400049 |  |  |  | 1 | BX2102720 | BX2100277
3 | 1YLL106032002016 | 电机 |  |  | 电气设备 |  |  |  | 2019-08-01 | ZD141-4-7.5KW |  | 10503 | 使用中 |  | 8000400049 |  |  |  | 1 | BX2102720 | BX2100277
2 | 1YLL106032003 | 电气系统 |  |  | 电气设备 | B | 特种设备 |  | 2019-08-01 | 起重量Q=3t，CD1-5-30 |  | 10503 | 使用中 |  | 8000400049 |  |  |  | 1 | BX2102720 | BX2100277
3 | 1YLL106032003001 | 总开关及软滑线 |  |  | 电气设备 |  |  |  | 2019-08-01 |  |  | 10503 | 使用中 |  | 8000400049 |  |  |  | 1 | BX2102720 | BX2100277
3 | 1YLL106032003002 | 总保护柜及控制箱 |  |  | 电气设备 |  |  |  | 2019-08-01 |  |  | 10503 | 使用中 |  | 8000400049 |  |  |  | 1 | BX2102720 | BX2100277
3 | 1YLL106032003003 | 遥控器 |  |  | 电气设备 |  |  |  | 2019-08-01 |  |  | 10503 | 使用中 |  | 8000400049 |  |  |  | 1 | BX2102720 | BX2100277
1 | 1YLL106033 | 33#起重机（SHY-S5机头） |  |  | 机械设备 | C | 工艺设备 |  | 2019-08-01 | CD1-3-60 |  | 10503 | 使用中 |  | 8000400049 |  |  |  | 1 | BX2102720 | BX2100277
2 | 1YLL106033001 | 小车运行 |  |  | 机械设备 | C | 特种设备 |  | 2019-08-01 | 起重量Q=3t，CD1-3-20 |  | 10503 | 使用中 |  | 8000400049 |  |  |  | 1 | BX2102720 | BX2100277
3 | 1YLL106033001002 | 小车运行变速箱 |  |  | 机械设备 |  |  |  | 2019-08-01 |  |  | 10503 | 使用中 |  | 8000400049 |  |  |  | 1 | BX2102720 | BX2100277
3 | 1YLL106033001003 | 小车运行主动车轮 |  |  | 机械设备 |  |  |  | 2019-08-01 |  |  | 10503 | 使用中 |  | 8000400049 |  |  |  | 1 | BX2102720 | BX2100277
3 | 1YLL106033001004 | 小车运行从动车轮 |  |  | 机械设备 |  |  |  | 2019-08-01 |  |  | 10503 | 使用中 |  | 8000400049 |  |  |  | 1 | BX2102720 | BX2100277
3 | 1YLL106033001005 | 电机 |  |  | 电气设备 |  |  |  | 2019-08-01 | ZDY121-4-0.8KW |  | 10503 | 使用中 |  | 8000400049 |  |  |  | 1 | BX2102720 | BX2100277
3 | 1YLL106033001006 | 行程开关 |  |  | 电气设备 |  |  |  | 2019-08-01 | JLXK1-111 |  | 10503 | 使用中 |  | 8000400049 |  |  |  | 2 | BX2102720 | BX2100277
3 | 1YLL106033001007 | 小车运行电动机 |  |  | 电气设备 |  |  |  | 2019-08-01 |  |  | 10503 | 使用中 |  | 8000400049 |  |  |  | 1 | BX2102720 | BX2100277
2 | 1YLL106033002 | 起升机构 |  |  | 机械设备 | C | 特种设备 |  | 2019-08-01 | 起重量Q=3t，CD1-3-20 |  | 10503 | 使用中 |  | 8000400049 |  |  |  | 1 | BX2102720 | BX2100277
3 | 1YLL106033002001 | 起升电动机 |  |  | 电气设备 |  |  |  | 2019-08-01 |  |  | 10503 | 使用中 |  | 8000400049 |  |  |  | 1 | BX2102720 | BX2100277
3 | 1YLL106033002002 | 起升减速机 |  |  | 机械设备 |  |  |  | 2019-08-01 |  |  | 10503 | 使用中 |  | 8000400049 |  |  |  | 1 | BX2102720 | BX2100277
3 | 1YLL106033002003 | 起升卷筒组 |  |  | 机械设备 |  |  |  | 2019-08-01 |  |  | 10503 | 使用中 |  | 8000400049 |  |  |  | 1 | BX2102720 | BX2100277
3 | 1YLL106033002004 | 起升传动轴 |  |  | 机械设备 |  |  |  | 2019-08-01 |  |  | 10503 | 使用中 |  | 8000400049 |  |  |  | 1 | BX2102720 | BX2100277
3 | 1YLL106033002005 | 起升花键套 |  |  | 机械设备 |  |  |  | 2019-08-01 |  |  | 10503 | 使用中 |  | 8000400049 |  |  |  | 1 | BX2102720 | BX2100277
3 | 1YLL106033002006 | 吊钩组 |  |  | 机械设备 |  |  |  | 2019-08-01 |  |  | 10503 | 使用中 |  | 8000400049 |  |  |  | 1 | BX2102720 | BX2100277
3 | 1YLL106033002007 | 行程开关 |  |  | 电气设备 |  |  |  | 2019-08-01 | LX3-11H |  | 10503 | 使用中 |  | 8000400049 |  |  |  | 1 | BX2102720 | BX2100277
3 | 1YLL106033002008 | 起重限制器 |  |  | 机械设备 |  |  |  | 2019-08-01 | BQX |  | 10503 | 使用中 |  | 8000400049 |  |  |  | 1 | BX2102720 | BX2100277
3 | 1YLL106033002009 | 接触器 |  |  | 电气设备 |  |  |  | 2019-08-01 | LC1N320136V |  | 10503 | 使用中 |  | 8000400049 |  |  |  | 1 | BX2102720 | BX2100277
3 | 1YLL106033002010 | 接触器 |  |  | 电气设备 |  |  |  | 2019-08-01 | LC1N120136V |  | 10503 | 使用中 |  | 8000400049 |  |  |  | 2 | BX2102720 | BX2100277
3 | 1YLL106033002011 | 接触器 |  |  | 电气设备 |  |  |  | 2019-08-01 | LC1N090136V |  | 10503 | 使用中 |  | 8000400049 |  |  |  | 2 | BX2102720 | BX2100277
3 | 1YLL106033002012 | 变压器 |  |  | 电气设备 |  |  |  | 2019-08-01 | NDK-100VA¦380V/36V |  | 10503 | 使用中 |  | 8000400049 |  |  |  | 1 | BX2102720 | BX2100277
3 | 1YLL106033002013 | 行车遥控器 |  |  | 电气设备 |  |  |  | 2019-08-01 | F21-E1B36V |  | 10503 | 使用中 |  | 8000400049 |  |  |  | 1 | BX2102720 | BX2100277
3 | 1YLL106033002014 | 断火限制器 |  |  | 电气设备 |  |  |  | 2019-08-01 | LX44-20 |  | 10503 | 使用中 |  | 8000400049 |  |  |  | 1 | BX2102720 | BX2100277
3 | 1YLL106033002015 | 小型断路器 |  |  | 电气设备 |  |  |  | 2019-08-01 | DZ47S3PC63 |  | 10503 | 使用中 |  | 8000400049 |  |  |  | 1 | BX2102720 | BX2100277
3 | 1YLL106033002016 | 电机 |  |  | 电气设备 |  |  |  | 2019-08-01 | ZD141-4-7.5KW |  | 10503 | 使用中 |  | 8000400049 |  |  |  | 1 | BX2102720 | BX2100277
2 | 1YLL106033003 | 电气系统 |  |  | 电气设备 | B | 特种设备 |  | 2019-08-01 | 起重量Q=3t，CD1-3-20 |  | 10503 | 使用中 |  | 8000400049 |  |  |  | 1 | BX2102720 | BX2100277
3 | 1YLL106033003001 | 总开关及软滑线 |  |  | 电气设备 |  |  |  | 2019-08-01 |  |  | 10503 | 使用中 |  | 8000400049 |  |  |  | 1 | BX2102720 | BX2100277
3 | 1YLL106033003002 | 总保护柜及控制箱 |  |  | 电气设备 |  |  |  | 2019-08-01 |  |  | 10503 | 使用中 |  | 8000400049 |  |  |  | 1 | BX2102720 | BX2100277
3 | 1YLL106033003003 | 遥控器 |  |  | 电气设备 |  |  |  | 2019-08-01 |  |  | 10503 | 使用中 |  | 8000400049 |  |  |  | 1 | BX2102720 | BX2100277
1 | 1YLL106034 | 34#起重机（SL-T4机头） |  |  | 机械设备 | C | 工艺设备 |  | 2019-08-01 | CD1-3-60 |  | 10503 | 使用中 |  | 8000400049 |  |  |  | 1 | BX2102720 | BX2100277
2 | 1YLL106034001 | 小车运行 |  |  | 机械设备 | C | 特种设备 |  | 2019-08-01 | 起重量Q=3t，CD1-3-25 |  | 10503 | 使用中 |  | 8000400049 |  |  |  | 1 | BX2102720 | BX2100277
3 | 1YLL106034001002 | 小车运行变速箱 |  |  | 机械设备 |  |  |  | 2019-08-01 |  |  | 10503 | 使用中 |  | 8000400049 |  |  |  | 1 | BX2102720 | BX2100277
3 | 1YLL106034001003 | 小车运行主动车轮 |  |  | 机械设备 |  |  |  | 2019-08-01 |  |  | 10503 | 使用中 |  | 8000400049 |  |  |  | 1 | BX2102720 | BX2100277
3 | 1YLL106034001004 | 小车运行从动车轮 |  |  | 机械设备 |  |  |  | 2019-08-01 |  |  | 10503 | 使用中 |  | 8000400049 |  |  |  | 1 | BX2102720 | BX2100277
3 | 1YLL106034001005 | 电机 |  |  | 电气设备 |  |  |  | 2019-08-01 | ZDY121-4-0.8KW |  | 10503 | 使用中 |  | 8000400049 |  |  |  | 1 | BX2102720 | BX2100277
3 | 1YLL106034001006 | 行程开关 |  |  | 电气设备 |  |  |  | 2019-08-01 | JLXK1-111 |  | 10503 | 使用中 |  | 8000400049 |  |  |  | 2 | BX2102720 | BX2100277
3 | 1YLL106034001007 | 小车运行电动机 |  |  | 电气设备 |  |  |  | 2019-08-01 |  |  | 10503 | 使用中 |  | 8000400049 |  |  |  | 1 | BX2102720 | BX2100277
2 | 1YLL106034002 | 起升机构 |  |  | 机械设备 | C | 特种设备 |  | 2019-08-01 | 起重量Q=3t，CD1-3-25 |  | 10503 | 使用中 |  | 8000400049 |  |  |  | 1 | BX2102720 | BX2100277
3 | 1YLL106034002001 | 起升电动机 |  |  | 电气设备 |  |  |  | 2019-08-01 |  |  | 10503 | 使用中 |  | 8000400049 |  |  |  | 1 | BX2102720 | BX2100277
3 | 1YLL106034002002 | 起升减速机 |  |  | 机械设备 |  |  |  | 2019-08-01 |  |  | 10503 | 使用中 |  | 8000400049 |  |  |  | 1 | BX2102720 | BX2100277
3 | 1YLL106034002003 | 起升卷筒组 |  |  | 机械设备 |  |  |  | 2019-08-01 |  |  | 10503 | 使用中 |  | 8000400049 |  |  |  | 1 | BX2102720 | BX2100277
3 | 1YLL106034002004 | 起升传动轴 |  |  | 机械设备 |  |  |  | 2019-08-01 |  |  | 10503 | 使用中 |  | 8000400049 |  |  |  | 1 | BX2102720 | BX2100277
3 | 1YLL106034002005 | 起升花键套 |  |  | 机械设备 |  |  |  | 2019-08-01 |  |  | 10503 | 使用中 |  | 8000400049 |  |  |  | 1 | BX2102720 | BX2100277
3 | 1YLL106034002006 | 吊钩组 |  |  | 机械设备 |  |  |  | 2019-08-01 |  |  | 10503 | 使用中 |  | 8000400049 |  |  |  | 1 | BX2102720 | BX2100277
3 | 1YLL106034002007 | 行程开关 |  |  | 电气设备 |  |  |  | 2019-08-01 | LX3-11H |  | 10503 | 使用中 |  | 8000400049 |  |  |  | 1 | BX2102720 | BX2100277
3 | 1YLL106034002008 | 起重限制器 |  |  | 机械设备 |  |  |  | 2019-08-01 | BQX |  | 10503 | 使用中 |  | 8000400049 |  |  |  | 1 | BX2102720 | BX2100277
3 | 1YLL106034002009 | 接触器 |  |  | 电气设备 |  |  |  | 2019-08-01 | LC1N320136V |  | 10503 | 使用中 |  | 8000400049 |  |  |  | 1 | BX2102720 | BX2100277
3 | 1YLL106034002010 | 接触器 |  |  | 电气设备 |  |  |  | 2019-08-01 | LC1N120136V |  | 10503 | 使用中 |  | 8000400049 |  |  |  | 2 | BX2102720 | BX2100277
3 | 1YLL106034002011 | 接触器 |  |  | 电气设备 |  |  |  | 2019-08-01 | LC1N090136V |  | 10503 | 使用中 |  | 8000400049 |  |  |  | 2 | BX2102720 | BX2100277
3 | 1YLL106034002012 | 变压器 |  |  | 电气设备 |  |  |  | 2019-08-01 | NDK-100VA¦380V/36V |  | 10503 | 使用中 |  | 8000400049 |  |  |  | 1 | BX2102720 | BX2100277
3 | 1YLL106034002013 | 行车遥控器 |  |  | 电气设备 |  |  |  | 2019-08-01 | F21-E1B36V |  | 10503 | 使用中 |  | 8000400049 |  |  |  | 1 | BX2102720 | BX2100277
3 | 1YLL106034002014 | 断火限制器 |  |  | 电气设备 |  |  |  | 2019-08-01 | LX44-20 |  | 10503 | 使用中 |  | 8000400049 |  |  |  | 1 | BX2102720 | BX2100277
3 | 1YLL106034002015 | 小型断路器 |  |  | 电气设备 |  |  |  | 2019-08-01 | DZ47S3PC63 |  | 10503 | 使用中 |  | 8000400049 |  |  |  | 1 | BX2102720 | BX2100277
3 | 1YLL106034002016 | 电机 |  |  | 电气设备 |  |  |  | 2019-08-01 | ZD141-4-7.5KW |  | 10503 | 使用中 |  | 8000400049 |  |  |  | 1 | BX2102720 | BX2100277
2 | 1YLL106034003 | 电气系统 |  |  | 电气设备 | B | 特种设备 |  | 2019-08-01 | 起重量Q=3t，CD1-3-25 |  | 10503 | 使用中 |  | 8000400049 |  |  |  | 1 | BX2102720 | BX2100277
3 | 1YLL106034003001 | 总开关及软滑线 |  |  | 电气设备 |  |  |  | 2019-08-01 |  |  | 10503 | 使用中 |  | 8000400049 |  |  |  | 1 | BX2102720 | BX2100277
3 | 1YLL106034003002 | 总保护柜及控制箱 |  |  | 电气设备 |  |  |  | 2019-08-01 |  |  | 10503 | 使用中 |  | 8000400049 |  |  |  | 1 | BX2102720 | BX2100277
3 | 1YLL106034003003 | 遥控器 |  |  | 电气设备 |  |  |  | 2019-08-01 |  |  | 10503 | 使用中 |  | 8000400049 |  |  |  | 1 | BX2102720 | BX2100277
1 | 1YLL106035 | 35#起重机（SL-T5机头） |  |  | 机械设备 | C | 工艺设备 |  | 2019-08-01 | CD1-3-60 |  | 10503 | 使用中 |  | 8000400049 |  |  |  | 1 | BX2102720 | BX2100277
2 | 1YLL106035001 | 小车运行 |  |  | 机械设备 | C | 特种设备 |  | 2019-08-01 | 起重量Q=3t，CD1-3-24 |  | 10503 | 使用中 |  | 8000400049 |  |  |  | 1 | BX2102720 | BX2100277
3 | 1YLL106035001002 | 小车运行变速箱 |  |  | 机械设备 |  |  |  | 2019-08-01 |  |  | 10503 | 使用中 |  | 8000400049 |  |  |  | 1 | BX2102720 | BX2100277
3 | 1YLL106035001003 | 小车运行主动车轮 |  |  | 机械设备 |  |  |  | 2019-08-01 |  |  | 10503 | 使用中 |  | 8000400049 |  |  |  | 1 | BX2102720 | BX2100277
3 | 1YLL106035001004 | 小车运行从动车轮 |  |  | 机械设备 |  |  |  | 2019-08-01 |  |  | 10503 | 使用中 |  | 8000400049 |  |  |  | 1 | BX2102720 | BX2100277
3 | 1YLL106035001005 | 电机 |  |  | 电气设备 |  |  |  | 2019-08-01 | ZDY121-4-0.8KW |  | 10503 | 使用中 |  | 8000400049 |  |  |  | 1 | BX2102720 | BX2100277
3 | 1YLL106035001006 | 行程开关 |  |  | 电气设备 |  |  |  | 2019-08-01 | JLXK1-111 |  | 10503 | 使用中 |  | 8000400049 |  |  |  | 2 | BX2102720 | BX2100277
3 | 1YLL106035001007 | 小车运行电动机 |  |  | 电气设备 |  |  |  | 2019-08-01 |  |  | 10503 | 使用中 |  | 8000400049 |  |  |  | 1 | BX2102720 | BX2100277
2 | 1YLL106035002 | 起升机构 |  |  | 机械设备 | C | 特种设备 |  | 2019-08-01 | 起重量Q=3t，CD1-3-24 |  | 10503 | 使用中 |  | 8000400049 |  |  |  | 1 | BX2102720 | BX2100277
3 | 1YLL106035002001 | 起升电动机 |  |  | 电气设备 |  |  |  | 2019-08-01 |  |  | 10503 | 使用中 |  | 8000400049 |  |  |  | 1 | BX2102720 | BX2100277
3 | 1YLL106035002002 | 起升减速机 |  |  | 机械设备 |  |  |  | 2019-08-01 |  |  | 10503 | 使用中 |  | 8000400049 |  |  |  | 1 | BX2102720 | BX2100277
3 | 1YLL106035002003 | 起升卷筒组 |  |  | 机械设备 |  |  |  | 2019-08-01 |  |  | 10503 | 使用中 |  | 8000400049 |  |  |  | 1 | BX2102720 | BX2100277
3 | 1YLL106035002004 | 起升传动轴 |  |  | 机械设备 |  |  |  | 2019-08-01 |  |  | 10503 | 使用中 |  | 8000400049 |  |  |  | 1 | BX2102720 | BX2100277
3 | 1YLL106035002005 | 起升花键套 |  |  | 机械设备 |  |  |  | 2019-08-01 |  |  | 10503 | 使用中 |  | 8000400049 |  |  |  | 1 | BX2102720 | BX2100277
3 | 1YLL106035002006 | 吊钩组 |  |  | 机械设备 |  |  |  | 2019-08-01 |  |  | 10503 | 使用中 |  | 8000400049 |  |  |  | 1 | BX2102720 | BX2100277
3 | 1YLL106035002007 | 行程开关 |  |  | 电气设备 |  |  |  | 2019-08-01 | LX3-11H |  | 10503 | 使用中 |  | 8000400049 |  |  |  | 1 | BX2102720 | BX2100277
3 | 1YLL106035002008 | 起重限制器 |  |  | 机械设备 |  |  |  | 2019-08-01 | BQX |  | 10503 | 使用中 |  | 8000400049 |  |  |  | 1 | BX2102720 | BX2100277
3 | 1YLL106035002009 | 接触器 |  |  | 电气设备 |  |  |  | 2019-08-01 | LC1N320136V |  | 10503 | 使用中 |  | 8000400049 |  |  |  | 1 | BX2102720 | BX2100277
3 | 1YLL106035002010 | 接触器 |  |  | 电气设备 |  |  |  | 2019-08-01 | LC1N120136V |  | 10503 | 使用中 |  | 8000400049 |  |  |  | 2 | BX2102720 | BX2100277
3 | 1YLL106035002011 | 接触器 |  |  | 电气设备 |  |  |  | 2019-08-01 | LC1N090136V |  | 10503 | 使用中 |  | 8000400049 |  |  |  | 2 | BX2102720 | BX2100277
3 | 1YLL106035002012 | 变压器 |  |  | 电气设备 |  |  |  | 2019-08-01 | NDK-100VA¦380V/36V |  | 10503 | 使用中 |  | 8000400049 |  |  |  | 1 | BX2102720 | BX2100277
3 | 1YLL106035002013 | 行车遥控器 |  |  | 电气设备 |  |  |  | 2019-08-01 | F21-E1B36V |  | 10503 | 使用中 |  | 8000400049 |  |  |  | 1 | BX2102720 | BX2100277
3 | 1YLL106035002014 | 断火限制器 |  |  | 电气设备 |  |  |  | 2019-08-01 | LX44-20 |  | 10503 | 使用中 |  | 8000400049 |  |  |  | 1 | BX2102720 | BX2100277
3 | 1YLL106035002015 | 小型断路器 |  |  | 电气设备 |  |  |  | 2019-08-01 | DZ47S3PC63 |  | 10503 | 使用中 |  | 8000400049 |  |  |  | 1 | BX2102720 | BX2100277
3 | 1YLL106035002016 | 电机 |  |  | 电气设备 |  |  |  | 2019-08-01 | ZD141-4-7.5KW |  | 10503 | 使用中 |  | 8000400049 |  |  |  | 1 | BX2102720 | BX2100277
2 | 1YLL106035003 | 电气系统 |  |  | 电气设备 | B | 特种设备 |  | 2019-08-01 | 起重量Q=3t，CD1-3-24 |  | 10503 | 使用中 |  | 8000400049 |  |  |  | 1 | BX2102720 | BX2100277
3 | 1YLL106035003001 | 总开关及软滑线 |  |  | 电气设备 |  |  |  | 2019-08-01 |  |  | 10503 | 使用中 |  | 8000400049 |  |  |  | 1 | BX2102720 | BX2100277
3 | 1YLL106035003002 | 总保护柜及控制箱 |  |  | 电气设备 |  |  |  | 2019-08-01 |  |  | 10503 | 使用中 |  | 8000400049 |  |  |  | 1 | BX2102720 | BX2100277
3 | 1YLL106035003003 | 遥控器 |  |  | 电气设备 |  |  |  | 2019-08-01 |  |  | 10503 | 使用中 |  | 8000400049 |  |  |  | 1 | BX2102720 | BX2100277
1 | 1YLL106036 | 36#起重机（SL-T5机头） |  |  | 机械设备 | C | 工艺设备 |  | 2019-08-01 | CD1-3-60 |  | 10503 | 使用中 |  | 8000400049 |  |  |  | 1 | BX2102720 | BX2100277
2 | 1YLL106036001 | 小车运行 |  |  | 机械设备 | C | 特种设备 |  | 2019-08-01 | 起重量Q=3t，CD1-3-25 |  | 10503 | 使用中 |  | 8000400049 |  |  |  | 1 | BX2102720 | BX2100277
3 | 1YLL106036001002 | 小车运行变速箱 |  |  | 机械设备 |  |  |  | 2019-08-01 |  |  | 10503 | 使用中 |  | 8000400049 |  |  |  | 1 | BX2102720 | BX2100277
3 | 1YLL106036001003 | 小车运行主动车轮 |  |  | 机械设备 |  |  |  | 2019-08-01 |  |  | 10503 | 使用中 |  | 8000400049 |  |  |  | 1 | BX2102720 | BX2100277
3 | 1YLL106036001004 | 小车运行从动车轮 |  |  | 机械设备 |  |  |  | 2019-08-01 |  |  | 10503 | 使用中 |  | 8000400049 |  |  |  | 1 | BX2102720 | BX2100277
3 | 1YLL106036001005 | 电机 |  |  | 电气设备 |  |  |  | 2019-08-01 | ZDY121-4-0.8KW |  | 10503 | 使用中 |  | 8000400049 |  |  |  | 1 | BX2102720 | BX2100277
3 | 1YLL106036001006 | 行程开关 |  |  | 电气设备 |  |  |  | 2019-08-01 | JLXK1-111 |  | 10503 | 使用中 |  | 8000400049 |  |  |  | 2 | BX2102720 | BX2100277
3 | 1YLL106036001007 | 小车运行电动机 |  |  | 电气设备 |  |  |  | 2019-08-01 |  |  | 10503 | 使用中 |  | 8000400049 |  |  |  | 1 | BX2102720 | BX2100277
2 | 1YLL106036002 | 起升机构 |  |  | 机械设备 | C | 特种设备 |  | 2019-08-01 | 起重量Q=3t，CD1-3-25 |  | 10503 | 使用中 |  | 8000400049 |  |  |  | 1 | BX2102720 | BX2100277
3 | 1YLL106036002001 | 起升电动机 |  |  | 电气设备 |  |  |  | 2019-08-01 |  |  | 10503 | 使用中 |  | 8000400049 |  |  |  | 1 | BX2102720 | BX2100277
3 | 1YLL106036002002 | 起升减速机 |  |  | 机械设备 |  |  |  | 2019-08-01 |  |  | 10503 | 使用中 |  | 8000400049 |  |  |  | 1 | BX2102720 | BX2100277
3 | 1YLL106036002003 | 起升卷筒组 |  |  | 机械设备 |  |  |  | 2019-08-01 |  |  | 10503 | 使用中 |  | 8000400049 |  |  |  | 1 | BX2102720 | BX2100277
3 | 1YLL106036002004 | 起升传动轴 |  |  | 机械设备 |  |  |  | 2019-08-01 |  |  | 10503 | 使用中 |  | 8000400049 |  |  |  | 1 | BX2102720 | BX2100277
3 | 1YLL106036002005 | 起升花键套 |  |  | 机械设备 |  |  |  | 2019-08-01 |  |  | 10503 | 使用中 |  | 8000400049 |  |  |  | 1 | BX2102720 | BX2100277
3 | 1YLL106036002006 | 吊钩组 |  |  | 机械设备 |  |  |  | 2019-08-01 |  |  | 10503 | 使用中 |  | 8000400049 |  |  |  | 1 | BX2102720 | BX2100277
3 | 1YLL106036002007 | 行程开关 |  |  | 电气设备 |  |  |  | 2019-08-01 | LX3-11H |  | 10503 | 使用中 |  | 8000400049 |  |  |  | 1 | BX2102720 | BX2100277
3 | 1YLL106036002008 | 起重限制器 |  |  | 机械设备 |  |  |  | 2019-08-01 | BQX |  | 10503 | 使用中 |  | 8000400049 |  |  |  | 1 | BX2102720 | BX2100277
3 | 1YLL106036002009 | 接触器 |  |  | 电气设备 |  |  |  | 2019-08-01 | LC1N320136V |  | 10503 | 使用中 |  | 8000400049 |  |  |  | 1 | BX2102720 | BX2100277
3 | 1YLL106036002010 | 接触器 |  |  | 电气设备 |  |  |  | 2019-08-01 | LC1N120136V |  | 10503 | 使用中 |  | 8000400049 |  |  |  | 2 | BX2102720 | BX2100277
3 | 1YLL106036002011 | 接触器 |  |  | 电气设备 |  |  |  | 2019-08-01 | LC1N090136V |  | 10503 | 使用中 |  | 8000400049 |  |  |  | 2 | BX2102720 | BX2100277
3 | 1YLL106036002012 | 变压器 |  |  | 电气设备 |  |  |  | 2019-08-01 | NDK-100VA¦380V/36V |  | 10503 | 使用中 |  | 8000400049 |  |  |  | 1 | BX2102720 | BX2100277
3 | 1YLL106036002013 | 行车遥控器 |  |  | 电气设备 |  |  |  | 2019-08-01 | F21-E1B36V |  | 10503 | 使用中 |  | 8000400049 |  |  |  | 1 | BX2102720 | BX2100277
3 | 1YLL106036002014 | 断火限制器 |  |  | 电气设备 |  |  |  | 2019-08-01 | LX44-20 |  | 10503 | 使用中 |  | 8000400049 |  |  |  | 1 | BX2102720 | BX2100277
3 | 1YLL106036002015 | 小型断路器 |  |  | 电气设备 |  |  |  | 2019-08-01 | DZ47S3PC63 |  | 10503 | 使用中 |  | 8000400049 |  |  |  | 1 | BX2102720 | BX2100277
3 | 1YLL106036002016 | 电机 |  |  | 电气设备 |  |  |  | 2019-08-01 | ZD141-4-7.5KW |  | 10503 | 使用中 |  | 8000400049 |  |  |  | 1 | BX2102720 | BX2100277
2 | 1YLL106036003 | 电气系统 |  |  | 电气设备 | B | 特种设备 |  | 2019-08-01 | 起重量Q=3t，CD1-3-25 |  | 10503 | 使用中 |  | 8000400049 |  |  |  | 1 | BX2102720 | BX2100277
3 | 1YLL106036003001 | 总开关及软滑线 |  |  | 电气设备 |  |  |  | 2019-08-01 |  |  | 10503 | 使用中 |  | 8000400049 |  |  |  | 1 | BX2102720 | BX2100277
3 | 1YLL106036003002 | 总保护柜及控制箱 |  |  | 电气设备 |  |  |  | 2019-08-01 |  |  | 10503 | 使用中 |  | 8000400049 |  |  |  | 1 | BX2102720 | BX2100277
3 | 1YLL106036003003 | 遥控器 |  |  | 电气设备 |  |  |  | 2019-08-01 |  |  | 10503 | 使用中 |  | 8000400049 |  |  |  | 1 | BX2102720 | BX2100277
1 | 1YLL106037 | 37#起重机（4-B12机头） |  |  | 机械设备 | C | 工艺设备 |  | 2019-08-01 | CD1-3-60 |  | 10503 | 使用中 |  | 8000400049 |  |  |  | 1 | BX2102720 | BX2100277
2 | 1YLL106037001 | 小车运行 |  |  | 机械设备 | C | 特种设备 |  | 2019-08-01 | 起重量Q=3t，CD1-3-60 |  | 10503 | 使用中 |  | 8000400049 |  |  |  | 1 | BX2102720 | BX2100277
3 | 1YLL106037001002 | 小车运行变速箱 |  |  | 机械设备 |  |  |  | 2019-08-01 |  |  | 10503 | 使用中 |  | 8000400049 |  |  |  | 1 | BX2102720 | BX2100277
3 | 1YLL106037001003 | 小车运行主动车轮 |  |  | 机械设备 |  |  |  | 2019-08-01 |  |  | 10503 | 使用中 |  | 8000400049 |  |  |  | 1 | BX2102720 | BX2100277
3 | 1YLL106037001004 | 小车运行从动车轮 |  |  | 机械设备 |  |  |  | 2019-08-01 |  |  | 10503 | 使用中 |  | 8000400049 |  |  |  | 1 | BX2102720 | BX2100277
3 | 1YLL106037001005 | 电机 |  |  | 电气设备 |  |  |  | 2019-08-01 | ZDY121-4-0.8KW |  | 10503 | 使用中 |  | 8000400049 |  |  |  | 1 | BX2102720 | BX2100277
3 | 1YLL106037001006 | 行程开关 |  |  | 电气设备 |  |  |  | 2019-08-01 | JLXK1-111 |  | 10503 | 使用中 |  | 8000400049 |  |  |  | 2 | BX2102720 | BX2100277
3 | 1YLL106037001007 | 小车运行电动机 |  |  | 电气设备 |  |  |  | 2019-08-01 |  |  | 10503 | 使用中 |  | 8000400049 |  |  |  | 1 | BX2102720 | BX2100277
2 | 1YLL106037002 | 起升机构 |  |  | 机械设备 | C | 特种设备 |  | 2019-08-01 | 起重量Q=3t，CD1-3-60 |  | 10503 | 使用中 |  | 8000400049 |  |  |  | 1 | BX2102720 | BX2100277
3 | 1YLL106037002001 | 起升电动机 |  |  | 电气设备 |  |  |  | 2019-08-01 |  |  | 10503 | 使用中 |  | 8000400049 |  |  |  | 1 | BX2102720 | BX2100277
3 | 1YLL106037002002 | 起升减速机 |  |  | 机械设备 |  |  |  | 2019-08-01 |  |  | 10503 | 使用中 |  | 8000400049 |  |  |  | 1 | BX2102720 | BX2100277
3 | 1YLL106037002003 | 起升卷筒组 |  |  | 机械设备 |  |  |  | 2019-08-01 |  |  | 10503 | 使用中 |  | 8000400049 |  |  |  | 1 | BX2102720 | BX2100277
3 | 1YLL106037002004 | 起升传动轴 |  |  | 机械设备 |  |  |  | 2019-08-01 |  |  | 10503 | 使用中 |  | 8000400049 |  |  |  | 1 | BX2102720 | BX2100277
3 | 1YLL106037002005 | 起升花键套 |  |  | 机械设备 |  |  |  | 2019-08-01 |  |  | 10503 | 使用中 |  | 8000400049 |  |  |  | 1 | BX2102720 | BX2100277
3 | 1YLL106037002006 | 吊钩组 |  |  | 机械设备 |  |  |  | 2019-08-01 |  |  | 10503 | 使用中 |  | 8000400049 |  |  |  | 1 | BX2102720 | BX2100277
3 | 1YLL106037002007 | 行程开关 |  |  | 电气设备 |  |  |  | 2019-08-01 | LX3-11H |  | 10503 | 使用中 |  | 8000400049 |  |  |  | 1 | BX2102720 | BX2100277
3 | 1YLL106037002008 | 起重限制器 |  |  | 机械设备 |  |  |  | 2019-08-01 | BQX |  | 10503 | 使用中 |  | 8000400049 |  |  |  | 1 | BX2102720 | BX2100277
3 | 1YLL106037002009 | 接触器 |  |  | 电气设备 |  |  |  | 2019-08-01 | LC1N320136V |  | 10503 | 使用中 |  | 8000400049 |  |  |  | 1 | BX2102720 | BX2100277
3 | 1YLL106037002010 | 接触器 |  |  | 电气设备 |  |  |  | 2019-08-01 | LC1N120136V |  | 10503 | 使用中 |  | 8000400049 |  |  |  | 2 | BX2102720 | BX2100277
3 | 1YLL106037002011 | 接触器 |  |  | 电气设备 |  |  |  | 2019-08-01 | LC1N090136V |  | 10503 | 使用中 |  | 8000400049 |  |  |  | 2 | BX2102720 | BX2100277
3 | 1YLL106037002012 | 变压器 |  |  | 电气设备 |  |  |  | 2019-08-01 | NDK-100VA¦380V/36V |  | 10503 | 使用中 |  | 8000400049 |  |  |  | 1 | BX2102720 | BX2100277
3 | 1YLL106037002013 | 行车遥控器 |  |  | 电气设备 |  |  |  | 2019-08-01 | F21-E1B36V |  | 10503 | 使用中 |  | 8000400049 |  |  |  | 1 | BX2102720 | BX2100277
3 | 1YLL106037002014 | 断火限制器 |  |  | 电气设备 |  |  |  | 2019-08-01 | LX44-20 |  | 10503 | 使用中 |  | 8000400049 |  |  |  | 1 | BX2102720 | BX2100277
3 | 1YLL106037002015 | 小型断路器 |  |  | 电气设备 |  |  |  | 2019-08-01 | DZ47S3PC63 |  | 10503 | 使用中 |  | 8000400049 |  |  |  | 1 | BX2102720 | BX2100277
3 | 1YLL106037002016 | 电机 |  |  | 电气设备 |  |  |  | 2019-08-01 | ZD141-4-7.5KW |  | 10503 | 使用中 |  | 8000400049 |  |  |  | 1 | BX2102720 | BX2100277
2 | 1YLL106037003 | 电气系统 |  |  | 电气设备 | B | 特种设备 |  | 2019-08-01 | 起重量Q=3t，CD1-3-60 |  | 10503 | 使用中 |  | 8000400049 |  |  |  | 1 | BX2102720 | BX2100277
3 | 1YLL106037003001 | 总开关及软滑线 |  |  | 电气设备 |  |  |  | 2019-08-01 |  |  | 10503 | 使用中 |  | 8000400049 |  |  |  | 1 | BX2102720 | BX2100277
3 | 1YLL106037003002 | 总保护柜及控制箱 |  |  | 电气设备 |  |  |  | 2019-08-01 |  |  | 10503 | 使用中 |  | 8000400049 |  |  |  | 1 | BX2102720 | BX2100277
3 | 1YLL106037003003 | 遥控器 |  |  | 电气设备 |  |  |  | 2019-08-01 |  |  | 10503 | 使用中 |  | 8000400049 |  |  |  | 1 | BX2102720 | BX2100277
1 | 1YLL106038 | 38#起重机（4-B13机头） |  |  | 机械设备 | C | 工艺设备 |  | 2019-08-01 | CD1-3-60 |  | 10503 | 使用中 |  | 8000400049 |  |  |  | 1 | BX2102720 | BX2100277
2 | 1YLL106038001 | 小车运行 |  |  | 机械设备 | C | 特种设备 |  | 2019-08-01 | 起重量Q=3t，CD1-5-20 |  | 10503 | 使用中 |  | 8000400049 |  |  |  | 1 | BX2102720 | BX2100277
3 | 1YLL106038001002 | 小车运行变速箱 |  |  | 机械设备 |  |  |  | 2019-08-01 |  |  | 10503 | 使用中 |  | 8000400049 |  |  |  | 1 | BX2102720 | BX2100277
3 | 1YLL106038001003 | 小车运行主动车轮 |  |  | 机械设备 |  |  |  | 2019-08-01 |  |  | 10503 | 使用中 |  | 8000400049 |  |  |  | 1 | BX2102720 | BX2100277
3 | 1YLL106038001004 | 小车运行从动车轮 |  |  | 机械设备 |  |  |  | 2019-08-01 |  |  | 10503 | 使用中 |  | 8000400049 |  |  |  | 1 | BX2102720 | BX2100277
3 | 1YLL106038001005 | 电机 |  |  | 电气设备 |  |  |  | 2019-08-01 | ZDY121-4-0.8KW |  | 10503 | 使用中 |  | 8000400049 |  |  |  | 1 | BX2102720 | BX2100277
3 | 1YLL106038001006 | 行程开关 |  |  | 电气设备 |  |  |  | 2019-08-01 | JLXK1-111 |  | 10503 | 使用中 |  | 8000400049 |  |  |  | 2 | BX2102720 | BX2100277
3 | 1YLL106038001007 | 小车运行电动机 |  |  | 电气设备 |  |  |  | 2019-08-01 |  |  | 10503 | 使用中 |  | 8000400049 |  |  |  | 1 | BX2102720 | BX2100277
2 | 1YLL106038002 | 起升机构 |  |  | 机械设备 | C | 特种设备 |  | 2019-08-01 | 起重量Q=3t，CD1-5-20 |  | 10503 | 使用中 |  | 8000400049 |  |  |  | 1 | BX2102720 | BX2100277
3 | 1YLL106038002001 | 起升电动机 |  |  | 电气设备 |  |  |  | 2019-08-01 |  |  | 10503 | 使用中 |  | 8000400049 |  |  |  | 1 | BX2102720 | BX2100277
3 | 1YLL106038002002 | 起升减速机 |  |  | 机械设备 |  |  |  | 2019-08-01 |  |  | 10503 | 使用中 |  | 8000400049 |  |  |  | 1 | BX2102720 | BX2100277
3 | 1YLL106038002003 | 起升卷筒组 |  |  | 机械设备 |  |  |  | 2019-08-01 |  |  | 10503 | 使用中 |  | 8000400049 |  |  |  | 1 | BX2102720 | BX2100277
3 | 1YLL106038002004 | 起升传动轴 |  |  | 机械设备 |  |  |  | 2019-08-01 |  |  | 10503 | 使用中 |  | 8000400049 |  |  |  | 1 | BX2102720 | BX2100277
3 | 1YLL106038002005 | 起升花键套 |  |  | 机械设备 |  |  |  | 2019-08-01 |  |  | 10503 | 使用中 |  | 8000400049 |  |  |  | 1 | BX2102720 | BX2100277
3 | 1YLL106038002006 | 吊钩组 |  |  | 机械设备 |  |  |  | 2019-08-01 |  |  | 10503 | 使用中 |  | 8000400049 |  |  |  | 1 | BX2102720 | BX2100277
3 | 1YLL106038002007 | 行程开关 |  |  | 电气设备 |  |  |  | 2019-08-01 | LX3-11H |  | 10503 | 使用中 |  | 8000400049 |  |  |  | 1 | BX2102720 | BX2100277
3 | 1YLL106038002008 | 起重限制器 |  |  | 机械设备 |  |  |  | 2019-08-01 | BQX |  | 10503 | 使用中 |  | 8000400049 |  |  |  | 1 | BX2102720 | BX2100277
3 | 1YLL106038002009 | 接触器 |  |  | 电气设备 |  |  |  | 2019-08-01 | LC1N320136V |  | 10503 | 使用中 |  | 8000400049 |  |  |  | 1 | BX2102720 | BX2100277
3 | 1YLL106038002010 | 接触器 |  |  | 电气设备 |  |  |  | 2019-08-01 | LC1N120136V |  | 10503 | 使用中 |  | 8000400049 |  |  |  | 2 | BX2102720 | BX2100277
3 | 1YLL106038002011 | 接触器 |  |  | 电气设备 |  |  |  | 2019-08-01 | LC1N090136V |  | 10503 | 使用中 |  | 8000400049 |  |  |  | 2 | BX2102720 | BX2100277
3 | 1YLL106038002012 | 变压器 |  |  | 电气设备 |  |  |  | 2019-08-01 | NDK-100VA¦380V/36V |  | 10503 | 使用中 |  | 8000400049 |  |  |  | 1 | BX2102720 | BX2100277
3 | 1YLL106038002013 | 行车遥控器 |  |  | 电气设备 |  |  |  | 2019-08-01 | F21-E1B36V |  | 10503 | 使用中 |  | 8000400049 |  |  |  | 1 | BX2102720 | BX2100277
3 | 1YLL106038002014 | 断火限制器 |  |  | 电气设备 |  |  |  | 2019-08-01 | LX44-20 |  | 10503 | 使用中 |  | 8000400049 |  |  |  | 1 | BX2102720 | BX2100277
3 | 1YLL106038002015 | 小型断路器 |  |  | 电气设备 |  |  |  | 2019-08-01 | DZ47S3PC63 |  | 10503 | 使用中 |  | 8000400049 |  |  |  | 1 | BX2102720 | BX2100277
3 | 1YLL106038002016 | 电机 |  |  | 电气设备 |  |  |  | 2019-08-01 | ZD141-4-7.5KW |  | 10503 | 使用中 |  | 8000400049 |  |  |  | 1 | BX2102720 | BX2100277
2 | 1YLL106038003 | 电气系统 |  |  | 电气设备 | B | 特种设备 |  | 2019-08-01 | 起重量Q=3t，CD1-5-20 |  | 10503 | 使用中 |  | 8000400049 |  |  |  | 1 | BX2102720 | BX2100277
3 | 1YLL106038003001 | 总开关及软滑线 |  |  | 电气设备 |  |  |  | 2019-08-01 |  |  | 10503 | 使用中 |  | 8000400049 |  |  |  | 1 | BX2102720 | BX2100277
3 | 1YLL106038003002 | 总保护柜及控制箱 |  |  | 电气设备 |  |  |  | 2019-08-01 |  |  | 10503 | 使用中 |  | 8000400049 |  |  |  | 1 | BX2102720 | BX2100277
3 | 1YLL106038003003 | 遥控器 |  |  | 电气设备 |  |  |  | 2019-08-01 |  |  | 10503 | 使用中 |  | 8000400049 |  |  |  | 1 | BX2102720 | BX2100277
1 | 1YLL106039 | 39#起重机（GL-J3-J4机头） |  |  | 机械设备 | C | 工艺设备 |  | 2019-08-01 | CD1-3-60 |  | 10503 | 使用中 |  | 8000400049 |  |  |  | 1 | BX2102720 | BX2100277
2 | 1YLL106039001 | 小车运行 |  |  | 机械设备 | C | 特种设备 |  | 2019-08-01 | 起重量Q=3t，CD1-5-20 |  | 10503 | 使用中 |  | 8000400049 |  |  |  | 1 | BX2102720 | BX2100277
3 | 1YLL106039001002 | 小车运行变速箱 |  |  | 机械设备 |  |  |  | 2019-08-01 |  |  | 10503 | 使用中 |  | 8000400049 |  |  |  | 1 | BX2102720 | BX2100277
3 | 1YLL106039001003 | 小车运行主动车轮 |  |  | 机械设备 |  |  |  | 2019-08-01 |  |  | 10503 | 使用中 |  | 8000400049 |  |  |  | 1 | BX2102720 | BX2100277
3 | 1YLL106039001004 | 小车运行从动车轮 |  |  | 机械设备 |  |  |  | 2019-08-01 |  |  | 10503 | 使用中 |  | 8000400049 |  |  |  | 1 | BX2102720 | BX2100277
3 | 1YLL106039001005 | 电机 |  |  | 电气设备 |  |  |  | 2019-08-01 | ZDY121-4-0.8KW |  | 10503 | 使用中 |  | 8000400049 |  |  |  | 1 | BX2102720 | BX2100277
3 | 1YLL106039001006 | 行程开关 |  |  | 电气设备 |  |  |  | 2019-08-01 | JLXK1-111 |  | 10503 | 使用中 |  | 8000400049 |  |  |  | 2 | BX2102720 | BX2100277
3 | 1YLL106039001007 | 小车运行电动机 |  |  | 电气设备 |  |  |  | 2019-08-01 |  |  | 10503 | 使用中 |  | 8000400049 |  |  |  | 1 | BX2102720 | BX2100277
2 | 1YLL106039002 | 起升机构 |  |  | 机械设备 | C | 特种设备 |  | 2019-08-01 | 起重量Q=3t，CD1-5-20 |  | 10503 | 使用中 |  | 8000400049 |  |  |  | 1 | BX2102720 | BX2100277
3 | 1YLL106039002001 | 起升电动机 |  |  | 电气设备 |  |  |  | 2019-08-01 |  |  | 10503 | 使用中 |  | 8000400049 |  |  |  | 1 | BX2102720 | BX2100277
3 | 1YLL106039002002 | 起升减速机 |  |  | 机械设备 |  |  |  | 2019-08-01 |  |  | 10503 | 使用中 |  | 8000400049 |  |  |  | 1 | BX2102720 | BX2100277
3 | 1YLL106039002003 | 起升卷筒组 |  |  | 机械设备 |  |  |  | 2019-08-01 |  |  | 10503 | 使用中 |  | 8000400049 |  |  |  | 1 | BX2102720 | BX2100277
3 | 1YLL106039002004 | 起升传动轴 |  |  | 机械设备 |  |  |  | 2019-08-01 |  |  | 10503 | 使用中 |  | 8000400049 |  |  |  | 1 | BX2102720 | BX2100277
3 | 1YLL106039002005 | 起升花键套 |  |  | 机械设备 |  |  |  | 2019-08-01 |  |  | 10503 | 使用中 |  | 8000400049 |  |  |  | 1 | BX2102720 | BX2100277
3 | 1YLL106039002006 | 吊钩组 |  |  | 机械设备 |  |  |  | 2019-08-01 |  |  | 10503 | 使用中 |  | 8000400049 |  |  |  | 1 | BX2102720 | BX2100277
3 | 1YLL106039002007 | 行程开关 |  |  | 电气设备 |  |  |  | 2019-08-01 | LX3-11H |  | 10503 | 使用中 |  | 8000400049 |  |  |  | 1 | BX2102720 | BX2100277
3 | 1YLL106039002008 | 起重限制器 |  |  | 机械设备 |  |  |  | 2019-08-01 | BQX |  | 10503 | 使用中 |  | 8000400049 |  |  |  | 1 | BX2102720 | BX2100277
3 | 1YLL106039002009 | 接触器 |  |  | 电气设备 |  |  |  | 2019-08-01 | LC1N320136V |  | 10503 | 使用中 |  | 8000400049 |  |  |  | 1 | BX2102720 | BX2100277
3 | 1YLL106039002010 | 接触器 |  |  | 电气设备 |  |  |  | 2019-08-01 | LC1N120136V |  | 10503 | 使用中 |  | 8000400049 |  |  |  | 2 | BX2102720 | BX2100277
3 | 1YLL106039002011 | 接触器 |  |  | 电气设备 |  |  |  | 2019-08-01 | LC1N090136V |  | 10503 | 使用中 |  | 8000400049 |  |  |  | 2 | BX2102720 | BX2100277
3 | 1YLL106039002012 | 变压器 |  |  | 电气设备 |  |  |  | 2019-08-01 | NDK-100VA¦380V/36V |  | 10503 | 使用中 |  | 8000400049 |  |  |  | 1 | BX2102720 | BX2100277
3 | 1YLL106039002013 | 行车遥控器 |  |  | 电气设备 |  |  |  | 2019-08-01 | F21-E1B36V |  | 10503 | 使用中 |  | 8000400049 |  |  |  | 1 | BX2102720 | BX2100277
3 | 1YLL106039002014 | 断火限制器 |  |  | 电气设备 |  |  |  | 2019-08-01 | LX44-20 |  | 10503 | 使用中 |  | 8000400049 |  |  |  | 1 | BX2102720 | BX2100277
3 | 1YLL106039002015 | 小型断路器 |  |  | 电气设备 |  |  |  | 2019-08-01 | DZ47S3PC63 |  | 10503 | 使用中 |  | 8000400049 |  |  |  | 1 | BX2102720 | BX2100277
3 | 1YLL106039002016 | 电机 |  |  | 电气设备 |  |  |  | 2019-08-01 | ZD141-4-7.5KW |  | 10503 | 使用中 |  | 8000400049 |  |  |  | 1 | BX2102720 | BX2100277
2 | 1YLL106039003 | 电气系统 |  |  | 电气设备 | B | 特种设备 |  | 2019-08-01 | 起重量Q=3t，CD1-5-20 |  | 10503 | 使用中 |  | 8000400049 |  |  |  | 1 | BX2102720 | BX2100277
3 | 1YLL106039003001 | 总开关及软滑线 |  |  | 电气设备 |  |  |  | 2019-08-01 |  |  | 10503 | 使用中 |  | 8000400049 |  |  |  | 1 | BX2102720 | BX2100277
3 | 1YLL106039003002 | 总保护柜及控制箱 |  |  | 电气设备 |  |  |  | 2019-08-01 |  |  | 10503 | 使用中 |  | 8000400049 |  |  |  | 1 | BX2102720 | BX2100277
3 | 1YLL106039003003 | 遥控器 |  |  | 电气设备 |  |  |  | 2019-08-01 |  |  | 10503 | 使用中 |  | 8000400049 |  |  |  | 1 | BX2102720 | BX2100277
1 | 1YLL106040 | 40#起重机（4-B4机旁） |  |  | 机械设备 | C | 工艺设备 |  | 2019-08-01 | CD1-3-60 |  | 10503 | 使用中 |  | 8000400049 |  |  |  | 1 | BX2102720 | BX2100277
2 | 1YLL106040001 | 小车运行 |  |  | 机械设备 | C | 特种设备 |  | 2019-08-01 | 起重量Q=3t，CD1-3-4 |  | 10503 | 使用中 |  | 8000400049 |  |  |  | 1 | BX2102720 | BX2100277
3 | 1YLL106040001002 | 小车运行变速箱 |  |  | 机械设备 |  |  |  | 2019-08-01 |  |  | 10503 | 使用中 |  | 8000400049 |  |  |  | 1 | BX2102720 | BX2100277
3 | 1YLL106040001003 | 小车运行主动车轮 |  |  | 机械设备 |  |  |  | 2019-08-01 |  |  | 10503 | 使用中 |  | 8000400049 |  |  |  | 1 | BX2102720 | BX2100277
3 | 1YLL106040001004 | 小车运行从动车轮 |  |  | 机械设备 |  |  |  | 2019-08-01 |  |  | 10503 | 使用中 |  | 8000400049 |  |  |  | 1 | BX2102720 | BX2100277
3 | 1YLL106040001005 | 电机 |  |  | 电气设备 |  |  |  | 2019-08-01 | ZDY121-4-0.8KW |  | 10503 | 使用中 |  | 8000400049 |  |  |  | 1 | BX2102720 | BX2100277
3 | 1YLL106040001006 | 行程开关 |  |  | 电气设备 |  |  |  | 2019-08-01 | JLXK1-111 |  | 10503 | 使用中 |  | 8000400049 |  |  |  | 2 | BX2102720 | BX2100277
3 | 1YLL106040001007 | 小车运行电动机 |  |  | 电气设备 |  |  |  | 2019-08-01 |  |  | 10503 | 使用中 |  | 8000400049 |  |  |  | 1 | BX2102720 | BX2100277
2 | 1YLL106040002 | 起升机构 |  |  | 机械设备 | C | 特种设备 |  | 2019-08-01 | 起重量Q=3t，CD1-3-4 |  | 10503 | 使用中 |  | 8000400049 |  |  |  | 1 | BX2102720 | BX2100277
3 | 1YLL106040002001 | 起升电动机 |  |  | 电气设备 |  |  |  | 2019-08-01 |  |  | 10503 | 使用中 |  | 8000400049 |  |  |  | 1 | BX2102720 | BX2100277
3 | 1YLL106040002002 | 起升减速机 |  |  | 机械设备 |  |  |  | 2019-08-01 |  |  | 10503 | 使用中 |  | 8000400049 |  |  |  | 1 | BX2102720 | BX2100277
3 | 1YLL106040002003 | 起升卷筒组 |  |  | 机械设备 |  |  |  | 2019-08-01 |  |  | 10503 | 使用中 |  | 8000400049 |  |  |  | 1 | BX2102720 | BX2100277
3 | 1YLL106040002004 | 起升传动轴 |  |  | 机械设备 |  |  |  | 2019-08-01 |  |  | 10503 | 使用中 |  | 8000400049 |  |  |  | 1 | BX2102720 | BX2100277
3 | 1YLL106040002005 | 起升花键套 |  |  | 机械设备 |  |  |  | 2019-08-01 |  |  | 10503 | 使用中 |  | 8000400049 |  |  |  | 1 | BX2102720 | BX2100277
3 | 1YLL106040002006 | 吊钩组 |  |  | 机械设备 |  |  |  | 2019-08-01 |  |  | 10503 | 使用中 |  | 8000400049 |  |  |  | 1 | BX2102720 | BX2100277
3 | 1YLL106040002007 | 行程开关 |  |  | 电气设备 |  |  |  | 2019-08-01 | LX3-11H |  | 10503 | 使用中 |  | 8000400049 |  |  |  | 1 | BX2102720 | BX2100277
3 | 1YLL106040002008 | 起重限制器 |  |  | 机械设备 |  |  |  | 2019-08-01 | BQX |  | 10503 | 使用中 |  | 8000400049 |  |  |  | 1 | BX2102720 | BX2100277
3 | 1YLL106040002009 | 接触器 |  |  | 电气设备 |  |  |  | 2019-08-01 | LC1N320136V |  | 10503 | 使用中 |  | 8000400049 |  |  |  | 1 | BX2102720 | BX2100277
3 | 1YLL106040002010 | 接触器 |  |  | 电气设备 |  |  |  | 2019-08-01 | LC1N120136V |  | 10503 | 使用中 |  | 8000400049 |  |  |  | 2 | BX2102720 | BX2100277
3 | 1YLL106040002011 | 接触器 |  |  | 电气设备 |  |  |  | 2019-08-01 | LC1N090136V |  | 10503 | 使用中 |  | 8000400049 |  |  |  | 2 | BX2102720 | BX2100277
3 | 1YLL106040002012 | 变压器 |  |  | 电气设备 |  |  |  | 2019-08-01 | NDK-100VA¦380V/36V |  | 10503 | 使用中 |  | 8000400049 |  |  |  | 1 | BX2102720 | BX2100277
3 | 1YLL106040002013 | 行车遥控器 |  |  | 电气设备 |  |  |  | 2019-08-01 | F21-E1B36V |  | 10503 | 使用中 |  | 8000400049 |  |  |  | 1 | BX2102720 | BX2100277
3 | 1YLL106040002014 | 断火限制器 |  |  | 电气设备 |  |  |  | 2019-08-01 | LX44-20 |  | 10503 | 使用中 |  | 8000400049 |  |  |  | 1 | BX2102720 | BX2100277
3 | 1YLL106040002015 | 小型断路器 |  |  | 电气设备 |  |  |  | 2019-08-01 | DZ47S3PC63 |  | 10503 | 使用中 |  | 8000400049 |  |  |  | 1 | BX2102720 | BX2100277
3 | 1YLL106040002016 | 电机 |  |  | 电气设备 |  |  |  | 2019-08-01 | ZD141-4-7.5KW |  | 10503 | 使用中 |  | 8000400049 |  |  |  | 1 | BX2102720 | BX2100277
2 | 1YLL106040003 | 电气系统 |  |  | 电气设备 | B | 特种设备 |  | 2019-08-01 | 起重量Q=3t，CD1-3-4 |  | 10503 | 使用中 |  | 8000400049 |  |  |  | 1 | BX2102720 | BX2100277
3 | 1YLL106040003001 | 总开关及软滑线 |  |  | 电气设备 |  |  |  | 2019-08-01 |  |  | 10503 | 使用中 |  | 8000400049 |  |  |  | 1 | BX2102720 | BX2100277
3 | 1YLL106040003002 | 总保护柜及控制箱 |  |  | 电气设备 |  |  |  | 2019-08-01 |  |  | 10503 | 使用中 |  | 8000400049 |  |  |  | 1 | BX2102720 | BX2100277
3 | 1YLL106040003003 | 遥控器 |  |  | 电气设备 |  |  |  | 2019-08-01 |  |  | 10503 | 使用中 |  | 8000400049 |  |  |  | 1 | BX2102720 | BX2100277
1 | 1YLL106041 | 41#起重机（4-B11机头) |  |  | 机械设备 | C | 工艺设备 |  | 2019-08-01 | CD1-3-60 |  | 10503 | 使用中 |  | 8000400049 |  |  |  | 1 | BX2102720 | BX2100277
2 | 1YLL106041001 | 小车运行 |  |  | 机械设备 | C | 特种设备 |  | 2019-08-01 | 起重量Q=3t，CD1-5-70 |  | 10503 | 使用中 |  | 8000400049 |  |  |  | 1 | BX2102720 | BX2100277
3 | 1YLL106041001002 | 小车运行变速箱 |  |  | 机械设备 |  |  |  | 2019-08-01 |  |  | 10503 | 使用中 |  | 8000400049 |  |  |  | 1 | BX2102720 | BX2100277
3 | 1YLL106041001003 | 小车运行主动车轮 |  |  | 机械设备 |  |  |  | 2019-08-01 |  |  | 10503 | 使用中 |  | 8000400049 |  |  |  | 1 | BX2102720 | BX2100277
3 | 1YLL106041001004 | 小车运行从动车轮 |  |  | 机械设备 |  |  |  | 2019-08-01 |  |  | 10503 | 使用中 |  | 8000400049 |  |  |  | 1 | BX2102720 | BX2100277
3 | 1YLL106041001005 | 电机 |  |  | 电气设备 |  |  |  | 2019-08-01 | ZDY121-4-0.8KW |  | 10503 | 使用中 |  | 8000400049 |  |  |  | 1 | BX2102720 | BX2100277
3 | 1YLL106041001006 | 行程开关 |  |  | 电气设备 |  |  |  | 2019-08-01 | JLXK1-111 |  | 10503 | 使用中 |  | 8000400049 |  |  |  | 2 | BX2102720 | BX2100277
3 | 1YLL106041001007 | 小车运行电动机 |  |  | 电气设备 |  |  |  | 2019-08-01 |  |  | 10503 | 使用中 |  | 8000400049 |  |  |  | 1 | BX2102720 | BX2100277
2 | 1YLL106041002 | 起升机构 |  |  | 机械设备 | C | 特种设备 |  | 2019-08-01 | 起重量Q=3t，CD1-5-70 |  | 10503 | 使用中 |  | 8000400049 |  |  |  | 1 | BX2102720 | BX2100277
3 | 1YLL106041002001 | 起升电动机 |  |  | 电气设备 |  |  |  | 2019-08-01 |  |  | 10503 | 使用中 |  | 8000400049 |  |  |  | 1 | BX2102720 | BX2100277
3 | 1YLL106041002002 | 起升减速机 |  |  | 机械设备 |  |  |  | 2019-08-01 |  |  | 10503 | 使用中 |  | 8000400049 |  |  |  | 1 | BX2102720 | BX2100277
3 | 1YLL106041002003 | 起升卷筒组 |  |  | 机械设备 |  |  |  | 2019-08-01 |  |  | 10503 | 使用中 |  | 8000400049 |  |  |  | 1 | BX2102720 | BX2100277
3 | 1YLL106041002004 | 起升传动轴 |  |  | 机械设备 |  |  |  | 2019-08-01 |  |  | 10503 | 使用中 |  | 8000400049 |  |  |  | 1 | BX2102720 | BX2100277
3 | 1YLL106041002005 | 起升花键套 |  |  | 机械设备 |  |  |  | 2019-08-01 |  |  | 10503 | 使用中 |  | 8000400049 |  |  |  | 1 | BX2102720 | BX2100277
3 | 1YLL106041002006 | 吊钩组 |  |  | 机械设备 |  |  |  | 2019-08-01 |  |  | 10503 | 使用中 |  | 8000400049 |  |  |  | 1 | BX2102720 | BX2100277
3 | 1YLL106041002007 | 行程开关 |  |  | 电气设备 |  |  |  | 2019-08-01 | LX3-11H |  | 10503 | 使用中 |  | 8000400049 |  |  |  | 1 | BX2102720 | BX2100277
3 | 1YLL106041002008 | 起重限制器 |  |  | 机械设备 |  |  |  | 2019-08-01 | BQX |  | 10503 | 使用中 |  | 8000400049 |  |  |  | 1 | BX2102720 | BX2100277
3 | 1YLL106041002009 | 接触器 |  |  | 电气设备 |  |  |  | 2019-08-01 | LC1N320136V |  | 10503 | 使用中 |  | 8000400049 |  |  |  | 1 | BX2102720 | BX2100277
3 | 1YLL106041002010 | 接触器 |  |  | 电气设备 |  |  |  | 2019-08-01 | LC1N120136V |  | 10503 | 使用中 |  | 8000400049 |  |  |  | 2 | BX2102720 | BX2100277
3 | 1YLL106041002011 | 接触器 |  |  | 电气设备 |  |  |  | 2019-08-01 | LC1N090136V |  | 10503 | 使用中 |  | 8000400049 |  |  |  | 2 | BX2102720 | BX2100277
3 | 1YLL106041002012 | 变压器 |  |  | 电气设备 |  |  |  | 2019-08-01 | NDK-100VA¦380V/36V |  | 10503 | 使用中 |  | 8000400049 |  |  |  | 1 | BX2102720 | BX2100277
3 | 1YLL106041002013 | 行车遥控器 |  |  | 电气设备 |  |  |  | 2019-08-01 | F21-E1B36V |  | 10503 | 使用中 |  | 8000400049 |  |  |  | 1 | BX2102720 | BX2100277
3 | 1YLL106041002014 | 断火限制器 |  |  | 电气设备 |  |  |  | 2019-08-01 | LX44-20 |  | 10503 | 使用中 |  | 8000400049 |  |  |  | 1 | BX2102720 | BX2100277
3 | 1YLL106041002015 | 小型断路器 |  |  | 电气设备 |  |  |  | 2019-08-01 | DZ47S3PC63 |  | 10503 | 使用中 |  | 8000400049 |  |  |  | 1 | BX2102720 | BX2100277
3 | 1YLL106041002016 | 电机 |  |  | 电气设备 |  |  |  | 2019-08-01 | ZD141-4-7.5KW |  | 10503 | 使用中 |  | 8000400049 |  |  |  | 1 | BX2102720 | BX2100277
2 | 1YLL106041003 | 电气系统 |  |  | 电气设备 | B | 特种设备 |  | 2019-08-01 | 起重量Q=3t，CD1-5-70 |  | 10503 | 使用中 |  | 8000400049 |  |  |  | 1 | BX2102720 | BX2100277
3 | 1YLL106041003001 | 总开关及软滑线 |  |  | 电气设备 |  |  |  | 2019-08-01 |  |  | 10503 | 使用中 |  | 8000400049 |  |  |  | 1 | BX2102720 | BX2100277
3 | 1YLL106041003002 | 总保护柜及控制箱 |  |  | 电气设备 |  |  |  | 2019-08-01 |  |  | 10503 | 使用中 |  | 8000400049 |  |  |  | 1 | BX2102720 | BX2100277
3 | 1YLL106041003003 | 遥控器 |  |  | 电气设备 |  |  |  | 2019-08-01 |  |  | 10503 | 使用中 |  | 8000400049 |  |  |  | 1 | BX2102720 | BX2100277
1 | 1YLL106042 | 42#起重机 |  |  | 机械设备 | C | 工艺设备 |  | 2019-08-01 | CD1-3-60 |  | 10503 | 使用中 |  | 8000400049 |  |  |  | 1 | BX2102720 | BX2100277
2 | 1YLL106042001 | 小车运行 |  |  | 机械设备 | C | 特种设备 |  | 2019-08-01 | 起重量Q=5t，CD1-5-45 |  | 10503 | 使用中 |  | 8000400049 |  |  |  | 1 | BX2102720 | BX2100277
3 | 1YLL106042001002 | 小车运行变速箱 |  |  | 机械设备 |  |  |  | 2019-08-01 |  |  | 10503 | 使用中 |  | 8000400049 |  |  |  | 1 | BX2102720 | BX2100277
3 | 1YLL106042001003 | 小车运行主动车轮 |  |  | 机械设备 |  |  |  | 2019-08-01 |  |  | 10503 | 使用中 |  | 8000400049 |  |  |  | 1 | BX2102720 | BX2100277
3 | 1YLL106042001004 | 小车运行从动车轮 |  |  | 机械设备 |  |  |  | 2019-08-01 |  |  | 10503 | 使用中 |  | 8000400049 |  |  |  | 1 | BX2102720 | BX2100277
3 | 1YLL106042001005 | 电机 |  |  | 电气设备 |  |  |  | 2019-08-01 | ZDY121-4-0.8KW |  | 10503 | 使用中 |  | 8000400049 |  |  |  | 1 | BX2102720 | BX2100277
3 | 1YLL106042001006 | 行程开关 |  |  | 电气设备 |  |  |  | 2019-08-01 | JLXK1-111 |  | 10503 | 使用中 |  | 8000400049 |  |  |  | 2 | BX2102720 | BX2100277
3 | 1YLL106042001007 | 小车运行电动机 |  |  | 电气设备 |  |  |  | 2019-08-01 |  |  | 10503 | 使用中 |  | 8000400049 |  |  |  | 1 | BX2102720 | BX2100277
2 | 1YLL106042002 | 起升机构 |  |  | 机械设备 | C | 特种设备 |  | 2019-08-01 | 起重量Q=5t，CD1-5-45 |  | 10503 | 使用中 |  | 8000400049 |  |  |  | 1 | BX2102720 | BX2100277
3 | 1YLL106042002001 | 起升电动机 |  |  | 电气设备 |  |  |  | 2019-08-01 |  |  | 10503 | 使用中 |  | 8000400049 |  |  |  | 1 | BX2102720 | BX2100277
3 | 1YLL106042002002 | 起升减速机 |  |  | 机械设备 |  |  |  | 2019-08-01 |  |  | 10503 | 使用中 |  | 8000400049 |  |  |  | 1 | BX2102720 | BX2100277
3 | 1YLL106042002003 | 起升卷筒组 |  |  | 机械设备 |  |  |  | 2019-08-01 |  |  | 10503 | 使用中 |  | 8000400049 |  |  |  | 1 | BX2102720 | BX2100277
3 | 1YLL106042002004 | 起升传动轴 |  |  | 机械设备 |  |  |  | 2019-08-01 |  |  | 10503 | 使用中 |  | 8000400049 |  |  |  | 1 | BX2102720 | BX2100277
3 | 1YLL106042002005 | 起升花键套 |  |  | 机械设备 |  |  |  | 2019-08-01 |  |  | 10503 | 使用中 |  | 8000400049 |  |  |  | 1 | BX2102720 | BX2100277
3 | 1YLL106042002006 | 吊钩组 |  |  | 机械设备 |  |  |  | 2019-08-01 |  |  | 10503 | 使用中 |  | 8000400049 |  |  |  | 1 | BX2102720 | BX2100277
3 | 1YLL106042002007 | 行程开关 |  |  | 电气设备 |  |  |  | 2019-08-01 | LX3-11H |  | 10503 | 使用中 |  | 8000400049 |  |  |  | 1 | BX2102720 | BX2100277
3 | 1YLL106042002008 | 起重限制器 |  |  | 机械设备 |  |  |  | 2019-08-01 | BQX |  | 10503 | 使用中 |  | 8000400049 |  |  |  | 1 | BX2102720 | BX2100277
3 | 1YLL106042002009 | 接触器 |  |  | 电气设备 |  |  |  | 2019-08-01 | LC1N320136V |  | 10503 | 使用中 |  | 8000400049 |  |  |  | 1 | BX2102720 | BX2100277
3 | 1YLL106042002010 | 接触器 |  |  | 电气设备 |  |  |  | 2019-08-01 | LC1N120136V |  | 10503 | 使用中 |  | 8000400049 |  |  |  | 2 | BX2102720 | BX2100277
3 | 1YLL106042002011 | 接触器 |  |  | 电气设备 |  |  |  | 2019-08-01 | LC1N090136V |  | 10503 | 使用中 |  | 8000400049 |  |  |  | 2 | BX2102720 | BX2100277
3 | 1YLL106042002012 | 变压器 |  |  | 电气设备 |  |  |  | 2019-08-01 | NDK-100VA¦380V/36V |  | 10503 | 使用中 |  | 8000400049 |  |  |  | 1 | BX2102720 | BX2100277
3 | 1YLL106042002013 | 行车遥控器 |  |  | 电气设备 |  |  |  | 2019-08-01 | F21-E1B36V |  | 10503 | 使用中 |  | 8000400049 |  |  |  | 1 | BX2102720 | BX2100277
3 | 1YLL106042002014 | 断火限制器 |  |  | 电气设备 |  |  |  | 2019-08-01 | LX44-20 |  | 10503 | 使用中 |  | 8000400049 |  |  |  | 1 | BX2102720 | BX2100277
3 | 1YLL106042002015 | 小型断路器 |  |  | 电气设备 |  |  |  | 2019-08-01 | DZ47S3PC63 |  | 10503 | 使用中 |  | 8000400049 |  |  |  | 1 | BX2102720 | BX2100277
3 | 1YLL106042002016 | 电机 |  |  | 电气设备 |  |  |  | 2019-08-01 | ZD141-4-7.5KW |  | 10503 | 使用中 |  | 8000400049 |  |  |  | 1 | BX2102720 | BX2100277
2 | 1YLL106042003 | 电气系统 |  |  | 电气设备 | B | 特种设备 |  | 2019-08-01 | 起重量Q=5t，CD1-5-45 |  | 10503 | 使用中 |  | 8000400049 |  |  |  | 1 | BX2102720 | BX2100277
3 | 1YLL106042003001 | 总开关及软滑线 |  |  | 电气设备 |  |  |  | 2019-08-01 |  |  | 10503 | 使用中 |  | 8000400049 |  |  |  | 1 | BX2102720 | BX2100277
3 | 1YLL106042003002 | 总保护柜及控制箱 |  |  | 电气设备 |  |  |  | 2019-08-01 |  |  | 10503 | 使用中 |  | 8000400049 |  |  |  | 1 | BX2102720 | BX2100277
3 | 1YLL106042003003 | 遥控器 |  |  | 电气设备 |  |  |  | 2019-08-01 |  |  | 10503 | 使用中 |  | 8000400049 |  |  |  | 1 | BX2102720 | BX2100277
1 | 1YLL106043 | 43#起重机 |  |  | 机械设备 | C | 工艺设备 |  | 2019-08-01 | CD1-3-60 |  | 10503 | 使用中 |  | 8000400049 |  |  |  | 1 | BX2102720 | BX2100277
2 | 1YLL106043001 | 小车运行 |  |  | 机械设备 | C | 特种设备 |  | 2019-08-01 | 起重量Q=5t，CD1-5-15 |  | 10503 | 使用中 |  | 8000400049 |  |  |  | 1 | BX2102720 | BX2100277
3 | 1YLL106043001002 | 小车运行变速箱 |  |  | 机械设备 |  |  |  | 2019-08-01 |  |  | 10503 | 使用中 |  | 8000400049 |  |  |  | 1 | BX2102720 | BX2100277
3 | 1YLL106043001003 | 小车运行主动车轮 |  |  | 机械设备 |  |  |  | 2019-08-01 |  |  | 10503 | 使用中 |  | 8000400049 |  |  |  | 1 | BX2102720 | BX2100277
3 | 1YLL106043001004 | 小车运行从动车轮 |  |  | 机械设备 |  |  |  | 2019-08-01 |  |  | 10503 | 使用中 |  | 8000400049 |  |  |  | 1 | BX2102720 | BX2100277
3 | 1YLL106043001005 | 电机 |  |  | 电气设备 |  |  |  | 2019-08-01 | ZDY121-4-0.8KW |  | 10503 | 使用中 |  | 8000400049 |  |  |  | 1 | BX2102720 | BX2100277
3 | 1YLL106043001006 | 行程开关 |  |  | 电气设备 |  |  |  | 2019-08-01 | JLXK1-111 |  | 10503 | 使用中 |  | 8000400049 |  |  |  | 2 | BX2102720 | BX2100277
3 | 1YLL106043001007 | 小车运行电动机 |  |  | 电气设备 |  |  |  | 2019-08-01 |  |  | 10503 | 使用中 |  | 8000400049 |  |  |  | 1 | BX2102720 | BX2100277
2 | 1YLL106043002 | 起升机构 |  |  | 机械设备 | C | 特种设备 |  | 2019-08-01 | 起重量Q=5t，CD1-5-15 |  | 10503 | 使用中 |  | 8000400049 |  |  |  | 1 | BX2102720 | BX2100277
3 | 1YLL106043002001 | 起升电动机 |  |  | 电气设备 |  |  |  | 2019-08-01 |  |  | 10503 | 使用中 |  | 8000400049 |  |  |  | 1 | BX2102720 | BX2100277
3 | 1YLL106043002002 | 起升减速机 |  |  | 机械设备 |  |  |  | 2019-08-01 |  |  | 10503 | 使用中 |  | 8000400049 |  |  |  | 1 | BX2102720 | BX2100277
3 | 1YLL106043002003 | 起升卷筒组 |  |  | 机械设备 |  |  |  | 2019-08-01 |  |  | 10503 | 使用中 |  | 8000400049 |  |  |  | 1 | BX2102720 | BX2100277
3 | 1YLL106043002004 | 起升传动轴 |  |  | 机械设备 |  |  |  | 2019-08-01 |  |  | 10503 | 使用中 |  | 8000400049 |  |  |  | 1 | BX2102720 | BX2100277
3 | 1YLL106043002005 | 起升花键套 |  |  | 机械设备 |  |  |  | 2019-08-01 |  |  | 10503 | 使用中 |  | 8000400049 |  |  |  | 1 | BX2102720 | BX2100277
3 | 1YLL106043002006 | 吊钩组 |  |  | 机械设备 |  |  |  | 2019-08-01 |  |  | 10503 | 使用中 |  | 8000400049 |  |  |  | 1 | BX2102720 | BX2100277
3 | 1YLL106043002007 | 行程开关 |  |  | 电气设备 |  |  |  | 2019-08-01 | LX3-11H |  | 10503 | 使用中 |  | 8000400049 |  |  |  | 1 | BX2102720 | BX2100277
3 | 1YLL106043002008 | 起重限制器 |  |  | 机械设备 |  |  |  | 2019-08-01 | BQX |  | 10503 | 使用中 |  | 8000400049 |  |  |  | 1 | BX2102720 | BX2100277
3 | 1YLL106043002009 | 接触器 |  |  | 电气设备 |  |  |  | 2019-08-01 | LC1N320136V |  | 10503 | 使用中 |  | 8000400049 |  |  |  | 1 | BX2102720 | BX2100277
3 | 1YLL106043002010 | 接触器 |  |  | 电气设备 |  |  |  | 2019-08-01 | LC1N120136V |  | 10503 | 使用中 |  | 8000400049 |  |  |  | 2 | BX2102720 | BX2100277
3 | 1YLL106043002011 | 接触器 |  |  | 电气设备 |  |  |  | 2019-08-01 | LC1N090136V |  | 10503 | 使用中 |  | 8000400049 |  |  |  | 2 | BX2102720 | BX2100277
3 | 1YLL106043002012 | 变压器 |  |  | 电气设备 |  |  |  | 2019-08-01 | NDK-100VA¦380V/36V |  | 10503 | 使用中 |  | 8000400049 |  |  |  | 1 | BX2102720 | BX2100277
3 | 1YLL106043002013 | 行车遥控器 |  |  | 电气设备 |  |  |  | 2019-08-01 | F21-E1B36V |  | 10503 | 使用中 |  | 8000400049 |  |  |  | 1 | BX2102720 | BX2100277
3 | 1YLL106043002014 | 断火限制器 |  |  | 电气设备 |  |  |  | 2019-08-01 | LX44-20 |  | 10503 | 使用中 |  | 8000400049 |  |  |  | 1 | BX2102720 | BX2100277
3 | 1YLL106043002015 | 小型断路器 |  |  | 电气设备 |  |  |  | 2019-08-01 | DZ47S3PC63 |  | 10503 | 使用中 |  | 8000400049 |  |  |  | 1 | BX2102720 | BX2100277
3 | 1YLL106043002016 | 电机 |  |  | 电气设备 |  |  |  | 2019-08-01 | ZD141-4-7.5KW |  | 10503 | 使用中 |  | 8000400049 |  |  |  | 1 | BX2102720 | BX2100277
2 | 1YLL106043003 | 电气系统 |  |  | 电气设备 | B | 特种设备 |  | 2019-08-01 | 起重量Q=5t，CD1-5-15 |  | 10503 | 使用中 |  | 8000400049 |  |  |  | 1 | BX2102720 | BX2100277
3 | 1YLL106043003001 | 总开关及软滑线 |  |  | 电气设备 |  |  |  | 2019-08-01 |  |  | 10503 | 使用中 |  | 8000400049 |  |  |  | 1 | BX2102720 | BX2100277
3 | 1YLL106043003002 | 总保护柜及控制箱 |  |  | 电气设备 |  |  |  | 2019-08-01 |  |  | 10503 | 使用中 |  | 8000400049 |  |  |  | 1 | BX2102720 | BX2100277
3 | 1YLL106043003003 | 遥控器 |  |  | 电气设备 |  |  |  | 2019-08-01 |  |  | 10503 | 使用中 |  | 8000400049 |  |  |  | 1 | BX2102720 | BX2100277
1 | 1YLL106044 | 44#起重机(2-B6机头） |  |  | 机械设备 | C | 工艺设备 |  | 2019-08-01 | CD1-3-60 |  | 10503 | 使用中 |  | 8000400049 |  |  |  | 1 | BX2102720 | BX2100277
2 | 1YLL106044001 | 小车运行 |  |  | 机械设备 | C | 特种设备 |  | 2019-08-01 | 起重量Q=3t，CD1-3-20 |  | 10503 | 使用中 |  | 8000400049 |  |  |  | 1 | BX2102720 | BX2100277
3 | 1YLL106044001002 | 小车运行变速箱 |  |  | 机械设备 |  |  |  | 2019-08-01 |  |  | 10503 | 使用中 |  | 8000400049 |  |  |  | 1 | BX2102720 | BX2100277
3 | 1YLL106044001003 | 小车运行主动车轮 |  |  | 机械设备 |  |  |  | 2019-08-01 |  |  | 10503 | 使用中 |  | 8000400049 |  |  |  | 1 | BX2102720 | BX2100277
3 | 1YLL106044001004 | 小车运行从动车轮 |  |  | 机械设备 |  |  |  | 2019-08-01 |  |  | 10503 | 使用中 |  | 8000400049 |  |  |  | 1 | BX2102720 | BX2100277
3 | 1YLL106044001005 | 电机 |  |  | 电气设备 |  |  |  | 2019-08-01 | ZDY121-4-0.8KW |  | 10503 | 使用中 |  | 8000400049 |  |  |  | 1 | BX2102720 | BX2100277
3 | 1YLL106044001006 | 行程开关 |  |  | 电气设备 |  |  |  | 2019-08-01 | JLXK1-111 |  | 10503 | 使用中 |  | 8000400049 |  |  |  | 2 | BX2102720 | BX2100277
3 | 1YLL106044001007 | 小车运行电动机 |  |  | 电气设备 |  |  |  | 2019-08-01 |  |  | 10503 | 使用中 |  | 8000400049 |  |  |  | 1 | BX2102720 | BX2100277
2 | 1YLL106044002 | 起升机构 |  |  | 机械设备 | C | 特种设备 |  | 2019-08-01 | 起重量Q=3t，CD1-3-20 |  | 10503 | 使用中 |  | 8000400049 |  |  |  | 1 | BX2102720 | BX2100277
3 | 1YLL106044002001 | 起升电动机 |  |  | 电气设备 |  |  |  | 2019-08-01 |  |  | 10503 | 使用中 |  | 8000400049 |  |  |  | 1 | BX2102720 | BX2100277
3 | 1YLL106044002002 | 起升减速机 |  |  | 机械设备 |  |  |  | 2019-08-01 |  |  | 10503 | 使用中 |  | 8000400049 |  |  |  | 1 | BX2102720 | BX2100277
3 | 1YLL106044002003 | 起升卷筒组 |  |  | 机械设备 |  |  |  | 2019-08-01 |  |  | 10503 | 使用中 |  | 8000400049 |  |  |  | 1 | BX2102720 | BX2100277
3 | 1YLL106044002004 | 起升传动轴 |  |  | 机械设备 |  |  |  | 2019-08-01 |  |  | 10503 | 使用中 |  | 8000400049 |  |  |  | 1 | BX2102720 | BX2100277
3 | 1YLL106044002005 | 起升花键套 |  |  | 机械设备 |  |  |  | 2019-08-01 |  |  | 10503 | 使用中 |  | 8000400049 |  |  |  | 1 | BX2102720 | BX2100277
3 | 1YLL106044002006 | 吊钩组 |  |  | 机械设备 |  |  |  | 2019-08-01 |  |  | 10503 | 使用中 |  | 8000400049 |  |  |  | 1 | BX2102720 | BX2100277
3 | 1YLL106044002007 | 行程开关 |  |  | 电气设备 |  |  |  | 2019-08-01 | LX3-11H |  | 10503 | 使用中 |  | 8000400049 |  |  |  | 1 | BX2102720 | BX2100277
3 | 1YLL106044002008 | 起重限制器 |  |  | 机械设备 |  |  |  | 2019-08-01 | BQX |  | 10503 | 使用中 |  | 8000400049 |  |  |  | 1 | BX2102720 | BX2100277
3 | 1YLL106044002009 | 接触器 |  |  | 电气设备 |  |  |  | 2019-08-01 | LC1N320136V |  | 10503 | 使用中 |  | 8000400049 |  |  |  | 1 | BX2102720 | BX2100277
3 | 1YLL106044002010 | 接触器 |  |  | 电气设备 |  |  |  | 2019-08-01 | LC1N120136V |  | 10503 | 使用中 |  | 8000400049 |  |  |  | 2 | BX2102720 | BX2100277
3 | 1YLL106044002011 | 接触器 |  |  | 电气设备 |  |  |  | 2019-08-01 | LC1N090136V |  | 10503 | 使用中 |  | 8000400049 |  |  |  | 2 | BX2102720 | BX2100277
3 | 1YLL106044002012 | 变压器 |  |  | 电气设备 |  |  |  | 2019-08-01 | NDK-100VA¦380V/36V |  | 10503 | 使用中 |  | 8000400049 |  |  |  | 1 | BX2102720 | BX2100277
3 | 1YLL106044002013 | 行车遥控器 |  |  | 电气设备 |  |  |  | 2019-08-01 | F21-E1B36V |  | 10503 | 使用中 |  | 8000400049 |  |  |  | 1 | BX2102720 | BX2100277
3 | 1YLL106044002014 | 断火限制器 |  |  | 电气设备 |  |  |  | 2019-08-01 | LX44-20 |  | 10503 | 使用中 |  | 8000400049 |  |  |  | 1 | BX2102720 | BX2100277
3 | 1YLL106044002015 | 小型断路器 |  |  | 电气设备 |  |  |  | 2019-08-01 | DZ47S3PC63 |  | 10503 | 使用中 |  | 8000400049 |  |  |  | 1 | BX2102720 | BX2100277
3 | 1YLL106044002016 | 电机 |  |  | 电气设备 |  |  |  | 2019-08-01 | ZD141-4-7.5KW |  | 10503 | 使用中 |  | 8000400049 |  |  |  | 1 | BX2102720 | BX2100277
2 | 1YLL106044003 | 电气系统 |  |  | 电气设备 | B | 特种设备 |  | 2019-08-01 | 起重量Q=3t，CD1-3-20 |  | 10503 | 使用中 |  | 8000400049 |  |  |  | 1 | BX2102720 | BX2100277
3 | 1YLL106044003001 | 总开关及软滑线 |  |  | 电气设备 |  |  |  | 2019-08-01 |  |  | 10503 | 使用中 |  | 8000400049 |  |  |  | 1 | BX2102720 | BX2100277
3 | 1YLL106044003002 | 总保护柜及控制箱 |  |  | 电气设备 |  |  |  | 2019-08-01 |  |  | 10503 | 使用中 |  | 8000400049 |  |  |  | 1 | BX2102720 | BX2100277
3 | 1YLL106044003003 | 遥控器 |  |  | 电气设备 |  |  |  | 2019-08-01 |  |  | 10503 | 使用中 |  | 8000400049 |  |  |  | 1 | BX2102720 | BX2100277
1 | 1YLL106045 | 45#起重机（2-B7机头） |  |  | 机械设备 | C | 工艺设备 |  | 2019-08-01 | CD1-3-60 |  | 10503 | 使用中 |  | 8000400049 |  |  |  | 1 | BX2102720 | BX2100277
2 | 1YLL106045001 | 小车运行 |  |  | 机械设备 | C | 特种设备 |  | 2019-08-01 | 起重量Q=3t，CD1-3-20 |  | 10503 | 使用中 |  | 8000400049 |  |  |  | 1 | BX2102720 | BX2100277
3 | 1YLL106045001002 | 小车运行变速箱 |  |  | 机械设备 |  |  |  | 2019-08-01 |  |  | 10503 | 使用中 |  | 8000400049 |  |  |  | 1 | BX2102720 | BX2100277
3 | 1YLL106045001003 | 小车运行主动车轮 |  |  | 机械设备 |  |  |  | 2019-08-01 |  |  | 10503 | 使用中 |  | 8000400049 |  |  |  | 1 | BX2102720 | BX2100277
3 | 1YLL106045001004 | 小车运行从动车轮 |  |  | 机械设备 |  |  |  | 2019-08-01 |  |  | 10503 | 使用中 |  | 8000400049 |  |  |  | 1 | BX2102720 | BX2100277
3 | 1YLL106045001005 | 电机 |  |  | 电气设备 |  |  |  | 2019-08-01 | ZDY121-4-0.8KW |  | 10503 | 使用中 |  | 8000400049 |  |  |  | 1 | BX2102720 | BX2100277
3 | 1YLL106045001006 | 行程开关 |  |  | 电气设备 |  |  |  | 2019-08-01 | JLXK1-111 |  | 10503 | 使用中 |  | 8000400049 |  |  |  | 2 | BX2102720 | BX2100277
3 | 1YLL106045001007 | 小车运行电动机 |  |  | 电气设备 |  |  |  | 2019-08-01 |  |  | 10503 | 使用中 |  | 8000400049 |  |  |  | 1 | BX2102720 | BX2100277
2 | 1YLL106045002 | 起升机构 |  |  | 机械设备 | C | 特种设备 |  | 2019-08-01 | 起重量Q=3t，CD1-3-20 |  | 10503 | 使用中 |  | 8000400049 |  |  |  | 1 | BX2102720 | BX2100277
3 | 1YLL106045002001 | 起升电动机 |  |  | 电气设备 |  |  |  | 2019-08-01 |  |  | 10503 | 使用中 |  | 8000400049 |  |  |  | 1 | BX2102720 | BX2100277
3 | 1YLL106045002002 | 起升减速机 |  |  | 机械设备 |  |  |  | 2019-08-01 |  |  | 10503 | 使用中 |  | 8000400049 |  |  |  | 1 | BX2102720 | BX2100277
3 | 1YLL106045002003 | 起升卷筒组 |  |  | 机械设备 |  |  |  | 2019-08-01 |  |  | 10503 | 使用中 |  | 8000400049 |  |  |  | 1 | BX2102720 | BX2100277
3 | 1YLL106045002004 | 起升传动轴 |  |  | 机械设备 |  |  |  | 2019-08-01 |  |  | 10503 | 使用中 |  | 8000400049 |  |  |  | 1 | BX2102720 | BX2100277
3 | 1YLL106045002005 | 起升花键套 |  |  | 机械设备 |  |  |  | 2019-08-01 |  |  | 10503 | 使用中 |  | 8000400049 |  |  |  | 1 | BX2102720 | BX2100277
3 | 1YLL106045002006 | 吊钩组 |  |  | 机械设备 |  |  |  | 2019-08-01 |  |  | 10503 | 使用中 |  | 8000400049 |  |  |  | 1 | BX2102720 | BX2100277
3 | 1YLL106045002007 | 行程开关 |  |  | 电气设备 |  |  |  | 2019-08-01 | LX3-11H |  | 10503 | 使用中 |  | 8000400049 |  |  |  | 1 | BX2102720 | BX2100277
3 | 1YLL106045002008 | 起重限制器 |  |  | 机械设备 |  |  |  | 2019-08-01 | BQX |  | 10503 | 使用中 |  | 8000400049 |  |  |  | 1 | BX2102720 | BX2100277
3 | 1YLL106045002009 | 接触器 |  |  | 电气设备 |  |  |  | 2019-08-01 | LC1N320136V |  | 10503 | 使用中 |  | 8000400049 |  |  |  | 1 | BX2102720 | BX2100277
3 | 1YLL106045002010 | 接触器 |  |  | 电气设备 |  |  |  | 2019-08-01 | LC1N120136V |  | 10503 | 使用中 |  | 8000400049 |  |  |  | 2 | BX2102720 | BX2100277
3 | 1YLL106045002011 | 接触器 |  |  | 电气设备 |  |  |  | 2019-08-01 | LC1N090136V |  | 10503 | 使用中 |  | 8000400049 |  |  |  | 2 | BX2102720 | BX2100277
3 | 1YLL106045002012 | 变压器 |  |  | 电气设备 |  |  |  | 2019-08-01 | NDK-100VA¦380V/36V |  | 10503 | 使用中 |  | 8000400049 |  |  |  | 1 | BX2102720 | BX2100277
3 | 1YLL106045002013 | 行车遥控器 |  |  | 电气设备 |  |  |  | 2019-08-01 | F21-E1B36V |  | 10503 | 使用中 |  | 8000400049 |  |  |  | 1 | BX2102720 | BX2100277
3 | 1YLL106045002014 | 断火限制器 |  |  | 电气设备 |  |  |  | 2019-08-01 | LX44-20 |  | 10503 | 使用中 |  | 8000400049 |  |  |  | 1 | BX2102720 | BX2100277
3 | 1YLL106045002015 | 小型断路器 |  |  | 电气设备 |  |  |  | 2019-08-01 | DZ47S3PC63 |  | 10503 | 使用中 |  | 8000400049 |  |  |  | 1 | BX2102720 | BX2100277
3 | 1YLL106045002016 | 电机 |  |  | 电气设备 |  |  |  | 2019-08-01 | ZD141-4-7.5KW |  | 10503 | 使用中 |  | 8000400049 |  |  |  | 1 | BX2102720 | BX2100277
2 | 1YLL106045003 | 电气系统 |  |  | 电气设备 | B | 特种设备 |  | 2019-08-01 | 起重量Q=3t，CD1-3-20 |  | 10503 | 使用中 |  | 8000400049 |  |  |  | 1 | BX2102720 | BX2100277
3 | 1YLL106045003001 | 总开关及软滑线 |  |  | 电气设备 |  |  |  | 2019-08-01 |  |  | 10503 | 使用中 |  | 8000400049 |  |  |  | 1 | BX2102720 | BX2100277
3 | 1YLL106045003002 | 总保护柜及控制箱 |  |  | 电气设备 |  |  |  | 2019-08-01 |  |  | 10503 | 使用中 |  | 8000400049 |  |  |  | 1 | BX2102720 | BX2100277
3 | 1YLL106045003003 | 遥控器 |  |  | 电气设备 |  |  |  | 2019-08-01 |  |  | 10503 | 使用中 |  | 8000400049 |  |  |  | 1 | BX2102720 | BX2100277
1 | 1YLL106046 | 46#起重机（4-B7机头） |  |  | 机械设备 | C | 工艺设备 |  | 2019-08-01 | CD1-3-60 |  | 10503 | 使用中 |  | 8000400049 |  |  |  | 1 | BX2102720 | BX2100277
2 | 1YLL106046001 | 小车运行 |  |  | 机械设备 | C | 特种设备 |  | 2019-08-01 | 起重量Q=3t，CD1-5-70 |  | 10503 | 使用中 |  | 8000400049 |  |  |  | 1 | BX2102720 | BX2100277
3 | 1YLL106046001002 | 小车运行变速箱 |  |  | 机械设备 |  |  |  | 2019-08-01 |  |  | 10503 | 使用中 |  | 8000400049 |  |  |  | 1 | BX2102720 | BX2100277
3 | 1YLL106046001003 | 小车运行主动车轮 |  |  | 机械设备 |  |  |  | 2019-08-01 |  |  | 10503 | 使用中 |  | 8000400049 |  |  |  | 1 | BX2102720 | BX2100277
3 | 1YLL106046001004 | 小车运行从动车轮 |  |  | 机械设备 |  |  |  | 2019-08-01 |  |  | 10503 | 使用中 |  | 8000400049 |  |  |  | 1 | BX2102720 | BX2100277
3 | 1YLL106046001005 | 电机 |  |  | 电气设备 |  |  |  | 2019-08-01 | ZDY121-4-0.8KW |  | 10503 | 使用中 |  | 8000400049 |  |  |  | 1 | BX2102720 | BX2100277
3 | 1YLL106046001006 | 行程开关 |  |  | 电气设备 |  |  |  | 2019-08-01 | JLXK1-111 |  | 10503 | 使用中 |  | 8000400049 |  |  |  | 2 | BX2102720 | BX2100277
3 | 1YLL106046001007 | 小车运行电动机 |  |  | 电气设备 |  |  |  | 2019-08-01 |  |  | 10503 | 使用中 |  | 8000400049 |  |  |  | 1 | BX2102720 | BX2100277
2 | 1YLL106046002 | 起升机构 |  |  | 机械设备 | C | 特种设备 |  | 2019-08-01 | 起重量Q=3t，CD1-5-70 |  | 10503 | 使用中 |  | 8000400049 |  |  |  | 1 | BX2102720 | BX2100277
3 | 1YLL106046002001 | 起升电动机 |  |  | 电气设备 |  |  |  | 2019-08-01 |  |  | 10503 | 使用中 |  | 8000400049 |  |  |  | 1 | BX2102720 | BX2100277
3 | 1YLL106046002002 | 起升减速机 |  |  | 机械设备 |  |  |  | 2019-08-01 |  |  | 10503 | 使用中 |  | 8000400049 |  |  |  | 1 | BX2102720 | BX2100277
3 | 1YLL106046002003 | 起升卷筒组 |  |  | 机械设备 |  |  |  | 2019-08-01 |  |  | 10503 | 使用中 |  | 8000400049 |  |  |  | 1 | BX2102720 | BX2100277
3 | 1YLL106046002004 | 起升传动轴 |  |  | 机械设备 |  |  |  | 2019-08-01 |  |  | 10503 | 使用中 |  | 8000400049 |  |  |  | 1 | BX2102720 | BX2100277
3 | 1YLL106046002005 | 起升花键套 |  |  | 机械设备 |  |  |  | 2019-08-01 |  |  | 10503 | 使用中 |  | 8000400049 |  |  |  | 1 | BX2102720 | BX2100277
3 | 1YLL106046002006 | 吊钩组 |  |  | 机械设备 |  |  |  | 2019-08-01 |  |  | 10503 | 使用中 |  | 8000400049 |  |  |  | 1 | BX2102720 | BX2100277
3 | 1YLL106046002007 | 行程开关 |  |  | 电气设备 |  |  |  | 2019-08-01 | LX3-11H |  | 10503 | 使用中 |  | 8000400049 |  |  |  | 1 | BX2102720 | BX2100277
3 | 1YLL106046002008 | 起重限制器 |  |  | 机械设备 |  |  |  | 2019-08-01 | BQX |  | 10503 | 使用中 |  | 8000400049 |  |  |  | 1 | BX2102720 | BX2100277
3 | 1YLL106046002009 | 接触器 |  |  | 电气设备 |  |  |  | 2019-08-01 | LC1N320136V |  | 10503 | 使用中 |  | 8000400049 |  |  |  | 1 | BX2102720 | BX2100277
3 | 1YLL106046002010 | 接触器 |  |  | 电气设备 |  |  |  | 2019-08-01 | LC1N120136V |  | 10503 | 使用中 |  | 8000400049 |  |  |  | 2 | BX2102720 | BX2100277
3 | 1YLL106046002011 | 接触器 |  |  | 电气设备 |  |  |  | 2019-08-01 | LC1N090136V |  | 10503 | 使用中 |  | 8000400049 |  |  |  | 2 | BX2102720 | BX2100277
3 | 1YLL106046002012 | 变压器 |  |  | 电气设备 |  |  |  | 2019-08-01 | NDK-100VA¦380V/36V |  | 10503 | 使用中 |  | 8000400049 |  |  |  | 1 | BX2102720 | BX2100277
3 | 1YLL106046002013 | 行车遥控器 |  |  | 电气设备 |  |  |  | 2019-08-01 | F21-E1B36V |  | 10503 | 使用中 |  | 8000400049 |  |  |  | 1 | BX2102720 | BX2100277
3 | 1YLL106046002014 | 断火限制器 |  |  | 电气设备 |  |  |  | 2019-08-01 | LX44-20 |  | 10503 | 使用中 |  | 8000400049 |  |  |  | 1 | BX2102720 | BX2100277
3 | 1YLL106046002015 | 小型断路器 |  |  | 电气设备 |  |  |  | 2019-08-01 | DZ47S3PC63 |  | 10503 | 使用中 |  | 8000400049 |  |  |  | 1 | BX2102720 | BX2100277
3 | 1YLL106046002016 | 电机 |  |  | 电气设备 |  |  |  | 2019-08-01 | ZD141-4-7.5KW |  | 10503 | 使用中 |  | 8000400049 |  |  |  | 1 | BX2102720 | BX2100277
2 | 1YLL106046003 | 电气系统 |  |  | 电气设备 | B | 特种设备 |  | 2019-08-01 | 起重量Q=3t，CD1-5-70 |  | 10503 | 使用中 |  | 8000400049 |  |  |  | 1 | BX2102720 | BX2100277
3 | 1YLL106046003001 | 总开关及软滑线 |  |  | 电气设备 |  |  |  | 2019-08-01 |  |  | 10503 | 使用中 |  | 8000400049 |  |  |  | 1 | BX2102720 | BX2100277
3 | 1YLL106046003002 | 总保护柜及控制箱 |  |  | 电气设备 |  |  |  | 2019-08-01 |  |  | 10503 | 使用中 |  | 8000400049 |  |  |  | 1 | BX2102720 | BX2100277
3 | 1YLL106046003003 | 遥控器 |  |  | 电气设备 |  |  |  | 2019-08-01 |  |  | 10503 | 使用中 |  | 8000400049 |  |  |  | 1 | BX2102720 | BX2100277
1 | 1YLL106047 | 47#起重机（3-B11机头） |  |  | 机械设备 | C | 工艺设备 |  | 2019-08-01 | CD1-3-60 |  | 10503 | 使用中 |  | 8000400049 |  |  |  | 1 | BX2102720 | BX2100277
2 | 1YLL106047001 | 小车运行 |  |  | 机械设备 | C | 特种设备 |  | 2019-08-01 | 起重量Q=3t，CD1-3-12 |  | 10503 | 使用中 |  | 8000400049 |  |  |  | 1 | BX2102720 | BX2100277
3 | 1YLL106047001002 | 小车运行变速箱 |  |  | 机械设备 |  |  |  | 2019-08-01 |  |  | 10503 | 使用中 |  | 8000400049 |  |  |  | 1 | BX2102720 | BX2100277
3 | 1YLL106047001003 | 小车运行主动车轮 |  |  | 机械设备 |  |  |  | 2019-08-01 |  |  | 10503 | 使用中 |  | 8000400049 |  |  |  | 1 | BX2102720 | BX2100277
3 | 1YLL106047001004 | 小车运行从动车轮 |  |  | 机械设备 |  |  |  | 2019-08-01 |  |  | 10503 | 使用中 |  | 8000400049 |  |  |  | 1 | BX2102720 | BX2100277
3 | 1YLL106047001005 | 电机 |  |  | 电气设备 |  |  |  | 2019-08-01 | ZDY121-4-0.8KW |  | 10503 | 使用中 |  | 8000400049 |  |  |  | 1 | BX2102720 | BX2100277
3 | 1YLL106047001006 | 行程开关 |  |  | 电气设备 |  |  |  | 2019-08-01 | JLXK1-111 |  | 10503 | 使用中 |  | 8000400049 |  |  |  | 2 | BX2102720 | BX2100277
3 | 1YLL106047001007 | 小车运行电动机 |  |  | 电气设备 |  |  |  | 2019-08-01 |  |  | 10503 | 使用中 |  | 8000400049 |  |  |  | 1 | BX2102720 | BX2100277
2 | 1YLL106047002 | 起升机构 |  |  | 机械设备 | C | 特种设备 |  | 2019-08-01 | 起重量Q=3t，CD1-3-12 |  | 10503 | 使用中 |  | 8000400049 |  |  |  | 1 | BX2102720 | BX2100277
3 | 1YLL106047002001 | 起升电动机 |  |  | 电气设备 |  |  |  | 2019-08-01 |  |  | 10503 | 使用中 |  | 8000400049 |  |  |  | 1 | BX2102720 | BX2100277
3 | 1YLL106047002002 | 起升减速机 |  |  | 机械设备 |  |  |  | 2019-08-01 |  |  | 10503 | 使用中 |  | 8000400049 |  |  |  | 1 | BX2102720 | BX2100277
3 | 1YLL106047002003 | 起升卷筒组 |  |  | 机械设备 |  |  |  | 2019-08-01 |  |  | 10503 | 使用中 |  | 8000400049 |  |  |  | 1 | BX2102720 | BX2100277
3 | 1YLL106047002004 | 起升传动轴 |  |  | 机械设备 |  |  |  | 2019-08-01 |  |  | 10503 | 使用中 |  | 8000400049 |  |  |  | 1 | BX2102720 | BX2100277
3 | 1YLL106047002005 | 起升花键套 |  |  | 机械设备 |  |  |  | 2019-08-01 |  |  | 10503 | 使用中 |  | 8000400049 |  |  |  | 1 | BX2102720 | BX2100277
3 | 1YLL106047002006 | 吊钩组 |  |  | 机械设备 |  |  |  | 2019-08-01 |  |  | 10503 | 使用中 |  | 8000400049 |  |  |  | 1 | BX2102720 | BX2100277
3 | 1YLL106047002007 | 行程开关 |  |  | 电气设备 |  |  |  | 2019-08-01 | LX3-11H |  | 10503 | 使用中 |  | 8000400049 |  |  |  | 1 | BX2102720 | BX2100277
3 | 1YLL106047002008 | 起重限制器 |  |  | 机械设备 |  |  |  | 2019-08-01 | BQX |  | 10503 | 使用中 |  | 8000400049 |  |  |  | 1 | BX2102720 | BX2100277
3 | 1YLL106047002009 | 接触器 |  |  | 电气设备 |  |  |  | 2019-08-01 | LC1N320136V |  | 10503 | 使用中 |  | 8000400049 |  |  |  | 1 | BX2102720 | BX2100277
3 | 1YLL106047002010 | 接触器 |  |  | 电气设备 |  |  |  | 2019-08-01 | LC1N120136V |  | 10503 | 使用中 |  | 8000400049 |  |  |  | 2 | BX2102720 | BX2100277
3 | 1YLL106047002011 | 接触器 |  |  | 电气设备 |  |  |  | 2019-08-01 | LC1N090136V |  | 10503 | 使用中 |  | 8000400049 |  |  |  | 2 | BX2102720 | BX2100277
3 | 1YLL106047002012 | 变压器 |  |  | 电气设备 |  |  |  | 2019-08-01 | NDK-100VA¦380V/36V |  | 10503 | 使用中 |  | 8000400049 |  |  |  | 1 | BX2102720 | BX2100277
3 | 1YLL106047002013 | 行车遥控器 |  |  | 电气设备 |  |  |  | 2019-08-01 | F21-E1B36V |  | 10503 | 使用中 |  | 8000400049 |  |  |  | 1 | BX2102720 | BX2100277
3 | 1YLL106047002014 | 断火限制器 |  |  | 电气设备 |  |  |  | 2019-08-01 | LX44-20 |  | 10503 | 使用中 |  | 8000400049 |  |  |  | 1 | BX2102720 | BX2100277
3 | 1YLL106047002015 | 小型断路器 |  |  | 电气设备 |  |  |  | 2019-08-01 | DZ47S3PC63 |  | 10503 | 使用中 |  | 8000400049 |  |  |  | 1 | BX2102720 | BX2100277
3 | 1YLL106047002016 | 电机 |  |  | 电气设备 |  |  |  | 2019-08-01 | ZD141-4-7.5KW |  | 10503 | 使用中 |  | 8000400049 |  |  |  | 1 | BX2102720 | BX2100277
2 | 1YLL106047003 | 电气系统 |  |  | 电气设备 | B | 特种设备 |  | 2019-08-01 | 起重量Q=3t，CD1-3-12 |  | 10503 | 使用中 |  | 8000400049 |  |  |  | 1 | BX2102720 | BX2100277
3 | 1YLL106047003001 | 总开关及软滑线 |  |  | 电气设备 |  |  |  | 2019-08-01 |  |  | 10503 | 使用中 |  | 8000400049 |  |  |  | 1 | BX2102720 | BX2100277
3 | 1YLL106047003002 | 总保护柜及控制箱 |  |  | 电气设备 |  |  |  | 2019-08-01 |  |  | 10503 | 使用中 |  | 8000400049 |  |  |  | 1 | BX2102720 | BX2100277
3 | 1YLL106047003003 | 遥控器 |  |  | 电气设备 |  |  |  | 2019-08-01 |  |  | 10503 | 使用中 |  | 8000400049 |  |  |  | 1 | BX2102720 | BX2100277
1 | 1YLL106048 | 48#起重机（SHY-S6机头） |  |  | 机械设备 | C | 工艺设备 |  | 2019-08-01 | CD1-3-60 |  | 10503 | 使用中 |  | 8000400049 |  |  |  | 1 | BX2102720 | BX2100277
2 | 1YLL106048001 | 小车运行 |  |  | 机械设备 | C | 特种设备 |  | 2019-08-01 | 起重量Q=3t，CD1-3-24 |  | 10503 | 使用中 |  | 8000400049 |  |  |  | 1 | BX2102720 | BX2100277
3 | 1YLL106048001002 | 小车运行变速箱 |  |  | 机械设备 |  |  |  | 2019-08-01 |  |  | 10503 | 使用中 |  | 8000400049 |  |  |  | 1 | BX2102720 | BX2100277
3 | 1YLL106048001003 | 小车运行主动车轮 |  |  | 机械设备 |  |  |  | 2019-08-01 |  |  | 10503 | 使用中 |  | 8000400049 |  |  |  | 1 | BX2102720 | BX2100277
3 | 1YLL106048001004 | 小车运行从动车轮 |  |  | 机械设备 |  |  |  | 2019-08-01 |  |  | 10503 | 使用中 |  | 8000400049 |  |  |  | 1 | BX2102720 | BX2100277
3 | 1YLL106048001005 | 电机 |  |  | 电气设备 |  |  |  | 2019-08-01 | ZDY121-4-0.8KW |  | 10503 | 使用中 |  | 8000400049 |  |  |  | 1 | BX2102720 | BX2100277
3 | 1YLL106048001006 | 行程开关 |  |  | 电气设备 |  |  |  | 2019-08-01 | JLXK1-111 |  | 10503 | 使用中 |  | 8000400049 |  |  |  | 2 | BX2102720 | BX2100277
3 | 1YLL106048001007 | 小车运行电动机 |  |  | 电气设备 |  |  |  | 2019-08-01 |  |  | 10503 | 使用中 |  | 8000400049 |  |  |  | 1 | BX2102720 | BX2100277
2 | 1YLL106048002 | 起升机构 |  |  | 机械设备 | C | 特种设备 |  | 2019-08-01 | 起重量Q=3t，CD1-3-24 |  | 10503 | 使用中 |  | 8000400049 |  |  |  | 1 | BX2102720 | BX2100277
3 | 1YLL106048002001 | 起升电动机 |  |  | 电气设备 |  |  |  | 2019-08-01 |  |  | 10503 | 使用中 |  | 8000400049 |  |  |  | 1 | BX2102720 | BX2100277
3 | 1YLL106048002002 | 起升减速机 |  |  | 机械设备 |  |  |  | 2019-08-01 |  |  | 10503 | 使用中 |  | 8000400049 |  |  |  | 1 | BX2102720 | BX2100277
3 | 1YLL106048002003 | 起升卷筒组 |  |  | 机械设备 |  |  |  | 2019-08-01 |  |  | 10503 | 使用中 |  | 8000400049 |  |  |  | 1 | BX2102720 | BX2100277
3 | 1YLL106048002004 | 起升传动轴 |  |  | 机械设备 |  |  |  | 2019-08-01 |  |  | 10503 | 使用中 |  | 8000400049 |  |  |  | 1 | BX2102720 | BX2100277
3 | 1YLL106048002005 | 起升花键套 |  |  | 机械设备 |  |  |  | 2019-08-01 |  |  | 10503 | 使用中 |  | 8000400049 |  |  |  | 1 | BX2102720 | BX2100277
3 | 1YLL106048002006 | 吊钩组 |  |  | 机械设备 |  |  |  | 2019-08-01 |  |  | 10503 | 使用中 |  | 8000400049 |  |  |  | 1 | BX2102720 | BX2100277
3 | 1YLL106048002007 | 行程开关 |  |  | 电气设备 |  |  |  | 2019-08-01 | LX3-11H |  | 10503 | 使用中 |  | 8000400049 |  |  |  | 1 | BX2102720 | BX2100277
3 | 1YLL106048002008 | 起重限制器 |  |  | 机械设备 |  |  |  | 2019-08-01 | BQX |  | 10503 | 使用中 |  | 8000400049 |  |  |  | 1 | BX2102720 | BX2100277
3 | 1YLL106048002009 | 接触器 |  |  | 电气设备 |  |  |  | 2019-08-01 | LC1N320136V |  | 10503 | 使用中 |  | 8000400049 |  |  |  | 1 | BX2102720 | BX2100277
3 | 1YLL106048002010 | 接触器 |  |  | 电气设备 |  |  |  | 2019-08-01 | LC1N120136V |  | 10503 | 使用中 |  | 8000400049 |  |  |  | 2 | BX2102720 | BX2100277
3 | 1YLL106048002011 | 接触器 |  |  | 电气设备 |  |  |  | 2019-08-01 | LC1N090136V |  | 10503 | 使用中 |  | 8000400049 |  |  |  | 2 | BX2102720 | BX2100277
3 | 1YLL106048002012 | 变压器 |  |  | 电气设备 |  |  |  | 2019-08-01 | NDK-100VA¦380V/36V |  | 10503 | 使用中 |  | 8000400049 |  |  |  | 1 | BX2102720 | BX2100277
3 | 1YLL106048002013 | 行车遥控器 |  |  | 电气设备 |  |  |  | 2019-08-01 | F21-E1B36V |  | 10503 | 使用中 |  | 8000400049 |  |  |  | 1 | BX2102720 | BX2100277
3 | 1YLL106048002014 | 断火限制器 |  |  | 电气设备 |  |  |  | 2019-08-01 | LX44-20 |  | 10503 | 使用中 |  | 8000400049 |  |  |  | 1 | BX2102720 | BX2100277
3 | 1YLL106048002015 | 小型断路器 |  |  | 电气设备 |  |  |  | 2019-08-01 | DZ47S3PC63 |  | 10503 | 使用中 |  | 8000400049 |  |  |  | 1 | BX2102720 | BX2100277
3 | 1YLL106048002016 | 电机 |  |  | 电气设备 |  |  |  | 2019-08-01 | ZD141-4-7.5KW |  | 10503 | 使用中 |  | 8000400049 |  |  |  | 1 | BX2102720 | BX2100277
2 | 1YLL106048003 | 电气系统 |  |  | 电气设备 | B | 特种设备 |  | 2019-08-01 | 起重量Q=3t，CD1-3-24 |  | 10503 | 使用中 |  | 8000400049 |  |  |  | 1 | BX2102720 | BX2100277
3 | 1YLL106048003001 | 总开关及软滑线 |  |  | 电气设备 |  |  |  | 2019-08-01 |  |  | 10503 | 使用中 |  | 8000400049 |  |  |  | 1 | BX2102720 | BX2100277
3 | 1YLL106048003002 | 总保护柜及控制箱 |  |  | 电气设备 |  |  |  | 2019-08-01 |  |  | 10503 | 使用中 |  | 8000400049 |  |  |  | 1 | BX2102720 | BX2100277
3 | 1YLL106048003003 | 遥控器 |  |  | 电气设备 |  |  |  | 2019-08-01 |  |  | 10503 | 使用中 |  | 8000400049 |  |  |  | 1 | BX2102720 | BX2100277
1 | 1YLL106049 | 49#起重机（XB11-XB12机头） |  |  | 机械设备 | C | 工艺设备 |  | 2019-08-01 | CD1-3-60 |  | 10503 | 使用中 |  | 8000400049 |  |  |  | 1 | BX2102720 | BX2100277
2 | 1YLL106049001 | 小车运行 |  |  | 机械设备 | C | 特种设备 |  | 2019-08-01 | 起重量Q=3t，CD1-3-8 |  | 10503 | 使用中 |  | 8000400049 |  |  |  | 1 | BX2102720 | BX2100277
3 | 1YLL106049001002 | 小车运行变速箱 |  |  | 机械设备 |  |  |  | 2019-08-01 |  |  | 10503 | 使用中 |  | 8000400049 |  |  |  | 1 | BX2102720 | BX2100277
3 | 1YLL106049001003 | 小车运行主动车轮 |  |  | 机械设备 |  |  |  | 2019-08-01 |  |  | 10503 | 使用中 |  | 8000400049 |  |  |  | 1 | BX2102720 | BX2100277
3 | 1YLL106049001004 | 小车运行从动车轮 |  |  | 机械设备 |  |  |  | 2019-08-01 |  |  | 10503 | 使用中 |  | 8000400049 |  |  |  | 1 | BX2102720 | BX2100277
3 | 1YLL106049001005 | 电机 |  |  | 电气设备 |  |  |  | 2019-08-01 | ZDY121-4-0.8KW |  | 10503 | 使用中 |  | 8000400049 |  |  |  | 1 | BX2102720 | BX2100277
3 | 1YLL106049001006 | 行程开关 |  |  | 电气设备 |  |  |  | 2019-08-01 | JLXK1-111 |  | 10503 | 使用中 |  | 8000400049 |  |  |  | 2 | BX2102720 | BX2100277
3 | 1YLL106049001007 | 小车运行电动机 |  |  | 电气设备 |  |  |  | 2019-08-01 |  |  | 10503 | 使用中 |  | 8000400049 |  |  |  | 1 | BX2102720 | BX2100277
2 | 1YLL106049002 | 起升机构 |  |  | 机械设备 | C | 特种设备 |  | 2019-08-01 | 起重量Q=3t，CD1-3-8 |  | 10503 | 使用中 |  | 8000400049 |  |  |  | 1 | BX2102720 | BX2100277
3 | 1YLL106049002001 | 起升电动机 |  |  | 电气设备 |  |  |  | 2019-08-01 |  |  | 10503 | 使用中 |  | 8000400049 |  |  |  | 1 | BX2102720 | BX2100277
3 | 1YLL106049002002 | 起升减速机 |  |  | 机械设备 |  |  |  | 2019-08-01 |  |  | 10503 | 使用中 |  | 8000400049 |  |  |  | 1 | BX2102720 | BX2100277
3 | 1YLL106049002003 | 起升卷筒组 |  |  | 机械设备 |  |  |  | 2019-08-01 |  |  | 10503 | 使用中 |  | 8000400049 |  |  |  | 1 | BX2102720 | BX2100277
3 | 1YLL106049002004 | 起升传动轴 |  |  | 机械设备 |  |  |  | 2019-08-01 |  |  | 10503 | 使用中 |  | 8000400049 |  |  |  | 1 | BX2102720 | BX2100277
3 | 1YLL106049002005 | 起升花键套 |  |  | 机械设备 |  |  |  | 2019-08-01 |  |  | 10503 | 使用中 |  | 8000400049 |  |  |  | 1 | BX2102720 | BX2100277
3 | 1YLL106049002006 | 吊钩组 |  |  | 机械设备 |  |  |  | 2019-08-01 |  |  | 10503 | 使用中 |  | 8000400049 |  |  |  | 1 | BX2102720 | BX2100277
3 | 1YLL106049002007 | 行程开关 |  |  | 电气设备 |  |  |  | 2019-08-01 | LX3-11H |  | 10503 | 使用中 |  | 8000400049 |  |  |  | 1 | BX2102720 | BX2100277
3 | 1YLL106049002008 | 起重限制器 |  |  | 机械设备 |  |  |  | 2019-08-01 | BQX |  | 10503 | 使用中 |  | 8000400049 |  |  |  | 1 | BX2102720 | BX2100277
3 | 1YLL106049002009 | 接触器 |  |  | 电气设备 |  |  |  | 2019-08-01 | LC1N320136V |  | 10503 | 使用中 |  | 8000400049 |  |  |  | 1 | BX2102720 | BX2100277
3 | 1YLL106049002010 | 接触器 |  |  | 电气设备 |  |  |  | 2019-08-01 | LC1N120136V |  | 10503 | 使用中 |  | 8000400049 |  |  |  | 2 | BX2102720 | BX2100277
3 | 1YLL106049002011 | 接触器 |  |  | 电气设备 |  |  |  | 2019-08-01 | LC1N090136V |  | 10503 | 使用中 |  | 8000400049 |  |  |  | 2 | BX2102720 | BX2100277
3 | 1YLL106049002012 | 变压器 |  |  | 电气设备 |  |  |  | 2019-08-01 | NDK-100VA¦380V/36V |  | 10503 | 使用中 |  | 8000400049 |  |  |  | 1 | BX2102720 | BX2100277
3 | 1YLL106049002013 | 行车遥控器 |  |  | 电气设备 |  |  |  | 2019-08-01 | F21-E1B36V |  | 10503 | 使用中 |  | 8000400049 |  |  |  | 1 | BX2102720 | BX2100277
3 | 1YLL106049002014 | 断火限制器 |  |  | 电气设备 |  |  |  | 2019-08-01 | LX44-20 |  | 10503 | 使用中 |  | 8000400049 |  |  |  | 1 | BX2102720 | BX2100277
3 | 1YLL106049002015 | 小型断路器 |  |  | 电气设备 |  |  |  | 2019-08-01 | DZ47S3PC63 |  | 10503 | 使用中 |  | 8000400049 |  |  |  | 1 | BX2102720 | BX2100277
3 | 1YLL106049002016 | 电机 |  |  | 电气设备 |  |  |  | 2019-08-01 | ZD141-4-7.5KW |  | 10503 | 使用中 |  | 8000400049 |  |  |  | 1 | BX2102720 | BX2100277
2 | 1YLL106049003 | 电气系统 |  |  | 电气设备 | B | 特种设备 |  | 2019-08-01 | 起重量Q=3t，CD1-3-8 |  | 10503 | 使用中 |  | 8000400049 |  |  |  | 1 | BX2102720 | BX2100277
3 | 1YLL106049003001 | 总开关及软滑线 |  |  | 电气设备 |  |  |  | 2019-08-01 |  |  | 10503 | 使用中 |  | 8000400049 |  |  |  | 1 | BX2102720 | BX2100277
3 | 1YLL106049003002 | 总保护柜及控制箱 |  |  | 电气设备 |  |  |  | 2019-08-01 |  |  | 10503 | 使用中 |  | 8000400049 |  |  |  | 1 | BX2102720 | BX2100277
3 | 1YLL106049003003 | 遥控器 |  |  | 电气设备 |  |  |  | 2019-08-01 |  |  | 10503 | 使用中 |  | 8000400049 |  |  |  | 1 | BX2102720 | BX2100277
1 | 1YLL106050 | 50#起重机（2-B1机头） |  |  | 机械设备 | C | 工艺设备 |  | 2019-08-01 | CD1-3-60 |  | 10503 | 使用中 |  | 8000400049 |  |  |  | 1 | BX2102720 | BX2100277
2 | 1YLL106050001 | 小车运行 |  |  | 机械设备 | C | 特种设备 |  | 2019-08-01 | 起重量Q=3t，CD1-3-12 |  | 10503 | 使用中 |  | 8000400049 |  |  |  | 1 | BX2102720 | BX2100277
3 | 1YLL106050001002 | 小车运行变速箱 |  |  | 机械设备 |  |  |  | 2019-08-01 |  |  | 10503 | 使用中 |  | 8000400049 |  |  |  | 1 | BX2102720 | BX2100277
3 | 1YLL106050001003 | 小车运行主动车轮 |  |  | 机械设备 |  |  |  | 2019-08-01 |  |  | 10503 | 使用中 |  | 8000400049 |  |  |  | 1 | BX2102720 | BX2100277
3 | 1YLL106050001004 | 小车运行从动车轮 |  |  | 机械设备 |  |  |  | 2019-08-01 |  |  | 10503 | 使用中 |  | 8000400049 |  |  |  | 1 | BX2102720 | BX2100277
3 | 1YLL106050001005 | 电机 |  |  | 电气设备 |  |  |  | 2019-08-01 | ZDY121-4-0.8KW |  | 10503 | 使用中 |  | 8000400049 |  |  |  | 1 | BX2102720 | BX2100277
3 | 1YLL106050001006 | 行程开关 |  |  | 电气设备 |  |  |  | 2019-08-01 | JLXK1-111 |  | 10503 | 使用中 |  | 8000400049 |  |  |  | 2 | BX2102720 | BX2100277
3 | 1YLL106050001007 | 小车运行电动机 |  |  | 电气设备 |  |  |  | 2019-08-01 |  |  | 10503 | 使用中 |  | 8000400049 |  |  |  | 1 | BX2102720 | BX2100277
2 | 1YLL106050002 | 起升机构 |  |  | 机械设备 | C | 特种设备 |  | 2019-08-01 | 起重量Q=3t，CD1-3-12 |  | 10503 | 使用中 |  | 8000400049 |  |  |  | 1 | BX2102720 | BX2100277
3 | 1YLL106050002001 | 起升电动机 |  |  | 电气设备 |  |  |  | 2019-08-01 |  |  | 10503 | 使用中 |  | 8000400049 |  |  |  | 1 | BX2102720 | BX2100277
3 | 1YLL106050002002 | 起升减速机 |  |  | 机械设备 |  |  |  | 2019-08-01 |  |  | 10503 | 使用中 |  | 8000400049 |  |  |  | 1 | BX2102720 | BX2100277
3 | 1YLL106050002003 | 起升卷筒组 |  |  | 机械设备 |  |  |  | 2019-08-01 |  |  | 10503 | 使用中 |  | 8000400049 |  |  |  | 1 | BX2102720 | BX2100277
3 | 1YLL106050002004 | 起升传动轴 |  |  | 机械设备 |  |  |  | 2019-08-01 |  |  | 10503 | 使用中 |  | 8000400049 |  |  |  | 1 | BX2102720 | BX2100277
3 | 1YLL106050002005 | 起升花键套 |  |  | 机械设备 |  |  |  | 2019-08-01 |  |  | 10503 | 使用中 |  | 8000400049 |  |  |  | 1 | BX2102720 | BX2100277
3 | 1YLL106050002006 | 吊钩组 |  |  | 机械设备 |  |  |  | 2019-08-01 |  |  | 10503 | 使用中 |  | 8000400049 |  |  |  | 1 | BX2102720 | BX2100277
3 | 1YLL106050002007 | 行程开关 |  |  | 电气设备 |  |  |  | 2019-08-01 | LX3-11H |  | 10503 | 使用中 |  | 8000400049 |  |  |  | 1 | BX2102720 | BX2100277
3 | 1YLL106050002008 | 起重限制器 |  |  | 机械设备 |  |  |  | 2019-08-01 | BQX |  | 10503 | 使用中 |  | 8000400049 |  |  |  | 1 | BX2102720 | BX2100277
3 | 1YLL106050002009 | 接触器 |  |  | 电气设备 |  |  |  | 2019-08-01 | LC1N320136V |  | 10503 | 使用中 |  | 8000400049 |  |  |  | 1 | BX2102720 | BX2100277
3 | 1YLL106050002010 | 接触器 |  |  | 电气设备 |  |  |  | 2019-08-01 | LC1N120136V |  | 10503 | 使用中 |  | 8000400049 |  |  |  | 2 | BX2102720 | BX2100277
3 | 1YLL106050002011 | 接触器 |  |  | 电气设备 |  |  |  | 2019-08-01 | LC1N090136V |  | 10503 | 使用中 |  | 8000400049 |  |  |  | 2 | BX2102720 | BX2100277
3 | 1YLL106050002012 | 变压器 |  |  | 电气设备 |  |  |  | 2019-08-01 | NDK-100VA¦380V/36V |  | 10503 | 使用中 |  | 8000400049 |  |  |  | 1 | BX2102720 | BX2100277
3 | 1YLL106050002013 | 行车遥控器 |  |  | 电气设备 |  |  |  | 2019-08-01 | F21-E1B36V |  | 10503 | 使用中 |  | 8000400049 |  |  |  | 1 | BX2102720 | BX2100277
3 | 1YLL106050002014 | 断火限制器 |  |  | 电气设备 |  |  |  | 2019-08-01 | LX44-20 |  | 10503 | 使用中 |  | 8000400049 |  |  |  | 1 | BX2102720 | BX2100277
3 | 1YLL106050002015 | 小型断路器 |  |  | 电气设备 |  |  |  | 2019-08-01 | DZ47S3PC63 |  | 10503 | 使用中 |  | 8000400049 |  |  |  | 1 | BX2102720 | BX2100277
3 | 1YLL106050002016 | 电机 |  |  | 电气设备 |  |  |  | 2019-08-01 | ZD141-4-7.5KW |  | 10503 | 使用中 |  | 8000400049 |  |  |  | 1 | BX2102720 | BX2100277
2 | 1YLL106050003 | 电气系统 |  |  | 电气设备 | B | 特种设备 |  | 2019-08-01 | 起重量Q=3t，CD1-3-12 |  | 10503 | 使用中 |  | 8000400049 |  |  |  | 1 | BX2102720 | BX2100277
3 | 1YLL106050003001 | 总开关及软滑线 |  |  | 电气设备 |  |  |  | 2019-08-01 |  |  | 10503 | 使用中 |  | 8000400049 |  |  |  | 1 | BX2102720 | BX2100277
3 | 1YLL106050003002 | 总保护柜及控制箱 |  |  | 电气设备 |  |  |  | 2019-08-01 |  |  | 10503 | 使用中 |  | 8000400049 |  |  |  | 1 | BX2102720 | BX2100277
3 | 1YLL106050003003 | 遥控器 |  |  | 电气设备 |  |  |  | 2019-08-01 |  |  | 10503 | 使用中 |  | 8000400049 |  |  |  | 1 | BX2102720 | BX2100277
1 | 1YLL106051 | 51#起重机（1-B3机头） |  |  | 机械设备 | C | 工艺设备 |  | 2019-08-01 | CD1-3-60 |  | 10503 | 使用中 |  | 8000400049 |  |  |  | 1 | BX2102720 | BX2100277
2 | 1YLL106051001 | 小车运行 |  |  | 机械设备 | C | 特种设备 |  | 2019-08-01 | 起重量Q=3t，CD1-3-6 |  | 10503 | 使用中 |  | 8000400049 |  |  |  | 1 | BX2102720 | BX2100277
3 | 1YLL106051001002 | 小车运行变速箱 |  |  | 机械设备 |  |  |  | 2019-08-01 |  |  | 10503 | 使用中 |  | 8000400049 |  |  |  | 1 | BX2102720 | BX2100277
3 | 1YLL106051001003 | 小车运行主动车轮 |  |  | 机械设备 |  |  |  | 2019-08-01 |  |  | 10503 | 使用中 |  | 8000400049 |  |  |  | 1 | BX2102720 | BX2100277
3 | 1YLL106051001004 | 小车运行从动车轮 |  |  | 机械设备 |  |  |  | 2019-08-01 |  |  | 10503 | 使用中 |  | 8000400049 |  |  |  | 1 | BX2102720 | BX2100277
3 | 1YLL106051001005 | 电机 |  |  | 电气设备 |  |  |  | 2019-08-01 | ZDY121-4-0.8KW |  | 10503 | 使用中 |  | 8000400049 |  |  |  | 1 | BX2102720 | BX2100277
3 | 1YLL106051001006 | 行程开关 |  |  | 电气设备 |  |  |  | 2019-08-01 | JLXK1-111 |  | 10503 | 使用中 |  | 8000400049 |  |  |  | 2 | BX2102720 | BX2100277
3 | 1YLL106051001007 | 小车运行电动机 |  |  | 电气设备 |  |  |  | 2019-08-01 |  |  | 10503 | 使用中 |  | 8000400049 |  |  |  | 1 | BX2102720 | BX2100277
2 | 1YLL106051002 | 起升机构 |  |  | 机械设备 | C | 特种设备 |  | 2019-08-01 | 起重量Q=3t，CD1-3-6 |  | 10503 | 使用中 |  | 8000400049 |  |  |  | 1 | BX2102720 | BX2100277
3 | 1YLL106051002001 | 起升电动机 |  |  | 电气设备 |  |  |  | 2019-08-01 |  |  | 10503 | 使用中 |  | 8000400049 |  |  |  | 1 | BX2102720 | BX2100277
3 | 1YLL106051002002 | 起升减速机 |  |  | 机械设备 |  |  |  | 2019-08-01 |  |  | 10503 | 使用中 |  | 8000400049 |  |  |  | 1 | BX2102720 | BX2100277
3 | 1YLL106051002003 | 起升卷筒组 |  |  | 机械设备 |  |  |  | 2019-08-01 |  |  | 10503 | 使用中 |  | 8000400049 |  |  |  | 1 | BX2102720 | BX2100277
3 | 1YLL106051002004 | 起升传动轴 |  |  | 机械设备 |  |  |  | 2019-08-01 |  |  | 10503 | 使用中 |  | 8000400049 |  |  |  | 1 | BX2102720 | BX2100277
3 | 1YLL106051002005 | 起升花键套 |  |  | 机械设备 |  |  |  | 2019-08-01 |  |  | 10503 | 使用中 |  | 8000400049 |  |  |  | 1 | BX2102720 | BX2100277
3 | 1YLL106051002006 | 吊钩组 |  |  | 机械设备 |  |  |  | 2019-08-01 |  |  | 10503 | 使用中 |  | 8000400049 |  |  |  | 1 | BX2102720 | BX2100277
3 | 1YLL106051002007 | 行程开关 |  |  | 电气设备 |  |  |  | 2019-08-01 | LX3-11H |  | 10503 | 使用中 |  | 8000400049 |  |  |  | 1 | BX2102720 | BX2100277
3 | 1YLL106051002008 | 起重限制器 |  |  | 机械设备 |  |  |  | 2019-08-01 | BQX |  | 10503 | 使用中 |  | 8000400049 |  |  |  | 1 | BX2102720 | BX2100277
3 | 1YLL106051002009 | 接触器 |  |  | 电气设备 |  |  |  | 2019-08-01 | LC1N320136V |  | 10503 | 使用中 |  | 8000400049 |  |  |  | 1 | BX2102720 | BX2100277
3 | 1YLL106051002010 | 接触器 |  |  | 电气设备 |  |  |  | 2019-08-01 | LC1N120136V |  | 10503 | 使用中 |  | 8000400049 |  |  |  | 2 | BX2102720 | BX2100277
3 | 1YLL106051002011 | 接触器 |  |  | 电气设备 |  |  |  | 2019-08-01 | LC1N090136V |  | 10503 | 使用中 |  | 8000400049 |  |  |  | 2 | BX2102720 | BX2100277
3 | 1YLL106051002012 | 变压器 |  |  | 电气设备 |  |  |  | 2019-08-01 | NDK-100VA¦380V/36V |  | 10503 | 使用中 |  | 8000400049 |  |  |  | 1 | BX2102720 | BX2100277
3 | 1YLL106051002013 | 行车遥控器 |  |  | 电气设备 |  |  |  | 2019-08-01 | F21-E1B36V |  | 10503 | 使用中 |  | 8000400049 |  |  |  | 1 | BX2102720 | BX2100277
3 | 1YLL106051002014 | 断火限制器 |  |  | 电气设备 |  |  |  | 2019-08-01 | LX44-20 |  | 10503 | 使用中 |  | 8000400049 |  |  |  | 1 | BX2102720 | BX2100277
3 | 1YLL106051002015 | 小型断路器 |  |  | 电气设备 |  |  |  | 2019-08-01 | DZ47S3PC63 |  | 10503 | 使用中 |  | 8000400049 |  |  |  | 1 | BX2102720 | BX2100277
3 | 1YLL106051002016 | 电机 |  |  | 电气设备 |  |  |  | 2019-08-01 | ZD141-4-7.5KW |  | 10503 | 使用中 |  | 8000400049 |  |  |  | 1 | BX2102720 | BX2100277
2 | 1YLL106051003 | 电气系统 |  |  | 电气设备 | B | 特种设备 |  | 2019-08-01 | 起重量Q=3t，CD1-3-6 |  | 10503 | 使用中 |  | 8000400049 |  |  |  | 1 | BX2102720 | BX2100277
3 | 1YLL106051003001 | 总开关及软滑线 |  |  | 电气设备 |  |  |  | 2019-08-01 |  |  | 10503 | 使用中 |  | 8000400049 |  |  |  | 1 | BX2102720 | BX2100277
3 | 1YLL106051003002 | 总保护柜及控制箱 |  |  | 电气设备 |  |  |  | 2019-08-01 |  |  | 10503 | 使用中 |  | 8000400049 |  |  |  | 1 | BX2102720 | BX2100277
3 | 1YLL106051003003 | 遥控器 |  |  | 电气设备 |  |  |  | 2019-08-01 |  |  | 10503 | 使用中 |  | 8000400049 |  |  |  | 1 | BX2102720 | BX2100277
1 | 1YLL106052 | 52#起重机（1-B3机头北） |  |  | 机械设备 | C | 工艺设备 |  | 2019-08-01 | CD1-3-60 |  | 10503 | 使用中 |  | 8000400049 |  |  |  | 1 | BX2102720 | BX2100277
2 | 1YLL106052001 | 小车运行 |  |  | 机械设备 | C | 特种设备 |  | 2019-08-01 | 起重量Q=3t，CD1-3-6 |  | 10503 | 使用中 |  | 8000400049 |  |  |  | 1 | BX2102720 | BX2100277
3 | 1YLL106052001002 | 小车运行变速箱 |  |  | 机械设备 |  |  |  | 2019-08-01 |  |  | 10503 | 使用中 |  | 8000400049 |  |  |  | 1 | BX2102720 | BX2100277
3 | 1YLL106052001003 | 小车运行主动车轮 |  |  | 机械设备 |  |  |  | 2019-08-01 |  |  | 10503 | 使用中 |  | 8000400049 |  |  |  | 1 | BX2102720 | BX2100277
3 | 1YLL106052001004 | 小车运行从动车轮 |  |  | 机械设备 |  |  |  | 2019-08-01 |  |  | 10503 | 使用中 |  | 8000400049 |  |  |  | 1 | BX2102720 | BX2100277
3 | 1YLL106052001005 | 电机 |  |  | 电气设备 |  |  |  | 2019-08-01 | ZDY121-4-0.8KW |  | 10503 | 使用中 |  | 8000400049 |  |  |  | 1 | BX2102720 | BX2100277
3 | 1YLL106052001006 | 行程开关 |  |  | 电气设备 |  |  |  | 2019-08-01 | JLXK1-111 |  | 10503 | 使用中 |  | 8000400049 |  |  |  | 2 | BX2102720 | BX2100277
3 | 1YLL106052001007 | 小车运行电动机 |  |  | 电气设备 |  |  |  | 2019-08-01 |  |  | 10503 | 使用中 |  | 8000400049 |  |  |  | 1 | BX2102720 | BX2100277
2 | 1YLL106052002 | 起升机构 |  |  | 机械设备 | C | 特种设备 |  | 2019-08-01 | 起重量Q=3t，CD1-3-6 |  | 10503 | 使用中 |  | 8000400049 |  |  |  | 1 | BX2102720 | BX2100277
3 | 1YLL106052002001 | 起升电动机 |  |  | 电气设备 |  |  |  | 2019-08-01 |  |  | 10503 | 使用中 |  | 8000400049 |  |  |  | 1 | BX2102720 | BX2100277
3 | 1YLL106052002002 | 起升减速机 |  |  | 机械设备 |  |  |  | 2019-08-01 |  |  | 10503 | 使用中 |  | 8000400049 |  |  |  | 1 | BX2102720 | BX2100277
3 | 1YLL106052002003 | 起升卷筒组 |  |  | 机械设备 |  |  |  | 2019-08-01 |  |  | 10503 | 使用中 |  | 8000400049 |  |  |  | 1 | BX2102720 | BX2100277
3 | 1YLL106052002004 | 起升传动轴 |  |  | 机械设备 |  |  |  | 2019-08-01 |  |  | 10503 | 使用中 |  | 8000400049 |  |  |  | 1 | BX2102720 | BX2100277
3 | 1YLL106052002005 | 起升花键套 |  |  | 机械设备 |  |  |  | 2019-08-01 |  |  | 10503 | 使用中 |  | 8000400049 |  |  |  | 1 | BX2102720 | BX2100277
3 | 1YLL106052002006 | 吊钩组 |  |  | 机械设备 |  |  |  | 2019-08-01 |  |  | 10503 | 使用中 |  | 8000400049 |  |  |  | 1 | BX2102720 | BX2100277
3 | 1YLL106052002007 | 行程开关 |  |  | 电气设备 |  |  |  | 2019-08-01 | LX3-11H |  | 10503 | 使用中 |  | 8000400049 |  |  |  | 1 | BX2102720 | BX2100277
3 | 1YLL106052002008 | 起重限制器 |  |  | 机械设备 |  |  |  | 2019-08-01 | BQX |  | 10503 | 使用中 |  | 8000400049 |  |  |  | 1 | BX2102720 | BX2100277
3 | 1YLL106052002009 | 接触器 |  |  | 电气设备 |  |  |  | 2019-08-01 | LC1N320136V |  | 10503 | 使用中 |  | 8000400049 |  |  |  | 1 | BX2102720 | BX2100277
3 | 1YLL106052002010 | 接触器 |  |  | 电气设备 |  |  |  | 2019-08-01 | LC1N120136V |  | 10503 | 使用中 |  | 8000400049 |  |  |  | 2 | BX2102720 | BX2100277
3 | 1YLL106052002011 | 接触器 |  |  | 电气设备 |  |  |  | 2019-08-01 | LC1N090136V |  | 10503 | 使用中 |  | 8000400049 |  |  |  | 2 | BX2102720 | BX2100277
3 | 1YLL106052002012 | 变压器 |  |  | 电气设备 |  |  |  | 2019-08-01 | NDK-100VA¦380V/36V |  | 10503 | 使用中 |  | 8000400049 |  |  |  | 1 | BX2102720 | BX2100277
3 | 1YLL106052002013 | 行车遥控器 |  |  | 电气设备 |  |  |  | 2019-08-01 | F21-E1B36V |  | 10503 | 使用中 |  | 8000400049 |  |  |  | 1 | BX2102720 | BX2100277
3 | 1YLL106052002014 | 断火限制器 |  |  | 电气设备 |  |  |  | 2019-08-01 | LX44-20 |  | 10503 | 使用中 |  | 8000400049 |  |  |  | 1 | BX2102720 | BX2100277
3 | 1YLL106052002015 | 小型断路器 |  |  | 电气设备 |  |  |  | 2019-08-01 | DZ47S3PC63 |  | 10503 | 使用中 |  | 8000400049 |  |  |  | 1 | BX2102720 | BX2100277
3 | 1YLL106052002016 | 电机 |  |  | 电气设备 |  |  |  | 2019-08-01 | ZD141-4-7.5KW |  | 10503 | 使用中 |  | 8000400049 |  |  |  | 1 | BX2102720 | BX2100277
2 | 1YLL106052003 | 电气系统 |  |  | 电气设备 | B | 特种设备 |  | 2019-08-01 | 起重量Q=3t，CD1-3-6 |  | 10503 | 使用中 |  | 8000400049 |  |  |  | 1 | BX2102720 | BX2100277
3 | 1YLL106052003001 | 总开关及软滑线 |  |  | 电气设备 |  |  |  | 2019-08-01 |  |  | 10503 | 使用中 |  | 8000400049 |  |  |  | 1 | BX2102720 | BX2100277
3 | 1YLL106052003002 | 总保护柜及控制箱 |  |  | 电气设备 |  |  |  | 2019-08-01 |  |  | 10503 | 使用中 |  | 8000400049 |  |  |  | 1 | BX2102720 | BX2100277
3 | 1YLL106052003003 | 遥控器 |  |  | 电气设备 |  |  |  | 2019-08-01 |  |  | 10503 | 使用中 |  | 8000400049 |  |  |  | 1 | BX2102720 | BX2100277
1 | 1YLL106053 | 53#起重机（1-B4机头） |  |  | 机械设备 | C | 工艺设备 |  | 2019-08-01 | CD1-3-60 |  | 10503 | 使用中 |  | 8000400049 |  |  |  | 1 | BX2102720 | BX2100277
2 | 1YLL106053001 | 小车运行 |  |  | 机械设备 | C | 特种设备 |  | 2019-08-01 | 起重量Q=3t，LD-5-14/CD1-5-10 |  | 10503 | 使用中 |  | 8000400049 |  |  |  | 1 | BX2102720 | BX2100277
3 | 1YLL106053001002 | 小车运行变速箱 |  |  | 机械设备 |  |  |  | 2019-08-01 |  |  | 10503 | 使用中 |  | 8000400049 |  |  |  | 1 | BX2102720 | BX2100277
3 | 1YLL106053001003 | 小车运行主动车轮 |  |  | 机械设备 |  |  |  | 2019-08-01 |  |  | 10503 | 使用中 |  | 8000400049 |  |  |  | 1 | BX2102720 | BX2100277
3 | 1YLL106053001004 | 小车运行从动车轮 |  |  | 机械设备 |  |  |  | 2019-08-01 |  |  | 10503 | 使用中 |  | 8000400049 |  |  |  | 1 | BX2102720 | BX2100277
3 | 1YLL106053001005 | 电机 |  |  | 电气设备 |  |  |  | 2019-08-01 | ZDY121-4-0.8KW |  | 10503 | 使用中 |  | 8000400049 |  |  |  | 1 | BX2102720 | BX2100277
3 | 1YLL106053001006 | 行程开关 |  |  | 电气设备 |  |  |  | 2019-08-01 | JLXK1-111 |  | 10503 | 使用中 |  | 8000400049 |  |  |  | 2 | BX2102720 | BX2100277
3 | 1YLL106053001007 | 小车运行电动机 |  |  | 电气设备 |  |  |  | 2019-08-01 |  |  | 10503 | 使用中 |  | 8000400049 |  |  |  | 1 | BX2102720 | BX2100277
2 | 1YLL106053002 | 起升机构 |  |  | 机械设备 | C | 特种设备 |  | 2019-08-01 | 起重量Q=3t，LD-5-14/CD1-5-10 |  | 10503 | 使用中 |  | 8000400049 |  |  |  | 1 | BX2102720 | BX2100277
3 | 1YLL106053002001 | 起升电动机 |  |  | 电气设备 |  |  |  | 2019-08-01 |  |  | 10503 | 使用中 |  | 8000400049 |  |  |  | 1 | BX2102720 | BX2100277
3 | 1YLL106053002002 | 起升减速机 |  |  | 机械设备 |  |  |  | 2019-08-01 |  |  | 10503 | 使用中 |  | 8000400049 |  |  |  | 1 | BX2102720 | BX2100277
3 | 1YLL106053002003 | 起升卷筒组 |  |  | 机械设备 |  |  |  | 2019-08-01 |  |  | 10503 | 使用中 |  | 8000400049 |  |  |  | 1 | BX2102720 | BX2100277
3 | 1YLL106053002004 | 起升传动轴 |  |  | 机械设备 |  |  |  | 2019-08-01 |  |  | 10503 | 使用中 |  | 8000400049 |  |  |  | 1 | BX2102720 | BX2100277
3 | 1YLL106053002005 | 起升花键套 |  |  | 机械设备 |  |  |  | 2019-08-01 |  |  | 10503 | 使用中 |  | 8000400049 |  |  |  | 1 | BX2102720 | BX2100277
3 | 1YLL106053002006 | 吊钩组 |  |  | 机械设备 |  |  |  | 2019-08-01 |  |  | 10503 | 使用中 |  | 8000400049 |  |  |  | 1 | BX2102720 | BX2100277
3 | 1YLL106053002007 | 行程开关 |  |  | 电气设备 |  |  |  | 2019-08-01 | LX3-11H |  | 10503 | 使用中 |  | 8000400049 |  |  |  | 1 | BX2102720 | BX2100277
3 | 1YLL106053002008 | 起重限制器 |  |  | 机械设备 |  |  |  | 2019-08-01 | BQX |  | 10503 | 使用中 |  | 8000400049 |  |  |  | 1 | BX2102720 | BX2100277
3 | 1YLL106053002009 | 接触器 |  |  | 电气设备 |  |  |  | 2019-08-01 | LC1N320136V |  | 10503 | 使用中 |  | 8000400049 |  |  |  | 1 | BX2102720 | BX2100277
3 | 1YLL106053002010 | 接触器 |  |  | 电气设备 |  |  |  | 2019-08-01 | LC1N120136V |  | 10503 | 使用中 |  | 8000400049 |  |  |  | 2 | BX2102720 | BX2100277
3 | 1YLL106053002011 | 接触器 |  |  | 电气设备 |  |  |  | 2019-08-01 | LC1N090136V |  | 10503 | 使用中 |  | 8000400049 |  |  |  | 2 | BX2102720 | BX2100277
3 | 1YLL106053002012 | 变压器 |  |  | 电气设备 |  |  |  | 2019-08-01 | NDK-100VA¦380V/36V |  | 10503 | 使用中 |  | 8000400049 |  |  |  | 1 | BX2102720 | BX2100277
3 | 1YLL106053002013 | 行车遥控器 |  |  | 电气设备 |  |  |  | 2019-08-01 | F21-E1B36V |  | 10503 | 使用中 |  | 8000400049 |  |  |  | 1 | BX2102720 | BX2100277
3 | 1YLL106053002014 | 断火限制器 |  |  | 电气设备 |  |  |  | 2019-08-01 | LX44-20 |  | 10503 | 使用中 |  | 8000400049 |  |  |  | 1 | BX2102720 | BX2100277
3 | 1YLL106053002015 | 小型断路器 |  |  | 电气设备 |  |  |  | 2019-08-01 | DZ47S3PC63 |  | 10503 | 使用中 |  | 8000400049 |  |  |  | 1 | BX2102720 | BX2100277
3 | 1YLL106053002016 | 电机 |  |  | 电气设备 |  |  |  | 2019-08-01 | ZD141-4-7.5KW |  | 10503 | 使用中 |  | 8000400049 |  |  |  | 1 | BX2102720 | BX2100277
2 | 1YLL106053003 | 电气系统 |  |  | 电气设备 | B | 特种设备 |  | 2019-08-01 | 起重量Q=3t，LD-5-14/CD1-5-10 |  | 10503 | 使用中 |  | 8000400049 |  |  |  | 1 | BX2102720 | BX2100277
3 | 1YLL106053003001 | 总开关及软滑线 |  |  | 电气设备 |  |  |  | 2019-08-01 |  |  | 10503 | 使用中 |  | 8000400049 |  |  |  | 1 | BX2102720 | BX2100277
3 | 1YLL106053003002 | 总保护柜及控制箱 |  |  | 电气设备 |  |  |  | 2019-08-01 |  |  | 10503 | 使用中 |  | 8000400049 |  |  |  | 1 | BX2102720 | BX2100277
3 | 1YLL106053003003 | 遥控器 |  |  | 电气设备 |  |  |  | 2019-08-01 |  |  | 10503 | 使用中 |  | 8000400049 |  |  |  | 1 | BX2102720 | BX2100277
1 | 1YLL106054 | 54#起重机（XB1上方） |  |  | 机械设备 | C | 工艺设备 |  | 2019-08-01 | CD1-3-60 |  | 10503 | 使用中 |  | 8000400049 |  |  |  | 1 | BX2102720 | BX2100277
2 | 1YLL106054001 | 小车运行 |  |  | 机械设备 | C | 特种设备 |  | 2019-08-01 | 起重量Q=3t，CD1-3-10 |  | 10503 | 使用中 |  | 8000400049 |  |  |  | 1 | BX2102720 | BX2100277
3 | 1YLL106054001002 | 小车运行变速箱 |  |  | 机械设备 |  |  |  | 2019-08-01 |  |  | 10503 | 使用中 |  | 8000400049 |  |  |  | 1 | BX2102720 | BX2100277
3 | 1YLL106054001003 | 小车运行主动车轮 |  |  | 机械设备 |  |  |  | 2019-08-01 |  |  | 10503 | 使用中 |  | 8000400049 |  |  |  | 1 | BX2102720 | BX2100277
3 | 1YLL106054001004 | 小车运行从动车轮 |  |  | 机械设备 |  |  |  | 2019-08-01 |  |  | 10503 | 使用中 |  | 8000400049 |  |  |  | 1 | BX2102720 | BX2100277
3 | 1YLL106054001005 | 电机 |  |  | 电气设备 |  |  |  | 2019-08-01 | ZDY121-4-0.8KW |  | 10503 | 使用中 |  | 8000400049 |  |  |  | 1 | BX2102720 | BX2100277
3 | 1YLL106054001006 | 行程开关 |  |  | 电气设备 |  |  |  | 2019-08-01 | JLXK1-111 |  | 10503 | 使用中 |  | 8000400049 |  |  |  | 2 | BX2102720 | BX2100277
3 | 1YLL106054001007 | 小车运行电动机 |  |  | 电气设备 |  |  |  | 2019-08-01 |  |  | 10503 | 使用中 |  | 8000400049 |  |  |  | 1 | BX2102720 | BX2100277
2 | 1YLL106054002 | 起升机构 |  |  | 机械设备 | C | 特种设备 |  | 2019-08-01 | 起重量Q=3t，CD1-3-10 |  | 10503 | 使用中 |  | 8000400049 |  |  |  | 1 | BX2102720 | BX2100277
3 | 1YLL106054002001 | 起升电动机 |  |  | 电气设备 |  |  |  | 2019-08-01 |  |  | 10503 | 使用中 |  | 8000400049 |  |  |  | 1 | BX2102720 | BX2100277
3 | 1YLL106054002002 | 起升减速机 |  |  | 机械设备 |  |  |  | 2019-08-01 |  |  | 10503 | 使用中 |  | 8000400049 |  |  |  | 1 | BX2102720 | BX2100277
3 | 1YLL106054002003 | 起升卷筒组 |  |  | 机械设备 |  |  |  | 2019-08-01 |  |  | 10503 | 使用中 |  | 8000400049 |  |  |  | 1 | BX2102720 | BX2100277
3 | 1YLL106054002004 | 起升传动轴 |  |  | 机械设备 |  |  |  | 2019-08-01 |  |  | 10503 | 使用中 |  | 8000400049 |  |  |  | 1 | BX2102720 | BX2100277
3 | 1YLL106054002005 | 起升花键套 |  |  | 机械设备 |  |  |  | 2019-08-01 |  |  | 10503 | 使用中 |  | 8000400049 |  |  |  | 1 | BX2102720 | BX2100277
3 | 1YLL106054002006 | 吊钩组 |  |  | 机械设备 |  |  |  | 2019-08-01 |  |  | 10503 | 使用中 |  | 8000400049 |  |  |  | 1 | BX2102720 | BX2100277
3 | 1YLL106054002007 | 行程开关 |  |  | 电气设备 |  |  |  | 2019-08-01 | LX3-11H |  | 10503 | 使用中 |  | 8000400049 |  |  |  | 1 | BX2102720 | BX2100277
3 | 1YLL106054002008 | 起重限制器 |  |  | 机械设备 |  |  |  | 2019-08-01 | BQX |  | 10503 | 使用中 |  | 8000400049 |  |  |  | 1 | BX2102720 | BX2100277
3 | 1YLL106054002009 | 接触器 |  |  | 电气设备 |  |  |  | 2019-08-01 | LC1N320136V |  | 10503 | 使用中 |  | 8000400049 |  |  |  | 1 | BX2102720 | BX2100277
3 | 1YLL106054002010 | 接触器 |  |  | 电气设备 |  |  |  | 2019-08-01 | LC1N120136V |  | 10503 | 使用中 |  | 8000400049 |  |  |  | 2 | BX2102720 | BX2100277
3 | 1YLL106054002011 | 接触器 |  |  | 电气设备 |  |  |  | 2019-08-01 | LC1N090136V |  | 10503 | 使用中 |  | 8000400049 |  |  |  | 2 | BX2102720 | BX2100277
3 | 1YLL106054002012 | 变压器 |  |  | 电气设备 |  |  |  | 2019-08-01 | NDK-100VA¦380V/36V |  | 10503 | 使用中 |  | 8000400049 |  |  |  | 1 | BX2102720 | BX2100277
3 | 1YLL106054002013 | 行车遥控器 |  |  | 电气设备 |  |  |  | 2019-08-01 | F21-E1B36V |  | 10503 | 使用中 |  | 8000400049 |  |  |  | 1 | BX2102720 | BX2100277
3 | 1YLL106054002014 | 断火限制器 |  |  | 电气设备 |  |  |  | 2019-08-01 | LX44-20 |  | 10503 | 使用中 |  | 8000400049 |  |  |  | 1 | BX2102720 | BX2100277
3 | 1YLL106054002015 | 小型断路器 |  |  | 电气设备 |  |  |  | 2019-08-01 | DZ47S3PC63 |  | 10503 | 使用中 |  | 8000400049 |  |  |  | 1 | BX2102720 | BX2100277
3 | 1YLL106054002016 | 电机 |  |  | 电气设备 |  |  |  | 2019-08-01 | ZD141-4-7.5KW |  | 10503 | 使用中 |  | 8000400049 |  |  |  | 1 | BX2102720 | BX2100277
2 | 1YLL106054003 | 电气系统 |  |  | 电气设备 | B | 特种设备 |  | 2019-08-01 | 起重量Q=3t，CD1-3-10 |  | 10503 | 使用中 |  | 8000400049 |  |  |  | 1 | BX2102720 | BX2100277
3 | 1YLL106054003001 | 总开关及软滑线 |  |  | 电气设备 |  |  |  | 2019-08-01 |  |  | 10503 | 使用中 |  | 8000400049 |  |  |  | 1 | BX2102720 | BX2100277
3 | 1YLL106054003002 | 总保护柜及控制箱 |  |  | 电气设备 |  |  |  | 2019-08-01 |  |  | 10503 | 使用中 |  | 8000400049 |  |  |  | 1 | BX2102720 | BX2100277
3 | 1YLL106054003003 | 遥控器 |  |  | 电气设备 |  |  |  | 2019-08-01 |  |  | 10503 | 使用中 |  | 8000400049 |  |  |  | 1 | BX2102720 | BX2100277
1 | 1YLL106055 | 55#起重机（XB2上方） |  |  | 机械设备 | C | 工艺设备 |  | 2019-08-01 | CD1-3-60 |  | 10503 | 使用中 |  | 8000400049 |  |  |  | 1 | BX2102720 | BX2100277
2 | 1YLL106055001 | 小车运行 |  |  | 机械设备 | C | 特种设备 |  | 2019-08-01 | 起重量Q=3t，CD1-3-20 |  | 10503 | 使用中 |  | 8000400049 |  |  |  | 1 | BX2102720 | BX2100277
3 | 1YLL106055001002 | 小车运行变速箱 |  |  | 机械设备 |  |  |  | 2019-08-01 |  |  | 10503 | 使用中 |  | 8000400049 |  |  |  | 1 | BX2102720 | BX2100277
3 | 1YLL106055001003 | 小车运行主动车轮 |  |  | 机械设备 |  |  |  | 2019-08-01 |  |  | 10503 | 使用中 |  | 8000400049 |  |  |  | 1 | BX2102720 | BX2100277
3 | 1YLL106055001004 | 小车运行从动车轮 |  |  | 机械设备 |  |  |  | 2019-08-01 |  |  | 10503 | 使用中 |  | 8000400049 |  |  |  | 1 | BX2102720 | BX2100277
3 | 1YLL106055001005 | 电机 |  |  | 电气设备 |  |  |  | 2019-08-01 | ZDY121-4-0.8KW |  | 10503 | 使用中 |  | 8000400049 |  |  |  | 1 | BX2102720 | BX2100277
3 | 1YLL106055001006 | 行程开关 |  |  | 电气设备 |  |  |  | 2019-08-01 | JLXK1-111 |  | 10503 | 使用中 |  | 8000400049 |  |  |  | 2 | BX2102720 | BX2100277
3 | 1YLL106055001007 | 小车运行电动机 |  |  | 电气设备 |  |  |  | 2019-08-01 |  |  | 10503 | 使用中 |  | 8000400049 |  |  |  | 1 | BX2102720 | BX2100277
2 | 1YLL106055002 | 起升机构 |  |  | 机械设备 | C | 特种设备 |  | 2019-08-01 | 起重量Q=3t，CD1-3-20 |  | 10503 | 使用中 |  | 8000400049 |  |  |  | 1 | BX2102720 | BX2100277
3 | 1YLL106055002001 | 起升电动机 |  |  | 电气设备 |  |  |  | 2019-08-01 |  |  | 10503 | 使用中 |  | 8000400049 |  |  |  | 1 | BX2102720 | BX2100277
3 | 1YLL106055002002 | 起升减速机 |  |  | 机械设备 |  |  |  | 2019-08-01 |  |  | 10503 | 使用中 |  | 8000400049 |  |  |  | 1 | BX2102720 | BX2100277
3 | 1YLL106055002003 | 起升卷筒组 |  |  | 机械设备 |  |  |  | 2019-08-01 |  |  | 10503 | 使用中 |  | 8000400049 |  |  |  | 1 | BX2102720 | BX2100277
3 | 1YLL106055002004 | 起升传动轴 |  |  | 机械设备 |  |  |  | 2019-08-01 |  |  | 10503 | 使用中 |  | 8000400049 |  |  |  | 1 | BX2102720 | BX2100277
3 | 1YLL106055002005 | 起升花键套 |  |  | 机械设备 |  |  |  | 2019-08-01 |  |  | 10503 | 使用中 |  | 8000400049 |  |  |  | 1 | BX2102720 | BX2100277
3 | 1YLL106055002006 | 吊钩组 |  |  | 机械设备 |  |  |  | 2019-08-01 |  |  | 10503 | 使用中 |  | 8000400049 |  |  |  | 1 | BX2102720 | BX2100277
3 | 1YLL106055002007 | 行程开关 |  |  | 电气设备 |  |  |  | 2019-08-01 | LX3-11H |  | 10503 | 使用中 |  | 8000400049 |  |  |  | 1 | BX2102720 | BX2100277
3 | 1YLL106055002008 | 起重限制器 |  |  | 机械设备 |  |  |  | 2019-08-01 | BQX |  | 10503 | 使用中 |  | 8000400049 |  |  |  | 1 | BX2102720 | BX2100277
3 | 1YLL106055002009 | 接触器 |  |  | 电气设备 |  |  |  | 2019-08-01 | LC1N320136V |  | 10503 | 使用中 |  | 8000400049 |  |  |  | 1 | BX2102720 | BX2100277
3 | 1YLL106055002010 | 接触器 |  |  | 电气设备 |  |  |  | 2019-08-01 | LC1N120136V |  | 10503 | 使用中 |  | 8000400049 |  |  |  | 2 | BX2102720 | BX2100277
3 | 1YLL106055002011 | 接触器 |  |  | 电气设备 |  |  |  | 2019-08-01 | LC1N090136V |  | 10503 | 使用中 |  | 8000400049 |  |  |  | 2 | BX2102720 | BX2100277
3 | 1YLL106055002012 | 变压器 |  |  | 电气设备 |  |  |  | 2019-08-01 | NDK-100VA¦380V/36V |  | 10503 | 使用中 |  | 8000400049 |  |  |  | 1 | BX2102720 | BX2100277
3 | 1YLL106055002013 | 行车遥控器 |  |  | 电气设备 |  |  |  | 2019-08-01 | F21-E1B36V |  | 10503 | 使用中 |  | 8000400049 |  |  |  | 1 | BX2102720 | BX2100277
3 | 1YLL106055002014 | 断火限制器 |  |  | 电气设备 |  |  |  | 2019-08-01 | LX44-20 |  | 10503 | 使用中 |  | 8000400049 |  |  |  | 1 | BX2102720 | BX2100277
3 | 1YLL106055002015 | 小型断路器 |  |  | 电气设备 |  |  |  | 2019-08-01 | DZ47S3PC63 |  | 10503 | 使用中 |  | 8000400049 |  |  |  | 1 | BX2102720 | BX2100277
3 | 1YLL106055002016 | 电机 |  |  | 电气设备 |  |  |  | 2019-08-01 | ZD141-4-7.5KW |  | 10503 | 使用中 |  | 8000400049 |  |  |  | 1 | BX2102720 | BX2100277
2 | 1YLL106055003 | 电气系统 |  |  | 电气设备 | B | 特种设备 |  | 2019-08-01 | 起重量Q=3t，CD1-3-20 |  | 10503 | 使用中 |  | 8000400049 |  |  |  | 1 | BX2102720 | BX2100277
3 | 1YLL106055003001 | 总开关及软滑线 |  |  | 电气设备 |  |  |  | 2019-08-01 |  |  | 10503 | 使用中 |  | 8000400049 |  |  |  | 1 | BX2102720 | BX2100277
3 | 1YLL106055003002 | 总保护柜及控制箱 |  |  | 电气设备 |  |  |  | 2019-08-01 |  |  | 10503 | 使用中 |  | 8000400049 |  |  |  | 1 | BX2102720 | BX2100277
3 | 1YLL106055003003 | 遥控器 |  |  | 电气设备 |  |  |  | 2019-08-01 |  |  | 10503 | 使用中 |  | 8000400049 |  |  |  | 1 | BX2102720 | BX2100277
1 | 1YLL106056 | 56#起重机（4-B4燃料仓） |  |  | 机械设备 | C | 工艺设备 |  | 2019-08-01 | CD1-3-60 |  | 10503 | 使用中 |  | 8000400049 |  |  |  | 1 | BX2102720 | BX2100277
2 | 1YLL106056001 | 小车运行 |  |  | 机械设备 | C | 特种设备 |  | 2019-08-01 | 起重量Q=3t，CD1-3-6 |  | 10503 | 使用中 |  | 8000400049 |  |  |  | 1 | BX2102720 | BX2100277
3 | 1YLL106056001002 | 小车运行变速箱 |  |  | 机械设备 |  |  |  | 2019-08-01 |  |  | 10503 | 使用中 |  | 8000400049 |  |  |  | 1 | BX2102720 | BX2100277
3 | 1YLL106056001003 | 小车运行主动车轮 |  |  | 机械设备 |  |  |  | 2019-08-01 |  |  | 10503 | 使用中 |  | 8000400049 |  |  |  | 1 | BX2102720 | BX2100277
3 | 1YLL106056001004 | 小车运行从动车轮 |  |  | 机械设备 |  |  |  | 2019-08-01 |  |  | 10503 | 使用中 |  | 8000400049 |  |  |  | 1 | BX2102720 | BX2100277
3 | 1YLL106056001005 | 电机 |  |  | 电气设备 |  |  |  | 2019-08-01 | ZDY121-4-0.8KW |  | 10503 | 使用中 |  | 8000400049 |  |  |  | 1 | BX2102720 | BX2100277
3 | 1YLL106056001006 | 行程开关 |  |  | 电气设备 |  |  |  | 2019-08-01 | JLXK1-111 |  | 10503 | 使用中 |  | 8000400049 |  |  |  | 2 | BX2102720 | BX2100277
3 | 1YLL106056001007 | 小车运行电动机 |  |  | 电气设备 |  |  |  | 2019-08-01 |  |  | 10503 | 使用中 |  | 8000400049 |  |  |  | 1 | BX2102720 | BX2100277
2 | 1YLL106056002 | 起升机构 |  |  | 机械设备 | C | 特种设备 |  | 2019-08-01 | 起重量Q=3t，CD1-3-6 |  | 10503 | 使用中 |  | 8000400049 |  |  |  | 1 | BX2102720 | BX2100277
3 | 1YLL106056002001 | 起升电动机 |  |  | 电气设备 |  |  |  | 2019-08-01 |  |  | 10503 | 使用中 |  | 8000400049 |  |  |  | 1 | BX2102720 | BX2100277
3 | 1YLL106056002002 | 起升减速机 |  |  | 机械设备 |  |  |  | 2019-08-01 |  |  | 10503 | 使用中 |  | 8000400049 |  |  |  | 1 | BX2102720 | BX2100277
3 | 1YLL106056002003 | 起升卷筒组 |  |  | 机械设备 |  |  |  | 2019-08-01 |  |  | 10503 | 使用中 |  | 8000400049 |  |  |  | 1 | BX2102720 | BX2100277
3 | 1YLL106056002004 | 起升传动轴 |  |  | 机械设备 |  |  |  | 2019-08-01 |  |  | 10503 | 使用中 |  | 8000400049 |  |  |  | 1 | BX2102720 | BX2100277
3 | 1YLL106056002005 | 起升花键套 |  |  | 机械设备 |  |  |  | 2019-08-01 |  |  | 10503 | 使用中 |  | 8000400049 |  |  |  | 1 | BX2102720 | BX2100277
3 | 1YLL106056002006 | 吊钩组 |  |  | 机械设备 |  |  |  | 2019-08-01 |  |  | 10503 | 使用中 |  | 8000400049 |  |  |  | 1 | BX2102720 | BX2100277
3 | 1YLL106056002007 | 行程开关 |  |  | 电气设备 |  |  |  | 2019-08-01 | LX3-11H |  | 10503 | 使用中 |  | 8000400049 |  |  |  | 1 | BX2102720 | BX2100277
3 | 1YLL106056002008 | 起重限制器 |  |  | 机械设备 |  |  |  | 2019-08-01 | BQX |  | 10503 | 使用中 |  | 8000400049 |  |  |  | 1 | BX2102720 | BX2100277
3 | 1YLL106056002009 | 接触器 |  |  | 电气设备 |  |  |  | 2019-08-01 | LC1N320136V |  | 10503 | 使用中 |  | 8000400049 |  |  |  | 1 | BX2102720 | BX2100277
3 | 1YLL106056002010 | 接触器 |  |  | 电气设备 |  |  |  | 2019-08-01 | LC1N120136V |  | 10503 | 使用中 |  | 8000400049 |  |  |  | 2 | BX2102720 | BX2100277
3 | 1YLL106056002011 | 接触器 |  |  | 电气设备 |  |  |  | 2019-08-01 | LC1N090136V |  | 10503 | 使用中 |  | 8000400049 |  |  |  | 2 | BX2102720 | BX2100277
3 | 1YLL106056002012 | 变压器 |  |  | 电气设备 |  |  |  | 2019-08-01 | NDK-100VA¦380V/36V |  | 10503 | 使用中 |  | 8000400049 |  |  |  | 1 | BX2102720 | BX2100277
3 | 1YLL106056002013 | 行车遥控器 |  |  | 电气设备 |  |  |  | 2019-08-01 | F21-E1B36V |  | 10503 | 使用中 |  | 8000400049 |  |  |  | 1 | BX2102720 | BX2100277
3 | 1YLL106056002014 | 断火限制器 |  |  | 电气设备 |  |  |  | 2019-08-01 | LX44-20 |  | 10503 | 使用中 |  | 8000400049 |  |  |  | 1 | BX2102720 | BX2100277
3 | 1YLL106056002015 | 小型断路器 |  |  | 电气设备 |  |  |  | 2019-08-01 | DZ47S3PC63 |  | 10503 | 使用中 |  | 8000400049 |  |  |  | 1 | BX2102720 | BX2100277
3 | 1YLL106056002016 | 电机 |  |  | 电气设备 |  |  |  | 2019-08-01 | ZD141-4-7.5KW |  | 10503 | 使用中 |  | 8000400049 |  |  |  | 1 | BX2102720 | BX2100277
2 | 1YLL106056003 | 电气系统 |  |  | 电气设备 | B | 特种设备 |  | 2019-08-01 | 起重量Q=3t，CD1-3-6 |  | 10503 | 使用中 |  | 8000400049 |  |  |  | 1 | BX2102720 | BX2100277
3 | 1YLL106056003001 | 总开关及软滑线 |  |  | 电气设备 |  |  |  | 2019-08-01 |  |  | 10503 | 使用中 |  | 8000400049 |  |  |  | 1 | BX2102720 | BX2100277
3 | 1YLL106056003002 | 总保护柜及控制箱 |  |  | 电气设备 |  |  |  | 2019-08-01 |  |  | 10503 | 使用中 |  | 8000400049 |  |  |  | 1 | BX2102720 | BX2100277
3 | 1YLL106056003003 | 遥控器 |  |  | 电气设备 |  |  |  | 2019-08-01 |  |  | 10503 | 使用中 |  | 8000400049 |  |  |  | 1 | BX2102720 | BX2100277
1 | 1YLL106057 | 57#起重机（XB7上方） |  |  | 机械设备 | C | 工艺设备 |  | 2019-08-01 | CD1-3-60 |  | 10503 | 使用中 |  | 8000400049 |  |  |  | 1 | BX2102720 | BX2100277
2 | 1YLL106057001 | 小车运行 |  |  | 机械设备 | C | 特种设备 |  | 2019-08-01 | 起重量Q=3t，CD1-3-4 |  | 10503 | 使用中 |  | 8000400049 |  |  |  | 1 | BX2102720 | BX2100277
3 | 1YLL106057001002 | 小车运行变速箱 |  |  | 机械设备 |  |  |  | 2019-08-01 |  |  | 10503 | 使用中 |  | 8000400049 |  |  |  | 1 | BX2102720 | BX2100277
3 | 1YLL106057001003 | 小车运行主动车轮 |  |  | 机械设备 |  |  |  | 2019-08-01 |  |  | 10503 | 使用中 |  | 8000400049 |  |  |  | 1 | BX2102720 | BX2100277
3 | 1YLL106057001004 | 小车运行从动车轮 |  |  | 机械设备 |  |  |  | 2019-08-01 |  |  | 10503 | 使用中 |  | 8000400049 |  |  |  | 1 | BX2102720 | BX2100277
3 | 1YLL106057001005 | 电机 |  |  | 电气设备 |  |  |  | 2019-08-01 | ZDY121-4-0.8KW |  | 10503 | 使用中 |  | 8000400049 |  |  |  | 1 | BX2102720 | BX2100277
3 | 1YLL106057001006 | 行程开关 |  |  | 电气设备 |  |  |  | 2019-08-01 | JLXK1-111 |  | 10503 | 使用中 |  | 8000400049 |  |  |  | 2 | BX2102720 | BX2100277
3 | 1YLL106057001007 | 小车运行电动机 |  |  | 电气设备 |  |  |  | 2019-08-01 |  |  | 10503 | 使用中 |  | 8000400049 |  |  |  | 1 | BX2102720 | BX2100277
2 | 1YLL106057002 | 起升机构 |  |  | 机械设备 | C | 特种设备 |  | 2019-08-01 | 起重量Q=3t，CD1-3-4 |  | 10503 | 使用中 |  | 8000400049 |  |  |  | 1 | BX2102720 | BX2100277
3 | 1YLL106057002001 | 起升电动机 |  |  | 电气设备 |  |  |  | 2019-08-01 |  |  | 10503 | 使用中 |  | 8000400049 |  |  |  | 1 | BX2102720 | BX2100277
3 | 1YLL106057002002 | 起升减速机 |  |  | 机械设备 |  |  |  | 2019-08-01 |  |  | 10503 | 使用中 |  | 8000400049 |  |  |  | 1 | BX2102720 | BX2100277
3 | 1YLL106057002003 | 起升卷筒组 |  |  | 机械设备 |  |  |  | 2019-08-01 |  |  | 10503 | 使用中 |  | 8000400049 |  |  |  | 1 | BX2102720 | BX2100277
3 | 1YLL106057002004 | 起升传动轴 |  |  | 机械设备 |  |  |  | 2019-08-01 |  |  | 10503 | 使用中 |  | 8000400049 |  |  |  | 1 | BX2102720 | BX2100277
3 | 1YLL106057002005 | 起升花键套 |  |  | 机械设备 |  |  |  | 2019-08-01 |  |  | 10503 | 使用中 |  | 8000400049 |  |  |  | 1 | BX2102720 | BX2100277
3 | 1YLL106057002006 | 吊钩组 |  |  | 机械设备 |  |  |  | 2019-08-01 |  |  | 10503 | 使用中 |  | 8000400049 |  |  |  | 1 | BX2102720 | BX2100277
3 | 1YLL106057002007 | 行程开关 |  |  | 电气设备 |  |  |  | 2019-08-01 | LX3-11H |  | 10503 | 使用中 |  | 8000400049 |  |  |  | 1 | BX2102720 | BX2100277
3 | 1YLL106057002008 | 起重限制器 |  |  | 机械设备 |  |  |  | 2019-08-01 | BQX |  | 10503 | 使用中 |  | 8000400049 |  |  |  | 1 | BX2102720 | BX2100277
3 | 1YLL106057002009 | 接触器 |  |  | 电气设备 |  |  |  | 2019-08-01 | LC1N320136V |  | 10503 | 使用中 |  | 8000400049 |  |  |  | 1 | BX2102720 | BX2100277
3 | 1YLL106057002010 | 接触器 |  |  | 电气设备 |  |  |  | 2019-08-01 | LC1N120136V |  | 10503 | 使用中 |  | 8000400049 |  |  |  | 2 | BX2102720 | BX2100277
3 | 1YLL106057002011 | 接触器 |  |  | 电气设备 |  |  |  | 2019-08-01 | LC1N090136V |  | 10503 | 使用中 |  | 8000400049 |  |  |  | 2 | BX2102720 | BX2100277
3 | 1YLL106057002012 | 变压器 |  |  | 电气设备 |  |  |  | 2019-08-01 | NDK-100VA¦380V/36V |  | 10503 | 使用中 |  | 8000400049 |  |  |  | 1 | BX2102720 | BX2100277
3 | 1YLL106057002013 | 行车遥控器 |  |  | 电气设备 |  |  |  | 2019-08-01 | F21-E1B36V |  | 10503 | 使用中 |  | 8000400049 |  |  |  | 1 | BX2102720 | BX2100277
3 | 1YLL106057002014 | 断火限制器 |  |  | 电气设备 |  |  |  | 2019-08-01 | LX44-20 |  | 10503 | 使用中 |  | 8000400049 |  |  |  | 1 | BX2102720 | BX2100277
3 | 1YLL106057002015 | 小型断路器 |  |  | 电气设备 |  |  |  | 2019-08-01 | DZ47S3PC63 |  | 10503 | 使用中 |  | 8000400049 |  |  |  | 1 | BX2102720 | BX2100277
3 | 1YLL106057002016 | 电机 |  |  | 电气设备 |  |  |  | 2019-08-01 | ZD141-4-7.5KW |  | 10503 | 使用中 |  | 8000400049 |  |  |  | 1 | BX2102720 | BX2100277
2 | 1YLL106057003 | 电气系统 |  |  | 电气设备 | B | 特种设备 |  | 2019-08-01 | 起重量Q=3t，CD1-3-4 |  | 10503 | 使用中 |  | 8000400049 |  |  |  | 1 | BX2102720 | BX2100277
3 | 1YLL106057003001 | 总开关及软滑线 |  |  | 电气设备 |  |  |  | 2019-08-01 |  |  | 10503 | 使用中 |  | 8000400049 |  |  |  | 1 | BX2102720 | BX2100277
3 | 1YLL106057003002 | 总保护柜及控制箱 |  |  | 电气设备 |  |  |  | 2019-08-01 |  |  | 10503 | 使用中 |  | 8000400049 |  |  |  | 1 | BX2102720 | BX2100277
3 | 1YLL106057003003 | 遥控器 |  |  | 电气设备 |  |  |  | 2019-08-01 |  |  | 10503 | 使用中 |  | 8000400049 |  |  |  | 1 | BX2102720 | BX2100277
1 | 1YLL106058 | 58#起重机（XB8上方） |  |  | 机械设备 | C | 工艺设备 |  | 2019-08-01 | CD1-3-60 |  | 10503 | 使用中 |  | 8000400049 |  |  |  | 1 | BX2102720 | BX2100277
2 | 1YLL106058001 | 小车运行 |  |  | 机械设备 | C | 特种设备 |  | 2019-08-01 | 起重量Q=3t，CD1-3-4 |  | 10503 | 使用中 |  | 8000400049 |  |  |  | 1 | BX2102720 | BX2100277
3 | 1YLL106058001002 | 小车运行变速箱 |  |  | 机械设备 |  |  |  | 2019-08-01 |  |  | 10503 | 使用中 |  | 8000400049 |  |  |  | 1 | BX2102720 | BX2100277
3 | 1YLL106058001003 | 小车运行主动车轮 |  |  | 机械设备 |  |  |  | 2019-08-01 |  |  | 10503 | 使用中 |  | 8000400049 |  |  |  | 1 | BX2102720 | BX2100277
3 | 1YLL106058001004 | 小车运行从动车轮 |  |  | 机械设备 |  |  |  | 2019-08-01 |  |  | 10503 | 使用中 |  | 8000400049 |  |  |  | 1 | BX2102720 | BX2100277
3 | 1YLL106058001005 | 电机 |  |  | 电气设备 |  |  |  | 2019-08-01 | ZDY121-4-0.8KW |  | 10503 | 使用中 |  | 8000400049 |  |  |  | 1 | BX2102720 | BX2100277
3 | 1YLL106058001006 | 行程开关 |  |  | 电气设备 |  |  |  | 2019-08-01 | JLXK1-111 |  | 10503 | 使用中 |  | 8000400049 |  |  |  | 2 | BX2102720 | BX2100277
3 | 1YLL106058001007 | 小车运行电动机 |  |  | 电气设备 |  |  |  | 2019-08-01 |  |  | 10503 | 使用中 |  | 8000400049 |  |  |  | 1 | BX2102720 | BX2100277
2 | 1YLL106058002 | 起升机构 |  |  | 机械设备 | C | 特种设备 |  | 2019-08-01 | 起重量Q=3t，CD1-3-4 |  | 10503 | 使用中 |  | 8000400049 |  |  |  | 1 | BX2102720 | BX2100277
3 | 1YLL106058002001 | 起升电动机 |  |  | 电气设备 |  |  |  | 2019-08-01 |  |  | 10503 | 使用中 |  | 8000400049 |  |  |  | 1 | BX2102720 | BX2100277
3 | 1YLL106058002002 | 起升减速机 |  |  | 机械设备 |  |  |  | 2019-08-01 |  |  | 10503 | 使用中 |  | 8000400049 |  |  |  | 1 | BX2102720 | BX2100277
3 | 1YLL106058002003 | 起升卷筒组 |  |  | 机械设备 |  |  |  | 2019-08-01 |  |  | 10503 | 使用中 |  | 8000400049 |  |  |  | 1 | BX2102720 | BX2100277
3 | 1YLL106058002004 | 起升传动轴 |  |  | 机械设备 |  |  |  | 2019-08-01 |  |  | 10503 | 使用中 |  | 8000400049 |  |  |  | 1 | BX2102720 | BX2100277
3 | 1YLL106058002005 | 起升花键套 |  |  | 机械设备 |  |  |  | 2019-08-01 |  |  | 10503 | 使用中 |  | 8000400049 |  |  |  | 1 | BX2102720 | BX2100277
3 | 1YLL106058002006 | 吊钩组 |  |  | 机械设备 |  |  |  | 2019-08-01 |  |  | 10503 | 使用中 |  | 8000400049 |  |  |  | 1 | BX2102720 | BX2100277
3 | 1YLL106058002007 | 行程开关 |  |  | 电气设备 |  |  |  | 2019-08-01 | LX3-11H |  | 10503 | 使用中 |  | 8000400049 |  |  |  | 1 | BX2102720 | BX2100277
3 | 1YLL106058002008 | 起重限制器 |  |  | 机械设备 |  |  |  | 2019-08-01 | BQX |  | 10503 | 使用中 |  | 8000400049 |  |  |  | 1 | BX2102720 | BX2100277
3 | 1YLL106058002009 | 接触器 |  |  | 电气设备 |  |  |  | 2019-08-01 | LC1N320136V |  | 10503 | 使用中 |  | 8000400049 |  |  |  | 1 | BX2102720 | BX2100277
3 | 1YLL106058002010 | 接触器 |  |  | 电气设备 |  |  |  | 2019-08-01 | LC1N120136V |  | 10503 | 使用中 |  | 8000400049 |  |  |  | 2 | BX2102720 | BX2100277
3 | 1YLL106058002011 | 接触器 |  |  | 电气设备 |  |  |  | 2019-08-01 | LC1N090136V |  | 10503 | 使用中 |  | 8000400049 |  |  |  | 2 | BX2102720 | BX2100277
3 | 1YLL106058002012 | 变压器 |  |  | 电气设备 |  |  |  | 2019-08-01 | NDK-100VA¦380V/36V |  | 10503 | 使用中 |  | 8000400049 |  |  |  | 1 | BX2102720 | BX2100277
3 | 1YLL106058002013 | 行车遥控器 |  |  | 电气设备 |  |  |  | 2019-08-01 | F21-E1B36V |  | 10503 | 使用中 |  | 8000400049 |  |  |  | 1 | BX2102720 | BX2100277
3 | 1YLL106058002014 | 断火限制器 |  |  | 电气设备 |  |  |  | 2019-08-01 | LX44-20 |  | 10503 | 使用中 |  | 8000400049 |  |  |  | 1 | BX2102720 | BX2100277
3 | 1YLL106058002015 | 小型断路器 |  |  | 电气设备 |  |  |  | 2019-08-01 | DZ47S3PC63 |  | 10503 | 使用中 |  | 8000400049 |  |  |  | 1 | BX2102720 | BX2100277
3 | 1YLL106058002016 | 电机 |  |  | 电气设备 |  |  |  | 2019-08-01 | ZD141-4-7.5KW |  | 10503 | 使用中 |  | 8000400049 |  |  |  | 1 | BX2102720 | BX2100277
2 | 1YLL106058003 | 电气系统 |  |  | 电气设备 | B | 特种设备 |  | 2019-08-01 | 起重量Q=3t，CD1-3-4 |  | 10503 | 使用中 |  | 8000400049 |  |  |  | 1 | BX2102720 | BX2100277
3 | 1YLL106058003001 | 总开关及软滑线 |  |  | 电气设备 |  |  |  | 2019-08-01 |  |  | 10503 | 使用中 |  | 8000400049 |  |  |  | 1 | BX2102720 | BX2100277
3 | 1YLL106058003002 | 总保护柜及控制箱 |  |  | 电气设备 |  |  |  | 2019-08-01 |  |  | 10503 | 使用中 |  | 8000400049 |  |  |  | 1 | BX2102720 | BX2100277
3 | 1YLL106058003003 | 遥控器 |  |  | 电气设备 |  |  |  | 2019-08-01 |  |  | 10503 | 使用中 |  | 8000400049 |  |  |  | 1 | BX2102720 | BX2100277
1 | 1YLL106059 | 59#起重机（2-B4机尾） |  |  | 机械设备 | C | 工艺设备 |  | 2019-08-01 | CD1-3-60 |  | 10503 | 使用中 |  | 8000400049 |  |  |  | 1 | BX2102720 | BX2100277
2 | 1YLL106059001 | 小车运行 |  |  | 机械设备 | C | 特种设备 |  | 2019-08-01 | 起重量Q=3t，CD1-3-6 |  | 10503 | 使用中 |  | 8000400049 |  |  |  | 1 | BX2102720 | BX2100277
3 | 1YLL106059001002 | 小车运行变速箱 |  |  | 机械设备 |  |  |  | 2019-08-01 |  |  | 10503 | 使用中 |  | 8000400049 |  |  |  | 1 | BX2102720 | BX2100277
3 | 1YLL106059001003 | 小车运行主动车轮 |  |  | 机械设备 |  |  |  | 2019-08-01 |  |  | 10503 | 使用中 |  | 8000400049 |  |  |  | 1 | BX2102720 | BX2100277
3 | 1YLL106059001004 | 小车运行从动车轮 |  |  | 机械设备 |  |  |  | 2019-08-01 |  |  | 10503 | 使用中 |  | 8000400049 |  |  |  | 1 | BX2102720 | BX2100277
3 | 1YLL106059001005 | 电机 |  |  | 电气设备 |  |  |  | 2019-08-01 | ZDY121-4-0.8KW |  | 10503 | 使用中 |  | 8000400049 |  |  |  | 1 | BX2102720 | BX2100277
3 | 1YLL106059001006 | 行程开关 |  |  | 电气设备 |  |  |  | 2019-08-01 | JLXK1-111 |  | 10503 | 使用中 |  | 8000400049 |  |  |  | 2 | BX2102720 | BX2100277
3 | 1YLL106059001007 | 小车运行电动机 |  |  | 电气设备 |  |  |  | 2019-08-01 |  |  | 10503 | 使用中 |  | 8000400049 |  |  |  | 1 | BX2102720 | BX2100277
2 | 1YLL106059002 | 起升机构 |  |  | 机械设备 | C | 特种设备 |  | 2019-08-01 | 起重量Q=3t，CD1-3-6 |  | 10503 | 使用中 |  | 8000400049 |  |  |  | 1 | BX2102720 | BX2100277
3 | 1YLL106059002001 | 起升电动机 |  |  | 电气设备 |  |  |  | 2019-08-01 |  |  | 10503 | 使用中 |  | 8000400049 |  |  |  | 1 | BX2102720 | BX2100277
3 | 1YLL106059002002 | 起升减速机 |  |  | 机械设备 |  |  |  | 2019-08-01 |  |  | 10503 | 使用中 |  | 8000400049 |  |  |  | 1 | BX2102720 | BX2100277
3 | 1YLL106059002003 | 起升卷筒组 |  |  | 机械设备 |  |  |  | 2019-08-01 |  |  | 10503 | 使用中 |  | 8000400049 |  |  |  | 1 | BX2102720 | BX2100277
3 | 1YLL106059002004 | 起升传动轴 |  |  | 机械设备 |  |  |  | 2019-08-01 |  |  | 10503 | 使用中 |  | 8000400049 |  |  |  | 1 | BX2102720 | BX2100277
3 | 1YLL106059002005 | 起升花键套 |  |  | 机械设备 |  |  |  | 2019-08-01 |  |  | 10503 | 使用中 |  | 8000400049 |  |  |  | 1 | BX2102720 | BX2100277
3 | 1YLL106059002006 | 吊钩组 |  |  | 机械设备 |  |  |  | 2019-08-01 |  |  | 10503 | 使用中 |  | 8000400049 |  |  |  | 1 | BX2102720 | BX2100277
3 | 1YLL106059002007 | 行程开关 |  |  | 电气设备 |  |  |  | 2019-08-01 | LX3-11H |  | 10503 | 使用中 |  | 8000400049 |  |  |  | 1 | BX2102720 | BX2100277
3 | 1YLL106059002008 | 起重限制器 |  |  | 机械设备 |  |  |  | 2019-08-01 | BQX |  | 10503 | 使用中 |  | 8000400049 |  |  |  | 1 | BX2102720 | BX2100277
3 | 1YLL106059002009 | 接触器 |  |  | 电气设备 |  |  |  | 2019-08-01 | LC1N320136V |  | 10503 | 使用中 |  | 8000400049 |  |  |  | 1 | BX2102720 | BX2100277
3 | 1YLL106059002010 | 接触器 |  |  | 电气设备 |  |  |  | 2019-08-01 | LC1N120136V |  | 10503 | 使用中 |  | 8000400049 |  |  |  | 2 | BX2102720 | BX2100277
3 | 1YLL106059002011 | 接触器 |  |  | 电气设备 |  |  |  | 2019-08-01 | LC1N090136V |  | 10503 | 使用中 |  | 8000400049 |  |  |  | 2 | BX2102720 | BX2100277
3 | 1YLL106059002012 | 变压器 |  |  | 电气设备 |  |  |  | 2019-08-01 | NDK-100VA¦380V/36V |  | 10503 | 使用中 |  | 8000400049 |  |  |  | 1 | BX2102720 | BX2100277
3 | 1YLL106059002013 | 行车遥控器 |  |  | 电气设备 |  |  |  | 2019-08-01 | F21-E1B36V |  | 10503 | 使用中 |  | 8000400049 |  |  |  | 1 | BX2102720 | BX2100277
3 | 1YLL106059002014 | 断火限制器 |  |  | 电气设备 |  |  |  | 2019-08-01 | LX44-20 |  | 10503 | 使用中 |  | 8000400049 |  |  |  | 1 | BX2102720 | BX2100277
3 | 1YLL106059002015 | 小型断路器 |  |  | 电气设备 |  |  |  | 2019-08-01 | DZ47S3PC63 |  | 10503 | 使用中 |  | 8000400049 |  |  |  | 1 | BX2102720 | BX2100277
3 | 1YLL106059002016 | 电机 |  |  | 电气设备 |  |  |  | 2019-08-01 | ZD141-4-7.5KW |  | 10503 | 使用中 |  | 8000400049 |  |  |  | 1 | BX2102720 | BX2100277
2 | 1YLL106059003 | 电气系统 |  |  | 电气设备 | B | 特种设备 |  | 2019-08-01 | 起重量Q=3t，CD1-3-6 |  | 10503 | 使用中 |  | 8000400049 |  |  |  | 1 | BX2102720 | BX2100277
3 | 1YLL106059003001 | 总开关及软滑线 |  |  | 电气设备 |  |  |  | 2019-08-01 |  |  | 10503 | 使用中 |  | 8000400049 |  |  |  | 1 | BX2102720 | BX2100277
3 | 1YLL106059003002 | 总保护柜及控制箱 |  |  | 电气设备 |  |  |  | 2019-08-01 |  |  | 10503 | 使用中 |  | 8000400049 |  |  |  | 1 | BX2102720 | BX2100277
3 | 1YLL106059003003 | 遥控器 |  |  | 电气设备 |  |  |  | 2019-08-01 |  |  | 10503 | 使用中 |  | 8000400049 |  |  |  | 1 | BX2102720 | BX2100277
1 | 1YLL106060 | 60#起重机（2-B5机尾) |  |  | 机械设备 | C | 工艺设备 |  | 2019-08-01 | CD1-3-60 |  | 10503 | 使用中 |  | 8000400049 |  |  |  | 1 | BX2102720 | BX2100277
2 | 1YLL106060001 | 小车运行 |  |  | 机械设备 | C | 特种设备 |  | 2019-08-01 | 起重量Q=3t，CD1-3-6 |  | 10503 | 使用中 |  | 8000400049 |  |  |  | 1 | BX2102720 | BX2100277
3 | 1YLL106060001002 | 小车运行变速箱 |  |  | 机械设备 |  |  |  | 2019-08-01 |  |  | 10503 | 使用中 |  | 8000400049 |  |  |  | 1 | BX2102720 | BX2100277
3 | 1YLL106060001003 | 小车运行主动车轮 |  |  | 机械设备 |  |  |  | 2019-08-01 |  |  | 10503 | 使用中 |  | 8000400049 |  |  |  | 1 | BX2102720 | BX2100277
3 | 1YLL106060001004 | 小车运行从动车轮 |  |  | 机械设备 |  |  |  | 2019-08-01 |  |  | 10503 | 使用中 |  | 8000400049 |  |  |  | 1 | BX2102720 | BX2100277
3 | 1YLL106060001005 | 电机 |  |  | 电气设备 |  |  |  | 2019-08-01 | ZDY121-4-0.8KW |  | 10503 | 使用中 |  | 8000400049 |  |  |  | 1 | BX2102720 | BX2100277
3 | 1YLL106060001006 | 行程开关 |  |  | 电气设备 |  |  |  | 2019-08-01 | JLXK1-111 |  | 10503 | 使用中 |  | 8000400049 |  |  |  | 2 | BX2102720 | BX2100277
3 | 1YLL106060001007 | 小车运行电动机 |  |  | 电气设备 |  |  |  | 2019-08-01 |  |  | 10503 | 使用中 |  | 8000400049 |  |  |  | 1 | BX2102720 | BX2100277
2 | 1YLL106060002 | 起升机构 |  |  | 机械设备 | C | 特种设备 |  | 2019-08-01 | 起重量Q=3t，CD1-3-6 |  | 10503 | 使用中 |  | 8000400049 |  |  |  | 1 | BX2102720 | BX2100277
3 | 1YLL106060002001 | 起升电动机 |  |  | 电气设备 |  |  |  | 2019-08-01 |  |  | 10503 | 使用中 |  | 8000400049 |  |  |  | 1 | BX2102720 | BX2100277
3 | 1YLL106060002002 | 起升减速机 |  |  | 机械设备 |  |  |  | 2019-08-01 |  |  | 10503 | 使用中 |  | 8000400049 |  |  |  | 1 | BX2102720 | BX2100277
3 | 1YLL106060002003 | 起升卷筒组 |  |  | 机械设备 |  |  |  | 2019-08-01 |  |  | 10503 | 使用中 |  | 8000400049 |  |  |  | 1 | BX2102720 | BX2100277
3 | 1YLL106060002004 | 起升传动轴 |  |  | 机械设备 |  |  |  | 2019-08-01 |  |  | 10503 | 使用中 |  | 8000400049 |  |  |  | 1 | BX2102720 | BX2100277
3 | 1YLL106060002005 | 起升花键套 |  |  | 机械设备 |  |  |  | 2019-08-01 |  |  | 10503 | 使用中 |  | 8000400049 |  |  |  | 1 | BX2102720 | BX2100277
3 | 1YLL106060002006 | 吊钩组 |  |  | 机械设备 |  |  |  | 2019-08-01 |  |  | 10503 | 使用中 |  | 8000400049 |  |  |  | 1 | BX2102720 | BX2100277
3 | 1YLL106060002007 | 行程开关 |  |  | 电气设备 |  |  |  | 2019-08-01 | LX3-11H |  | 10503 | 使用中 |  | 8000400049 |  |  |  | 1 | BX2102720 | BX2100277
3 | 1YLL106060002008 | 起重限制器 |  |  | 机械设备 |  |  |  | 2019-08-01 | BQX |  | 10503 | 使用中 |  | 8000400049 |  |  |  | 1 | BX2102720 | BX2100277
3 | 1YLL106060002009 | 接触器 |  |  | 电气设备 |  |  |  | 2019-08-01 | LC1N320136V |  | 10503 | 使用中 |  | 8000400049 |  |  |  | 1 | BX2102720 | BX2100277
3 | 1YLL106060002010 | 接触器 |  |  | 电气设备 |  |  |  | 2019-08-01 | LC1N120136V |  | 10503 | 使用中 |  | 8000400049 |  |  |  | 2 | BX2102720 | BX2100277
3 | 1YLL106060002011 | 接触器 |  |  | 电气设备 |  |  |  | 2019-08-01 | LC1N090136V |  | 10503 | 使用中 |  | 8000400049 |  |  |  | 2 | BX2102720 | BX2100277
3 | 1YLL106060002012 | 变压器 |  |  | 电气设备 |  |  |  | 2019-08-01 | NDK-100VA¦380V/36V |  | 10503 | 使用中 |  | 8000400049 |  |  |  | 1 | BX2102720 | BX2100277
3 | 1YLL106060002013 | 行车遥控器 |  |  | 电气设备 |  |  |  | 2019-08-01 | F21-E1B36V |  | 10503 | 使用中 |  | 8000400049 |  |  |  | 1 | BX2102720 | BX2100277
3 | 1YLL106060002014 | 断火限制器 |  |  | 电气设备 |  |  |  | 2019-08-01 | LX44-20 |  | 10503 | 使用中 |  | 8000400049 |  |  |  | 1 | BX2102720 | BX2100277
3 | 1YLL106060002015 | 小型断路器 |  |  | 电气设备 |  |  |  | 2019-08-01 | DZ47S3PC63 |  | 10503 | 使用中 |  | 8000400049 |  |  |  | 1 | BX2102720 | BX2100277
3 | 1YLL106060002016 | 电机 |  |  | 电气设备 |  |  |  | 2019-08-01 | ZD141-4-7.5KW |  | 10503 | 使用中 |  | 8000400049 |  |  |  | 1 | BX2102720 | BX2100277
2 | 1YLL106060003 | 电气系统 |  |  | 电气设备 | B | 特种设备 |  | 2019-08-01 | 起重量Q=3t，CD1-3-6 |  | 10503 | 使用中 |  | 8000400049 |  |  |  | 1 | BX2102720 | BX2100277
3 | 1YLL106060003001 | 总开关及软滑线 |  |  | 电气设备 |  |  |  | 2019-08-01 |  |  | 10503 | 使用中 |  | 8000400049 |  |  |  | 1 | BX2102720 | BX2100277
3 | 1YLL106060003002 | 总保护柜及控制箱 |  |  | 电气设备 |  |  |  | 2019-08-01 |  |  | 10503 | 使用中 |  | 8000400049 |  |  |  | 1 | BX2102720 | BX2100277
3 | 1YLL106060003003 | 遥控器 |  |  | 电气设备 |  |  |  | 2019-08-01 |  |  | 10503 | 使用中 |  | 8000400049 |  |  |  | 1 | BX2102720 | BX2100277
1 | 1YLL106061 | 61#起重机（GL-M4机头） |  |  | 机械设备 | C | 工艺设备 |  | 2019-08-01 | CD1-3-60 |  | 10503 | 使用中 |  | 8000400049 |  |  |  | 1 | BX2102720 | BX2100277
2 | 1YLL106061001 | 小车运行 |  |  | 机械设备 | C | 特种设备 |  | 2019-08-01 | 起重量Q=2t，CD1-3-26 |  | 10503 | 使用中 |  | 8000400049 |  |  |  | 1 | BX2102720 | BX2100277
3 | 1YLL106061001002 | 小车运行变速箱 |  |  | 机械设备 |  |  |  | 2019-08-01 |  |  | 10503 | 使用中 |  | 8000400049 |  |  |  | 1 | BX2102720 | BX2100277
3 | 1YLL106061001003 | 小车运行主动车轮 |  |  | 机械设备 |  |  |  | 2019-08-01 |  |  | 10503 | 使用中 |  | 8000400049 |  |  |  | 1 | BX2102720 | BX2100277
3 | 1YLL106061001004 | 小车运行从动车轮 |  |  | 机械设备 |  |  |  | 2019-08-01 |  |  | 10503 | 使用中 |  | 8000400049 |  |  |  | 1 | BX2102720 | BX2100277
3 | 1YLL106061001005 | 电机 |  |  | 电气设备 |  |  |  | 2019-08-01 | ZDY121-4-0.8KW |  | 10503 | 使用中 |  | 8000400049 |  |  |  | 1 | BX2102720 | BX2100277
3 | 1YLL106061001006 | 行程开关 |  |  | 电气设备 |  |  |  | 2019-08-01 | JLXK1-111 |  | 10503 | 使用中 |  | 8000400049 |  |  |  | 2 | BX2102720 | BX2100277
3 | 1YLL106061001007 | 小车运行电动机 |  |  | 电气设备 |  |  |  | 2019-08-01 |  |  | 10503 | 使用中 |  | 8000400049 |  |  |  | 1 | BX2102720 | BX2100277
2 | 1YLL106061002 | 起升机构 |  |  | 机械设备 | C | 特种设备 |  | 2019-08-01 | 起重量Q=2t，CD1-3-26 |  | 10503 | 使用中 |  | 8000400049 |  |  |  | 1 | BX2102720 | BX2100277
3 | 1YLL106061002001 | 起升电动机 |  |  | 电气设备 |  |  |  | 2019-08-01 |  |  | 10503 | 使用中 |  | 8000400049 |  |  |  | 1 | BX2102720 | BX2100277
3 | 1YLL106061002002 | 起升减速机 |  |  | 机械设备 |  |  |  | 2019-08-01 |  |  | 10503 | 使用中 |  | 8000400049 |  |  |  | 1 | BX2102720 | BX2100277
3 | 1YLL106061002003 | 起升卷筒组 |  |  | 机械设备 |  |  |  | 2019-08-01 |  |  | 10503 | 使用中 |  | 8000400049 |  |  |  | 1 | BX2102720 | BX2100277
3 | 1YLL106061002004 | 起升传动轴 |  |  | 机械设备 |  |  |  | 2019-08-01 |  |  | 10503 | 使用中 |  | 8000400049 |  |  |  | 1 | BX2102720 | BX2100277
3 | 1YLL106061002005 | 起升花键套 |  |  | 机械设备 |  |  |  | 2019-08-01 |  |  | 10503 | 使用中 |  | 8000400049 |  |  |  | 1 | BX2102720 | BX2100277
3 | 1YLL106061002006 | 吊钩组 |  |  | 机械设备 |  |  |  | 2019-08-01 |  |  | 10503 | 使用中 |  | 8000400049 |  |  |  | 1 | BX2102720 | BX2100277
3 | 1YLL106061002007 | 行程开关 |  |  | 电气设备 |  |  |  | 2019-08-01 | LX3-11H |  | 10503 | 使用中 |  | 8000400049 |  |  |  | 1 | BX2102720 | BX2100277
3 | 1YLL106061002008 | 起重限制器 |  |  | 机械设备 |  |  |  | 2019-08-01 | BQX |  | 10503 | 使用中 |  | 8000400049 |  |  |  | 1 | BX2102720 | BX2100277
3 | 1YLL106061002009 | 接触器 |  |  | 电气设备 |  |  |  | 2019-08-01 | LC1N320136V |  | 10503 | 使用中 |  | 8000400049 |  |  |  | 1 | BX2102720 | BX2100277
3 | 1YLL106061002010 | 接触器 |  |  | 电气设备 |  |  |  | 2019-08-01 | LC1N120136V |  | 10503 | 使用中 |  | 8000400049 |  |  |  | 2 | BX2102720 | BX2100277
3 | 1YLL106061002011 | 接触器 |  |  | 电气设备 |  |  |  | 2019-08-01 | LC1N090136V |  | 10503 | 使用中 |  | 8000400049 |  |  |  | 2 | BX2102720 | BX2100277
3 | 1YLL106061002012 | 变压器 |  |  | 电气设备 |  |  |  | 2019-08-01 | NDK-100VA¦380V/36V |  | 10503 | 使用中 |  | 8000400049 |  |  |  | 1 | BX2102720 | BX2100277
3 | 1YLL106061002013 | 行车遥控器 |  |  | 电气设备 |  |  |  | 2019-08-01 | F21-E1B36V |  | 10503 | 使用中 |  | 8000400049 |  |  |  | 1 | BX2102720 | BX2100277
3 | 1YLL106061002014 | 断火限制器 |  |  | 电气设备 |  |  |  | 2019-08-01 | LX44-20 |  | 10503 | 使用中 |  | 8000400049 |  |  |  | 1 | BX2102720 | BX2100277
3 | 1YLL106061002015 | 小型断路器 |  |  | 电气设备 |  |  |  | 2019-08-01 | DZ47S3PC63 |  | 10503 | 使用中 |  | 8000400049 |  |  |  | 1 | BX2102720 | BX2100277
3 | 1YLL106061002016 | 电机 |  |  | 电气设备 |  |  |  | 2019-08-01 | ZD141-4-7.5KW |  | 10503 | 使用中 |  | 8000400049 |  |  |  | 1 | BX2102720 | BX2100277
2 | 1YLL106061003 | 电气系统 |  |  | 电气设备 | B | 特种设备 |  | 2019-08-01 | 起重量Q=2t，CD1-3-26 |  | 10503 | 使用中 |  | 8000400049 |  |  |  | 1 | BX2102720 | BX2100277
3 | 1YLL106061003001 | 总开关及软滑线 |  |  | 电气设备 |  |  |  | 2019-08-01 |  |  | 10503 | 使用中 |  | 8000400049 |  |  |  | 1 | BX2102720 | BX2100277
3 | 1YLL106061003002 | 总保护柜及控制箱 |  |  | 电气设备 |  |  |  | 2019-08-01 |  |  | 10503 | 使用中 |  | 8000400049 |  |  |  | 1 | BX2102720 | BX2100277
3 | 1YLL106061003003 | 遥控器 |  |  | 电气设备 |  |  |  | 2019-08-01 |  |  | 10503 | 使用中 |  | 8000400049 |  |  |  | 1 | BX2102720 | BX2100277
1 | 1YLL106062 | 62#起重机（4-B5-B7机头） |  |  | 机械设备 | C | 工艺设备 |  | 2019-08-01 | CD1-3-60 |  | 10503 | 使用中 |  | 8000400049 |  |  |  | 1 | BX2102720 | BX2100277
2 | 1YLL106062001 | 小车运行 |  |  | 机械设备 | C | 特种设备 |  | 2019-08-01 | 起重量Q=2t，CD1-2-30 |  | 10503 | 使用中 |  | 8000400049 |  |  |  | 1 | BX2102720 | BX2100277
3 | 1YLL106062001002 | 小车运行变速箱 |  |  | 机械设备 |  |  |  | 2019-08-01 |  |  | 10503 | 使用中 |  | 8000400049 |  |  |  | 1 | BX2102720 | BX2100277
3 | 1YLL106062001003 | 小车运行主动车轮 |  |  | 机械设备 |  |  |  | 2019-08-01 |  |  | 10503 | 使用中 |  | 8000400049 |  |  |  | 1 | BX2102720 | BX2100277
3 | 1YLL106062001004 | 小车运行从动车轮 |  |  | 机械设备 |  |  |  | 2019-08-01 |  |  | 10503 | 使用中 |  | 8000400049 |  |  |  | 1 | BX2102720 | BX2100277
3 | 1YLL106062001005 | 电机 |  |  | 电气设备 |  |  |  | 2019-08-01 | ZDY121-4-0.8KW |  | 10503 | 使用中 |  | 8000400049 |  |  |  | 1 | BX2102720 | BX2100277
3 | 1YLL106062001006 | 行程开关 |  |  | 电气设备 |  |  |  | 2019-08-01 | JLXK1-111 |  | 10503 | 使用中 |  | 8000400049 |  |  |  | 2 | BX2102720 | BX2100277
3 | 1YLL106062001007 | 小车运行电动机 |  |  | 电气设备 |  |  |  | 2019-08-01 |  |  | 10503 | 使用中 |  | 8000400049 |  |  |  | 1 | BX2102720 | BX2100277
2 | 1YLL106062002 | 起升机构 |  |  | 机械设备 | C | 特种设备 |  | 2019-08-01 | 起重量Q=2t，CD1-2-30 |  | 10503 | 使用中 |  | 8000400049 |  |  |  | 1 | BX2102720 | BX2100277
3 | 1YLL106062002001 | 起升电动机 |  |  | 电气设备 |  |  |  | 2019-08-01 |  |  | 10503 | 使用中 |  | 8000400049 |  |  |  | 1 | BX2102720 | BX2100277
3 | 1YLL106062002002 | 起升减速机 |  |  | 机械设备 |  |  |  | 2019-08-01 |  |  | 10503 | 使用中 |  | 8000400049 |  |  |  | 1 | BX2102720 | BX2100277
3 | 1YLL106062002003 | 起升卷筒组 |  |  | 机械设备 |  |  |  | 2019-08-01 |  |  | 10503 | 使用中 |  | 8000400049 |  |  |  | 1 | BX2102720 | BX2100277
3 | 1YLL106062002004 | 起升传动轴 |  |  | 机械设备 |  |  |  | 2019-08-01 |  |  | 10503 | 使用中 |  | 8000400049 |  |  |  | 1 | BX2102720 | BX2100277
3 | 1YLL106062002005 | 起升花键套 |  |  | 机械设备 |  |  |  | 2019-08-01 |  |  | 10503 | 使用中 |  | 8000400049 |  |  |  | 1 | BX2102720 | BX2100277
3 | 1YLL106062002006 | 吊钩组 |  |  | 机械设备 |  |  |  | 2019-08-01 |  |  | 10503 | 使用中 |  | 8000400049 |  |  |  | 1 | BX2102720 | BX2100277
3 | 1YLL106062002007 | 行程开关 |  |  | 电气设备 |  |  |  | 2019-08-01 | LX3-11H |  | 10503 | 使用中 |  | 8000400049 |  |  |  | 1 | BX2102720 | BX2100277
3 | 1YLL106062002008 | 起重限制器 |  |  | 机械设备 |  |  |  | 2019-08-01 | BQX |  | 10503 | 使用中 |  | 8000400049 |  |  |  | 1 | BX2102720 | BX2100277
3 | 1YLL106062002009 | 接触器 |  |  | 电气设备 |  |  |  | 2019-08-01 | LC1N320136V |  | 10503 | 使用中 |  | 8000400049 |  |  |  | 1 | BX2102720 | BX2100277
3 | 1YLL106062002010 | 接触器 |  |  | 电气设备 |  |  |  | 2019-08-01 | LC1N120136V |  | 10503 | 使用中 |  | 8000400049 |  |  |  | 2 | BX2102720 | BX2100277
3 | 1YLL106062002011 | 接触器 |  |  | 电气设备 |  |  |  | 2019-08-01 | LC1N090136V |  | 10503 | 使用中 |  | 8000400049 |  |  |  | 2 | BX2102720 | BX2100277
3 | 1YLL106062002012 | 变压器 |  |  | 电气设备 |  |  |  | 2019-08-01 | NDK-100VA¦380V/36V |  | 10503 | 使用中 |  | 8000400049 |  |  |  | 1 | BX2102720 | BX2100277
3 | 1YLL106062002013 | 行车遥控器 |  |  | 电气设备 |  |  |  | 2019-08-01 | F21-E1B36V |  | 10503 | 使用中 |  | 8000400049 |  |  |  | 1 | BX2102720 | BX2100277
3 | 1YLL106062002014 | 断火限制器 |  |  | 电气设备 |  |  |  | 2019-08-01 | LX44-20 |  | 10503 | 使用中 |  | 8000400049 |  |  |  | 1 | BX2102720 | BX2100277
3 | 1YLL106062002015 | 小型断路器 |  |  | 电气设备 |  |  |  | 2019-08-01 | DZ47S3PC63 |  | 10503 | 使用中 |  | 8000400049 |  |  |  | 1 | BX2102720 | BX2100277
3 | 1YLL106062002016 | 电机 |  |  | 电气设备 |  |  |  | 2019-08-01 | ZD141-4-7.5KW |  | 10503 | 使用中 |  | 8000400049 |  |  |  | 1 | BX2102720 | BX2100277
2 | 1YLL106062003 | 电气系统 |  |  | 电气设备 | B | 特种设备 |  | 2019-08-01 | 起重量Q=2t，CD1-2-30 |  | 10503 | 使用中 |  | 8000400049 |  |  |  | 1 | BX2102720 | BX2100277
3 | 1YLL106062003001 | 总开关及软滑线 |  |  | 电气设备 |  |  |  | 2019-08-01 |  |  | 10503 | 使用中 |  | 8000400049 |  |  |  | 1 | BX2102720 | BX2100277
3 | 1YLL106062003002 | 总保护柜及控制箱 |  |  | 电气设备 |  |  |  | 2019-08-01 |  |  | 10503 | 使用中 |  | 8000400049 |  |  |  | 1 | BX2102720 | BX2100277
3 | 1YLL106062003003 | 遥控器 |  |  | 电气设备 |  |  |  | 2019-08-01 |  |  | 10503 | 使用中 |  | 8000400049 |  |  |  | 1 | BX2102720 | BX2100277
1 | 1YLL106063 | 63#起重机（4-B15机头） |  |  | 机械设备 | C | 工艺设备 |  | 2019-08-01 | CD1-3-60 |  | 10503 | 使用中 |  | 8000400049 |  |  |  | 1 | BX2102720 | BX2100277
2 | 1YLL106063001 | 小车运行 |  |  | 机械设备 | C | 特种设备 |  | 2019-08-01 | 起重量Q=2t，CD1-2-30 |  | 10503 | 使用中 |  | 8000400049 |  |  |  | 1 | BX2102720 | BX2100277
3 | 1YLL106063001002 | 小车运行变速箱 |  |  | 机械设备 |  |  |  | 2019-08-01 |  |  | 10503 | 使用中 |  | 8000400049 |  |  |  | 1 | BX2102720 | BX2100277
3 | 1YLL106063001003 | 小车运行主动车轮 |  |  | 机械设备 |  |  |  | 2019-08-01 |  |  | 10503 | 使用中 |  | 8000400049 |  |  |  | 1 | BX2102720 | BX2100277
3 | 1YLL106063001004 | 小车运行从动车轮 |  |  | 机械设备 |  |  |  | 2019-08-01 |  |  | 10503 | 使用中 |  | 8000400049 |  |  |  | 1 | BX2102720 | BX2100277
3 | 1YLL106063001005 | 电机 |  |  | 电气设备 |  |  |  | 2019-08-01 | ZDY121-4-0.8KW |  | 10503 | 使用中 |  | 8000400049 |  |  |  | 1 | BX2102720 | BX2100277
3 | 1YLL106063001006 | 行程开关 |  |  | 电气设备 |  |  |  | 2019-08-01 | JLXK1-111 |  | 10503 | 使用中 |  | 8000400049 |  |  |  | 2 | BX2102720 | BX2100277
3 | 1YLL106063001007 | 小车运行电动机 |  |  | 电气设备 |  |  |  | 2019-08-01 |  |  | 10503 | 使用中 |  | 8000400049 |  |  |  | 1 | BX2102720 | BX2100277
2 | 1YLL106063002 | 起升机构 |  |  | 机械设备 | C | 特种设备 |  | 2019-08-01 | 起重量Q=2t，CD1-2-30 |  | 10503 | 使用中 |  | 8000400049 |  |  |  | 1 | BX2102720 | BX2100277
3 | 1YLL106063002001 | 起升电动机 |  |  | 电气设备 |  |  |  | 2019-08-01 |  |  | 10503 | 使用中 |  | 8000400049 |  |  |  | 1 | BX2102720 | BX2100277
3 | 1YLL106063002002 | 起升减速机 |  |  | 机械设备 |  |  |  | 2019-08-01 |  |  | 10503 | 使用中 |  | 8000400049 |  |  |  | 1 | BX2102720 | BX2100277
3 | 1YLL106063002003 | 起升卷筒组 |  |  | 机械设备 |  |  |  | 2019-08-01 |  |  | 10503 | 使用中 |  | 8000400049 |  |  |  | 1 | BX2102720 | BX2100277
3 | 1YLL106063002004 | 起升传动轴 |  |  | 机械设备 |  |  |  | 2019-08-01 |  |  | 10503 | 使用中 |  | 8000400049 |  |  |  | 1 | BX2102720 | BX2100277
3 | 1YLL106063002005 | 起升花键套 |  |  | 机械设备 |  |  |  | 2019-08-01 |  |  | 10503 | 使用中 |  | 8000400049 |  |  |  | 1 | BX2102720 | BX2100277
3 | 1YLL106063002006 | 吊钩组 |  |  | 机械设备 |  |  |  | 2019-08-01 |  |  | 10503 | 使用中 |  | 8000400049 |  |  |  | 1 | BX2102720 | BX2100277
3 | 1YLL106063002007 | 行程开关 |  |  | 电气设备 |  |  |  | 2019-08-01 | LX3-11H |  | 10503 | 使用中 |  | 8000400049 |  |  |  | 1 | BX2102720 | BX2100277
3 | 1YLL106063002008 | 起重限制器 |  |  | 机械设备 |  |  |  | 2019-08-01 | BQX |  | 10503 | 使用中 |  | 8000400049 |  |  |  | 1 | BX2102720 | BX2100277
3 | 1YLL106063002009 | 接触器 |  |  | 电气设备 |  |  |  | 2019-08-01 | LC1N320136V |  | 10503 | 使用中 |  | 8000400049 |  |  |  | 1 | BX2102720 | BX2100277
3 | 1YLL106063002010 | 接触器 |  |  | 电气设备 |  |  |  | 2019-08-01 | LC1N120136V |  | 10503 | 使用中 |  | 8000400049 |  |  |  | 2 | BX2102720 | BX2100277
3 | 1YLL106063002011 | 接触器 |  |  | 电气设备 |  |  |  | 2019-08-01 | LC1N090136V |  | 10503 | 使用中 |  | 8000400049 |  |  |  | 2 | BX2102720 | BX2100277
3 | 1YLL106063002012 | 变压器 |  |  | 电气设备 |  |  |  | 2019-08-01 | NDK-100VA¦380V/36V |  | 10503 | 使用中 |  | 8000400049 |  |  |  | 1 | BX2102720 | BX2100277
3 | 1YLL106063002013 | 行车遥控器 |  |  | 电气设备 |  |  |  | 2019-08-01 | F21-E1B36V |  | 10503 | 使用中 |  | 8000400049 |  |  |  | 1 | BX2102720 | BX2100277
3 | 1YLL106063002014 | 断火限制器 |  |  | 电气设备 |  |  |  | 2019-08-01 | LX44-20 |  | 10503 | 使用中 |  | 8000400049 |  |  |  | 1 | BX2102720 | BX2100277
3 | 1YLL106063002015 | 小型断路器 |  |  | 电气设备 |  |  |  | 2019-08-01 | DZ47S3PC63 |  | 10503 | 使用中 |  | 8000400049 |  |  |  | 1 | BX2102720 | BX2100277
3 | 1YLL106063002016 | 电机 |  |  | 电气设备 |  |  |  | 2019-08-01 | ZD141-4-7.5KW |  | 10503 | 使用中 |  | 8000400049 |  |  |  | 1 | BX2102720 | BX2100277
2 | 1YLL106063003 | 电气系统 |  |  | 电气设备 | B | 特种设备 |  | 2019-08-01 | 起重量Q=2t，CD1-2-30 |  | 10503 | 使用中 |  | 8000400049 |  |  |  | 1 | BX2102720 | BX2100277
3 | 1YLL106063003001 | 总开关及软滑线 |  |  | 电气设备 |  |  |  | 2019-08-01 |  |  | 10503 | 使用中 |  | 8000400049 |  |  |  | 1 | BX2102720 | BX2100277
3 | 1YLL106063003002 | 总保护柜及控制箱 |  |  | 电气设备 |  |  |  | 2019-08-01 |  |  | 10503 | 使用中 |  | 8000400049 |  |  |  | 1 | BX2102720 | BX2100277
3 | 1YLL106063003003 | 遥控器 |  |  | 电气设备 |  |  |  | 2019-08-01 |  |  | 10503 | 使用中 |  | 8000400049 |  |  |  | 1 | BX2102720 | BX2100277
1 | 1YLL106064 | 64#起重机（4-B3机头） |  |  | 机械设备 | C | 工艺设备 |  | 2019-08-01 | CD1-3-60 |  | 10503 | 使用中 |  | 8000400049 |  |  |  | 1 | BX2102720 | BX2100277
2 | 1YLL106064001 | 小车运行 |  |  | 机械设备 | C | 特种设备 |  | 2019-08-01 | 起重量Q=2t，CD1-2-15 |  | 10503 | 使用中 |  | 8000400049 |  |  |  | 1 | BX2102720 | BX2100277
3 | 1YLL106064001002 | 小车运行变速箱 |  |  | 机械设备 |  |  |  | 2019-08-01 |  |  | 10503 | 使用中 |  | 8000400049 |  |  |  | 1 | BX2102720 | BX2100277
3 | 1YLL106064001003 | 小车运行主动车轮 |  |  | 机械设备 |  |  |  | 2019-08-01 |  |  | 10503 | 使用中 |  | 8000400049 |  |  |  | 1 | BX2102720 | BX2100277
3 | 1YLL106064001004 | 小车运行从动车轮 |  |  | 机械设备 |  |  |  | 2019-08-01 |  |  | 10503 | 使用中 |  | 8000400049 |  |  |  | 1 | BX2102720 | BX2100277
3 | 1YLL106064001005 | 电机 |  |  | 电气设备 |  |  |  | 2019-08-01 | ZDY121-4-0.8KW |  | 10503 | 使用中 |  | 8000400049 |  |  |  | 1 | BX2102720 | BX2100277
3 | 1YLL106064001006 | 行程开关 |  |  | 电气设备 |  |  |  | 2019-08-01 | JLXK1-111 |  | 10503 | 使用中 |  | 8000400049 |  |  |  | 2 | BX2102720 | BX2100277
3 | 1YLL106064001007 | 小车运行电动机 |  |  | 电气设备 |  |  |  | 2019-08-01 |  |  | 10503 | 使用中 |  | 8000400049 |  |  |  | 1 | BX2102720 | BX2100277
2 | 1YLL106064002 | 起升机构 |  |  | 机械设备 | C | 特种设备 |  | 2019-08-01 | 起重量Q=2t，CD1-2-15 |  | 10503 | 使用中 |  | 8000400049 |  |  |  | 1 | BX2102720 | BX2100277
3 | 1YLL106064002001 | 起升电动机 |  |  | 电气设备 |  |  |  | 2019-08-01 |  |  | 10503 | 使用中 |  | 8000400049 |  |  |  | 1 | BX2102720 | BX2100277
3 | 1YLL106064002002 | 起升减速机 |  |  | 机械设备 |  |  |  | 2019-08-01 |  |  | 10503 | 使用中 |  | 8000400049 |  |  |  | 1 | BX2102720 | BX2100277
3 | 1YLL106064002003 | 起升卷筒组 |  |  | 机械设备 |  |  |  | 2019-08-01 |  |  | 10503 | 使用中 |  | 8000400049 |  |  |  | 1 | BX2102720 | BX2100277
3 | 1YLL106064002004 | 起升传动轴 |  |  | 机械设备 |  |  |  | 2019-08-01 |  |  | 10503 | 使用中 |  | 8000400049 |  |  |  | 1 | BX2102720 | BX2100277
3 | 1YLL106064002005 | 起升花键套 |  |  | 机械设备 |  |  |  | 2019-08-01 |  |  | 10503 | 使用中 |  | 8000400049 |  |  |  | 1 | BX2102720 | BX2100277
3 | 1YLL106064002006 | 吊钩组 |  |  | 机械设备 |  |  |  | 2019-08-01 |  |  | 10503 | 使用中 |  | 8000400049 |  |  |  | 1 | BX2102720 | BX2100277
3 | 1YLL106064002007 | 行程开关 |  |  | 电气设备 |  |  |  | 2019-08-01 | LX3-11H |  | 10503 | 使用中 |  | 8000400049 |  |  |  | 1 | BX2102720 | BX2100277
3 | 1YLL106064002008 | 起重限制器 |  |  | 机械设备 |  |  |  | 2019-08-01 | BQX |  | 10503 | 使用中 |  | 8000400049 |  |  |  | 1 | BX2102720 | BX2100277
3 | 1YLL106064002009 | 接触器 |  |  | 电气设备 |  |  |  | 2019-08-01 | LC1N320136V |  | 10503 | 使用中 |  | 8000400049 |  |  |  | 1 | BX2102720 | BX2100277
3 | 1YLL106064002010 | 接触器 |  |  | 电气设备 |  |  |  | 2019-08-01 | LC1N120136V |  | 10503 | 使用中 |  | 8000400049 |  |  |  | 2 | BX2102720 | BX2100277
3 | 1YLL106064002011 | 接触器 |  |  | 电气设备 |  |  |  | 2019-08-01 | LC1N090136V |  | 10503 | 使用中 |  | 8000400049 |  |  |  | 2 | BX2102720 | BX2100277
3 | 1YLL106064002012 | 变压器 |  |  | 电气设备 |  |  |  | 2019-08-01 | NDK-100VA¦380V/36V |  | 10503 | 使用中 |  | 8000400049 |  |  |  | 1 | BX2102720 | BX2100277
3 | 1YLL106064002013 | 行车遥控器 |  |  | 电气设备 |  |  |  | 2019-08-01 | F21-E1B36V |  | 10503 | 使用中 |  | 8000400049 |  |  |  | 1 | BX2102720 | BX2100277
3 | 1YLL106064002014 | 断火限制器 |  |  | 电气设备 |  |  |  | 2019-08-01 | LX44-20 |  | 10503 | 使用中 |  | 8000400049 |  |  |  | 1 | BX2102720 | BX2100277
3 | 1YLL106064002015 | 小型断路器 |  |  | 电气设备 |  |  |  | 2019-08-01 | DZ47S3PC63 |  | 10503 | 使用中 |  | 8000400049 |  |  |  | 1 | BX2102720 | BX2100277
3 | 1YLL106064002016 | 电机 |  |  | 电气设备 |  |  |  | 2019-08-01 | ZD141-4-7.5KW |  | 10503 | 使用中 |  | 8000400049 |  |  |  | 1 | BX2102720 | BX2100277
2 | 1YLL106064003 | 电气系统 |  |  | 电气设备 | B | 特种设备 |  | 2019-08-01 | 起重量Q=2t，CD1-2-15 |  | 10503 | 使用中 |  | 8000400049 |  |  |  | 1 | BX2102720 | BX2100277
3 | 1YLL106064003001 | 总开关及软滑线 |  |  | 电气设备 |  |  |  | 2019-08-01 |  |  | 10503 | 使用中 |  | 8000400049 |  |  |  | 1 | BX2102720 | BX2100277
3 | 1YLL106064003002 | 总保护柜及控制箱 |  |  | 电气设备 |  |  |  | 2019-08-01 |  |  | 10503 | 使用中 |  | 8000400049 |  |  |  | 1 | BX2102720 | BX2100277
3 | 1YLL106064003003 | 遥控器 |  |  | 电气设备 |  |  |  | 2019-08-01 |  |  | 10503 | 使用中 |  | 8000400049 |  |  |  | 1 | BX2102720 | BX2100277
1 | 1YLL106065 | 65#起重机（4-B9机头） |  |  | 机械设备 | C | 工艺设备 |  | 2019-08-01 | CD1-3-60 |  | 10503 | 使用中 |  | 8000400049 |  |  |  | 1 | BX2102720 | BX2100277
2 | 1YLL106065001 | 小车运行 |  |  | 机械设备 | C | 特种设备 |  | 2019-08-01 | 起重量Q=2t，CD1-2-30 |  | 10503 | 使用中 |  | 8000400049 |  |  |  | 1 | BX2102720 | BX2100277
3 | 1YLL106065001002 | 小车运行变速箱 |  |  | 机械设备 |  |  |  | 2019-08-01 |  |  | 10503 | 使用中 |  | 8000400049 |  |  |  | 1 | BX2102720 | BX2100277
3 | 1YLL106065001003 | 小车运行主动车轮 |  |  | 机械设备 |  |  |  | 2019-08-01 |  |  | 10503 | 使用中 |  | 8000400049 |  |  |  | 1 | BX2102720 | BX2100277
3 | 1YLL106065001004 | 小车运行从动车轮 |  |  | 机械设备 |  |  |  | 2019-08-01 |  |  | 10503 | 使用中 |  | 8000400049 |  |  |  | 1 | BX2102720 | BX2100277
3 | 1YLL106065001005 | 电机 |  |  | 电气设备 |  |  |  | 2019-08-01 | ZDY121-4-0.8KW |  | 10503 | 使用中 |  | 8000400049 |  |  |  | 1 | BX2102720 | BX2100277
3 | 1YLL106065001006 | 行程开关 |  |  | 电气设备 |  |  |  | 2019-08-01 | JLXK1-111 |  | 10503 | 使用中 |  | 8000400049 |  |  |  | 2 | BX2102720 | BX2100277
3 | 1YLL106065001007 | 小车运行电动机 |  |  | 电气设备 |  |  |  | 2019-08-01 |  |  | 10503 | 使用中 |  | 8000400049 |  |  |  | 1 | BX2102720 | BX2100277
2 | 1YLL106065002 | 起升机构 |  |  | 机械设备 | C | 特种设备 |  | 2019-08-01 | 起重量Q=2t，CD1-2-30 |  | 10503 | 使用中 |  | 8000400049 |  |  |  | 1 | BX2102720 | BX2100277
3 | 1YLL106065002001 | 起升电动机 |  |  | 电气设备 |  |  |  | 2019-08-01 |  |  | 10503 | 使用中 |  | 8000400049 |  |  |  | 1 | BX2102720 | BX2100277
3 | 1YLL106065002002 | 起升减速机 |  |  | 机械设备 |  |  |  | 2019-08-01 |  |  | 10503 | 使用中 |  | 8000400049 |  |  |  | 1 | BX2102720 | BX2100277
3 | 1YLL106065002003 | 起升卷筒组 |  |  | 机械设备 |  |  |  | 2019-08-01 |  |  | 10503 | 使用中 |  | 8000400049 |  |  |  | 1 | BX2102720 | BX2100277
3 | 1YLL106065002004 | 起升传动轴 |  |  | 机械设备 |  |  |  | 2019-08-01 |  |  | 10503 | 使用中 |  | 8000400049 |  |  |  | 1 | BX2102720 | BX2100277
3 | 1YLL106065002005 | 起升花键套 |  |  | 机械设备 |  |  |  | 2019-08-01 |  |  | 10503 | 使用中 |  | 8000400049 |  |  |  | 1 | BX2102720 | BX2100277
3 | 1YLL106065002006 | 吊钩组 |  |  | 机械设备 |  |  |  | 2019-08-01 |  |  | 10503 | 使用中 |  | 8000400049 |  |  |  | 1 | BX2102720 | BX2100277
3 | 1YLL106065002007 | 行程开关 |  |  | 电气设备 |  |  |  | 2019-08-01 | LX3-11H |  | 10503 | 使用中 |  | 8000400049 |  |  |  | 1 | BX2102720 | BX2100277
3 | 1YLL106065002008 | 起重限制器 |  |  | 机械设备 |  |  |  | 2019-08-01 | BQX |  | 10503 | 使用中 |  | 8000400049 |  |  |  | 1 | BX2102720 | BX2100277
3 | 1YLL106065002009 | 接触器 |  |  | 电气设备 |  |  |  | 2019-08-01 | LC1N320136V |  | 10503 | 使用中 |  | 8000400049 |  |  |  | 1 | BX2102720 | BX2100277
3 | 1YLL106065002010 | 接触器 |  |  | 电气设备 |  |  |  | 2019-08-01 | LC1N120136V |  | 10503 | 使用中 |  | 8000400049 |  |  |  | 2 | BX2102720 | BX2100277
3 | 1YLL106065002011 | 接触器 |  |  | 电气设备 |  |  |  | 2019-08-01 | LC1N090136V |  | 10503 | 使用中 |  | 8000400049 |  |  |  | 2 | BX2102720 | BX2100277
3 | 1YLL106065002012 | 变压器 |  |  | 电气设备 |  |  |  | 2019-08-01 | NDK-100VA¦380V/36V |  | 10503 | 使用中 |  | 8000400049 |  |  |  | 1 | BX2102720 | BX2100277
3 | 1YLL106065002013 | 行车遥控器 |  |  | 电气设备 |  |  |  | 2019-08-01 | F21-E1B36V |  | 10503 | 使用中 |  | 8000400049 |  |  |  | 1 | BX2102720 | BX2100277
3 | 1YLL106065002014 | 断火限制器 |  |  | 电气设备 |  |  |  | 2019-08-01 | LX44-20 |  | 10503 | 使用中 |  | 8000400049 |  |  |  | 1 | BX2102720 | BX2100277
3 | 1YLL106065002015 | 小型断路器 |  |  | 电气设备 |  |  |  | 2019-08-01 | DZ47S3PC63 |  | 10503 | 使用中 |  | 8000400049 |  |  |  | 1 | BX2102720 | BX2100277
3 | 1YLL106065002016 | 电机 |  |  | 电气设备 |  |  |  | 2019-08-01 | ZD141-4-7.5KW |  | 10503 | 使用中 |  | 8000400049 |  |  |  | 1 | BX2102720 | BX2100277
2 | 1YLL106065003 | 电气系统 |  |  | 电气设备 | B | 特种设备 |  | 2019-08-01 | 起重量Q=2t，CD1-2-30 |  | 10503 | 使用中 |  | 8000400049 |  |  |  | 1 | BX2102720 | BX2100277
3 | 1YLL106065003001 | 总开关及软滑线 |  |  | 电气设备 |  |  |  | 2019-08-01 |  |  | 10503 | 使用中 |  | 8000400049 |  |  |  | 1 | BX2102720 | BX2100277
3 | 1YLL106065003002 | 总保护柜及控制箱 |  |  | 电气设备 |  |  |  | 2019-08-01 |  |  | 10503 | 使用中 |  | 8000400049 |  |  |  | 1 | BX2102720 | BX2100277
3 | 1YLL106065003003 | 遥控器 |  |  | 电气设备 |  |  |  | 2019-08-01 |  |  | 10503 | 使用中 |  | 8000400049 |  |  |  | 1 | BX2102720 | BX2100277
1 | 1YLL106066 | 66#起重机（4-10机头） |  |  | 机械设备 | C | 工艺设备 |  | 2019-08-01 | CD1-3-60 |  | 10503 | 使用中 |  | 8000400049 |  |  |  | 1 | BX2102720 | BX2100277
2 | 1YLL106066001 | 小车运行 |  |  | 机械设备 | C | 特种设备 |  | 2019-08-01 | 起重量Q=2t，CD1-2-18 |  | 10503 | 使用中 |  | 8000400049 |  |  |  | 1 | BX2102720 | BX2100277
3 | 1YLL106066001002 | 小车运行变速箱 |  |  | 机械设备 |  |  |  | 2019-08-01 |  |  | 10503 | 使用中 |  | 8000400049 |  |  |  | 1 | BX2102720 | BX2100277
3 | 1YLL106066001003 | 小车运行主动车轮 |  |  | 机械设备 |  |  |  | 2019-08-01 |  |  | 10503 | 使用中 |  | 8000400049 |  |  |  | 1 | BX2102720 | BX2100277
3 | 1YLL106066001004 | 小车运行从动车轮 |  |  | 机械设备 |  |  |  | 2019-08-01 |  |  | 10503 | 使用中 |  | 8000400049 |  |  |  | 1 | BX2102720 | BX2100277
3 | 1YLL106066001005 | 电机 |  |  | 电气设备 |  |  |  | 2019-08-01 | ZDY121-4-0.8KW |  | 10503 | 使用中 |  | 8000400049 |  |  |  | 1 | BX2102720 | BX2100277
3 | 1YLL106066001006 | 行程开关 |  |  | 电气设备 |  |  |  | 2019-08-01 | JLXK1-111 |  | 10503 | 使用中 |  | 8000400049 |  |  |  | 2 | BX2102720 | BX2100277
3 | 1YLL106066001007 | 小车运行电动机 |  |  | 电气设备 |  |  |  | 2019-08-01 |  |  | 10503 | 使用中 |  | 8000400049 |  |  |  | 1 | BX2102720 | BX2100277
2 | 1YLL106066002 | 起升机构 |  |  | 机械设备 | C | 特种设备 |  | 2019-08-01 | 起重量Q=2t，CD1-2-18 |  | 10503 | 使用中 |  | 8000400049 |  |  |  | 1 | BX2102720 | BX2100277
3 | 1YLL106066002001 | 起升电动机 |  |  | 电气设备 |  |  |  | 2019-08-01 |  |  | 10503 | 使用中 |  | 8000400049 |  |  |  | 1 | BX2102720 | BX2100277
3 | 1YLL106066002002 | 起升减速机 |  |  | 机械设备 |  |  |  | 2019-08-01 |  |  | 10503 | 使用中 |  | 8000400049 |  |  |  | 1 | BX2102720 | BX2100277
3 | 1YLL106066002003 | 起升卷筒组 |  |  | 机械设备 |  |  |  | 2019-08-01 |  |  | 10503 | 使用中 |  | 8000400049 |  |  |  | 1 | BX2102720 | BX2100277
3 | 1YLL106066002004 | 起升传动轴 |  |  | 机械设备 |  |  |  | 2019-08-01 |  |  | 10503 | 使用中 |  | 8000400049 |  |  |  | 1 | BX2102720 | BX2100277
3 | 1YLL106066002005 | 起升花键套 |  |  | 机械设备 |  |  |  | 2019-08-01 |  |  | 10503 | 使用中 |  | 8000400049 |  |  |  | 1 | BX2102720 | BX2100277
3 | 1YLL106066002006 | 吊钩组 |  |  | 机械设备 |  |  |  | 2019-08-01 |  |  | 10503 | 使用中 |  | 8000400049 |  |  |  | 1 | BX2102720 | BX2100277
3 | 1YLL106066002007 | 行程开关 |  |  | 电气设备 |  |  |  | 2019-08-01 | LX3-11H |  | 10503 | 使用中 |  | 8000400049 |  |  |  | 1 | BX2102720 | BX2100277
3 | 1YLL106066002008 | 起重限制器 |  |  | 机械设备 |  |  |  | 2019-08-01 | BQX |  | 10503 | 使用中 |  | 8000400049 |  |  |  | 1 | BX2102720 | BX2100277
3 | 1YLL106066002009 | 接触器 |  |  | 电气设备 |  |  |  | 2019-08-01 | LC1N320136V |  | 10503 | 使用中 |  | 8000400049 |  |  |  | 1 | BX2102720 | BX2100277
3 | 1YLL106066002010 | 接触器 |  |  | 电气设备 |  |  |  | 2019-08-01 | LC1N120136V |  | 10503 | 使用中 |  | 8000400049 |  |  |  | 2 | BX2102720 | BX2100277
3 | 1YLL106066002011 | 接触器 |  |  | 电气设备 |  |  |  | 2019-08-01 | LC1N090136V |  | 10503 | 使用中 |  | 8000400049 |  |  |  | 2 | BX2102720 | BX2100277
3 | 1YLL106066002012 | 变压器 |  |  | 电气设备 |  |  |  | 2019-08-01 | NDK-100VA¦380V/36V |  | 10503 | 使用中 |  | 8000400049 |  |  |  | 1 | BX2102720 | BX2100277
3 | 1YLL106066002013 | 行车遥控器 |  |  | 电气设备 |  |  |  | 2019-08-01 | F21-E1B36V |  | 10503 | 使用中 |  | 8000400049 |  |  |  | 1 | BX2102720 | BX2100277
3 | 1YLL106066002014 | 断火限制器 |  |  | 电气设备 |  |  |  | 2019-08-01 | LX44-20 |  | 10503 | 使用中 |  | 8000400049 |  |  |  | 1 | BX2102720 | BX2100277
3 | 1YLL106066002015 | 小型断路器 |  |  | 电气设备 |  |  |  | 2019-08-01 | DZ47S3PC63 |  | 10503 | 使用中 |  | 8000400049 |  |  |  | 1 | BX2102720 | BX2100277
3 | 1YLL106066002016 | 电机 |  |  | 电气设备 |  |  |  | 2019-08-01 | ZD141-4-7.5KW |  | 10503 | 使用中 |  | 8000400049 |  |  |  | 1 | BX2102720 | BX2100277
2 | 1YLL106066003 | 电气系统 |  |  | 电气设备 | B | 特种设备 |  | 2019-08-01 | 起重量Q=2t，CD1-2-18 |  | 10503 | 使用中 |  | 8000400049 |  |  |  | 1 | BX2102720 | BX2100277
3 | 1YLL106066003001 | 总开关及软滑线 |  |  | 电气设备 |  |  |  | 2019-08-01 |  |  | 10503 | 使用中 |  | 8000400049 |  |  |  | 1 | BX2102720 | BX2100277
3 | 1YLL106066003002 | 总保护柜及控制箱 |  |  | 电气设备 |  |  |  | 2019-08-01 |  |  | 10503 | 使用中 |  | 8000400049 |  |  |  | 1 | BX2102720 | BX2100277
3 | 1YLL106066003003 | 遥控器 |  |  | 电气设备 |  |  |  | 2019-08-01 |  |  | 10503 | 使用中 |  | 8000400049 |  |  |  | 1 | BX2102720 | BX2100277
1 | 1YLL106067 | 67#起重机（GL-M7机头） |  |  | 机械设备 | C | 工艺设备 |  | 2019-08-01 | CD1-3-60 |  | 10503 | 使用中 |  | 8000400049 |  |  |  | 1 | BX2102720 | BX2100277
2 | 1YLL106067001 | 小车运行 |  |  | 机械设备 | C | 特种设备 |  | 2019-08-01 | 起重量Q=2t，CD1-3-12 |  | 10503 | 使用中 |  | 8000400049 |  |  |  | 1 | BX2102720 | BX2100277
3 | 1YLL106067001002 | 小车运行变速箱 |  |  | 机械设备 |  |  |  | 2019-08-01 |  |  | 10503 | 使用中 |  | 8000400049 |  |  |  | 1 | BX2102720 | BX2100277
3 | 1YLL106067001003 | 小车运行主动车轮 |  |  | 机械设备 |  |  |  | 2019-08-01 |  |  | 10503 | 使用中 |  | 8000400049 |  |  |  | 1 | BX2102720 | BX2100277
3 | 1YLL106067001004 | 小车运行从动车轮 |  |  | 机械设备 |  |  |  | 2019-08-01 |  |  | 10503 | 使用中 |  | 8000400049 |  |  |  | 1 | BX2102720 | BX2100277
3 | 1YLL106067001005 | 电机 |  |  | 电气设备 |  |  |  | 2019-08-01 | ZDY121-4-0.8KW |  | 10503 | 使用中 |  | 8000400049 |  |  |  | 1 | BX2102720 | BX2100277
3 | 1YLL106067001006 | 行程开关 |  |  | 电气设备 |  |  |  | 2019-08-01 | JLXK1-111 |  | 10503 | 使用中 |  | 8000400049 |  |  |  | 2 | BX2102720 | BX2100277
3 | 1YLL106067001007 | 小车运行电动机 |  |  | 电气设备 |  |  |  | 2019-08-01 |  |  | 10503 | 使用中 |  | 8000400049 |  |  |  | 1 | BX2102720 | BX2100277
2 | 1YLL106067002 | 起升机构 |  |  | 机械设备 | C | 特种设备 |  | 2019-08-01 | 起重量Q=2t，CD1-3-12 |  | 10503 | 使用中 |  | 8000400049 |  |  |  | 1 | BX2102720 | BX2100277
3 | 1YLL106067002001 | 起升电动机 |  |  | 电气设备 |  |  |  | 2019-08-01 |  |  | 10503 | 使用中 |  | 8000400049 |  |  |  | 1 | BX2102720 | BX2100277
3 | 1YLL106067002002 | 起升减速机 |  |  | 机械设备 |  |  |  | 2019-08-01 |  |  | 10503 | 使用中 |  | 8000400049 |  |  |  | 1 | BX2102720 | BX2100277
3 | 1YLL106067002003 | 起升卷筒组 |  |  | 机械设备 |  |  |  | 2019-08-01 |  |  | 10503 | 使用中 |  | 8000400049 |  |  |  | 1 | BX2102720 | BX2100277
3 | 1YLL106067002004 | 起升传动轴 |  |  | 机械设备 |  |  |  | 2019-08-01 |  |  | 10503 | 使用中 |  | 8000400049 |  |  |  | 1 | BX2102720 | BX2100277
3 | 1YLL106067002005 | 起升花键套 |  |  | 机械设备 |  |  |  | 2019-08-01 |  |  | 10503 | 使用中 |  | 8000400049 |  |  |  | 1 | BX2102720 | BX2100277
3 | 1YLL106067002006 | 吊钩组 |  |  | 机械设备 |  |  |  | 2019-08-01 |  |  | 10503 | 使用中 |  | 8000400049 |  |  |  | 1 | BX2102720 | BX2100277
3 | 1YLL106067002007 | 行程开关 |  |  | 电气设备 |  |  |  | 2019-08-01 | LX3-11H |  | 10503 | 使用中 |  | 8000400049 |  |  |  | 1 | BX2102720 | BX2100277
3 | 1YLL106067002008 | 起重限制器 |  |  | 机械设备 |  |  |  | 2019-08-01 | BQX |  | 10503 | 使用中 |  | 8000400049 |  |  |  | 1 | BX2102720 | BX2100277
3 | 1YLL106067002009 | 接触器 |  |  | 电气设备 |  |  |  | 2019-08-01 | LC1N320136V |  | 10503 | 使用中 |  | 8000400049 |  |  |  | 1 | BX2102720 | BX2100277
3 | 1YLL106067002010 | 接触器 |  |  | 电气设备 |  |  |  | 2019-08-01 | LC1N120136V |  | 10503 | 使用中 |  | 8000400049 |  |  |  | 2 | BX2102720 | BX2100277
3 | 1YLL106067002011 | 接触器 |  |  | 电气设备 |  |  |  | 2019-08-01 | LC1N090136V |  | 10503 | 使用中 |  | 8000400049 |  |  |  | 2 | BX2102720 | BX2100277
3 | 1YLL106067002012 | 变压器 |  |  | 电气设备 |  |  |  | 2019-08-01 | NDK-100VA¦380V/36V |  | 10503 | 使用中 |  | 8000400049 |  |  |  | 1 | BX2102720 | BX2100277
3 | 1YLL106067002013 | 行车遥控器 |  |  | 电气设备 |  |  |  | 2019-08-01 | F21-E1B36V |  | 10503 | 使用中 |  | 8000400049 |  |  |  | 1 | BX2102720 | BX2100277
3 | 1YLL106067002014 | 断火限制器 |  |  | 电气设备 |  |  |  | 2019-08-01 | LX44-20 |  | 10503 | 使用中 |  | 8000400049 |  |  |  | 1 | BX2102720 | BX2100277
3 | 1YLL106067002015 | 小型断路器 |  |  | 电气设备 |  |  |  | 2019-08-01 | DZ47S3PC63 |  | 10503 | 使用中 |  | 8000400049 |  |  |  | 1 | BX2102720 | BX2100277
3 | 1YLL106067002016 | 电机 |  |  | 电气设备 |  |  |  | 2019-08-01 | ZD141-4-7.5KW |  | 10503 | 使用中 |  | 8000400049 |  |  |  | 1 | BX2102720 | BX2100277
2 | 1YLL106067003 | 电气系统 |  |  | 电气设备 | B | 特种设备 |  | 2019-08-01 | 起重量Q=2t，CD1-3-12 |  | 10503 | 使用中 |  | 8000400049 |  |  |  | 1 | BX2102720 | BX2100277
3 | 1YLL106067003001 | 总开关及软滑线 |  |  | 电气设备 |  |  |  | 2019-08-01 |  |  | 10503 | 使用中 |  | 8000400049 |  |  |  | 1 | BX2102720 | BX2100277
3 | 1YLL106067003002 | 总保护柜及控制箱 |  |  | 电气设备 |  |  |  | 2019-08-01 |  |  | 10503 | 使用中 |  | 8000400049 |  |  |  | 1 | BX2102720 | BX2100277
3 | 1YLL106067003003 | 遥控器 |  |  | 电气设备 |  |  |  | 2019-08-01 |  |  | 10503 | 使用中 |  | 8000400049 |  |  |  | 1 | BX2102720 | BX2100277
1 | 1YLL106068 | 68#起重机（4-B19机头） |  |  | 机械设备 | C | 工艺设备 |  | 2019-08-01 | CD1-3-60 |  | 10503 | 使用中 |  | 8000400049 |  |  |  | 1 | BX2102720 | BX2100277
2 | 1YLL106068001 | 小车运行 |  |  | 机械设备 | C | 特种设备 |  | 2019-08-01 | 起重量Q=2t，CD1-2-30 |  | 10503 | 使用中 |  | 8000400049 |  |  |  | 1 | BX2102720 | BX2100277
3 | 1YLL106068001002 | 小车运行变速箱 |  |  | 机械设备 |  |  |  | 2019-08-01 |  |  | 10503 | 使用中 |  | 8000400049 |  |  |  | 1 | BX2102720 | BX2100277
3 | 1YLL106068001003 | 小车运行主动车轮 |  |  | 机械设备 |  |  |  | 2019-08-01 |  |  | 10503 | 使用中 |  | 8000400049 |  |  |  | 1 | BX2102720 | BX2100277
3 | 1YLL106068001004 | 小车运行从动车轮 |  |  | 机械设备 |  |  |  | 2019-08-01 |  |  | 10503 | 使用中 |  | 8000400049 |  |  |  | 1 | BX2102720 | BX2100277
3 | 1YLL106068001005 | 电机 |  |  | 电气设备 |  |  |  | 2019-08-01 | ZDY121-4-0.8KW |  | 10503 | 使用中 |  | 8000400049 |  |  |  | 1 | BX2102720 | BX2100277
3 | 1YLL106068001006 | 行程开关 |  |  | 电气设备 |  |  |  | 2019-08-01 | JLXK1-111 |  | 10503 | 使用中 |  | 8000400049 |  |  |  | 2 | BX2102720 | BX2100277
3 | 1YLL106068001007 | 小车运行电动机 |  |  | 电气设备 |  |  |  | 2019-08-01 |  |  | 10503 | 使用中 |  | 8000400049 |  |  |  | 1 | BX2102720 | BX2100277
2 | 1YLL106068002 | 起升机构 |  |  | 机械设备 | C | 特种设备 |  | 2019-08-01 | 起重量Q=2t，CD1-2-30 |  | 10503 | 使用中 |  | 8000400049 |  |  |  | 1 | BX2102720 | BX2100277
3 | 1YLL106068002001 | 起升电动机 |  |  | 电气设备 |  |  |  | 2019-08-01 |  |  | 10503 | 使用中 |  | 8000400049 |  |  |  | 1 | BX2102720 | BX2100277
3 | 1YLL106068002002 | 起升减速机 |  |  | 机械设备 |  |  |  | 2019-08-01 |  |  | 10503 | 使用中 |  | 8000400049 |  |  |  | 1 | BX2102720 | BX2100277
3 | 1YLL106068002003 | 起升卷筒组 |  |  | 机械设备 |  |  |  | 2019-08-01 |  |  | 10503 | 使用中 |  | 8000400049 |  |  |  | 1 | BX2102720 | BX2100277
3 | 1YLL106068002004 | 起升传动轴 |  |  | 机械设备 |  |  |  | 2019-08-01 |  |  | 10503 | 使用中 |  | 8000400049 |  |  |  | 1 | BX2102720 | BX2100277
3 | 1YLL106068002005 | 起升花键套 |  |  | 机械设备 |  |  |  | 2019-08-01 |  |  | 10503 | 使用中 |  | 8000400049 |  |  |  | 1 | BX2102720 | BX2100277
3 | 1YLL106068002006 | 吊钩组 |  |  | 机械设备 |  |  |  | 2019-08-01 |  |  | 10503 | 使用中 |  | 8000400049 |  |  |  | 1 | BX2102720 | BX2100277
3 | 1YLL106068002007 | 行程开关 |  |  | 电气设备 |  |  |  | 2019-08-01 | LX3-11H |  | 10503 | 使用中 |  | 8000400049 |  |  |  | 1 | BX2102720 | BX2100277
3 | 1YLL106068002008 | 起重限制器 |  |  | 机械设备 |  |  |  | 2019-08-01 | BQX |  | 10503 | 使用中 |  | 8000400049 |  |  |  | 1 | BX2102720 | BX2100277
3 | 1YLL106068002009 | 接触器 |  |  | 电气设备 |  |  |  | 2019-08-01 | LC1N320136V |  | 10503 | 使用中 |  | 8000400049 |  |  |  | 1 | BX2102720 | BX2100277
3 | 1YLL106068002010 | 接触器 |  |  | 电气设备 |  |  |  | 2019-08-01 | LC1N120136V |  | 10503 | 使用中 |  | 8000400049 |  |  |  | 2 | BX2102720 | BX2100277
3 | 1YLL106068002011 | 接触器 |  |  | 电气设备 |  |  |  | 2019-08-01 | LC1N090136V |  | 10503 | 使用中 |  | 8000400049 |  |  |  | 2 | BX2102720 | BX2100277
3 | 1YLL106068002012 | 变压器 |  |  | 电气设备 |  |  |  | 2019-08-01 | NDK-100VA¦380V/36V |  | 10503 | 使用中 |  | 8000400049 |  |  |  | 1 | BX2102720 | BX2100277
3 | 1YLL106068002013 | 行车遥控器 |  |  | 电气设备 |  |  |  | 2019-08-01 | F21-E1B36V |  | 10503 | 使用中 |  | 8000400049 |  |  |  | 1 | BX2102720 | BX2100277
3 | 1YLL106068002014 | 断火限制器 |  |  | 电气设备 |  |  |  | 2019-08-01 | LX44-20 |  | 10503 | 使用中 |  | 8000400049 |  |  |  | 1 | BX2102720 | BX2100277
3 | 1YLL106068002015 | 小型断路器 |  |  | 电气设备 |  |  |  | 2019-08-01 | DZ47S3PC63 |  | 10503 | 使用中 |  | 8000400049 |  |  |  | 1 | BX2102720 | BX2100277
3 | 1YLL106068002016 | 电机 |  |  | 电气设备 |  |  |  | 2019-08-01 | ZD141-4-7.5KW |  | 10503 | 使用中 |  | 8000400049 |  |  |  | 1 | BX2102720 | BX2100277
2 | 1YLL106068003 | 电气系统 |  |  | 电气设备 | B | 特种设备 |  | 2019-08-01 | 起重量Q=2t，CD1-2-30 |  | 10503 | 使用中 |  | 8000400049 |  |  |  | 1 | BX2102720 | BX2100277
3 | 1YLL106068003001 | 总开关及软滑线 |  |  | 电气设备 |  |  |  | 2019-08-01 |  |  | 10503 | 使用中 |  | 8000400049 |  |  |  | 1 | BX2102720 | BX2100277
3 | 1YLL106068003002 | 总保护柜及控制箱 |  |  | 电气设备 |  |  |  | 2019-08-01 |  |  | 10503 | 使用中 |  | 8000400049 |  |  |  | 1 | BX2102720 | BX2100277
3 | 1YLL106068003003 | 遥控器 |  |  | 电气设备 |  |  |  | 2019-08-01 |  |  | 10503 | 使用中 |  | 8000400049 |  |  |  | 1 | BX2102720 | BX2100277
1 | 1YLL106069 | 69#起重机（GL-M5机头） |  |  | 机械设备 | C | 工艺设备 |  | 2019-08-01 | CD1-3-60 |  | 10503 | 使用中 |  | 8000400049 |  |  |  | 1 | BX2102720 | BX2100277
2 | 1YLL106069001 | 小车运行 |  |  | 机械设备 | C | 特种设备 |  | 2019-08-01 | 起重量Q=2t，CD1-3-10 |  | 10503 | 使用中 |  | 8000400049 |  |  |  | 1 | BX2102720 | BX2100277
3 | 1YLL106069001002 | 小车运行变速箱 |  |  | 机械设备 |  |  |  | 2019-08-01 |  |  | 10503 | 使用中 |  | 8000400049 |  |  |  | 1 | BX2102720 | BX2100277
3 | 1YLL106069001003 | 小车运行主动车轮 |  |  | 机械设备 |  |  |  | 2019-08-01 |  |  | 10503 | 使用中 |  | 8000400049 |  |  |  | 1 | BX2102720 | BX2100277
3 | 1YLL106069001004 | 小车运行从动车轮 |  |  | 机械设备 |  |  |  | 2019-08-01 |  |  | 10503 | 使用中 |  | 8000400049 |  |  |  | 1 | BX2102720 | BX2100277
3 | 1YLL106069001005 | 电机 |  |  | 电气设备 |  |  |  | 2019-08-01 | ZDY121-4-0.8KW |  | 10503 | 使用中 |  | 8000400049 |  |  |  | 1 | BX2102720 | BX2100277
3 | 1YLL106069001006 | 行程开关 |  |  | 电气设备 |  |  |  | 2019-08-01 | JLXK1-111 |  | 10503 | 使用中 |  | 8000400049 |  |  |  | 2 | BX2102720 | BX2100277
3 | 1YLL106069001007 | 小车运行电动机 |  |  | 电气设备 |  |  |  | 2019-08-01 |  |  | 10503 | 使用中 |  | 8000400049 |  |  |  | 1 | BX2102720 | BX2100277
2 | 1YLL106069002 | 起升机构 |  |  | 机械设备 | C | 特种设备 |  | 2019-08-01 | 起重量Q=2t，CD1-3-10 |  | 10503 | 使用中 |  | 8000400049 |  |  |  | 1 | BX2102720 | BX2100277
3 | 1YLL106069002001 | 起升电动机 |  |  | 电气设备 |  |  |  | 2019-08-01 |  |  | 10503 | 使用中 |  | 8000400049 |  |  |  | 1 | BX2102720 | BX2100277
3 | 1YLL106069002002 | 起升减速机 |  |  | 机械设备 |  |  |  | 2019-08-01 |  |  | 10503 | 使用中 |  | 8000400049 |  |  |  | 1 | BX2102720 | BX2100277
3 | 1YLL106069002003 | 起升卷筒组 |  |  | 机械设备 |  |  |  | 2019-08-01 |  |  | 10503 | 使用中 |  | 8000400049 |  |  |  | 1 | BX2102720 | BX2100277
3 | 1YLL106069002004 | 起升传动轴 |  |  | 机械设备 |  |  |  | 2019-08-01 |  |  | 10503 | 使用中 |  | 8000400049 |  |  |  | 1 | BX2102720 | BX2100277
3 | 1YLL106069002005 | 起升花键套 |  |  | 机械设备 |  |  |  | 2019-08-01 |  |  | 10503 | 使用中 |  | 8000400049 |  |  |  | 1 | BX2102720 | BX2100277
3 | 1YLL106069002006 | 吊钩组 |  |  | 机械设备 |  |  |  | 2019-08-01 |  |  | 10503 | 使用中 |  | 8000400049 |  |  |  | 1 | BX2102720 | BX2100277
3 | 1YLL106069002007 | 行程开关 |  |  | 电气设备 |  |  |  | 2019-08-01 | LX3-11H |  | 10503 | 使用中 |  | 8000400049 |  |  |  | 1 | BX2102720 | BX2100277
3 | 1YLL106069002008 | 起重限制器 |  |  | 机械设备 |  |  |  | 2019-08-01 | BQX |  | 10503 | 使用中 |  | 8000400049 |  |  |  | 1 | BX2102720 | BX2100277
3 | 1YLL106069002009 | 接触器 |  |  | 电气设备 |  |  |  | 2019-08-01 | LC1N320136V |  | 10503 | 使用中 |  | 8000400049 |  |  |  | 1 | BX2102720 | BX2100277
3 | 1YLL106069002010 | 接触器 |  |  | 电气设备 |  |  |  | 2019-08-01 | LC1N120136V |  | 10503 | 使用中 |  | 8000400049 |  |  |  | 2 | BX2102720 | BX2100277
3 | 1YLL106069002011 | 接触器 |  |  | 电气设备 |  |  |  | 2019-08-01 | LC1N090136V |  | 10503 | 使用中 |  | 8000400049 |  |  |  | 2 | BX2102720 | BX2100277
3 | 1YLL106069002012 | 变压器 |  |  | 电气设备 |  |  |  | 2019-08-01 | NDK-100VA¦380V/36V |  | 10503 | 使用中 |  | 8000400049 |  |  |  | 1 | BX2102720 | BX2100277
3 | 1YLL106069002013 | 行车遥控器 |  |  | 电气设备 |  |  |  | 2019-08-01 | F21-E1B36V |  | 10503 | 使用中 |  | 8000400049 |  |  |  | 1 | BX2102720 | BX2100277
3 | 1YLL106069002014 | 断火限制器 |  |  | 电气设备 |  |  |  | 2019-08-01 | LX44-20 |  | 10503 | 使用中 |  | 8000400049 |  |  |  | 1 | BX2102720 | BX2100277
3 | 1YLL106069002015 | 小型断路器 |  |  | 电气设备 |  |  |  | 2019-08-01 | DZ47S3PC63 |  | 10503 | 使用中 |  | 8000400049 |  |  |  | 1 | BX2102720 | BX2100277
3 | 1YLL106069002016 | 电机 |  |  | 电气设备 |  |  |  | 2019-08-01 | ZD141-4-7.5KW |  | 10503 | 使用中 |  | 8000400049 |  |  |  | 1 | BX2102720 | BX2100277
2 | 1YLL106069003 | 电气系统 |  |  | 电气设备 | B | 特种设备 |  | 2019-08-01 | 起重量Q=2t，CD1-3-10 |  | 10503 | 使用中 |  | 8000400049 |  |  |  | 1 | BX2102720 | BX2100277
3 | 1YLL106069003001 | 总开关及软滑线 |  |  | 电气设备 |  |  |  | 2019-08-01 |  |  | 10503 | 使用中 |  | 8000400049 |  |  |  | 1 | BX2102720 | BX2100277
3 | 1YLL106069003002 | 总保护柜及控制箱 |  |  | 电气设备 |  |  |  | 2019-08-01 |  |  | 10503 | 使用中 |  | 8000400049 |  |  |  | 1 | BX2102720 | BX2100277
3 | 1YLL106069003003 | 遥控器 |  |  | 电气设备 |  |  |  | 2019-08-01 |  |  | 10503 | 使用中 |  | 8000400049 |  |  |  | 1 | BX2102720 | BX2100277
1 | 1YLL106070 | 70#起重机（3-B13机头） |  |  | 机械设备 | C | 工艺设备 |  | 2019-08-01 | CD1-3-60 |  | 10503 | 使用中 |  | 8000400049 |  |  |  | 1 | BX2102720 | BX2100277
2 | 1YLL106070001 | 小车运行 |  |  | 机械设备 | C | 特种设备 |  | 2019-08-01 | 起重量Q=2t，CD1-2-15 |  | 10503 | 使用中 |  | 8000400049 |  |  |  | 1 | BX2102720 | BX2100277
3 | 1YLL106070001002 | 小车运行变速箱 |  |  | 机械设备 |  |  |  | 2019-08-01 |  |  | 10503 | 使用中 |  | 8000400049 |  |  |  | 1 | BX2102720 | BX2100277
3 | 1YLL106070001003 | 小车运行主动车轮 |  |  | 机械设备 |  |  |  | 2019-08-01 |  |  | 10503 | 使用中 |  | 8000400049 |  |  |  | 1 | BX2102720 | BX2100277
3 | 1YLL106070001004 | 小车运行从动车轮 |  |  | 机械设备 |  |  |  | 2019-08-01 |  |  | 10503 | 使用中 |  | 8000400049 |  |  |  | 1 | BX2102720 | BX2100277
3 | 1YLL106070001005 | 电机 |  |  | 电气设备 |  |  |  | 2019-08-01 | ZDY121-4-0.8KW |  | 10503 | 使用中 |  | 8000400049 |  |  |  | 1 | BX2102720 | BX2100277
3 | 1YLL106070001006 | 行程开关 |  |  | 电气设备 |  |  |  | 2019-08-01 | JLXK1-111 |  | 10503 | 使用中 |  | 8000400049 |  |  |  | 2 | BX2102720 | BX2100277
3 | 1YLL106070001007 | 小车运行电动机 |  |  | 电气设备 |  |  |  | 2019-08-01 |  |  | 10503 | 使用中 |  | 8000400049 |  |  |  | 1 | BX2102720 | BX2100277
2 | 1YLL106070002 | 起升机构 |  |  | 机械设备 | C | 特种设备 |  | 2019-08-01 | 起重量Q=2t，CD1-2-15 |  | 10503 | 使用中 |  | 8000400049 |  |  |  | 1 | BX2102720 | BX2100277
3 | 1YLL106070002001 | 起升电动机 |  |  | 电气设备 |  |  |  | 2019-08-01 |  |  | 10503 | 使用中 |  | 8000400049 |  |  |  | 1 | BX2102720 | BX2100277
3 | 1YLL106070002002 | 起升减速机 |  |  | 机械设备 |  |  |  | 2019-08-01 |  |  | 10503 | 使用中 |  | 8000400049 |  |  |  | 1 | BX2102720 | BX2100277
3 | 1YLL106070002003 | 起升卷筒组 |  |  | 机械设备 |  |  |  | 2019-08-01 |  |  | 10503 | 使用中 |  | 8000400049 |  |  |  | 1 | BX2102720 | BX2100277
3 | 1YLL106070002004 | 起升传动轴 |  |  | 机械设备 |  |  |  | 2019-08-01 |  |  | 10503 | 使用中 |  | 8000400049 |  |  |  | 1 | BX2102720 | BX2100277
3 | 1YLL106070002005 | 起升花键套 |  |  | 机械设备 |  |  |  | 2019-08-01 |  |  | 10503 | 使用中 |  | 8000400049 |  |  |  | 1 | BX2102720 | BX2100277
3 | 1YLL106070002006 | 吊钩组 |  |  | 机械设备 |  |  |  | 2019-08-01 |  |  | 10503 | 使用中 |  | 8000400049 |  |  |  | 1 | BX2102720 | BX2100277
3 | 1YLL106070002007 | 行程开关 |  |  | 电气设备 |  |  |  | 2019-08-01 | LX3-11H |  | 10503 | 使用中 |  | 8000400049 |  |  |  | 1 | BX2102720 | BX2100277
3 | 1YLL106070002008 | 起重限制器 |  |  | 机械设备 |  |  |  | 2019-08-01 | BQX |  | 10503 | 使用中 |  | 8000400049 |  |  |  | 1 | BX2102720 | BX2100277
3 | 1YLL106070002009 | 接触器 |  |  | 电气设备 |  |  |  | 2019-08-01 | LC1N320136V |  | 10503 | 使用中 |  | 8000400049 |  |  |  | 1 | BX2102720 | BX2100277
3 | 1YLL106070002010 | 接触器 |  |  | 电气设备 |  |  |  | 2019-08-01 | LC1N120136V |  | 10503 | 使用中 |  | 8000400049 |  |  |  | 2 | BX2102720 | BX2100277
3 | 1YLL106070002011 | 接触器 |  |  | 电气设备 |  |  |  | 2019-08-01 | LC1N090136V |  | 10503 | 使用中 |  | 8000400049 |  |  |  | 2 | BX2102720 | BX2100277
3 | 1YLL106070002012 | 变压器 |  |  | 电气设备 |  |  |  | 2019-08-01 | NDK-100VA¦380V/36V |  | 10503 | 使用中 |  | 8000400049 |  |  |  | 1 | BX2102720 | BX2100277
3 | 1YLL106070002013 | 行车遥控器 |  |  | 电气设备 |  |  |  | 2019-08-01 | F21-E1B36V |  | 10503 | 使用中 |  | 8000400049 |  |  |  | 1 | BX2102720 | BX2100277
3 | 1YLL106070002014 | 断火限制器 |  |  | 电气设备 |  |  |  | 2019-08-01 | LX44-20 |  | 10503 | 使用中 |  | 8000400049 |  |  |  | 1 | BX2102720 | BX2100277
3 | 1YLL106070002015 | 小型断路器 |  |  | 电气设备 |  |  |  | 2019-08-01 | DZ47S3PC63 |  | 10503 | 使用中 |  | 8000400049 |  |  |  | 1 | BX2102720 | BX2100277
3 | 1YLL106070002016 | 电机 |  |  | 电气设备 |  |  |  | 2019-08-01 | ZD141-4-7.5KW |  | 10503 | 使用中 |  | 8000400049 |  |  |  | 1 | BX2102720 | BX2100277
2 | 1YLL106070003 | 电气系统 |  |  | 电气设备 | B | 特种设备 |  | 2019-08-01 | 起重量Q=2t，CD1-2-15 |  | 10503 | 使用中 |  | 8000400049 |  |  |  | 1 | BX2102720 | BX2100277
3 | 1YLL106070003001 | 总开关及软滑线 |  |  | 电气设备 |  |  |  | 2019-08-01 |  |  | 10503 | 使用中 |  | 8000400049 |  |  |  | 1 | BX2102720 | BX2100277
3 | 1YLL106070003002 | 总保护柜及控制箱 |  |  | 电气设备 |  |  |  | 2019-08-01 |  |  | 10503 | 使用中 |  | 8000400049 |  |  |  | 1 | BX2102720 | BX2100277
3 | 1YLL106070003003 | 遥控器 |  |  | 电气设备 |  |  |  | 2019-08-01 |  |  | 10503 | 使用中 |  | 8000400049 |  |  |  | 1 | BX2102720 | BX2100277
1 | 1YLL106071 | 71#起重机（4-B16机旁） |  |  | 机械设备 | C | 工艺设备 |  | 2019-08-01 | CD1-3-60 |  | 10503 | 使用中 |  | 8000400049 |  |  |  | 1 | BX2102720 | BX2100277
2 | 1YLL106071001 | 小车运行 |  |  | 机械设备 | C | 特种设备 |  | 2019-08-01 | 起重量Q=2t，CD1-2-8 |  | 10503 | 使用中 |  | 8000400049 |  |  |  | 1 | BX2102720 | BX2100277
3 | 1YLL106071001002 | 小车运行变速箱 |  |  | 机械设备 |  |  |  | 2019-08-01 |  |  | 10503 | 使用中 |  | 8000400049 |  |  |  | 1 | BX2102720 | BX2100277
3 | 1YLL106071001003 | 小车运行主动车轮 |  |  | 机械设备 |  |  |  | 2019-08-01 |  |  | 10503 | 使用中 |  | 8000400049 |  |  |  | 1 | BX2102720 | BX2100277
3 | 1YLL106071001004 | 小车运行从动车轮 |  |  | 机械设备 |  |  |  | 2019-08-01 |  |  | 10503 | 使用中 |  | 8000400049 |  |  |  | 1 | BX2102720 | BX2100277
3 | 1YLL106071001005 | 电机 |  |  | 电气设备 |  |  |  | 2019-08-01 | ZDY121-4-0.8KW |  | 10503 | 使用中 |  | 8000400049 |  |  |  | 1 | BX2102720 | BX2100277
3 | 1YLL106071001006 | 行程开关 |  |  | 电气设备 |  |  |  | 2019-08-01 | JLXK1-111 |  | 10503 | 使用中 |  | 8000400049 |  |  |  | 2 | BX2102720 | BX2100277
3 | 1YLL106071001007 | 小车运行电动机 |  |  | 电气设备 |  |  |  | 2019-08-01 |  |  | 10503 | 使用中 |  | 8000400049 |  |  |  | 1 | BX2102720 | BX2100277
2 | 1YLL106071002 | 起升机构 |  |  | 机械设备 | C | 特种设备 |  | 2019-08-01 | 起重量Q=2t，CD1-2-8 |  | 10503 | 使用中 |  | 8000400049 |  |  |  | 1 | BX2102720 | BX2100277
3 | 1YLL106071002001 | 起升电动机 |  |  | 电气设备 |  |  |  | 2019-08-01 |  |  | 10503 | 使用中 |  | 8000400049 |  |  |  | 1 | BX2102720 | BX2100277
3 | 1YLL106071002002 | 起升减速机 |  |  | 机械设备 |  |  |  | 2019-08-01 |  |  | 10503 | 使用中 |  | 8000400049 |  |  |  | 1 | BX2102720 | BX2100277
3 | 1YLL106071002003 | 起升卷筒组 |  |  | 机械设备 |  |  |  | 2019-08-01 |  |  | 10503 | 使用中 |  | 8000400049 |  |  |  | 1 | BX2102720 | BX2100277
3 | 1YLL106071002004 | 起升传动轴 |  |  | 机械设备 |  |  |  | 2019-08-01 |  |  | 10503 | 使用中 |  | 8000400049 |  |  |  | 1 | BX2102720 | BX2100277
3 | 1YLL106071002005 | 起升花键套 |  |  | 机械设备 |  |  |  | 2019-08-01 |  |  | 10503 | 使用中 |  | 8000400049 |  |  |  | 1 | BX2102720 | BX2100277
3 | 1YLL106071002006 | 吊钩组 |  |  | 机械设备 |  |  |  | 2019-08-01 |  |  | 10503 | 使用中 |  | 8000400049 |  |  |  | 1 | BX2102720 | BX2100277
3 | 1YLL106071002007 | 行程开关 |  |  | 电气设备 |  |  |  | 2019-08-01 | LX3-11H |  | 10503 | 使用中 |  | 8000400049 |  |  |  | 1 | BX2102720 | BX2100277
3 | 1YLL106071002008 | 起重限制器 |  |  | 机械设备 |  |  |  | 2019-08-01 | BQX |  | 10503 | 使用中 |  | 8000400049 |  |  |  | 1 | BX2102720 | BX2100277
3 | 1YLL106071002009 | 接触器 |  |  | 电气设备 |  |  |  | 2019-08-01 | LC1N320136V |  | 10503 | 使用中 |  | 8000400049 |  |  |  | 1 | BX2102720 | BX2100277
3 | 1YLL106071002010 | 接触器 |  |  | 电气设备 |  |  |  | 2019-08-01 | LC1N120136V |  | 10503 | 使用中 |  | 8000400049 |  |  |  | 2 | BX2102720 | BX2100277
3 | 1YLL106071002011 | 接触器 |  |  | 电气设备 |  |  |  | 2019-08-01 | LC1N090136V |  | 10503 | 使用中 |  | 8000400049 |  |  |  | 2 | BX2102720 | BX2100277
3 | 1YLL106071002012 | 变压器 |  |  | 电气设备 |  |  |  | 2019-08-01 | NDK-100VA¦380V/36V |  | 10503 | 使用中 |  | 8000400049 |  |  |  | 1 | BX2102720 | BX2100277
3 | 1YLL106071002013 | 行车遥控器 |  |  | 电气设备 |  |  |  | 2019-08-01 | F21-E1B36V |  | 10503 | 使用中 |  | 8000400049 |  |  |  | 1 | BX2102720 | BX2100277
3 | 1YLL106071002014 | 断火限制器 |  |  | 电气设备 |  |  |  | 2019-08-01 | LX44-20 |  | 10503 | 使用中 |  | 8000400049 |  |  |  | 1 | BX2102720 | BX2100277
3 | 1YLL106071002015 | 小型断路器 |  |  | 电气设备 |  |  |  | 2019-08-01 | DZ47S3PC63 |  | 10503 | 使用中 |  | 8000400049 |  |  |  | 1 | BX2102720 | BX2100277
3 | 1YLL106071002016 | 电机 |  |  | 电气设备 |  |  |  | 2019-08-01 | ZD141-4-7.5KW |  | 10503 | 使用中 |  | 8000400049 |  |  |  | 1 | BX2102720 | BX2100277
2 | 1YLL106071003 | 电气系统 |  |  | 电气设备 | B | 特种设备 |  | 2019-08-01 | 起重量Q=2t，CD1-2-8 |  | 10503 | 使用中 |  | 8000400049 |  |  |  | 1 | BX2102720 | BX2100277
3 | 1YLL106071003001 | 总开关及软滑线 |  |  | 电气设备 |  |  |  | 2019-08-01 |  |  | 10503 | 使用中 |  | 8000400049 |  |  |  | 1 | BX2102720 | BX2100277
3 | 1YLL106071003002 | 总保护柜及控制箱 |  |  | 电气设备 |  |  |  | 2019-08-01 |  |  | 10503 | 使用中 |  | 8000400049 |  |  |  | 1 | BX2102720 | BX2100277
3 | 1YLL106071003003 | 遥控器 |  |  | 电气设备 |  |  |  | 2019-08-01 |  |  | 10503 | 使用中 |  | 8000400049 |  |  |  | 1 | BX2102720 | BX2100277
1 | 1YLL106072 | 72#起重机（4-B18机头） |  |  | 机械设备 | C | 工艺设备 |  | 2019-08-01 | CD1-3-60 |  | 10503 | 使用中 |  | 8000400049 |  |  |  | 1 | BX2102720 | BX2100277
2 | 1YLL106072001 | 小车运行 |  |  | 机械设备 | C | 特种设备 |  | 2019-08-01 | 起重量Q=2t，CD1-2-30 |  | 10503 | 使用中 |  | 8000400049 |  |  |  | 1 | BX2102720 | BX2100277
3 | 1YLL106072001002 | 小车运行变速箱 |  |  | 机械设备 |  |  |  | 2019-08-01 |  |  | 10503 | 使用中 |  | 8000400049 |  |  |  | 1 | BX2102720 | BX2100277
3 | 1YLL106072001003 | 小车运行主动车轮 |  |  | 机械设备 |  |  |  | 2019-08-01 |  |  | 10503 | 使用中 |  | 8000400049 |  |  |  | 1 | BX2102720 | BX2100277
3 | 1YLL106072001004 | 小车运行从动车轮 |  |  | 机械设备 |  |  |  | 2019-08-01 |  |  | 10503 | 使用中 |  | 8000400049 |  |  |  | 1 | BX2102720 | BX2100277
3 | 1YLL106072001005 | 电机 |  |  | 电气设备 |  |  |  | 2019-08-01 | ZDY121-4-0.8KW |  | 10503 | 使用中 |  | 8000400049 |  |  |  | 1 | BX2102720 | BX2100277
3 | 1YLL106072001006 | 行程开关 |  |  | 电气设备 |  |  |  | 2019-08-01 | JLXK1-111 |  | 10503 | 使用中 |  | 8000400049 |  |  |  | 2 | BX2102720 | BX2100277
3 | 1YLL106072001007 | 小车运行电动机 |  |  | 电气设备 |  |  |  | 2019-08-01 |  |  | 10503 | 使用中 |  | 8000400049 |  |  |  | 1 | BX2102720 | BX2100277
2 | 1YLL106072002 | 起升机构 |  |  | 机械设备 | C | 特种设备 |  | 2019-08-01 | 起重量Q=2t，CD1-2-30 |  | 10503 | 使用中 |  | 8000400049 |  |  |  | 1 | BX2102720 | BX2100277
3 | 1YLL106072002001 | 起升电动机 |  |  | 电气设备 |  |  |  | 2019-08-01 |  |  | 10503 | 使用中 |  | 8000400049 |  |  |  | 1 | BX2102720 | BX2100277
3 | 1YLL106072002002 | 起升减速机 |  |  | 机械设备 |  |  |  | 2019-08-01 |  |  | 10503 | 使用中 |  | 8000400049 |  |  |  | 1 | BX2102720 | BX2100277
3 | 1YLL106072002003 | 起升卷筒组 |  |  | 机械设备 |  |  |  | 2019-08-01 |  |  | 10503 | 使用中 |  | 8000400049 |  |  |  | 1 | BX2102720 | BX2100277
3 | 1YLL106072002004 | 起升传动轴 |  |  | 机械设备 |  |  |  | 2019-08-01 |  |  | 10503 | 使用中 |  | 8000400049 |  |  |  | 1 | BX2102720 | BX2100277
3 | 1YLL106072002005 | 起升花键套 |  |  | 机械设备 |  |  |  | 2019-08-01 |  |  | 10503 | 使用中 |  | 8000400049 |  |  |  | 1 | BX2102720 | BX2100277
3 | 1YLL106072002006 | 吊钩组 |  |  | 机械设备 |  |  |  | 2019-08-01 |  |  | 10503 | 使用中 |  | 8000400049 |  |  |  | 1 | BX2102720 | BX2100277
3 | 1YLL106072002007 | 行程开关 |  |  | 电气设备 |  |  |  | 2019-08-01 | LX3-11H |  | 10503 | 使用中 |  | 8000400049 |  |  |  | 1 | BX2102720 | BX2100277
3 | 1YLL106072002008 | 起重限制器 |  |  | 机械设备 |  |  |  | 2019-08-01 | BQX |  | 10503 | 使用中 |  | 8000400049 |  |  |  | 1 | BX2102720 | BX2100277
3 | 1YLL106072002009 | 接触器 |  |  | 电气设备 |  |  |  | 2019-08-01 | LC1N320136V |  | 10503 | 使用中 |  | 8000400049 |  |  |  | 1 | BX2102720 | BX2100277
3 | 1YLL106072002010 | 接触器 |  |  | 电气设备 |  |  |  | 2019-08-01 | LC1N120136V |  | 10503 | 使用中 |  | 8000400049 |  |  |  | 2 | BX2102720 | BX2100277
3 | 1YLL106072002011 | 接触器 |  |  | 电气设备 |  |  |  | 2019-08-01 | LC1N090136V |  | 10503 | 使用中 |  | 8000400049 |  |  |  | 2 | BX2102720 | BX2100277
3 | 1YLL106072002012 | 变压器 |  |  | 电气设备 |  |  |  | 2019-08-01 | NDK-100VA¦380V/36V |  | 10503 | 使用中 |  | 8000400049 |  |  |  | 1 | BX2102720 | BX2100277
3 | 1YLL106072002013 | 行车遥控器 |  |  | 电气设备 |  |  |  | 2019-08-01 | F21-E1B36V |  | 10503 | 使用中 |  | 8000400049 |  |  |  | 1 | BX2102720 | BX2100277
3 | 1YLL106072002014 | 断火限制器 |  |  | 电气设备 |  |  |  | 2019-08-01 | LX44-20 |  | 10503 | 使用中 |  | 8000400049 |  |  |  | 1 | BX2102720 | BX2100277
3 | 1YLL106072002015 | 小型断路器 |  |  | 电气设备 |  |  |  | 2019-08-01 | DZ47S3PC63 |  | 10503 | 使用中 |  | 8000400049 |  |  |  | 1 | BX2102720 | BX2100277
3 | 1YLL106072002016 | 电机 |  |  | 电气设备 |  |  |  | 2019-08-01 | ZD141-4-7.5KW |  | 10503 | 使用中 |  | 8000400049 |  |  |  | 1 | BX2102720 | BX2100277
2 | 1YLL106072003 | 电气系统 |  |  | 电气设备 | B | 特种设备 |  | 2019-08-01 | 起重量Q=2t，CD1-2-30 |  | 10503 | 使用中 |  | 8000400049 |  |  |  | 1 | BX2102720 | BX2100277
3 | 1YLL106072003001 | 总开关及软滑线 |  |  | 电气设备 |  |  |  | 2019-08-01 |  |  | 10503 | 使用中 |  | 8000400049 |  |  |  | 1 | BX2102720 | BX2100277
3 | 1YLL106072003002 | 总保护柜及控制箱 |  |  | 电气设备 |  |  |  | 2019-08-01 |  |  | 10503 | 使用中 |  | 8000400049 |  |  |  | 1 | BX2102720 | BX2100277
3 | 1YLL106072003003 | 遥控器 |  |  | 电气设备 |  |  |  | 2019-08-01 |  |  | 10503 | 使用中 |  | 8000400049 |  |  |  | 1 | BX2102720 | BX2100277
1 | 1YLL106073 | 73#起重机（4-B18机头0 |  |  | 机械设备 | C | 工艺设备 |  | 2019-08-01 | CD1-3-60 |  | 10503 | 使用中 |  | 8000400049 |  |  |  | 1 | BX2102720 | BX2100277
2 | 1YLL106073001 | 小车运行 |  |  | 机械设备 | C | 特种设备 |  | 2019-08-01 | 起重量Q=1t，CD1-2-25 |  | 10503 | 使用中 |  | 8000400049 |  |  |  | 1 | BX2102720 | BX2100277
3 | 1YLL106073001002 | 小车运行变速箱 |  |  | 机械设备 |  |  |  | 2019-08-01 |  |  | 10503 | 使用中 |  | 8000400049 |  |  |  | 1 | BX2102720 | BX2100277
3 | 1YLL106073001003 | 小车运行主动车轮 |  |  | 机械设备 |  |  |  | 2019-08-01 |  |  | 10503 | 使用中 |  | 8000400049 |  |  |  | 1 | BX2102720 | BX2100277
3 | 1YLL106073001004 | 小车运行从动车轮 |  |  | 机械设备 |  |  |  | 2019-08-01 |  |  | 10503 | 使用中 |  | 8000400049 |  |  |  | 1 | BX2102720 | BX2100277
3 | 1YLL106073001005 | 电机 |  |  | 电气设备 |  |  |  | 2019-08-01 | ZDY121-4-0.8KW |  | 10503 | 使用中 |  | 8000400049 |  |  |  | 1 | BX2102720 | BX2100277
3 | 1YLL106073001006 | 行程开关 |  |  | 电气设备 |  |  |  | 2019-08-01 | JLXK1-111 |  | 10503 | 使用中 |  | 8000400049 |  |  |  | 1 | BX2102720 | BX2100277
3 | 1YLL106073001007 | 小车运行电动机 |  |  | 电气设备 |  |  |  | 2019-08-01 |  |  | 10503 | 使用中 |  | 8000400049 |  |  |  | 1 | BX2102720 | BX2100277
2 | 1YLL106073002 | 起升机构 |  |  | 机械设备 | C | 特种设备 |  | 2019-08-01 | 起重量Q=1t，CD1-2-25 |  | 10503 | 使用中 |  | 8000400049 |  |  |  | 1 | BX2102720 | BX2100277
3 | 1YLL106073002001 | 起升电动机 |  |  | 电气设备 |  |  |  | 2019-08-01 |  |  | 10503 | 使用中 |  | 8000400049 |  |  |  | 1 | BX2102720 | BX2100277
3 | 1YLL106073002002 | 起升减速机 |  |  | 机械设备 |  |  |  | 2019-08-01 |  |  | 10503 | 使用中 |  | 8000400049 |  |  |  | 1 | BX2102720 | BX2100277
3 | 1YLL106073002003 | 起升卷筒组 |  |  | 机械设备 |  |  |  | 2019-08-01 |  |  | 10503 | 使用中 |  | 8000400049 |  |  |  | 1 | BX2102720 | BX2100277
3 | 1YLL106073002004 | 起升传动轴 |  |  | 机械设备 |  |  |  | 2019-08-01 |  |  | 10503 | 使用中 |  | 8000400049 |  |  |  | 1 | BX2102720 | BX2100277
3 | 1YLL106073002005 | 起升花键套 |  |  | 机械设备 |  |  |  | 2019-08-01 |  |  | 10503 | 使用中 |  | 8000400049 |  |  |  | 1 | BX2102720 | BX2100277
3 | 1YLL106073002006 | 吊钩组 |  |  | 机械设备 |  |  |  | 2019-08-01 |  |  | 10503 | 使用中 |  | 8000400049 |  |  |  | 1 | BX2102720 | BX2100277
3 | 1YLL106073002007 | 行程开关 |  |  | 电气设备 |  |  |  | 2019-08-01 | LX3-11H |  | 10503 | 使用中 |  | 8000400049 |  |  |  | 1 | BX2102720 | BX2100277
3 | 1YLL106073002008 | 起重限制器 |  |  | 机械设备 |  |  |  | 2019-08-01 | BQX |  | 10503 | 使用中 |  | 8000400049 |  |  |  | 1 | BX2102720 | BX2100277
3 | 1YLL106073002009 | 接触器 |  |  | 电气设备 |  |  |  | 2019-08-01 | LC1N320136V |  | 10503 | 使用中 |  | 8000400049 |  |  |  | 1 | BX2102720 | BX2100277
3 | 1YLL106073002010 | 接触器 |  |  | 电气设备 |  |  |  | 2019-08-01 | LC1N120136V |  | 10503 | 使用中 |  | 8000400049 |  |  |  | 1 | BX2102720 | BX2100277
3 | 1YLL106073002011 | 接触器 |  |  | 电气设备 |  |  |  | 2019-08-01 | LC1N090136V |  | 10503 | 使用中 |  | 8000400049 |  |  |  | 1 | BX2102720 | BX2100277
3 | 1YLL106073002012 | 变压器 |  |  | 电气设备 |  |  |  | 2019-08-01 | NDK-100VA¦380V/36V |  | 10503 | 使用中 |  | 8000400049 |  |  |  | 1 | BX2102720 | BX2100277
3 | 1YLL106073002013 | 行车遥控器 |  |  | 电气设备 |  |  |  | 2019-08-01 | F21-E1B36V |  | 10503 | 使用中 |  | 8000400049 |  |  |  | 1 | BX2102720 | BX2100277
3 | 1YLL106073002014 | 断火限制器 |  |  | 电气设备 |  |  |  | 2019-08-01 | LX44-20 |  | 10503 | 使用中 |  | 8000400049 |  |  |  | 1 | BX2102720 | BX2100277
3 | 1YLL106073002015 | 小型断路器 |  |  | 电气设备 |  |  |  | 2019-08-01 | DZ47S3PC63 |  | 10503 | 使用中 |  | 8000400049 |  |  |  | 1 | BX2102720 | BX2100277
3 | 1YLL106073002016 | 电机 |  |  | 电气设备 |  |  |  | 2019-08-01 | ZD141-4-7.5KW |  | 10503 | 使用中 |  | 8000400049 |  |  |  | 1 | BX2102720 | BX2100277
2 | 1YLL106073003 | 电气系统 |  |  | 电气设备 | B | 特种设备 |  | 2019-08-01 | 起重量Q=1t，CD1-2-25 |  | 10503 | 使用中 |  | 8000400049 |  |  |  | 1 | BX2102720 | BX2100277
3 | 1YLL106073003001 | 总开关及软滑线 |  |  | 电气设备 |  |  |  | 2019-08-01 |  |  | 10503 | 使用中 |  | 8000400049 |  |  |  | 1 | BX2102720 | BX2100277
3 | 1YLL106073003002 | 总保护柜及控制箱 |  |  | 电气设备 |  |  |  | 2019-08-01 |  |  | 10503 | 使用中 |  | 8000400049 |  |  |  | 1 | BX2102720 | BX2100277
3 | 1YLL106073003003 | 遥控器 |  |  | 电气设备 |  |  |  | 2019-08-01 |  |  | 10503 | 使用中 |  | 8000400049 |  |  |  | 1 | BX2102720 | BX2100277
1 | 1YLL106074 | 74#起重机（1-B1机头） |  |  | 机械设备 | C | 工艺设备 |  | 2019-08-01 | CD1-3-60 |  | 10503 | 使用中 |  | 8000400049 |  |  |  | 1 | BX2102720 | BX2100277
2 | 1YLL106074001 | 小车运行 |  |  | 机械设备 | C | 特种设备 |  | 2019-08-01 | 起重量Q=2t，CD1-2-8 |  | 10503 | 使用中 |  | 8000400049 |  |  |  | 1 | BX2102720 | BX2100277
3 | 1YLL106074001002 | 小车运行变速箱 |  |  | 机械设备 |  |  |  | 2019-08-01 |  |  | 10503 | 使用中 |  | 8000400049 |  |  |  | 1 | BX2102720 | BX2100277
3 | 1YLL106074001003 | 小车运行主动车轮 |  |  | 机械设备 |  |  |  | 2019-08-01 |  |  | 10503 | 使用中 |  | 8000400049 |  |  |  | 1 | BX2102720 | BX2100277
3 | 1YLL106074001004 | 小车运行从动车轮 |  |  | 机械设备 |  |  |  | 2019-08-01 |  |  | 10503 | 使用中 |  | 8000400049 |  |  |  | 1 | BX2102720 | BX2100277
3 | 1YLL106074001005 | 电机 |  |  | 电气设备 |  |  |  | 2019-08-01 | ZDY121-4-0.8KW |  | 10503 | 使用中 |  | 8000400049 |  |  |  | 1 | BX2102720 | BX2100277
3 | 1YLL106074001006 | 行程开关 |  |  | 电气设备 |  |  |  | 2019-08-01 | JLXK1-111 |  | 10503 | 使用中 |  | 8000400049 |  |  |  | 1 | BX2102720 | BX2100277
3 | 1YLL106074001007 | 小车运行电动机 |  |  | 电气设备 |  |  |  | 2019-08-01 |  |  | 10503 | 使用中 |  | 8000400049 |  |  |  | 1 | BX2102720 | BX2100277
2 | 1YLL106074002 | 起升机构 |  |  | 机械设备 | C | 特种设备 |  | 2019-08-01 | 起重量Q=2t，CD1-2-8 |  | 10503 | 使用中 |  | 8000400049 |  |  |  | 1 | BX2102720 | BX2100277
3 | 1YLL106074002001 | 起升电动机 |  |  | 电气设备 |  |  |  | 2019-08-01 |  |  | 10503 | 使用中 |  | 8000400049 |  |  |  | 1 | BX2102720 | BX2100277
3 | 1YLL106074002002 | 起升减速机 |  |  | 机械设备 |  |  |  | 2019-08-01 |  |  | 10503 | 使用中 |  | 8000400049 |  |  |  | 1 | BX2102720 | BX2100277
3 | 1YLL106074002003 | 起升卷筒组 |  |  | 机械设备 |  |  |  | 2019-08-01 |  |  | 10503 | 使用中 |  | 8000400049 |  |  |  | 1 | BX2102720 | BX2100277
3 | 1YLL106074002004 | 起升传动轴 |  |  | 机械设备 |  |  |  | 2019-08-01 |  |  | 10503 | 使用中 |  | 8000400049 |  |  |  | 1 | BX2102720 | BX2100277
3 | 1YLL106074002005 | 起升花键套 |  |  | 机械设备 |  |  |  | 2019-08-01 |  |  | 10503 | 使用中 |  | 8000400049 |  |  |  | 1 | BX2102720 | BX2100277
3 | 1YLL106074002006 | 吊钩组 |  |  | 机械设备 |  |  |  | 2019-08-01 |  |  | 10503 | 使用中 |  | 8000400049 |  |  |  | 1 | BX2102720 | BX2100277
3 | 1YLL106074002007 | 行程开关 |  |  | 电气设备 |  |  |  | 2019-08-01 | LX3-11H |  | 10503 | 使用中 |  | 8000400049 |  |  |  | 1 | BX2102720 | BX2100277
3 | 1YLL106074002008 | 起重限制器 |  |  | 机械设备 |  |  |  | 2019-08-01 | BQX |  | 10503 | 使用中 |  | 8000400049 |  |  |  | 1 | BX2102720 | BX2100277
3 | 1YLL106074002009 | 接触器 |  |  | 电气设备 |  |  |  | 2019-08-01 | LC1N320136V |  | 10503 | 使用中 |  | 8000400049 |  |  |  | 1 | BX2102720 | BX2100277
3 | 1YLL106074002010 | 接触器 |  |  | 电气设备 |  |  |  | 2019-08-01 | LC1N120136V |  | 10503 | 使用中 |  | 8000400049 |  |  |  | 1 | BX2102720 | BX2100277
3 | 1YLL106074002011 | 接触器 |  |  | 电气设备 |  |  |  | 2019-08-01 | LC1N090136V |  | 10503 | 使用中 |  | 8000400049 |  |  |  | 1 | BX2102720 | BX2100277
3 | 1YLL106074002012 | 变压器 |  |  | 电气设备 |  |  |  | 2019-08-01 | NDK-100VA¦380V/36V |  | 10503 | 使用中 |  | 8000400049 |  |  |  | 1 | BX2102720 | BX2100277
3 | 1YLL106074002013 | 行车遥控器 |  |  | 电气设备 |  |  |  | 2019-08-01 | F21-E1B36V |  | 10503 | 使用中 |  | 8000400049 |  |  |  | 1 | BX2102720 | BX2100277
3 | 1YLL106074002014 | 断火限制器 |  |  | 电气设备 |  |  |  | 2019-08-01 | LX44-20 |  | 10503 | 使用中 |  | 8000400049 |  |  |  | 1 | BX2102720 | BX2100277
3 | 1YLL106074002015 | 小型断路器 |  |  | 电气设备 |  |  |  | 2019-08-01 | DZ47S3PC63 |  | 10503 | 使用中 |  | 8000400049 |  |  |  | 1 | BX2102720 | BX2100277
3 | 1YLL106074002016 | 电机 |  |  | 电气设备 |  |  |  | 2019-08-01 | ZD141-4-7.5KW |  | 10503 | 使用中 |  | 8000400049 |  |  |  | 1 | BX2102720 | BX2100277
2 | 1YLL106074003 | 电气系统 |  |  | 电气设备 | B | 特种设备 |  | 2019-08-01 | 起重量Q=2t，CD1-2-8 |  | 10503 | 使用中 |  | 8000400049 |  |  |  | 1 | BX2102720 | BX2100277
3 | 1YLL106074003001 | 总开关及软滑线 |  |  | 电气设备 |  |  |  | 2019-08-01 |  |  | 10503 | 使用中 |  | 8000400049 |  |  |  | 1 | BX2102720 | BX2100277
3 | 1YLL106074003002 | 总保护柜及控制箱 |  |  | 电气设备 |  |  |  | 2019-08-01 |  |  | 10503 | 使用中 |  | 8000400049 |  |  |  | 1 | BX2102720 | BX2100277
3 | 1YLL106074003003 | 遥控器 |  |  | 电气设备 |  |  |  | 2019-08-01 |  |  | 10503 | 使用中 |  | 8000400049 |  |  |  | 1 | BX2102720 | BX2100277
| 1YLL107 | 电梯 |  |  | 电气设备 | B | 特种设备 |  | 2019-08-01 |  |  | 10503 | 使用中 |  | 8000400049 |  |  |  | 2 | BX2102720 | BX2100277
1 | 1YLL107001 | 电梯（南） |  |  | 机械设备 | B | 特种设备 |  | 2019-08-01 | 载荷1000kg、速度1.0m/s、层站门数3层3站4门、控制方式集选控制 |  | 10503 | 使用中 |  | 8000400049 |  |  |  | 1 | BX2102720 | BX2100277
2 | 1YLL107001001 | 无齿轮曳引机 |  |  | 机械设备 | C | 工艺设备 |  | 2019-08-01 | 主机功率：6W；ɸ320-8-ɸ8；制动电压DC110V;颜色：XTCW12深暮灰；主机方向：左手；控制系统：SC1002-D |  | 10503 | 使用中 |  | 8000400049 |  |  |  | 1 | BX2102720 | BX2100277
3 | 1YLL107001001001 | 曳引机底座 |  |  | 机械设备 | C | 工艺设备 |  | 2019-08-01 |  |  | 10503 | 使用中 |  | 8000400049 |  |  |  | 1 | BX2102720 | BX2100277
2 | 1YLL107001002 | 液压缓冲器 |  |  | 液压设备 | C | 工艺设备 |  | 2019-08-01 | 速度：1m/s |  | 10503 | 使用中 |  | 8000400049 |  |  |  | 2 | BX2102720 | BX2100277
2 | 1YLL107001003 | 限速器 |  |  | 机械设备 | C | 工艺设备 |  | 2019-08-01 |  |  | 10503 | 使用中 |  | 8000400049 |  |  |  | 1 | BX2102720 | BX2100277
2 | 1YLL107001004 | 控制柜 |  |  | 机械设备 | C | 工艺设备 |  | 2019-08-01 | 功率：7.5W； |  | 10503 | 使用中 |  | 8000400049 |  |  |  | 1 | BX2102720 | BX2100277
3 | 1YLL107001004001 | 隔音盒 |  |  | 机械设备 | C | 工艺设备 |  | 2019-08-01 |  |  | 10503 | 使用中 |  | 8000400049 |  |  |  | 1 | BX2102720 | BX2100277
3 | 1YLL107001004002 | 手动应急疏散装置 |  |  | 电气设备 | C | 工艺设备 |  | 2019-08-01 |  |  | 10503 | 使用中 |  | 8000400049 |  |  |  | 1 | BX2102720 | BX2100277
2 | 1YLL107001005 | 轿门 |  |  | 机械设备 | C | 工艺设备 |  | 2019-08-01 |  |  | 10503 | 使用中 |  | 8000400049 |  |  |  | 4 | BX2102720 | BX2100277
3 | 1YLL107001005001 | 防滑板 |  |  | 机械设备 | C | 工艺设备 |  | 2019-08-01 |  |  | 10503 | 使用中 |  | 8000400049 |  |  |  | 8 | BX2102720 | BX2100277
3 | 1YLL107001005002 | 门板组件 |  |  | 机械设备 | C | 工艺设备 |  | 2019-08-01 | 门板宽470，高2120，材质443长丝发纹不锈钢1.2MM |  | 10503 | 使用中 |  | 8000400049 |  |  |  | 8 | BX2102720 | BX2100277
2 | 1YLL107001006 | 限速器热敏/抱闸/盘车开关/上行超速电缆 |  |  | 电气设备 | C | 工艺设备 |  | 2019-08-01 |  |  | 10503 | 使用中 |  | 8000400049 |  |  |  | 1 | BX2102720 | BX2100277
2 | 1YLL107001007 | 一体式轿顶检修箱 |  |  | 电气设备 | C | 工艺设备 |  | 2019-08-01 |  |  | 10503 | 使用中 |  | 8000400049 |  |  |  | 1 | BX2102720 | BX2100277
2 | 1YLL107001008 | 手提灯 |  |  | 电气设备 | C | 工艺设备 |  | 2019-08-01 |  |  | 10503 | 使用中 |  | 8000400049 |  |  |  | 1 | BX2102720 | BX2100277
2 | 1YLL107001009 | 机房主机 |  |  | 电气设备 | C | 工艺设备 |  | 2019-08-01 |  |  | 10503 | 使用中 |  | 8000400049 |  |  |  | 1 | BX2102720 | BX2100277
3 | 1YLL107001009001 | 轿顶副机 |  |  | 电气设备 | C | 工艺设备 |  | 2019-08-01 |  |  | 10503 | 使用中 |  | 8000400049 |  |  |  | 1 | BX2102720 | BX2100277
2 | 1YLL107001010 | 应急灯 |  |  | 电气设备 | C | 工艺设备 |  | 2019-08-01 |  |  | 10503 | 使用中 |  | 8000400049 |  |  |  | 1 | BX2102720 | BX2100277
2 | 1YLL107001011 | 单局值班室主机 |  |  | 电气设备 | C | 工艺设备 |  | 2019-08-01 | 单局 |  | 10503 | 使用中 |  | 8000400049 |  |  |  | 1 | BX2102720 | BX2100277
2 | 1YLL107001012 | 操纵箱 |  |  | 电气设备 | C | 工艺设备 |  | 2019-08-01 | 主操纵箱型号：XCP2-A2,按钮：BS34D[L],面板材质：2.0mm443长丝发纹不锈钢，载重1000 |  | 10503 | 使用中 |  | 8000400049 |  |  |  | 1 | BX2102720 | BX2100277
2 | 1YLL107001013 | 轿厢导轨支架 |  |  | 机械设备 | C | 工艺设备 |  | 2019-08-01 | H1=141.5 |  | 10503 | 使用中 |  | 8000400049 |  |  |  | 8 | BX2102720 | BX2100277
3 | 1YLL107001013001 | 压导板 |  |  | 机械设备 | C | 工艺设备 |  | 2019-08-01 |  |  | 10503 | 使用中 |  | 8000400049 |  |  |  | 16 | BX2102720 | BX2100277
3 | 1YLL107001013002 | 支架 |  |  | 机械设备 | C | 工艺设备 |  | 2019-08-01 | H1=141.5 |  | 10503 | 使用中 |  | 8000400049 |  |  |  | 8 | BX2102720 | BX2100277
3 | 1YLL107001013003 | 连接板 |  |  | 机械设备 | C | 工艺设备 |  | 2019-08-01 | T89-1/B |  | 10503 | 使用中 |  | 8000400049 |  |  |  | 4 | BX2102720 | BX2100277
3 | 1YLL107001013004 | 螺杆式膨胀螺钉 |  |  | 机械设备 | C | 工艺设备 |  | 2019-08-01 |  |  | 10503 | 使用中 |  | 8000400049 |  |  |  | 8 | BX2102720 | BX2100277
3 | 1YLL107001013005 | 导轨连接板 |  |  | 机械设备 | C | 工艺设备 |  | 2019-08-01 |  |  | 10503 | 使用中 |  | 8000400049 |  |  |  | 4 | BX2102720 | BX2100277
2 | 1YLL107001014 | 门机组件 |  |  | 机械设备 | C | 工艺设备 |  | 2019-08-01 | 控制柜型号：SC1002-D;变频器功率：7.5KW |  | 10503 | 使用中 |  | 8000400049 |  |  |  | 2 | BX2102720 | BX2100277
3 | 1YLL107001014001 | 同步门刀 |  |  | 机械设备 | C | 工艺设备 |  | 2019-08-01 |  |  | 10503 | 使用中 |  | 8000400049 |  |  |  | 2 | BX2102720 | BX2100277
3 | 1YLL107001014002 | 门刀转接板 |  |  | 机械设备 | C | 工艺设备 |  | 2019-08-01 |  |  | 10503 | 使用中 |  | 8000400049 |  |  |  | 2 | BX2102720 | BX2100277
3 | 1YLL107001014003 | 变频器组件 |  |  | 机械设备 | C | 工艺设备 |  | 2019-08-01 |  |  | 10503 | 使用中 |  | 8000400049 |  |  |  | 2 | BX2102720 | BX2100277
3 | 1YLL107001014004 | 磁铁装置 |  |  | 机械设备 | C | 工艺设备 |  | 2019-08-01 |  |  | 10503 | 使用中 |  | 8000400049 |  |  |  | 2 | BX2102720 | BX2100277
3 | 1YLL107001014005 | 门机钢边箱 |  |  | 机械设备 | C | 工艺设备 |  | 2019-08-01 |  |  | 10503 | 使用中 |  | 8000400049 |  |  |  | 2 | BX2102720 | BX2100277
2 | 1YLL107001015 | 对重轮 |  |  | 机械设备 | C | 工艺设备 |  | 2019-08-01 | 尼龙对重轮ɸ450-8-ɸ8 |  | 10503 | 使用中 |  | 8000400049 |  |  |  | 1 | BX2102720 | BX2100277
2 | 1YLL107001016 | 对重架直梁 |  |  | 机械设备 | C | 工艺设备 |  | 2019-08-01 | L=3550"MM/PC,2PC |  | 10503 | 使用中 |  | 8000400049 |  |  |  | 7.1 | BX2102720 | BX2100277
3 | 1YLL107001016001 | 护罩 |  |  | 机械设备 | C | 工艺设备 |  | 2019-08-01 |  |  | 10503 | 使用中 |  | 8000400049 |  |  |  | 1 | BX2102720 | BX2100277
3 | 1YLL107001016002 | 挡板 |  |  | 机械设备 | C | 工艺设备 |  | 2019-08-01 |  |  | 10503 | 使用中 |  | 8000400049 |  |  |  | 2 | BX2102720 | BX2100277
2 | 1YLL107001017 | 对重架上梁 |  |  | 机械设备 | C | 工艺设备 |  | 2019-08-01 |  |  | 10503 | 使用中 |  | 8000400049 |  |  |  | 2 | BX2102720 | BX2100277
3 | 1YLL107001017001 | 压板 |  |  | 机械设备 | C | 工艺设备 |  | 2019-08-01 |  |  | 10503 | 使用中 |  | 8000400049 |  |  |  | 2 | BX2102720 | BX2100277
3 | 1YLL107001017002 | 板件 |  |  | 机械设备 | C | 工艺设备 |  | 2019-08-01 |  |  | 10503 | 使用中 |  | 8000400049 |  |  |  | 4 | BX2102720 | BX2100277
2 | 1YLL107001018 | 油杯支架 |  |  | 机械设备 | C | 工艺设备 |  | 2019-08-01 |  |  | 10503 | 使用中 |  | 8000400049 |  |  |  | 2 | BX2102720 | BX2100277
2 | 1YLL107001019 | 对重架下梁 |  |  | 机械设备 | C | 工艺设备 |  | 2019-08-01 |  |  | 10503 | 使用中 |  | 8000400049 |  |  |  | 1 | BX2102720 | BX2100277
2 | 1YLL107001020 | 直梁 |  |  | 机械设备 | C | 工艺设备 |  | 2019-08-01 | L=3117MM |  | 10503 | 使用中 |  | 8000400049 |  |  |  | 2 | BX2102720 | BX2100277
2 | 1YLL107001021 | 减速撞杆 |  |  | 机械设备 | C | 工艺设备 |  | 2019-08-01 | L=1900 |  | 10503 | 使用中 |  | 8000400049 |  |  |  | 1 | BX2102720 | BX2100277
2 | 1YLL107001022 | ɸ8曳引钢丝绳 |  |  | 机械设备 | C | 工艺设备 |  | 2019-08-01 | L=33.2"M/PC,8PC |  | 10503 | 使用中 |  | 8000400049 |  |  |  | 265.6 | BX2102720 | BX2100277
1 | 1YLL107002 | 电梯（北） |  |  | 机械设备 | B | 特种设备 |  | 2019-08-01 | 载荷1000kg、速度1.0m/s、层站门数3层3站4门、控制方式集选控制 |  | 10503 | 使用中 |  | 8000400049 |  |  |  | 1 | BX2102720 | BX2100277
2 | 1YLL107002001 | 无齿轮曳引机 |  |  | 机械设备 | C | 工艺设备 |  | 2019-08-01 | 主机功率：6W；ɸ320-8-ɸ8；制动电压DC110V;颜色：XTCW12深暮灰；主机方向：左手；控制系统：SC1002-D |  | 10503 | 使用中 |  | 8000400049 |  |  |  | 1 | BX2102720 | BX2100277
3 | 1YLL107001002001 | 曳引机底座 |  |  | 机械设备 | C | 工艺设备 |  | 2019-08-01 |  |  | 10503 | 使用中 |  | 8000400049 |  |  |  | 1 | BX2102720 | BX2100277
2 | 1YLL107002002 | 液压缓冲器 |  |  | 液压设备 | C | 工艺设备 |  | 2019-08-01 | 速度：1m/s |  | 10503 | 使用中 |  | 8000400049 |  |  |  | 2 | BX2102720 | BX2100277
2 | 1YLL107002003 | 限速器 |  |  | 机械设备 | C | 工艺设备 |  | 2019-08-01 |  |  | 10503 | 使用中 |  | 8000400049 |  |  |  | 1 | BX2102720 | BX2100277
2 | 1YLL107002004 | 控制柜 |  |  | 机械设备 | C | 工艺设备 |  | 2019-08-01 | 功率：7.5W； |  | 10503 | 使用中 |  | 8000400049 |  |  |  | 1 | BX2102720 | BX2100277
3 | 1YLL107002004001 | 隔音盒 |  |  | 机械设备 | C | 工艺设备 |  | 2019-08-01 |  |  | 10503 | 使用中 |  | 8000400049 |  |  |  | 1 | BX2102720 | BX2100277
3 | 1YLL107002004002 | 手动应急疏散装置 |  |  | 电气设备 | C | 工艺设备 |  | 2019-08-01 |  |  | 10503 | 使用中 |  | 8000400049 |  |  |  | 1 | BX2102720 | BX2100277
2 | 1YLL107002005 | 轿门 |  |  | 机械设备 | C | 工艺设备 |  | 2019-08-01 |  |  | 10503 | 使用中 |  | 8000400049 |  |  |  | 4 | BX2102720 | BX2100277
3 | 1YLL107002005001 | 防滑板 |  |  | 机械设备 | C | 工艺设备 |  | 2019-08-01 |  |  | 10503 | 使用中 |  | 8000400049 |  |  |  | 8 | BX2102720 | BX2100277
3 | 1YLL107002005002 | 门板组件 |  |  | 机械设备 | C | 工艺设备 |  | 2019-08-01 | 门板宽470，高2120，材质443长丝发纹不锈钢1.2MM |  | 10503 | 使用中 |  | 8000400049 |  |  |  | 8 | BX2102720 | BX2100277
2 | 1YLL107002006 | 限速器热敏/抱闸/盘车开关/上行超速电缆 |  |  | 电气设备 | C | 工艺设备 |  | 2019-08-01 |  |  | 10503 | 使用中 |  | 8000400049 |  |  |  | 1 | BX2102720 | BX2100277
2 | 1YLL107002007 | 一体式轿顶检修箱 |  |  | 电气设备 | C | 工艺设备 |  | 2019-08-01 |  |  | 10503 | 使用中 |  | 8000400049 |  |  |  | 1 | BX2102720 | BX2100277
2 | 1YLL107002008 | 手提灯 |  |  | 电气设备 | C | 工艺设备 |  | 2019-08-01 |  |  | 10503 | 使用中 |  | 8000400049 |  |  |  | 1 | BX2102720 | BX2100277
2 | 1YLL107002009 | 机房主机 |  |  | 电气设备 | C | 工艺设备 |  | 2019-08-01 |  |  | 10503 | 使用中 |  | 8000400049 |  |  |  | 1 | BX2102720 | BX2100277
3 | 1YLL107002009001 | 轿顶副机 |  |  | 电气设备 | C | 工艺设备 |  | 2019-08-01 |  |  | 10503 | 使用中 |  | 8000400049 |  |  |  | 1 | BX2102720 | BX2100277
2 | 1YLL107002010 | 应急灯 |  |  | 电气设备 | C | 工艺设备 |  | 2019-08-01 |  |  | 10503 | 使用中 |  | 8000400049 |  |  |  | 1 | BX2102720 | BX2100277
2 | 1YLL107002011 | 单局值班室主机 |  |  | 电气设备 | C | 工艺设备 |  | 2019-08-01 | 单局 |  | 10503 | 使用中 |  | 8000400049 |  |  |  | 1 | BX2102720 | BX2100277
2 | 1YLL107002012 | 操纵箱 |  |  | 电气设备 | C | 工艺设备 |  | 2019-08-01 | 主操纵箱型号：XCP2-A2,按钮：BS34D[L],面板材质：2.0mm443长丝发纹不锈钢，载重1000 |  | 10503 | 使用中 |  | 8000400049 |  |  |  | 1 | BX2102720 | BX2100277
2 | 1YLL107002013 | 轿厢导轨支架 |  |  | 机械设备 | C | 工艺设备 |  | 2019-08-01 | H1=141.5 |  | 10503 | 使用中 |  | 8000400049 |  |  |  | 8 | BX2102720 | BX2100277
3 | 1YLL107002013001 | 压导板 |  |  | 机械设备 | C | 工艺设备 |  | 2019-08-01 |  |  | 10503 | 使用中 |  | 8000400049 |  |  |  | 16 | BX2102720 | BX2100277
3 | 1YLL107002013002 | 支架 |  |  | 机械设备 | C | 工艺设备 |  | 2019-08-01 | H1=141.5 |  | 10503 | 使用中 |  | 8000400049 |  |  |  | 8 | BX2102720 | BX2100277
3 | 1YLL107002013003 | 连接板 |  |  | 机械设备 | C | 工艺设备 |  | 2019-08-01 | T89-1/B |  | 10503 | 使用中 |  | 8000400049 |  |  |  | 4 | BX2102720 | BX2100277
3 | 1YLL107002013004 | 螺杆式膨胀螺钉 |  |  | 机械设备 | C | 工艺设备 |  | 2019-08-01 |  |  | 10503 | 使用中 |  | 8000400049 |  |  |  | 8 | BX2102720 | BX2100277
3 | 1YLL107002013005 | 导轨连接板 |  |  | 机械设备 | C | 工艺设备 |  | 2019-08-01 |  |  | 10503 | 使用中 |  | 8000400049 |  |  |  | 4 | BX2102720 | BX2100277
2 | 1YLL107002014 | 门机组件 |  |  | 机械设备 | C | 工艺设备 |  | 2019-08-01 | 控制柜型号：SC1002-D;变频器功率：7.5KW |  | 10503 | 使用中 |  | 8000400049 |  |  |  | 2 | BX2102720 | BX2100277
3 | 1YLL107002014001 | 同步门刀 |  |  | 机械设备 | C | 工艺设备 |  | 2019-08-01 |  |  | 10503 | 使用中 |  | 8000400049 |  |  |  | 2 | BX2102720 | BX2100277
3 | 1YLL107002014002 | 门刀转接板 |  |  | 机械设备 | C | 工艺设备 |  | 2019-08-01 |  |  | 10503 | 使用中 |  | 8000400049 |  |  |  | 2 | BX2102720 | BX2100277
3 | 1YLL107002014003 | 变频器组件 |  |  | 机械设备 | C | 工艺设备 |  | 2019-08-01 |  |  | 10503 | 使用中 |  | 8000400049 |  |  |  | 2 | BX2102720 | BX2100277
3 | 1YLL107002014004 | 磁铁装置 |  |  | 机械设备 | C | 工艺设备 |  | 2019-08-01 |  |  | 10503 | 使用中 |  | 8000400049 |  |  |  | 2 | BX2102720 | BX2100277
3 | 1YLL107002014005 | 门机钢边箱 |  |  | 机械设备 | C | 工艺设备 |  | 2019-08-01 |  |  | 10503 | 使用中 |  | 8000400049 |  |  |  | 2 | BX2102720 | BX2100277
2 | 1YLL107002015 | 对重轮 |  |  | 机械设备 | C | 工艺设备 |  | 2019-08-01 | 尼龙对重轮ɸ450-8-ɸ8 |  | 10503 | 使用中 |  | 8000400049 |  |  |  | 1 | BX2102720 | BX2100277
2 | 1YLL107002016 | 对重架直梁 |  |  | 机械设备 | C | 工艺设备 |  | 2019-08-01 | L=3550"MM/PC,2PC |  | 10503 | 使用中 |  | 8000400049 |  |  |  | 7.1 | BX2102720 | BX2100277
3 | 1YLL107002016001 | 护罩 |  |  | 机械设备 | C | 工艺设备 |  | 2019-08-01 |  |  | 10503 | 使用中 |  | 8000400049 |  |  |  | 1 | BX2102720 | BX2100277
3 | 1YLL107002016002 | 挡板 |  |  | 机械设备 | C | 工艺设备 |  | 2019-08-01 |  |  | 10503 | 使用中 |  | 8000400049 |  |  |  | 2 | BX2102720 | BX2100277
2 | 1YLL107002017 | 对重架上梁 |  |  | 机械设备 | C | 工艺设备 |  | 2019-08-01 |  |  | 10503 | 使用中 |  | 8000400049 |  |  |  | 2 | BX2102720 | BX2100277
3 | 1YLL107002017001 | 压板 |  |  | 机械设备 | C | 工艺设备 |  | 2019-08-01 |  |  | 10503 | 使用中 |  | 8000400049 |  |  |  | 2 | BX2102720 | BX2100277
3 | 1YLL107002017002 | 板件 |  |  | 机械设备 | C | 工艺设备 |  | 2019-08-01 |  |  | 10503 | 使用中 |  | 8000400049 |  |  |  | 4 | BX2102720 | BX2100277
2 | 1YLL107002018 | 油杯支架 |  |  | 机械设备 | C | 工艺设备 |  | 2019-08-01 |  |  | 10503 | 使用中 |  | 8000400049 |  |  |  | 2 | BX2102720 | BX2100277
2 | 1YLL107002019 | 对重架下梁 |  |  | 机械设备 | C | 工艺设备 |  | 2019-08-01 |  |  | 10503 | 使用中 |  | 8000400049 |  |  |  | 1 | BX2102720 | BX2100277
2 | 1YLL107002020 | 直梁 |  |  | 机械设备 | C | 工艺设备 |  | 2019-08-01 | L=3117MM |  | 10503 | 使用中 |  | 8000400049 |  |  |  | 2 | BX2102720 | BX2100277
2 | 1YLL107002021 | 减速撞杆 |  |  | 机械设备 | C | 工艺设备 |  | 2019-08-01 | L=1900 |  | 10503 | 使用中 |  | 8000400049 |  |  |  | 1 | BX2102720 | BX2100277
2 | 1YLL107002022 | ɸ8曳引钢丝绳 |  |  | 机械设备 | C | 工艺设备 |  | 2019-08-01 | L=33.2"M/PC,8PC |  | 10503 | 使用中 |  | 8000400049 |  |  |  | 265.6 | BX2102720 | BX2100277
Note on A1: 成套设备层级就填1，单体设备层级就填2，零件层级就填3
Note on D1: 自动生成
Note on E1: 自动生成
Note on F1: 请选择设备专业分类： 机械设备 液压设备 润滑设备 水处理设备 电气设备 自动化设备 仪表设备 计算机设备 电讯及工业电视 构筑物 工业厂房 其他设备 炉窑设备
Note on G1: 请输入设备关键等级： （备注：成套设备与单体设备必填，零件不必填） A B C
Note on H1: 请选择设备管理特性： （备注：成套设备与单体设备必填，零件不必填） 特种设备 计量设备 节能设备 工艺设备 科研设备 环保设备
Note on L1: 请输入固定资产编码
Note on M1: 请输入使用单位编码
Note on N1: 请选择使用状态; 使用中 暂停 长停
Note on O1: （备注：成套设备与单体设备必填，零件设备不必填）
Note on P1: 请输入成本中心编码
Note on S1: 请输入供应商名称
Note on U1: 请输入维护人工号
Note on V1: 请输入建档人工号