## Sheet1
层级(level) | 设备编码*(keycode) | 设备名称*(name) | 父设备编码(parent_id) | 区域编码(position_id) | 设备专业分类*(special_class) | 设备关键等级*(device_level) | 设备管理特性*(special) | 出厂编号(factoryserialnumber) | 投入日期(YYYY-MM-DD)(startdate) | 规格型号（图号）*(spec) | 固定资产编码(asset_keycode) | 使用单位*（分厂）(use_unit_id) | 使用状况*(use_state) | 技术参数(memo) | 成本中心编码*(costcenter_id) | 故障编码分类(error_class) | 物料编码(material_code) | 供应商名称(supplier) | 安装数量*(install_qty) | 维护负责人工号(maintenance_userid) | 建档负责人工号(infocreate_userid) | 项目编号(project_code) | 备注(description)
| 1YLL201 | 南区1#线设备 | [6 empty] | 2019-08-01 |  |  | 010503 | 使用中 |  | 8000500003 |  |  |  | 1 | BX2103388 | BX2100277
1 | 1YLL201001 | 1#半门架刮板取料机 |  |  | 机械设备 | A | 工艺设备 |  | 2019-08-01 | HP2000-41R |  | 010503 | 使用中 | 取料机轨距:41m;悬臂长度:38m;取料能力:2000t/h;物料类型:含铁粉料;总功率/电压:350KW/10KV | 8000500003 |  |  | 江阴大地装备股份有限公司 | 1 | BX2103388 | BX2100277
2 | 1YLL201001001 | 行走电机减速机 |  |  | 机械设备 | B | 工艺设备 |  | 2019-08-01 | KAD149-LEN160MJ4EFW-L150NH |  | 010503 | 使用中 |  | 8000500003 |  |  |  | 1 | BX2103388 | BX2100277
3 | 1YLL201001001001 | 低速轴套油封 |  |  | 液压设备 |  |  |  | 2019-08-01 | 130*160*15 |  | 010503 | 使用中 |  | 8000500003 |  |  |  | 2 | BX2103388 | BX2100277
3 | 1YLL201001001002 | 侧盖盲板油封 |  |  | 液压设备 |  |  |  | 2019-08-01 |  |  | 010503 | 使用中 |  | 8000500003 |  |  |  | 4 | BX2103388 | BX2100277
3 | 1YLL201001001003 | 高速轴齿轮 |  |  | 机械设备 |  |  |  | 2019-08-01 |  |  | 010503 | 使用中 |  | 8000500003 |  |  |  | 2 | BX2103388 | BX2100277
3 | 1YLL201001001004 | 高速轴 |  |  | 机械设备 |  |  |  | 2019-08-01 |  |  | 010503 | 使用中 |  | 8000500003 |  |  |  | 1 | BX2103388 | BX2100277
3 | 1YLL201001001005 | 高速轴轴承 |  |  | 机械设备 |  |  |  | 2019-08-01 |  |  | 010503 | 使用中 |  | 8000500003 |  |  |  | 2 | BX2103388 | BX2100277
2 | 1YLL201001002 | A2侧行走 |  |  | 机械设备 | B | 工艺设备 |  | 2019-08-01 | DB03.003 |  | 010503 | 使用中 |  | 8000500003 |  |  |  | 1 | BX2103388 | BX2100277
3 | 1YLL201001002001 | 导向轮装配 |  |  | 机械设备 |  |  |  | 2019-08-01 | DB02.042 |  | 010503 | 使用中 |  | 8000500003 |  |  |  | 2 | BX2103388 | BX2100277
2 | 1YLL201001003 | B1侧行走 |  |  | 机械设备 | B | 工艺设备 |  | 2019-08-01 | DB04.004 |  | 010503 | 使用中 |  | 8000500003 |  |  |  | 1 | BX2103388 | BX2100277
3 | 1YLL201001003001 | 导向轮装配 |  |  | 机械设备 |  |  |  | 2019-08-01 | DB02.042 |  | 010503 | 使用中 |  | 8000500003 |  |  |  | 2 | BX2103388 | BX2100277
2 | 1YLL201001004 | 链条减速机 |  |  | 机械设备 | B | 工艺设备 |  | 2019-08-01 | B4HH19C |  | 010503 | 使用中 |  | 8000500003 |  |  |  | 1 | BX2103388 | BX2100277
3 | 1YLL201001004001 | 高速轴 |  |  | 机械设备 |  |  |  | 2019-08-01 |  |  | 010503 | 使用中 |  | 8000500003 |  |  |  | 1 | BX2103388 | BX2100277
3 | 1YLL201001004002 | 高速轴承 |  |  | 机械设备 |  |  |  | 2019-08-01 |  |  | 010503 | 使用中 |  | 8000500003 |  |  |  | 2 | BX2103388 | BX2100277
3 | 1YLL201001004003 | 高速轴油封 |  |  | 液压设备 |  |  |  | 2019-08-01 |  |  | 010503 | 使用中 |  | 8000500003 |  |  |  | 1 | BX2103388 | BX2100277
3 | 1YLL201001004004 | 液力偶合器 |  |  | 液压设备 |  |  |  | 2019-08-01 | YOXⅡZ650 |  | 010503 | 使用中 |  | 8000500003 |  |  |  | 1 | BX2103388 | BX2100277
2 | 1YLL201001005 | 链条 |  |  | 机械设备 | B | 工艺设备 |  | 2019-08-01 | P=400 |  | 010503 | 使用中 |  | 8000500003 |  |  |  | 82 | BX2103388 | BX2100277
3 | 1YLL201001005001 | 链条 |  |  | 机械设备 |  |  |  | 2019-08-01 | P=400 |  | 010503 | 使用中 |  | 8000500003 |  |  |  | 82 | BX2103388 | BX2100277
2 | 1YLL201001006 | 驱动装置 |  |  | 机械设备 | B | 工艺设备 |  | 2019-08-01 | DB04.160 |  | 010503 | 使用中 |  | 8000500003 |  |  |  | 1 | BX2103388 | BX2100277
3 | 1YLL201001006001 | 驱动链轮 |  |  | 机械设备 |  |  |  | 2019-08-01 | DB04.160 |  | 010503 | 使用中 |  | 8000500003 |  |  |  | 2 | BX2103388 | BX2100277
3 | 1YLL201001006002 | 驱动轴 |  |  | 机械设备 |  |  |  | 2019-08-01 | DB06.161 |  | 010503 | 使用中 |  | 8000500003 |  |  |  | 1 | BX2103388 | BX2100277
2 | 1YLL201001007 | 刮板 |  |  | 机械设备 | B | 工艺设备 |  | 2019-08-01 | DB04.190 |  | 010503 | 使用中 |  | 8000500003 |  |  |  | 110 | BX2103388 | BX2100277
3 | 1YLL201001007001 | 中间导向轮 |  |  | 机械设备 |  |  |  | 2019-08-01 | DB04.191 |  | 010503 | 使用中 |  | 8000500003 |  |  |  | 110 | BX2103388 | BX2100277
3 | 1YLL201001007002 | 刮板齿 |  |  | 机械设备 |  |  |  | 2019-08-01 | DQG01-100 |  | 010503 | 使用中 |  | 8000500003 |  |  |  | 1100 | BX2103388 | BX2100277
2 | 1YLL201001008 | 涨紧装置 |  |  | 液压设备 | C | 工艺设备 |  | 2019-08-01 | DB06.007 |  | 010503 | 使用中 |  | 8000500003 |  |  |  | 1 | BX2103388 | BX2100277
3 | 1YLL201001008001 | 轴承 |  |  | 机械设备 |  |  |  | 2019-08-01 | 23028 |  | 010503 | 使用中 |  | 8000500003 |  |  |  | 2 | BX2103388 | BX2100277
3 | 1YLL201001008002 | 链轮 |  |  | 机械设备 |  |  |  | 2019-08-01 |  |  | 010503 | 使用中 |  | 8000500003 |  |  |  | 2 | BX2103388 | BX2100277
3 | 1YLL201001008003 | 液压推杆 |  |  | 液压设备 |  |  |  | 2019-08-01 |  |  | 010503 | 使用中 |  | 8000500003 |  |  |  | 1 | BX2103388 | BX2100277
3 | 1YLL201001008004 | 液压推杆支架 |  |  | 液压设备 |  |  |  | 2019-08-01 |  |  | 010503 | 使用中 |  | 8000500003 |  |  |  | 1 | BX2103388 | BX2100277
3 | 1YLL201001008005 | 轴 |  |  | 机械设备 |  |  |  | 2019-08-01 |  |  | 010503 | 使用中 |  | 8000500003 |  |  |  | 1 | BX2103388 | BX2100277
3 | 1YLL201001008006 | 管夹 |  |  | 机械设备 |  |  |  | 2019-08-01 | φ10 |  | 010503 | 使用中 |  | 8000500003 |  |  |  | 1 | BX2103388 | BX2100277
3 | 1YLL201001008007 | 卡套端直通(不锈钢) |  |  | 机械设备 |  |  |  | 2019-08-01 | GE10-PS/M14*1.5-EDM14*1.5-φ10 |  | 010503 | 使用中 |  | 8000500003 |  |  |  | 1 | BX2103388 | BX2100277
3 | 1YLL201001008008 | 测压接头 |  |  | 润滑设备 |  |  |  | 2019-08-01 | PPT-3M14*1.5 |  | 010503 | 使用中 |  | 8000500003 |  |  |  | 1 | BX2103388 | BX2100277
3 | 1YLL201001008009 | 卡套直通(不锈钢) |  |  | 润滑设备 |  |  |  | 2019-08-01 | G10S71Xφ10 |  | 010503 | 使用中 |  | 8000500003 |  |  |  | 1 | BX2103388 | BX2100277
3 | 1YLL201001008010 | 卡套三通组合接头(不锈钢) |  |  | 润滑设备 |  |  |  | 2019-08-01 | ET10MEDOMD71M18*1.5(24)-φ10 |  | 010503 | 使用中 |  | 8000500003 |  |  |  | 1 | BX2103388 | BX2100277
3 | 1YLL201001008011 | 卡套端直通(不锈钢) |  |  | 润滑设备 |  |  |  | 2019-08-01 | GE10-PS/1/4-EDG1/4-φ10 |  | 010503 | 使用中 |  | 8000500003 |  |  |  | 1 | BX2103388 | BX2100277
3 | 1YLL201001008012 | 卡套端直通(不锈钢) |  |  | 润滑设备 |  |  |  | 2019-08-01 | GE10-PS/M14*1.5-EDM14*1.5-φ10 |  | 010503 | 使用中 |  | 8000500003 |  |  |  | 1 | BX2103388 | BX2100277
3 | 1YLL201001008013 | 双锥接头(不锈钢) |  |  | 润滑设备 |  |  |  | 2019-08-01 | GZ10S71M18*1.5(24) |  | 010503 | 使用中 |  | 8000500003 |  |  |  | 1 | BX2103388 | BX2100277
3 | 1YLL201001008014 | 单向阀 |  |  | 润滑设备 |  |  |  | 2019-08-01 | DXF-K10(卡套10) |  | 010503 | 使用中 |  | 8000500003 |  |  |  | 1 | BX2103388 | BX2100277
3 | 1YLL201001008015 | 电动润滑干油泵 |  |  | 润滑设备 |  |  |  | 2019-08-01 | CSB4MA3S(G1/4接口),380V带有液位开关， |  | 010503 | 使用中 |  | 8000500003 |  |  |  | 1 | BX2103388 | BX2100277
3 | 1YLL201001008016 | 高压软管 |  |  | 润滑设备 |  |  |  | 2019-08-01 | M18*1.5(24)-DN8-25Mpa-1000-M18*1.5(24) |  | 010503 | 使用中 |  | 8000500003 |  |  |  | 1 | BX2103388 | BX2100277
2 | 1YLL201001009 | 电动润滑甘油泵 |  |  | 润滑设备 | C | 工艺设备 |  | 2019-08-01 | CSB4MA3S(G1/4接口),380V带有液位开关 |  | 010503 | 使用中 |  | 8000500003 |  |  |  | 1 | BX2103388 | BX2100277
2 | 1YLL201001010 | 轨道 |  |  | 机械设备 | B | 工艺设备 |  | 2019-08-01 | QU80 |  | 010503 | 使用中 |  | 8000500003 |  |  |  | 1 | BX2103388 | BX2100277
3 | 1YLL201001010001 | 轨道压板 |  |  | 机械设备 |  |  |  | 2019-08-01 |  |  | 010503 | 使用中 |  | 8000500003 |  |  |  | 1 | BX2103388 | BX2100277
3 | 1YLL201001010002 | 轨道连接板 |  |  | 机械设备 |  |  |  | 2019-08-01 |  |  | 010503 | 使用中 |  | 8000500003 |  |  |  | 1 | BX2103388 | BX2100277
3 | 1YLL201001010003 | 轨道连接板螺栓 |  |  | 机械设备 |  |  |  | 2019-08-01 |  |  | 010503 | 使用中 |  | 8000500003 |  |  |  | 1 | BX2103388 | BX2100277
2 | 1YLL201001011 | 电缆卷筒 |  |  | 机械设备 | B | 工艺设备 |  | 2019-08-01 | T3C(J2D-4-J2K-12-12P0）*1R |  | 010503 | 使用中 |  | 8000500003 |  |  |  | 1 | BX2103388 | BX2100277
2 | 1YLL201001012 | 卷扬机 |  |  | 机械设备 | B | 工艺设备 |  | 2019-08-01 | 4.291532565--120KW |  | 010503 | 使用中 |  | 8000500003 |  |  |  | 1 | BX2103388 | BX2100277
3 | 1YLL201001012001 | 电机 |  |  | 电气设备 |  |  |  | 2019-08-01 | QABO225M6A/18KW |  | 010503 | 使用中 |  | 8000500003 |  |  |  | 1 | BX2103388 | BX2100277
3 | 1YLL201001012002 | 卷筒 |  |  | 机械设备 |  |  |  | 2019-08-01 | 滚筒直径522mm滚筒容绳长度55米 |  | 010503 | 使用中 |  | 8000500003 |  |  |  | 1 | BX2103388 | BX2100277
3 | 1YLL201001012003 | 梅花垫 |  |  | 机械设备 |  |  |  | 2019-08-01 | φ160*φ90*30 |  | 010503 | 使用中 |  | 8000500003 |  |  |  | 1 | BX2103388 | BX2100277
3 | 1YLL201001012004 | 制动器瓦块 |  |  | 机械设备 |  |  |  | 2019-08-01 | D250 |  | 010503 | 使用中 |  | 8000500003 |  |  |  | 1 | BX2103388 | BX2100277
3 | 1YLL201001012005 | 联轴器 |  |  | 机械设备 |  |  |  | 2019-08-01 |  |  | 010503 | 使用中 |  | 8000500003 |  |  |  | 1 | BX2103388 | BX2100277
3 | 1YLL201001012006 | 制动器 |  |  | 液压设备 |  |  |  | 2019-08-01 | ST250-30/5 |  | 010503 | 使用中 |  | 8000500003 |  |  |  | 1 | BX2103388 | BX2100277
3 | 1YLL201001012007 | 钢丝绳 |  |  | 机械设备 |  |  |  | 2019-08-01 | 直径Φ26mm长度86米 |  | 010503 | 使用中 |  | 8000500003 |  |  |  | 86 | BX2103388 | BX2100277
2 | 1YLL201001013 | 滑轮 |  |  | 机械设备 | B | 工艺设备 |  | 2019-08-01 | 半门架取料机滑轮用 |  | 010503 | 使用中 |  | 8000500003 |  |  |  | 6 | BX2103388 | BX2100277
3 | 1YLL201001013001 | 轴承 |  |  | 润滑设备 |  |  |  | 2019-08-01 | 6218密封 |  | 010503 | 使用中 |  | 8000500003 |  |  |  | 12 | BX2103388 | BX2100277
3 | 1YLL201001013002 | 上滑轮轴 |  |  | 机械设备 |  |  |  | 2019-08-01 | 非标件 |  | 010503 | 使用中 |  | 8000500003 |  |  |  | 1 | BX2103388 | BX2100277
3 | 1YLL201001013003 | 下滑轮轴 |  |  | 机械设备 |  |  |  | 2019-08-01 | 非标件 |  | 010503 | 使用中 |  | 8000500003 |  |  |  | 1 | BX2103388 | BX2100277
3 | 1YLL201001013004 | 轴套 |  |  | 机械设备 |  |  |  | 2019-08-01 | 非标件 |  | 010503 | 使用中 |  | 8000500003 |  |  |  | 12 | BX2103388 | BX2100277
3 | 1YLL201001013005 | 中间套 |  |  | 机械设备 |  |  |  | 2019-08-01 | 非标件 |  | 010503 | 使用中 |  | 8000500003 |  |  |  | 6 | BX2103388 | BX2100277
2 | 1YLL201001014 | 链润滑稀油站 |  |  | 润滑设备 | C | 工艺设备 |  | 2019-08-01 | RH-0.18 |  | 010503 | 使用中 |  | 8000500003 |  |  |  | 1 | BX2103388 | BX2100277
3 | 1YLL201001014001 | 耐震压力表 |  |  | 仪表设备 |  |  |  | 2019-08-01 | YN-100¦TZ¦(0-25MPA |  | 010503 | 使用中 |  | 8000500003 |  |  |  | 1 | BX2103388 | BX2100277
3 | 1YLL201001014002 | 润滑系统稀油系统 |  |  | 润滑设备 |  |  |  | 2019-08-01 | BJRXYZ-QLJ2000A-P28、 |  | 010503 | 使用中 |  | 8000500003 |  |  |  | 1 | BX2103388 | BX2100277
3 | 1YLL201001014003 | 润滑分配器 |  |  | 润滑设备 |  |  |  | 2019-08-01 | ZP-A-6、进口卡套10出口卡套6 |  | 010503 | 使用中 |  | 8000500003 |  |  |  | 1 | BX2103388 | BX2100277
3 | 1YLL201001014004 | 卡套端直通(不锈钢) |  |  | 机械设备 |  |  |  | 2019-08-01 | GE10-PS/1/4-EDG1/4-φ10 |  | 010503 | 使用中 |  | 8000500003 |  |  |  | 1 | BX2103388 | BX2100277
3 | 1YLL201001014005 | 卡套端直通(不锈钢) |  |  | 机械设备 |  |  |  | 2019-08-01 | GE6-PS/1/8-EDG1/8-φ6 |  | 010503 | 使用中 |  | 8000500003 |  |  |  | 1 | BX2103388 | BX2100277
3 | 1YLL201001014006 | 卡套直角(不锈钢) |  |  | 机械设备 |  |  |  | 2019-08-01 | W10S71Xφ10 |  | 010503 | 使用中 |  | 8000500003 |  |  |  | 1 | BX2103388 | BX2100277
3 | 1YLL201001014007 | 卡套直通(不锈钢) |  |  | 机械设备 |  |  |  | 2019-08-01 | G10S71Xφ10 |  | 010503 | 使用中 |  | 8000500003 |  |  |  | 1 | BX2103388 | BX2100277
3 | 1YLL201001014008 | 软管总成 |  |  | 机械设备 |  |  |  | 2019-08-01 | M18*1.5(24)-DN8-25Mpa-2000-M18*1.5(24) |  | 010503 | 使用中 |  | 8000500003 |  |  |  | 1 | BX2103388 | BX2100277
3 | 1YLL201001014009 | 管夹 |  |  | 机械设备 |  |  |  | 2019-08-01 | φ10 |  | 010503 | 使用中 |  | 8000500003 |  |  |  | 1 | BX2103388 | BX2100277
3 | 1YLL201001014010 | 管夹 |  |  | 机械设备 |  |  |  | 2019-08-01 | φ6 |  | 010503 | 使用中 |  | 8000500003 |  |  |  | 1 | BX2103388 | BX2100277
2 | 1YLL201001015 | 甘油润滑 |  |  | 润滑设备 | C | 工艺设备 |  | 2019-08-01 | CSB4MA3S(G1/4接口),380V带有液位开关， |  | 010503 | 使用中 |  | 8000500003 |  |  |  | 1 | BX2103388 | BX2100277
3 | 1YLL201001015001 | 润滑干油系统 |  |  | 润滑设备 |  |  |  | 2019-08-01 | BJRHB01A-16A-01-YF-PK380V-50HZG1/4接口 |  | 010503 | 使用中 |  | 8000500003 |  |  |  | 1 | BX2103388 | BX2100277
3 | 1YLL201001015002 | 软管总成 |  |  | 机械设备 |  |  |  | 2019-08-01 |  |  | 010503 | 使用中 |  | 8000500003 |  |  |  | 1 | BX2103388 | BX2100277
3 | 1YLL201001015003 | 管夹 |  |  | 机械设备 |  |  |  | 2019-08-01 | φ10 |  | 010503 | 使用中 |  | 8000500003 |  |  |  | 1 | BX2103388 | BX2100277
3 | 1YLL201001015004 | 管夹 |  |  | 机械设备 |  |  |  | 2019-08-01 | φ8 |  | 010503 | 使用中 |  | 8000500003 |  |  |  | 1 | BX2103388 | BX2100277
3 | 1YLL201001015005 | 卡套变径直通(不锈钢) |  |  | 机械设备 |  |  |  | 2019-08-01 | G10S71Xφ10-φ8 |  | 010503 | 使用中 |  | 8000500003 |  |  |  | 1 | BX2103388 | BX2100277
3 | 1YLL201001015006 | 卡套直通(不锈钢) |  |  | 机械设备 |  |  |  | 2019-08-01 | G10S71Xφ8 |  | 010503 | 使用中 |  | 8000500003 |  |  |  | 1 | BX2103388 | BX2100277
3 | 1YLL201001015007 | 卡套端直通(不锈钢) |  |  | 机械设备 |  |  |  | 2019-08-01 | GE10-PS/1/4-EDG1/4-φ10 |  | 010503 | 使用中 |  | 8000500003 |  |  |  | 1 | BX2103388 | BX2100277
3 | 1YLL201001015008 | 卡套端直角(不锈钢) |  |  | 机械设备 |  |  |  | 2019-08-01 | GE10-PS/1/4-EDR1/4-φ10 |  | 010503 | 使用中 |  | 8000500003 |  |  |  | 1 | BX2103388 | BX2100277
3 | 1YLL201001015009 | 卡套直角(不锈钢) |  |  | 机械设备 |  |  |  | 2019-08-01 | W10S71Xφ10 |  | 010503 | 使用中 |  | 8000500003 |  |  |  | 1 | BX2103388 | BX2100277
3 | 1YLL201001015010 | 分配器 |  |  | 润滑设备 |  |  |  | 2019-08-01 | MVB02092 |  | 010503 | 使用中 |  | 8000500003 |  |  |  | 1 | BX2103388 | BX2100277
3 | 1YLL201001015011 | 卡套端直通(不锈钢) |  |  | 机械设备 |  |  |  | 2019-08-01 | GE10-PS/1/4-EDG1/4-φ8 |  | 010503 | 使用中 |  | 8000500003 |  |  |  | 1 | BX2103388 | BX2100277
3 | 1YLL201001015012 | 卡套端直角(不锈钢) |  |  | 机械设备 |  |  |  | 2019-08-01 | GE10-PS/1/4-EDR1/4-φ8 |  | 010503 | 使用中 |  | 8000500003 |  |  |  | 1 | BX2103388 | BX2100277
2 | 1YLL201001016 | 高压电缆卷筒 |  |  | 电气设备 | A | 工艺设备 |  | 2019-08-01 | T3C-{J2D-4-J2K-12-12FO}X2 |  | 010503 | 使用中 |  | 8000500003 |  |  |  | 1 | BX2103388 | BX2100277
3 | 1YLL201001016001 | 电机 |  |  | 电气设备 |  |  |  | 2019-08-01 | 1LE0001-0EB4 |  | 010503 | 使用中 |  | 8000500003 |  |  |  | 2 | BX2103388 | BX2100277
2 | 1YLL201001017 | 变压器 |  |  | 电气设备 | A | 工艺设备 |  | 2019-08-01 | 500KVA-10KV/400V |  | 010503 | 使用中 |  | 8000500003 |  |  |  | 1 | BX2103388 | BX2100277
2 | 1YLL201001018 | 配电柜 |  |  | 电气设备 | A | 工艺设备 |  | 2019-08-01 | MP01 |  | 010503 | 使用中 |  | 8000500003 |  |  |  | 1 | BX2103388 | BX2100277
3 | 1YLL201001018001 | 断路器 |  |  | 电气设备 |  |  |  | 2019-08-01 | ISFT630 |  | 010503 | 使用中 |  | 8000500003 |  |  |  | 1 | BX2103388 | BX2100277
3 | 1YLL201001018002 | 断路器 |  |  | 电气设备 |  |  |  | 2019-08-01 | RH3-400A |  | 010503 | 使用中 |  | 8000500003 |  |  |  | 1 | BX2103388 | BX2100277
3 | 1YLL201001018003 | 电流互感器 |  |  | 电气设备 |  |  |  | 2019-08-01 | 600/5A |  | 010503 | 使用中 |  | 8000500003 |  |  |  | 3 | BX2103388 | BX2100277
3 | 1YLL201001018004 | 电流表 |  |  | 电气设备 |  |  |  | 2019-08-01 | 600/5A |  | 010503 | 使用中 |  | 8000500003 |  |  |  | 3 | BX2103388 | BX2100277
3 | 1YLL201001018005 | 断路器 |  |  | 电气设备 |  |  |  | 2019-08-01 | NSX100N-MA |  | 010503 | 使用中 |  | 8000500003 |  |  |  | 1 | BX2103388 | BX2100277
3 | 1YLL201001018006 | 变压器 |  |  | 电气设备 |  |  |  | 2019-08-01 | ABL-8R380V/220V3KVA |  | 010503 | 使用中 |  | 8000500003 |  |  |  | 1 | BX2103388 | BX2100277
3 | 1YLL201001018007 | 小型断路器 |  |  | 电气设备 |  |  |  | 2019-08-01 | IC65N1P20A |  | 010503 | 使用中 |  | 8000500003 |  |  |  | 2 | BX2103388 | BX2100277
3 | 1YLL201001018008 | 小型断路器 |  |  | 电气设备 |  |  |  | 2019-08-01 | IC65N1P6A |  | 010503 | 使用中 |  | 8000500003 |  |  |  | 19 | BX2103388 | BX2100277
3 | 1YLL201001018009 | 小型断路器 |  |  | 电气设备 |  |  |  | 2019-08-01 | IC65N1P16A |  | 010503 | 使用中 |  | 8000500003 |  |  |  | 9 | BX2103388 | BX2100277
3 | 1YLL201001018010 | 接触器 |  |  | 电气设备 |  |  |  | 2019-08-01 | LC1D25220AC |  | 010503 | 使用中 |  | 8000500003 |  |  |  | 1 | BX2103388 | BX2100277
3 | 1YLL201001018011 | 接触器 |  |  | 电气设备 |  |  |  | 2019-08-01 | CAD32BDC24V |  | 010503 | 使用中 |  | 8000500003 |  |  |  | 6 | BX2103388 | BX2100277
3 | 1YLL201001018012 | 断路器 |  |  | 电气设备 |  |  |  | 2019-08-01 | GV3-P4030-40A |  | 010503 | 使用中 |  | 8000500003 |  |  |  | 1 | BX2103388 | BX2100277
3 | 1YLL201001018013 | 断路器 |  |  | 电气设备 |  |  |  | 2019-08-01 | GV3-P6548-65A |  | 010503 | 使用中 |  | 8000500003 |  |  |  | 1 | BX2103388 | BX2100277
3 | 1YLL201001018014 | DO模块 |  |  | 自动化设备 |  |  |  | 2019-08-01 | 6ES7132-6BF00-0BA0 |  | 010503 | 使用中 |  | 8000500003 |  |  |  | 2 | BX2103388 | BX2100277
3 | 1YLL201001018015 | DI模块 |  |  | 自动化设备 |  |  |  | 2019-08-01 | 6ES7131-6BF00-0BA0 |  | 010503 | 使用中 |  | 8000500003 |  |  |  | 3 | BX2103388 | BX2100277
3 | 1YLL201001018016 | IM模块 |  |  | 自动化设备 |  |  |  | 2019-08-01 | 6ES7155-6AU01-0BN0 |  | 010503 | 使用中 |  | 8000500003 |  |  |  | 1 | BX2103388 | BX2100277
3 | 1YLL201001018017 | 接触器 |  |  | 电气设备 |  |  |  | 2019-08-01 | CAD32M7C220VAC |  | 010503 | 使用中 |  | 8000500003 |  |  |  | 3 | BX2103388 | BX2100277
3 | 1YLL201001018018 | 安全继电器 |  |  | 电气设备 |  |  |  | 2019-08-01 | PN0ZX4AC230V3NO+1NC |  | 010503 | 使用中 |  | 8000500003 |  |  |  | 1 | BX2103388 | BX2100277
3 | 1YLL201001018019 | 接触器 |  |  | 电气设备 |  |  |  | 2019-08-01 | LC1D09BDC24V |  | 010503 | 使用中 |  | 8000500003 |  |  |  | 2 | BX2103388 | BX2100277
2 | 1YLL201001019 | 配电柜 |  |  | 电气设备 | A | 工艺设备 |  | 2019-08-01 | MP02 |  | 010503 | 使用中 |  | 8000500003 |  |  |  | 1 | BX2103388 | BX2100277
3 | 1YLL201001019001 | DO模块 |  |  | 自动化设备 |  |  |  | 2019-08-01 | 6ES7132-6BF00-0BA0 |  | 010503 | 使用中 |  | 8000500003 |  |  |  | 2 | BX2103388 | BX2100277
3 | 1YLL201001019002 | DI模块 |  |  | 自动化设备 |  |  |  | 2019-08-01 | 6ES7131-6BF00-0BA0 |  | 010503 | 使用中 |  | 8000500003 |  |  |  | 4 | BX2103388 | BX2100277
3 | 1YLL201001019003 | AI模块 |  |  | 自动化设备 |  |  |  | 2019-08-01 | 6ES7138-6BA00-0BA0 |  | 010503 | 使用中 |  | 8000500003 |  |  |  | 2 | BX2103388 | BX2100277
3 | 1YLL201001019004 | IM模块 |  |  | 自动化设备 |  |  |  | 2019-08-01 | 6ES7155-6AU01-0BN0 |  | 010503 | 使用中 |  | 8000500003 |  |  |  | 1 | BX2103388 | BX2100277
3 | 1YLL201001019005 | 软启动器 |  |  | 电气设备 |  |  |  | 2019-08-01 | ATS22C41Q410A,220KW |  | 010503 | 使用中 |  | 8000500003 |  |  |  | 1 | BX2103388 | BX2100277
3 | 1YLL201001019006 | 塑壳断路器 |  |  | 电气设备 |  |  |  | 2019-08-01 | NSX630N630A |  | 010503 | 使用中 |  | 8000500003 |  |  |  | 1 | BX2103388 | BX2100277
3 | 1YLL201001019007 | 熔断器 |  |  | 电气设备 |  |  |  | 2019-08-01 | ISFT630RH3-400A |  | 010503 | 使用中 |  | 8000500003 |  |  |  | 1 | BX2103388 | BX2100277
3 | 1YLL201001019008 | 接触器 |  |  | 电气设备 |  |  |  | 2019-08-01 | LC1D410-M7C410A |  | 010503 | 使用中 |  | 8000500003 |  |  |  | 1 | BX2103388 | BX2100277
3 | 1YLL201001019009 | 中间继电器 |  |  | 电气设备 |  |  |  | 2019-08-01 | RXM2CB2BD |  | 010503 | 使用中 |  | 8000500003 |  |  |  | 7 | BX2103388 | BX2100277
3 | 1YLL201001019010 | 断路器 |  |  | 电气设备 |  |  |  | 2019-08-01 | GV2-PM06C1.1A...1.6A |  | 010503 | 使用中 |  | 8000500003 |  |  |  | 2 | BX2103388 | BX2100277
3 | 1YLL201001019011 | 断路器 |  |  | 电气设备 |  |  |  | 2019-08-01 | IC65N-20A3P |  | 010503 | 使用中 |  | 8000500003 |  |  |  | 2 | BX2103388 | BX2100277
3 | 1YLL201001019012 | 接触器 |  |  | 电气设备 |  |  |  | 2019-08-01 | CAD32M7C220VAC |  | 010503 | 使用中 |  | 8000500003 |  |  |  | 4 | BX2103388 | BX2100277
2 | 1YLL201001020 | 配电柜 |  |  | 电气设备 | A | 工艺设备 |  | 2019-08-01 | MP03 |  | 010503 | 使用中 |  | 8000500003 |  |  |  | 1 | BX2103388 | BX2100277
3 | 1YLL201001020001 | DO模块 |  |  | 自动化设备 |  |  |  | 2019-08-01 | 6ES7132-6BF00-0BA0 |  | 010503 | 使用中 |  | 8000500003 |  |  |  | 2 | BX2103388 | BX2100277
3 | 1YLL201001020002 | DI模块 |  |  | 自动化设备 |  |  |  | 2019-08-01 | 6ES7131-6BF00-0BA0 |  | 010503 | 使用中 |  | 8000500003 |  |  |  | 6 | BX2103388 | BX2100277
3 | 1YLL201001020003 | AI模块 |  |  | 自动化设备 |  |  |  | 2019-08-01 | 6ES7138-6BA00-0BA0 |  | 010503 | 使用中 |  | 8000500003 |  |  |  | 2 | BX2103388 | BX2100277
3 | 1YLL201001020004 | AO模块 |  |  | 自动化设备 |  |  |  | 2019-08-01 | 6ES7135-6GB00-0BA0 |  | 010503 | 使用中 |  | 8000500003 |  |  |  | 1 | BX2103388 | BX2100277
3 | 1YLL201001020005 | IM模块 |  |  | 自动化设备 |  |  |  | 2019-08-01 | 6ES7155-6AU01-0BN0 |  | 010503 | 使用中 |  | 8000500003 |  |  |  | 1 | BX2103388 | BX2100277
3 | 1YLL201001020006 | 变频器 |  |  | 电气设备 |  |  |  | 2019-08-01 | ATV930D30N430KW/62A |  | 010503 | 使用中 |  | 8000500003 |  |  |  | 1 | BX2103388 | BX2100277
3 | 1YLL201001020007 | 断路器 |  |  | 电气设备 |  |  |  | 2019-08-01 | CVS100E65A |  | 010503 | 使用中 |  | 8000500003 |  |  |  | 1 | BX2103388 | BX2100277
3 | 1YLL201001020008 | 断路器 |  |  | 电气设备 |  |  |  | 2019-08-01 | GV2-PM10C3.5A...5A |  | 010503 | 使用中 |  | 8000500003 |  |  |  | 1 | BX2103388 | BX2100277
3 | 1YLL201001020009 | 断路器 |  |  | 电气设备 |  |  |  | 2019-08-01 | GV2-PM08C2.5A...4A |  | 010503 | 使用中 |  | 8000500003 |  |  |  | 1 | BX2103388 | BX2100277
3 | 1YLL201001020010 | 断路器 |  |  | 电气设备 |  |  |  | 2019-08-01 | IC65N2P2A |  | 010503 | 使用中 |  | 8000500003 |  |  |  | 2 | BX2103388 | BX2100277
3 | 1YLL201001020011 | 热继电器 |  |  | 电气设备 |  |  |  | 2019-08-01 | LRD32C22-25A |  | 010503 | 使用中 |  | 8000500003 |  |  |  | 2 | BX2103388 | BX2100277
3 | 1YLL201001020012 | 热继电器 |  |  | 电气设备 |  |  |  | 2019-08-01 | LRD07C1.8-2.5A |  | 010503 | 使用中 |  | 8000500003 |  |  |  | 2 | BX2103388 | BX2100277
3 | 1YLL201001020013 | 电阻箱 |  |  | 电气设备 |  |  |  | 2019-08-01 | LT3-SA00M |  | 010503 | 使用中 |  | 8000500003 |  |  |  | 2 | BX2103388 | BX2100277
3 | 1YLL201001020014 | 接触器 |  |  | 电气设备 |  |  |  | 2019-08-01 | LC1D65M7C |  | 010503 | 使用中 |  | 8000500003 |  |  |  | 1 | BX2103388 | BX2100277
3 | 1YLL201001020015 | 接触器 |  |  | 电气设备 |  |  |  | 2019-08-01 | LC1D12M7C |  | 010503 | 使用中 |  | 8000500003 |  |  |  | 2 | BX2103388 | BX2100277
3 | 1YLL201001020016 | 接触器 |  |  | 电气设备 |  |  |  | 2019-08-01 | CAD32BDC24V |  | 010503 | 使用中 |  | 8000500003 |  |  |  | 9 | BX2103388 | BX2100277
3 | 1YLL201001020017 | 断路器 |  |  | 电气设备 |  |  |  | 2019-08-01 | 3RV2411-1CA101.8...2.5A |  | 010503 | 使用中 |  | 8000500003 |  |  |  | 1 | BX2103388 | BX2100277
3 | 1YLL201001020018 | 热继电器 |  |  | 电气设备 |  |  |  | 2019-08-01 | 3RU1116-0KC10.4-0.63A |  | 010503 | 使用中 |  | 8000500003 |  |  |  | 2 | BX2103388 | BX2100277
3 | 1YLL201001020019 | 接触器 |  |  | 电气设备 |  |  |  | 2019-08-01 | LC1D12M7C220VAC |  | 010503 | 使用中 |  | 8000500003 |  |  |  | 2 | BX2103388 | BX2100277
3 | 1YLL201001020020 | 热继电器 |  |  | 电气设备 |  |  |  | 2019-08-01 | LRD-08C2.5-4A |  | 010503 | 使用中 |  | 8000500003 |  |  |  | 2 | BX2103388 | BX2100277
2 | 1YLL201001021 | 配电柜 |  |  | 电气设备 | A | 工艺设备 |  | 2019-08-01 | MP04 |  | 010503 | 使用中 |  | 8000500003 |  |  |  | 1 | BX2103388 | BX2100277
3 | 1YLL201001021001 | DO模块 |  |  | 自动化设备 |  |  |  | 2019-08-01 | 6ES7132-6BF00-0BA0 |  | 010503 | 使用中 |  | 8000500003 |  |  |  | 1 | BX2103388 | BX2100277
3 | 1YLL201001021002 | DI模块 |  |  | 自动化设备 |  |  |  | 2019-08-01 | 6ES7131-6BF00-0BA0 |  | 010503 | 使用中 |  | 8000500003 |  |  |  | 3 | BX2103388 | BX2100277
3 | 1YLL201001021003 | AI模块 |  |  | 自动化设备 |  |  |  | 2019-08-01 | 6ES7138-6BA00-0BA0 |  | 010503 | 使用中 |  | 8000500003 |  |  |  | 5 | BX2103388 | BX2100277
3 | 1YLL201001021004 | AO模块 |  |  | 自动化设备 |  |  |  | 2019-08-01 | 6ES7135-6GB00-0BA0 |  | 010503 | 使用中 |  | 8000500003 |  |  |  | 1 | BX2103388 | BX2100277
3 | 1YLL201001021005 | IM模块 |  |  | 自动化设备 |  |  |  | 2019-08-01 | 6ES7155-6AU01-0BN0 |  | 010503 | 使用中 |  | 8000500003 |  |  |  | 1 | BX2103388 | BX2100277
3 | 1YLL201001021006 | 变频器 |  |  | 电气设备 |  |  |  | 2019-08-01 | ATV930D45N4 |  | 010503 | 使用中 |  | 8000500003 |  |  |  | 1 | BX2103388 | BX2100277
3 | 1YLL201001021007 | 断路器 |  |  | 电气设备 |  |  |  | 2019-08-01 | NSX100N-MA |  | 010503 | 使用中 |  | 8000500003 |  |  |  | 1 | BX2103388 | BX2100277
3 | 1YLL201001021008 | 断路器 |  |  | 电气设备 |  |  |  | 2019-08-01 | GV2-PM04C0.4-0.63A |  | 010503 | 使用中 |  | 8000500003 |  |  |  | 1 | BX2103388 | BX2100277
3 | 1YLL201001021009 | 断路器 |  |  | 电气设备 |  |  |  | 2019-08-01 | GV2-PM07C1.6-2.5A |  | 010503 | 使用中 |  | 8000500003 |  |  |  | 1 | BX2103388 | BX2100277
3 | 1YLL201001021010 | 接触器 |  |  | 电气设备 |  |  |  | 2019-08-01 | LC1D12M7C |  | 010503 | 使用中 |  | 8000500003 |  |  |  | 2 | BX2103388 | BX2100277
3 | 1YLL201001021011 | 接触器 |  |  | 电气设备 |  |  |  | 2019-08-01 | CAD32BDC24V |  | 010503 | 使用中 |  | 8000500003 |  |  |  | 8 | BX2103388 | BX2100277
2 | 1YLL201001022 | 操作台 |  |  | 电气设备 | A | 工艺设备 |  | 2019-08-01 | 500*1000*960 |  | 010503 | 使用中 |  | 8000500003 |  |  |  | 1 | BX2103388 | BX2100277
3 | 1YLL201001022001 | 带灯按钮 |  |  | 电气设备 |  |  |  | 2019-08-01 | XB2BD25C |  | 010503 | 使用中 |  | 8000500003 |  |  |  | 1 | BX2103388 | BX2100277
3 | 1YLL201001022002 | 断路器 |  |  | 电气设备 |  |  |  | 2019-08-01 | GV2-PM03C |  | 010503 | 使用中 |  | 8000500003 |  |  |  | 1 | BX2103388 | BX2100277
3 | 1YLL201001022003 | CPU模块 |  |  | 自动化设备 |  |  |  | 2019-08-01 | 6ES7515-2AM02-0AB0 |  | 010503 | 使用中 |  | 8000500003 |  |  |  | 1 | BX2103388 | BX2100277
3 | 1YLL201001022004 | 千兆光纤交换机 |  |  | 自动化设备 |  |  |  | 2019-08-01 | 308-2FM10-2AA3 |  | 010503 | 使用中 |  | 8000500003 |  |  |  | 1 | BX2103388 | BX2100277
3 | 1YLL201001022005 | DO模块 |  |  | 自动化设备 |  |  |  | 2019-08-01 | 6ES7132-6BF00-0BA0 |  | 010503 | 使用中 |  | 8000500003 |  |  |  | 2 | BX2103388 | BX2100277
3 | 1YLL201001022006 | DI模块 |  |  | 自动化设备 |  |  |  | 2019-08-01 | 6ES7131-6BF00-0BA0 |  | 010503 | 使用中 |  | 8000500003 |  |  |  | 4 | BX2103388 | BX2100277
3 | 1YLL201001022007 | AI模块 |  |  | 自动化设备 |  |  |  | 2019-08-01 | 6ES7138-6BA00-0BA0 |  | 010503 | 使用中 |  | 8000500003 |  |  |  | 2 | BX2103388 | BX2100277
3 | 1YLL201001022008 | IM模块 |  |  | 自动化设备 |  |  |  | 2019-08-01 | 6ES7155-6AU01-0BN0 |  | 010503 | 使用中 |  | 8000500003 |  |  |  | 1 | BX2103388 | BX2100277
3 | 1YLL201001022009 | 触摸屏 |  |  | 自动化设备 |  |  |  | 2019-08-01 | 6AV2124-0MC01-0AX0 |  | 010503 | 使用中 |  | 8000500003 |  |  |  | 1 | BX2103388 | BX2100277
3 | 1YLL201001022010 | 指示灯 |  |  | 电气设备 |  |  |  | 2019-08-01 | XB2BVB4LC¦DC24V |  | 010503 | 使用中 |  | 8000500003 |  |  |  | 13 | BX2103388 | BX2100277
3 | 1YLL201001022011 | 蜂鸣器 |  |  | 电气设备 |  |  |  | 2019-08-01 | XB2BSBC24V |  | 010503 | 使用中 |  | 8000500003 |  |  |  | 1 | BX2103388 | BX2100277
3 | 1YLL201001022012 | 钥匙开关 |  |  | 电气设备 |  |  |  | 2019-08-01 | XB2BG41C |  | 010503 | 使用中 |  | 8000500003 |  |  |  | 3 | BX2103388 | BX2100277
3 | 1YLL201001022013 | 按钮 |  |  | 电气设备 |  |  |  | 2019-08-01 | XB2BA42C红色 |  | 010503 | 使用中 |  | 8000500003 |  |  |  | 4 | BX2103388 | BX2100277
3 | 1YLL201001022014 | 按钮 |  |  | 电气设备 |  |  |  | 2019-08-01 | XB2BA61C蓝色 |  | 010503 | 使用中 |  | 8000500003 |  |  |  | 1 | BX2103388 | BX2100277
3 | 1YLL201001022015 | 带灯按钮 |  |  | 电气设备 |  |  |  | 2019-08-01 | XB2BW36B1C蓝色 |  | 010503 | 使用中 |  | 8000500003 |  |  |  | 1 | BX2103388 | BX2100277
3 | 1YLL201001022016 | 转换开关 |  |  | 电气设备 |  |  |  | 2019-08-01 | XB2BG03C+ZB2BE101C+ZB2BE102C |  | 010503 | 使用中 |  | 8000500003 |  |  |  | 1 | BX2103388 | BX2100277
3 | 1YLL201001022017 | 带灯按钮 |  |  | 电气设备 |  |  |  | 2019-08-01 | XB2BW31B1C白色 |  | 010503 | 使用中 |  | 8000500003 |  |  |  | 1 | BX2103388 | BX2100277
3 | 1YLL201001022018 | 急停按钮 |  |  | 电气设备 |  |  |  | 2019-08-01 | XB2BS542+ZB2BE102C |  | 010503 | 使用中 |  | 8000500003 |  |  |  | 1 | BX2103388 | BX2100277
3 | 1YLL201001022019 | 带灯按钮 |  |  | 电气设备 |  |  |  | 2019-08-01 | XB2BW33B1C绿色 |  | 010503 | 使用中 |  | 8000500003 |  |  |  | 8 | BX2103388 | BX2100277
2 | 1YLL201001023 | 急停按钮 |  |  | 电气设备 | C | 工艺设备 |  | 2019-08-01 | 3SB3801-2EG3 |  | 010503 | 使用中 |  | 8000500003 |  |  |  | 4 | BX2103388 | BX2100277
2 | 1YLL201001024 | 超声波传感器 |  |  | 电气设备 | C | 工艺设备 |  | 2019-08-01 | mic+340/IU/TC0-10V/4-20mA |  | 010503 | 使用中 |  | 8000500003 |  |  |  | 6 | BX2103388 | BX2100277
2 | 1YLL201001025 | 喇叭 |  |  | 电气设备 | C | 工艺设备 |  | 2019-08-01 | HPW1124VDC |  | 010503 | 使用中 |  | 8000500003 |  |  |  | 2 | BX2103388 | BX2100277
2 | 1YLL201001026 | 链驱动电机 |  |  | 电气设备 | B | 工艺设备 |  | 2019-08-01 | HME2-355MLC4-GS280KW |  | 010503 | 使用中 |  | 8000500003 |  |  |  | 1 | BX2103388 | BX2100277
3 | 1YLL201001026001 | 轴承 |  |  | 润滑设备 |  |  |  | 2019-08-01 | 6319/C3 |  | 010503 | 使用中 |  | 8000500003 |  |  |  | 2 | BX2103388 | BX2100277
2 | 1YLL201001027 | 压力传感器 |  |  | 电气设备 | C | 工艺设备 |  | 2019-08-01 | A-100-40Mpa直流24V4-20mA输出 |  | 010503 | 使用中 |  | 8000500003 |  |  |  | 1 | BX2103388 | BX2100277
2 | 1YLL201001028 | 链条润滑泵电机 |  |  | 润滑设备 | C | 工艺设备 |  | 2019-08-01 | 1LE0001-0DB2 |  | 010503 | 使用中 |  | 8000500003 |  |  |  | 1 | BX2103388 | BX2100277
2 | 1YLL201001029 | 张紧油泵电机 |  |  | 液压设备 | C | 工艺设备 |  | 2019-08-01 | MS5614 |  | 010503 | 使用中 |  | 8000500003 |  |  |  | 1 | BX2103388 | BX2100277
2 | 1YLL201001030 | 行走电机 |  |  | 电气设备 | B | 工艺设备 |  | 2019-08-01 | KAD149-LEN160MJ4EFW-L150NH |  | 010503 | 使用中 |  | 8000500003 |  |  |  | 2 | BX2103388 | BX2100277
3 | 1YLL201001030001 | 电磁制动器 |  |  | 液压设备 |  |  |  | 2019-08-01 | BFK458-18E180VDC85W150NM |  | 010503 | 使用中 |  | 8000500003 |  |  |  | 1 | BX2103388 | BX2100277
3 | 1YLL201001030002 | 轴承 |  |  | 润滑设备 |  |  |  | 2019-08-01 | 6209/C3 |  | 010503 | 使用中 |  | 8000500003 |  |  |  | 2 | BX2103388 | BX2100277
2 | 1YLL201001031 | 行走电机冷却风机 |  |  | 机械设备 | B | 工艺设备 |  | 2019-08-01 | G-160 |  | 010503 | 使用中 |  | 8000500003 |  |  |  | 2 | BX2103388 | BX2100277
2 | 1YLL201001032 | 卷扬电机 |  |  | 电气设备 | B | 工艺设备 |  | 2019-08-01 | QABP225M6A |  | 010503 | 使用中 |  | 8000500003 |  |  |  | 1 | BX2103388 | BX2100277
3 | 1YLL201001032001 | 轴承 |  |  | 润滑设备 |  |  |  | 2019-08-01 | 6213/C3 |  | 010503 | 使用中 |  | 8000500003 |  |  |  | 2 | BX2103388 | BX2100277
2 | 1YLL201001033 | 卷扬机冷却风机 |  |  | 机械设备 | B | 工艺设备 |  | 2019-08-01 | G-225A |  | 010503 | 使用中 |  | 8000500003 |  |  |  | 1 | BX2103388 | BX2100277
2 | 1YLL201001034 | 甘油泵电机 |  |  | 润滑设备 | C | 工艺设备 |  | 2019-08-01 | BW-100-LD-23 |  | 010503 | 使用中 |  | 8000500003 |  |  |  | 2 | BX2103388 | BX2100277
3 | 1YLL201001034001 | 轴承 |  |  | 润滑设备 |  |  |  | 2019-08-01 | 6206/C3 |  | 010503 | 使用中 |  | 8000500003 |  |  |  | 2 | BX2103388 | BX2100277
2 | 1YLL201001035 | 接近开关 |  |  | 电气设备 | C | 工艺设备 |  | 2019-08-01 | NBN40-U1-A2 |  | 010503 | 使用中 |  | 8000500003 |  |  |  | 5 | BX2103388 | BX2100277
2 | 1YLL201001036 | 编码器 |  |  | 电气设备 | C | 工艺设备 |  | 2019-08-01 | AVM58N-011K1RHGN-1213P+F |  | 010503 | 使用中 |  | 8000500003 |  |  |  | 1 | BX2103388 | BX2100277
1 | 1YLL201002 | 2#半门架刮板取料机 |  |  | 机械设备 | A | 工艺设备 |  | 2019-08-01 | HP2000-41R |  | 010503 | 使用中 | 取料机轨距:41m;悬臂长度:38m;取料能力:2000t/h;物料类型:含铁粉料;总功率/电压:350KW/10KV | 8000500003 |  |  | 江阴大地装备股份有限公司 | 1 | BX2103388 | BX2100277
2 | 1YLL201002001 | 行走电机减速机 |  |  | 机械设备 | B | 工艺设备 |  | 2019-08-01 | KAD149-LEN160MJ4EFW-L150NH |  | 010503 | 使用中 |  | 8000500003 |  |  |  | 1 | BX2103388 | BX2100277
3 | 1YLL201002001001 | 低速轴套油封 |  |  | 润滑设备 |  |  |  | 2019-08-01 | 130*160*15 |  | 010503 | 使用中 |  | 8000500003 |  |  |  | 2 | BX2103388 | BX2100277
3 | 1YLL201002001002 | 侧盖盲板油封 |  |  | 润滑设备 |  |  |  | 2019-08-01 |  |  | 010503 | 使用中 |  | 8000500003 |  |  |  | 4 | BX2103388 | BX2100277
3 | 1YLL201002001003 | 高速轴齿轮 |  |  | 机械设备 |  |  |  | 2019-08-01 |  |  | 010503 | 使用中 |  | 8000500003 |  |  |  | 2 | BX2103388 | BX2100277
3 | 1YLL201002001004 | 高速轴 |  |  | 机械设备 |  |  |  | 2019-08-01 |  |  | 010503 | 使用中 |  | 8000500003 |  |  |  | 1 | BX2103388 | BX2100277
3 | 1YLL201002001005 | 高速轴轴承 |  |  | 润滑设备 |  |  |  | 2019-08-01 |  |  | 010503 | 使用中 |  | 8000500003 |  |  |  | 2 | BX2103388 | BX2100277
2 | 1YLL201002002 | A2侧行走 |  |  | 机械设备 | B | 工艺设备 |  | 2019-08-01 | DB03.003 |  | 010503 | 使用中 |  | 8000500003 |  |  |  | 1 | BX2103388 | BX2100277
3 | 1YLL201002002001 | 导向轮装配 |  |  | 机械设备 |  |  |  | 2019-08-01 | DB02.042 |  | 010503 | 使用中 |  | 8000500003 |  |  |  | 2 | BX2103388 | BX2100277
2 | 1YLL201002003 | B1侧行走 |  |  | 机械设备 | B | 工艺设备 |  | 2019-08-01 | DB04.004 |  | 010503 | 使用中 |  | 8000500003 |  |  |  | 1 | BX2103388 | BX2100277
3 | 1YLL201002003001 | 导向轮装配 |  |  | 机械设备 |  |  |  | 2019-08-01 | DB02.042 |  | 010503 | 使用中 |  | 8000500003 |  |  |  | 2 | BX2103388 | BX2100277
2 | 1YLL201002004 | 链条减速机 |  |  | 机械设备 | B | 工艺设备 |  | 2019-08-01 | B4HH19C |  | 010503 | 使用中 |  | 8000500003 |  |  |  | 1 | BX2103388 | BX2100277
3 | 1YLL201002004001 | 高速轴 |  |  | 机械设备 |  |  |  | 2019-08-01 |  |  | 010503 | 使用中 |  | 8000500003 |  |  |  | 1 | BX2103388 | BX2100277
3 | 1YLL201002004002 | 高速轴承 |  |  | 润滑设备 |  |  |  | 2019-08-01 |  |  | 010503 | 使用中 |  | 8000500003 |  |  |  | 2 | BX2103388 | BX2100277
3 | 1YLL201002004003 | 高速轴油封 |  |  | 润滑设备 |  |  |  | 2019-08-01 |  |  | 010503 | 使用中 |  | 8000500003 |  |  |  | 1 | BX2103388 | BX2100277
3 | 1YLL201002004004 | 液力偶合器 |  |  | 液压设备 |  |  |  | 2019-08-01 | YOXⅡZ650 |  | 010503 | 使用中 |  | 8000500003 |  |  |  | 1 | BX2103388 | BX2100277
2 | 1YLL201002005 | 链条 |  |  | 机械设备 | B | 工艺设备 |  | 2019-08-01 | P=400 |  | 010503 | 使用中 |  | 8000500003 |  |  |  | 82 | BX2103388 | BX2100277
2 | 1YLL201002006 | 驱动装置 |  |  | 机械设备 | B | 工艺设备 |  | 2019-08-01 | DB04.160 |  | 010503 | 使用中 |  | 8000500003 |  |  |  | 1 | BX2103388 | BX2100277
3 | 1YLL201002006001 | 驱动链轮 |  |  | 机械设备 |  |  |  | 2019-08-01 | DB04.160 |  | 010503 | 使用中 |  | 8000500003 |  |  |  | 2 | BX2103388 | BX2100277
3 | 1YLL201002006002 | 驱动轴 |  |  | 机械设备 |  |  |  | 2019-08-01 | DB06.161 |  | 010503 | 使用中 |  | 8000500003 |  |  |  | 1 | BX2103388 | BX2100277
2 | 1YLL201002007 | 刮板 |  |  | 机械设备 | B | 工艺设备 |  | 2019-08-01 | DB04.190 |  | 010503 | 使用中 |  | 8000500003 |  |  |  | 110 | BX2103388 | BX2100277
3 | 1YLL201002007001 | 中间导向轮 |  |  | 机械设备 |  |  |  | 2019-08-01 | DB04.191 |  | 010503 | 使用中 |  | 8000500003 |  |  |  | 110 | BX2103388 | BX2100277
3 | 1YLL201002007002 | 刮板齿 |  |  | 机械设备 |  |  |  | 2019-08-01 | DQG01-100 |  | 010503 | 使用中 |  | 8000500003 |  |  |  | 1100 | BX2103388 | BX2100277
2 | 1YLL201002008 | 涨紧装置 |  |  | 液压设备 | C | 工艺设备 |  | 2019-08-01 | DB06.007 |  | 010503 | 使用中 |  | 8000500003 |  |  |  | 1 | BX2103388 | BX2100277
3 | 1YLL201002008001 | 轴承 |  |  | 润滑设备 |  |  |  | 2019-08-01 | 23028 |  | 010503 | 使用中 |  | 8000500003 |  |  |  | 2 | BX2103388 | BX2100277
3 | 1YLL201002008002 | 链轮 |  |  | 机械设备 |  |  |  | 2019-08-01 |  |  | 010503 | 使用中 |  | 8000500003 |  |  |  | 2 | BX2103388 | BX2100277
3 | 1YLL201002008003 | 液压推杆 |  |  | 液压设备 |  |  |  | 2019-08-01 |  |  | 010503 | 使用中 |  | 8000500003 |  |  |  | 1 | BX2103388 | BX2100277
3 | 1YLL201002008004 | 液压推杆支架 |  |  | 液压设备 |  |  |  | 2019-08-01 |  |  | 010503 | 使用中 |  | 8000500003 |  |  |  | 1 | BX2103388 | BX2100277
3 | 1YLL201002008005 | 轴 |  |  | 机械设备 |  |  |  | 2019-08-01 |  |  | 010503 | 使用中 |  | 8000500003 |  |  |  | 1 | BX2103388 | BX2100277
3 | 1YLL201002008006 | 管夹 |  |  | 机械设备 |  |  |  | 2019-08-01 | φ10 |  | 010503 | 使用中 |  | 8000500003 |  |  |  | 1 | BX2103388 | BX2100277
3 | 1YLL201002008007 | 卡套端直通(不锈钢) |  |  | 机械设备 |  |  |  | 2019-08-01 | GE10-PS/M14*1.5-EDM14*1.5-φ10 |  | 010503 | 使用中 |  | 8000500003 |  |  |  | 1 | BX2103388 | BX2100277
3 | 1YLL201002008008 | 测压接头 |  |  | 电气设备 |  |  |  | 2019-08-01 | PPT-3M14*1.5 |  | 010503 | 使用中 |  | 8000500003 |  |  |  | 1 | BX2103388 | BX2100277
3 | 1YLL201002008009 | 卡套直通(不锈钢) |  |  | 机械设备 |  |  |  | 2019-08-01 | G10S71Xφ10 |  | 010503 | 使用中 |  | 8000500003 |  |  |  | 1 | BX2103388 | BX2100277
3 | 1YLL201002008010 | 卡套三通组合接头(不锈钢) |  |  | 机械设备 |  |  |  | 2019-08-01 | ET10MEDOMD71M18*1.5(24)-φ10 |  | 010503 | 使用中 |  | 8000500003 |  |  |  | 1 | BX2103388 | BX2100277
3 | 1YLL201002008011 | 卡套端直通(不锈钢) |  |  | 机械设备 |  |  |  | 2019-08-01 | GE10-PS/1/4-EDG1/4-φ10 |  | 010503 | 使用中 |  | 8000500003 |  |  |  | 1 | BX2103388 | BX2100277
3 | 1YLL201002008012 | 卡套端直通(不锈钢) |  |  | 机械设备 |  |  |  | 2019-08-01 | GE10-PS/M14*1.5-EDM14*1.5-φ10 |  | 010503 | 使用中 |  | 8000500003 |  |  |  | 1 | BX2103388 | BX2100277
3 | 1YLL201002008013 | 双锥接头(不锈钢) |  |  | 机械设备 |  |  |  | 2019-08-01 | GZ10S71M18*1.5(24) |  | 010503 | 使用中 |  | 8000500003 |  |  |  | 1 | BX2103388 | BX2100277
3 | 1YLL201002008014 | 单向阀 |  |  | 机械设备 |  |  |  | 2019-08-01 | DXF-K10(卡套10) |  | 010503 | 使用中 |  | 8000500003 |  |  |  | 1 | BX2103388 | BX2100277
3 | 1YLL201002008015 | 电动润滑干油泵 |  |  | 润滑设备 |  |  |  | 2019-08-01 | CSB4MA3S(G1/4接口),380V带有液位开关， |  | 010503 | 使用中 |  | 8000500003 |  |  |  | 1 | BX2103388 | BX2100277
3 | 1YLL201002008016 | 高压软管 |  |  | 机械设备 |  |  |  | 2019-08-01 | M18*1.5(24)-DN8-25Mpa-1000-M18*1.5(24) |  | 010503 | 使用中 |  | 8000500003 |  |  |  | 1 | BX2103388 | BX2100277
2 | 1YLL201002009 | 电动润滑甘油泵 |  |  | 润滑设备 | B | 工艺设备 |  | 2019-08-01 | CSB4MA3S(G1/4接口),380V带有液位开关 |  | 010503 | 使用中 |  | 8000500003 |  |  |  | 1 | BX2103388 | BX2100277
2 | 1YLL201002010 | 轨道 |  |  | 机械设备 | B | 工艺设备 |  | 2019-08-01 | QU80 |  | 010503 | 使用中 |  | 8000500003 |  |  |  | 1 | BX2103388 | BX2100277
3 | 1YLL201002010001 | 轨道压板 |  |  | 机械设备 |  |  |  | 2019-08-01 |  |  | 010503 | 使用中 |  | 8000500003 |  |  |  | 1 | BX2103388 | BX2100277
3 | 1YLL201002010002 | 轨道连接板 |  |  | 机械设备 |  |  |  | 2019-08-01 |  |  | 010503 | 使用中 |  | 8000500003 |  |  |  | 1 | BX2103388 | BX2100277
3 | 1YLL201002010003 | 轨道连接板螺栓 |  |  | 机械设备 |  |  |  | 2019-08-01 |  |  | 010503 | 使用中 |  | 8000500003 |  |  |  | 1 | BX2103388 | BX2100277
2 | 1YLL201002011 | 电缆卷筒 |  |  | 机械设备 | B | 工艺设备 |  | 2019-08-01 | T3C(J2D-4-J2K-12-12P0）*1R |  | 010503 | 使用中 |  | 8000500003 |  |  |  | 1 | BX2103388 | BX2100277
2 | 1YLL201002012 | 卷扬机 |  |  | 机械设备 | B | 工艺设备 |  | 2019-08-01 | 4.291532565--120KW |  | 010503 | 使用中 |  | 8000500003 |  |  |  | 1 | BX2103388 | BX2100277
3 | 1YLL201002012001 | 电机 |  |  | 电气设备 |  |  |  | 2019-08-01 | QABO225M6A/18KW |  | 010503 | 使用中 |  | 8000500003 |  |  |  | 1 | BX2103388 | BX2100277
3 | 1YLL201002012002 | 卷筒 |  |  | 机械设备 |  |  |  | 2019-08-01 | 滚筒直径522mm滚筒容绳长度55米 |  | 010503 | 使用中 |  | 8000500003 |  |  |  | 1 | BX2103388 | BX2100277
3 | 1YLL201002012003 | 梅花垫 |  |  | 机械设备 |  |  |  | 2019-08-01 | φ160*φ90*30 |  | 010503 | 使用中 |  | 8000500003 |  |  |  | 1 | BX2103388 | BX2100277
3 | 1YLL201002012004 | 制动器瓦块 |  |  | 机械设备 |  |  |  | 2019-08-01 | D250 |  | 010503 | 使用中 |  | 8000500003 |  |  |  | 1 | BX2103388 | BX2100277
3 | 1YLL201002012005 | 联轴器 |  |  | 机械设备 |  |  |  | 2019-08-01 |  |  | 010503 | 使用中 |  | 8000500003 |  |  |  | 1 | BX2103388 | BX2100277
3 | 1YLL201002012006 | 制动器 |  |  | 液压设备 |  |  |  | 2019-08-01 | ST250-30/5 |  | 010503 | 使用中 |  | 8000500003 |  |  |  | 1 | BX2103388 | BX2100277
3 | 1YLL201002012007 | 钢丝绳 |  |  | 机械设备 |  |  |  | 2019-08-01 | 直径Φ26mm长度86米 |  | 010503 | 使用中 |  | 8000500003 |  |  |  | 86 | BX2103388 | BX2100277
2 | 1YLL201002013 | 滑轮 |  |  | 机械设备 | B | 工艺设备 |  | 2019-08-01 | 半门架取料机滑轮用 |  | 010503 | 使用中 |  | 8000500003 |  |  |  | 6 | BX2103388 | BX2100277
3 | 1YLL201002013001 | 轴承 |  |  | 润滑设备 |  |  |  | 2019-08-01 | 6218密封 |  | 010503 | 使用中 |  | 8000500003 |  |  |  | 12 | BX2103388 | BX2100277
3 | 1YLL201002013002 | 上滑轮轴 |  |  | 机械设备 |  |  |  | 2019-08-01 | 非标件 |  | 010503 | 使用中 |  | 8000500003 |  |  |  | 1 | BX2103388 | BX2100277
3 | 1YLL201002013003 | 下滑轮轴 |  |  | 机械设备 |  |  |  | 2019-08-01 | 非标件 |  | 010503 | 使用中 |  | 8000500003 |  |  |  | 1 | BX2103388 | BX2100277
3 | 1YLL201002013004 | 轴套 |  |  | 机械设备 |  |  |  | 2019-08-01 | 非标件 |  | 010503 | 使用中 |  | 8000500003 |  |  |  | 12 | BX2103388 | BX2100277
3 | 1YLL201002013005 | 中间套 |  |  | 机械设备 |  |  |  | 2019-08-01 | 非标件 |  | 010503 | 使用中 |  | 8000500003 |  |  |  | 6 | BX2103388 | BX2100277
2 | 1YLL201002014 | 链润滑稀油站 |  |  | 润滑设备 | C | 工艺设备 |  | 2019-08-01 | RH-0.18 |  | 010503 | 使用中 |  | 8000500003 |  |  |  | 1 | BX2103388 | BX2100277
3 | 1YLL201002014001 | 耐震压力表 |  |  | 仪表设备 |  |  |  | 2019-08-01 | YN-100¦TZ¦(0-25MPA |  | 010503 | 使用中 |  | 8000500003 |  |  |  | 1 | BX2103388 | BX2100277
3 | 1YLL201002014002 | 润滑系统稀油系统 |  |  | 润滑设备 |  |  |  | 2019-08-01 | BJRXYZ-QLJ2000A-P28、 |  | 010503 | 使用中 |  | 8000500003 |  |  |  | 1 | BX2103388 | BX2100277
3 | 1YLL201002014003 | 润滑分配器 |  |  | 润滑设备 |  |  |  | 2019-08-01 | ZP-A-6、进口卡套10出口卡套6 |  | 010503 | 使用中 |  | 8000500003 |  |  |  | 1 | BX2103388 | BX2100277
3 | 1YLL201002014004 | 卡套端直通(不锈钢) |  |  | 机械设备 |  |  |  | 2019-08-01 | GE10-PS/1/4-EDG1/4-φ10 |  | 010503 | 使用中 |  | 8000500003 |  |  |  | 1 | BX2103388 | BX2100277
3 | 1YLL201002014005 | 卡套端直通(不锈钢) |  |  | 机械设备 |  |  |  | 2019-08-01 | GE6-PS/1/8-EDG1/8-φ6 |  | 010503 | 使用中 |  | 8000500003 |  |  |  | 1 | BX2103388 | BX2100277
3 | 1YLL201002014006 | 卡套直角(不锈钢) |  |  | 机械设备 |  |  |  | 2019-08-01 | W10S71Xφ10 |  | 010503 | 使用中 |  | 8000500003 |  |  |  | 1 | BX2103388 | BX2100277
3 | 1YLL201002014007 | 卡套直通(不锈钢) |  |  | 机械设备 |  |  |  | 2019-08-01 | G10S71Xφ10 |  | 010503 | 使用中 |  | 8000500003 |  |  |  | 1 | BX2103388 | BX2100277
3 | 1YLL201002014008 | 软管总成 |  |  | 机械设备 |  |  |  | 2019-08-01 | M18*1.5(24)-DN8-25Mpa-2000-M18*1.5(24) |  | 010503 | 使用中 |  | 8000500003 |  |  |  | 1 | BX2103388 | BX2100277
3 | 1YLL201002014009 | 管夹 |  |  | 机械设备 |  |  |  | 2019-08-01 | φ10 |  | 010503 | 使用中 |  | 8000500003 |  |  |  | 1 | BX2103388 | BX2100277
3 | 1YLL201002014010 | 管夹 |  |  | 机械设备 |  |  |  | 2019-08-01 | φ6 |  | 010503 | 使用中 |  | 8000500003 |  |  |  | 1 | BX2103388 | BX2100277
2 | 1YLL201002015 | 甘油润滑 |  |  | 润滑设备 | C | 工艺设备 |  | 2019-08-01 | CSB4MA3S(G1/4接口),380V带有液位开关， |  | 010503 | 使用中 |  | 8000500003 |  |  |  | 1 | BX2103388 | BX2100277
3 | 1YLL201002015001 | 润滑干油系统 |  |  | 润滑设备 |  |  |  | 2019-08-01 | BJRHB01A-16A-01-YF-PK380V-50HZG1/4接口 |  | 010503 | 使用中 |  | 8000500003 |  |  |  | 1 | BX2103388 | BX2100277
3 | 1YLL201002015002 | 软管总成 |  |  | 机械设备 |  |  |  | 2019-08-01 |  |  | 010503 | 使用中 |  | 8000500003 |  |  |  | 1 | BX2103388 | BX2100277
3 | 1YLL201002015003 | 管夹 |  |  | 机械设备 |  |  |  | 2019-08-01 | φ10 |  | 010503 | 使用中 |  | 8000500003 |  |  |  | 1 | BX2103388 | BX2100277
3 | 1YLL201002015004 | 管夹 |  |  | 机械设备 |  |  |  | 2019-08-01 | φ8 |  | 010503 | 使用中 |  | 8000500003 |  |  |  | 1 | BX2103388 | BX2100277
3 | 1YLL201002015005 | 卡套变径直通(不锈钢) |  |  | 机械设备 |  |  |  | 2019-08-01 | G10S71Xφ10-φ8 |  | 010503 | 使用中 |  | 8000500003 |  |  |  | 1 | BX2103388 | BX2100277
3 | 1YLL201002015006 | 卡套直通(不锈钢) |  |  | 机械设备 |  |  |  | 2019-08-01 | G10S71Xφ8 |  | 010503 | 使用中 |  | 8000500003 |  |  |  | 1 | BX2103388 | BX2100277
3 | 1YLL201002015007 | 卡套端直通(不锈钢) |  |  | 机械设备 |  |  |  | 2019-08-01 | GE10-PS/1/4-EDG1/4-φ10 |  | 010503 | 使用中 |  | 8000500003 |  |  |  | 1 | BX2103388 | BX2100277
3 | 1YLL201002015008 | 卡套端直角(不锈钢) |  |  | 机械设备 |  |  |  | 2019-08-01 | GE10-PS/1/4-EDR1/4-φ10 |  | 010503 | 使用中 |  | 8000500003 |  |  |  | 1 | BX2103388 | BX2100277
3 | 1YLL201002015009 | 卡套直角(不锈钢) |  |  | 机械设备 |  |  |  | 2019-08-01 | W10S71Xφ10 |  | 010503 | 使用中 |  | 8000500003 |  |  |  | 1 | BX2103388 | BX2100277
3 | 1YLL201002015010 | 分配器 |  |  | 润滑设备 |  |  |  | 2019-08-01 | MVB02092 |  | 010503 | 使用中 |  | 8000500003 |  |  |  | 1 | BX2103388 | BX2100277
3 | 1YLL201002015011 | 卡套端直通(不锈钢) |  |  | 机械设备 |  |  |  | 2019-08-01 | GE10-PS/1/4-EDG1/4-φ8 |  | 010503 | 使用中 |  | 8000500003 |  |  |  | 1 | BX2103388 | BX2100277
3 | 1YLL201002015012 | 卡套端直角(不锈钢) |  |  | 机械设备 |  |  |  | 2019-08-01 | GE10-PS/1/4-EDR1/4-φ8 |  | 010503 | 使用中 |  | 8000500003 |  |  |  | 1 | BX2103388 | BX2100277
2 | 1YLL201002016 | 高压电缆卷筒 |  |  | 电气设备 | A | 工艺设备 |  | 2019-08-01 | T3C-{J2D-4-J2K-12-12FO}X2 |  | 010503 | 使用中 |  | 8000500003 |  |  |  | 1 | BX2103388 | BX2100277
3 | 1YLL201002016001 | 电机 |  |  | 电气设备 |  |  |  | 2019-08-01 | 1LE0001-0EB4 |  | 010503 | 使用中 |  | 8000500003 |  |  |  | 2 | BX2103388 | BX2100277
2 | 1YLL201002017 | 变压器 |  |  | 电气设备 | A | 工艺设备 |  | 2019-08-01 | 500KVA-10KV/400V |  | 010503 | 使用中 |  | 8000500003 |  |  |  | 1 | BX2103388 | BX2100277
2 | 1YLL201002018 | 配电柜 |  |  | 电气设备 | A | 工艺设备 |  | 2019-08-01 | MP01 |  | 010503 | 使用中 |  | 8000500003 |  |  |  | 1 | BX2103388 | BX2100277
3 | 1YLL201002018001 | 断路器 |  |  | 电气设备 |  |  |  | 2019-08-01 | ISFT630 |  | 010503 | 使用中 |  | 8000500003 |  |  |  | 1 | BX2103388 | BX2100277
3 | 1YLL201002018002 | 断路器 |  |  | 电气设备 |  |  |  | 2019-08-01 | RH3-400A |  | 010503 | 使用中 |  | 8000500003 |  |  |  | 1 | BX2103388 | BX2100277
3 | 1YLL201002018003 | 电流互感器 |  |  | 电气设备 |  |  |  | 2019-08-01 | 600/5A |  | 010503 | 使用中 |  | 8000500003 |  |  |  | 3 | BX2103388 | BX2100277
3 | 1YLL201002018004 | 电流表 |  |  | 电气设备 |  |  |  | 2019-08-01 | 600/5A |  | 010503 | 使用中 |  | 8000500003 |  |  |  | 3 | BX2103388 | BX2100277
3 | 1YLL201002018005 | 断路器 |  |  | 电气设备 |  |  |  | 2019-08-01 | NSX100N-MA |  | 010503 | 使用中 |  | 8000500003 |  |  |  | 1 | BX2103388 | BX2100277
3 | 1YLL201002018006 | 变压器 |  |  | 电气设备 |  |  |  | 2019-08-01 | ABL-8R380V/220V3KVA |  | 010503 | 使用中 |  | 8000500003 |  |  |  | 1 | BX2103388 | BX2100277
3 | 1YLL201002018007 | 小型断路器 |  |  | 电气设备 |  |  |  | 2019-08-01 | IC65N1P20A |  | 010503 | 使用中 |  | 8000500003 |  |  |  | 2 | BX2103388 | BX2100277
3 | 1YLL201002018008 | 小型断路器 |  |  | 电气设备 |  |  |  | 2019-08-01 | IC65N1P6A |  | 010503 | 使用中 |  | 8000500003 |  |  |  | 19 | BX2103388 | BX2100277
3 | 1YLL201002018009 | 小型断路器 |  |  | 电气设备 |  |  |  | 2019-08-01 | IC65N1P16A |  | 010503 | 使用中 |  | 8000500003 |  |  |  | 9 | BX2103388 | BX2100277
3 | 1YLL201002018010 | 接触器 |  |  | 电气设备 |  |  |  | 2019-08-01 | LC1D25220AC |  | 010503 | 使用中 |  | 8000500003 |  |  |  | 1 | BX2103388 | BX2100277
3 | 1YLL201002018011 | 接触器 |  |  | 电气设备 |  |  |  | 2019-08-01 | CAD32BDC24V |  | 010503 | 使用中 |  | 8000500003 |  |  |  | 6 | BX2103388 | BX2100277
3 | 1YLL201002018012 | 断路器 |  |  | 电气设备 |  |  |  | 2019-08-01 | GV3-P4030-40A |  | 010503 | 使用中 |  | 8000500003 |  |  |  | 1 | BX2103388 | BX2100277
3 | 1YLL201002018013 | 断路器 |  |  | 电气设备 |  |  |  | 2019-08-01 | GV3-P6548-65A |  | 010503 | 使用中 |  | 8000500003 |  |  |  | 1 | BX2103388 | BX2100277
3 | 1YLL201002018014 | DO模块 |  |  | 自动化设备 |  |  |  | 2019-08-01 | 6ES7132-6BF00-0BA0 |  | 010503 | 使用中 |  | 8000500003 |  |  |  | 2 | BX2103388 | BX2100277
3 | 1YLL201002018015 | DI模块 |  |  | 自动化设备 |  |  |  | 2019-08-01 | 6ES7131-6BF00-0BA0 |  | 010503 | 使用中 |  | 8000500003 |  |  |  | 3 | BX2103388 | BX2100277
3 | 1YLL201002018016 | IM模块 |  |  | 自动化设备 |  |  |  | 2019-08-01 | 6ES7155-6AU01-0BN0 |  | 010503 | 使用中 |  | 8000500003 |  |  |  | 1 | BX2103388 | BX2100277
3 | 1YLL201002018017 | 接触器 |  |  | 电气设备 |  |  |  | 2019-08-01 | CAD32M7C220VAC |  | 010503 | 使用中 |  | 8000500003 |  |  |  | 3 | BX2103388 | BX2100277
3 | 1YLL201002018018 | 安全继电器 |  |  | 电气设备 |  |  |  | 2019-08-01 | PN0ZX4AC230V3NO+1NC |  | 010503 | 使用中 |  | 8000500003 |  |  |  | 1 | BX2103388 | BX2100277
3 | 1YLL201002018019 | 接触器 |  |  | 电气设备 |  |  |  | 2019-08-01 | LC1D09BDC24V |  | 010503 | 使用中 |  | 8000500003 |  |  |  | 2 | BX2103388 | BX2100277
2 | 1YLL201002019 | 配电柜 |  |  | 电气设备 | A | 工艺设备 |  | 2019-08-01 | MP02 |  | 010503 | 使用中 |  | 8000500003 |  |  |  | 1 | BX2103388 | BX2100277
3 | 1YLL201002019001 | DO模块 |  |  | 自动化设备 |  |  |  | 2019-08-01 | 6ES7132-6BF00-0BA0 |  | 010503 | 使用中 |  | 8000500003 |  |  |  | 2 | BX2103388 | BX2100277
3 | 1YLL201002019002 | DI模块 |  |  | 自动化设备 |  |  |  | 2019-08-01 | 6ES7131-6BF00-0BA0 |  | 010503 | 使用中 |  | 8000500003 |  |  |  | 4 | BX2103388 | BX2100277
3 | 1YLL201002019003 | AI模块 |  |  | 自动化设备 |  |  |  | 2019-08-01 | 6ES7138-6BA00-0BA0 |  | 010503 | 使用中 |  | 8000500003 |  |  |  | 2 | BX2103388 | BX2100277
3 | 1YLL201002019004 | IM模块 |  |  | 自动化设备 |  |  |  | 2019-08-01 | 6ES7155-6AU01-0BN0 |  | 010503 | 使用中 |  | 8000500003 |  |  |  | 1 | BX2103388 | BX2100277
3 | 1YLL201002019005 | 软启动器 |  |  | 电气设备 |  |  |  | 2019-08-01 | ATS22C41Q410A,220KW |  | 010503 | 使用中 |  | 8000500003 |  |  |  | 1 | BX2103388 | BX2100277
3 | 1YLL201002019006 | 塑壳断路器 |  |  | 电气设备 |  |  |  | 2019-08-01 | NSX630N630A |  | 010503 | 使用中 |  | 8000500003 |  |  |  | 1 | BX2103388 | BX2100277
3 | 1YLL201002019007 | 熔断器 |  |  | 电气设备 |  |  |  | 2019-08-01 | ISFT630RH3-400A |  | 010503 | 使用中 |  | 8000500003 |  |  |  | 1 | BX2103388 | BX2100277
3 | 1YLL201002019008 | 接触器 |  |  | 电气设备 |  |  |  | 2019-08-01 | LC1D410-M7C410A |  | 010503 | 使用中 |  | 8000500003 |  |  |  | 1 | BX2103388 | BX2100277
3 | 1YLL201002019009 | 中间继电器 |  |  | 电气设备 |  |  |  | 2019-08-01 | RXM2CB2BD |  | 010503 | 使用中 |  | 8000500003 |  |  |  | 7 | BX2103388 | BX2100277
3 | 1YLL201002019010 | 断路器 |  |  | 电气设备 |  |  |  | 2019-08-01 | GV2-PM06C1.1A...1.6A |  | 010503 | 使用中 |  | 8000500003 |  |  |  | 2 | BX2103388 | BX2100277
3 | 1YLL201002019011 | 断路器 |  |  | 电气设备 |  |  |  | 2019-08-01 | IC65N-20A3P |  | 010503 | 使用中 |  | 8000500003 |  |  |  | 2 | BX2103388 | BX2100277
3 | 1YLL201002019012 | 接触器 |  |  | 电气设备 |  |  |  | 2019-08-01 | CAD32M7C220VAC |  | 010503 | 使用中 |  | 8000500003 |  |  |  | 4 | BX2103388 | BX2100277
2 | 1YLL201002020 | 配电柜 |  |  | 电气设备 | A | 工艺设备 |  | 2019-08-01 | MP03 |  | 010503 | 使用中 |  | 8000500003 |  |  |  | 1 | BX2103388 | BX2100277
3 | 1YLL201002020001 | DO模块 |  |  | 自动化设备 |  |  |  | 2019-08-01 | 6ES7132-6BF00-0BA0 |  | 010503 | 使用中 |  | 8000500003 |  |  |  | 2 | BX2103388 | BX2100277
3 | 1YLL201002020002 | DI模块 |  |  | 自动化设备 |  |  |  | 2019-08-01 | 6ES7131-6BF00-0BA0 |  | 010503 | 使用中 |  | 8000500003 |  |  |  | 6 | BX2103388 | BX2100277
3 | 1YLL201002020003 | AI模块 |  |  | 自动化设备 |  |  |  | 2019-08-01 | 6ES7138-6BA00-0BA0 |  | 010503 | 使用中 |  | 8000500003 |  |  |  | 2 | BX2103388 | BX2100277
3 | 1YLL201002020004 | AO模块 |  |  | 自动化设备 |  |  |  | 2019-08-01 | 6ES7135-6GB00-0BA0 |  | 010503 | 使用中 |  | 8000500003 |  |  |  | 1 | BX2103388 | BX2100277
3 | 1YLL201002020005 | IM模块 |  |  | 自动化设备 |  |  |  | 2019-08-01 | 6ES7155-6AU01-0BN0 |  | 010503 | 使用中 |  | 8000500003 |  |  |  | 1 | BX2103388 | BX2100277
3 | 1YLL201002020006 | 变频器 |  |  | 电气设备 |  |  |  | 2019-08-01 | ATV930D30N430KW/62A |  | 010503 | 使用中 |  | 8000500003 |  |  |  | 1 | BX2103388 | BX2100277
3 | 1YLL201002020007 | 断路器 |  |  | 电气设备 |  |  |  | 2019-08-01 | CVS100E65A |  | 010503 | 使用中 |  | 8000500003 |  |  |  | 1 | BX2103388 | BX2100277
3 | 1YLL201002020008 | 断路器 |  |  | 电气设备 |  |  |  | 2019-08-01 | GV2-PM10C3.5A...5A |  | 010503 | 使用中 |  | 8000500003 |  |  |  | 1 | BX2103388 | BX2100277
3 | 1YLL201002020009 | 断路器 |  |  | 电气设备 |  |  |  | 2019-08-01 | GV2-PM08C2.5A...4A |  | 010503 | 使用中 |  | 8000500003 |  |  |  | 1 | BX2103388 | BX2100277
3 | 1YLL201002020010 | 断路器 |  |  | 电气设备 |  |  |  | 2019-08-01 | IC65N2P2A |  | 010503 | 使用中 |  | 8000500003 |  |  |  | 2 | BX2103388 | BX2100277
3 | 1YLL201002020011 | 热继电器 |  |  | 电气设备 |  |  |  | 2019-08-01 | LRD32C22-25A |  | 010503 | 使用中 |  | 8000500003 |  |  |  | 2 | BX2103388 | BX2100277
3 | 1YLL201002020012 | 热继电器 |  |  | 电气设备 |  |  |  | 2019-08-01 | LRD07C1.8-2.5A |  | 010503 | 使用中 |  | 8000500003 |  |  |  | 2 | BX2103388 | BX2100277
3 | 1YLL201002020013 | 电阻箱 |  |  | 电气设备 |  |  |  | 2019-08-01 | LT3-SA00M |  | 010503 | 使用中 |  | 8000500003 |  |  |  | 2 | BX2103388 | BX2100277
3 | 1YLL201002020014 | 接触器 |  |  | 电气设备 |  |  |  | 2019-08-01 | LC1D65M7C |  | 010503 | 使用中 |  | 8000500003 |  |  |  | 1 | BX2103388 | BX2100277
3 | 1YLL201002020015 | 接触器 |  |  | 电气设备 |  |  |  | 2019-08-01 | LC1D12M7C |  | 010503 | 使用中 |  | 8000500003 |  |  |  | 2 | BX2103388 | BX2100277
3 | 1YLL201002020016 | 接触器 |  |  | 电气设备 |  |  |  | 2019-08-01 | CAD32BDC24V |  | 010503 | 使用中 |  | 8000500003 |  |  |  | 9 | BX2103388 | BX2100277
3 | 1YLL201002020017 | 断路器 |  |  | 电气设备 |  |  |  | 2019-08-01 | 3RV2411-1CA101.8...2.5A |  | 010503 | 使用中 |  | 8000500003 |  |  |  | 1 | BX2103388 | BX2100277
3 | 1YLL201002020018 | 热继电器 |  |  | 电气设备 |  |  |  | 2019-08-01 | 3RU1116-0KC10.4-0.63A |  | 010503 | 使用中 |  | 8000500003 |  |  |  | 2 | BX2103388 | BX2100277
3 | 1YLL201002020019 | 接触器 |  |  | 电气设备 |  |  |  | 2019-08-01 | LC1D12M7C220VAC |  | 010503 | 使用中 |  | 8000500003 |  |  |  | 2 | BX2103388 | BX2100277
3 | 1YLL201002020020 | 热继电器 |  |  | 电气设备 |  |  |  | 2019-08-01 | LRD-08C2.5-4A |  | 010503 | 使用中 |  | 8000500003 |  |  |  | 2 | BX2103388 | BX2100277
2 | 1YLL201002021 | 配电柜 |  |  | 电气设备 | A | 工艺设备 |  | 2019-08-01 | MP04 |  | 010503 | 使用中 |  | 8000500003 |  |  |  | 1 | BX2103388 | BX2100277
3 | 1YLL201002021001 | DO模块 |  |  | 自动化设备 |  |  |  | 2019-08-01 | 6ES7132-6BF00-0BA0 |  | 010503 | 使用中 |  | 8000500003 |  |  |  | 1 | BX2103388 | BX2100277
3 | 1YLL201002021002 | DI模块 |  |  | 自动化设备 |  |  |  | 2019-08-01 | 6ES7131-6BF00-0BA0 |  | 010503 | 使用中 |  | 8000500003 |  |  |  | 3 | BX2103388 | BX2100277
3 | 1YLL201002021003 | AI模块 |  |  | 自动化设备 |  |  |  | 2019-08-01 | 6ES7138-6BA00-0BA0 |  | 010503 | 使用中 |  | 8000500003 |  |  |  | 5 | BX2103388 | BX2100277
3 | 1YLL201002021004 | AO模块 |  |  | 自动化设备 |  |  |  | 2019-08-01 | 6ES7135-6GB00-0BA0 |  | 010503 | 使用中 |  | 8000500003 |  |  |  | 1 | BX2103388 | BX2100277
3 | 1YLL201002021005 | IM模块 |  |  | 自动化设备 |  |  |  | 2019-08-01 | 6ES7155-6AU01-0BN0 |  | 010503 | 使用中 |  | 8000500003 |  |  |  | 1 | BX2103388 | BX2100277
3 | 1YLL201002021006 | 变频器 |  |  | 电气设备 |  |  |  | 2019-08-01 | ATV930D45N4 |  | 010503 | 使用中 |  | 8000500003 |  |  |  | 1 | BX2103388 | BX2100277
3 | 1YLL201002021007 | 断路器 |  |  | 电气设备 |  |  |  | 2019-08-01 | NSX100N-MA |  | 010503 | 使用中 |  | 8000500003 |  |  |  | 1 | BX2103388 | BX2100277
3 | 1YLL201002021008 | 断路器 |  |  | 电气设备 |  |  |  | 2019-08-01 | GV2-PM04C0.4-0.63A |  | 010503 | 使用中 |  | 8000500003 |  |  |  | 1 | BX2103388 | BX2100277
3 | 1YLL201002021009 | 断路器 |  |  | 电气设备 |  |  |  | 2019-08-01 | GV2-PM07C1.6-2.5A |  | 010503 | 使用中 |  | 8000500003 |  |  |  | 1 | BX2103388 | BX2100277
3 | 1YLL201002021010 | 接触器 |  |  | 电气设备 |  |  |  | 2019-08-01 | LC1D12M7C |  | 010503 | 使用中 |  | 8000500003 |  |  |  | 2 | BX2103388 | BX2100277
3 | 1YLL201002021011 | 接触器 |  |  | 电气设备 |  |  |  | 2019-08-01 | CAD32BDC24V |  | 010503 | 使用中 |  | 8000500003 |  |  |  | 8 | BX2103388 | BX2100277
2 | 1YLL201002022 | 操作台 |  |  | 电气设备 | A | 工艺设备 |  | 2019-08-01 | 500*1000*960 |  | 010503 | 使用中 |  | 8000500003 |  |  |  | 1 | BX2103388 | BX2100277
3 | 1YLL201002022001 | 带灯按钮 |  |  | 电气设备 |  |  |  | 2019-08-01 | XB2BD25C |  | 010503 | 使用中 |  | 8000500003 |  |  |  | 1 | BX2103388 | BX2100277
3 | 1YLL201002022002 | 断路器 |  |  | 电气设备 |  |  |  | 2019-08-01 | GV2-PM03C |  | 010503 | 使用中 |  | 8000500003 |  |  |  | 1 | BX2103388 | BX2100277
3 | 1YLL201002022003 | CPU模块 |  |  | 自动化设备 |  |  |  | 2019-08-01 | 6ES7515-2AM02-0AB0 |  | 010503 | 使用中 |  | 8000500003 |  |  |  | 1 | BX2103388 | BX2100277
3 | 1YLL201002022004 | 千兆光纤交换机 |  |  | 自动化设备 |  |  |  | 2019-08-01 | 308-2FM10-2AA3 |  | 010503 | 使用中 |  | 8000500003 |  |  |  | 1 | BX2103388 | BX2100277
3 | 1YLL201002022005 | DO模块 |  |  | 自动化设备 |  |  |  | 2019-08-01 | 6ES7132-6BF00-0BA0 |  | 010503 | 使用中 |  | 8000500003 |  |  |  | 2 | BX2103388 | BX2100277
3 | 1YLL201002022006 | DI模块 |  |  | 自动化设备 |  |  |  | 2019-08-01 | 6ES7131-6BF00-0BA0 |  | 010503 | 使用中 |  | 8000500003 |  |  |  | 4 | BX2103388 | BX2100277
3 | 1YLL201002022007 | AI模块 |  |  | 自动化设备 |  |  |  | 2019-08-01 | 6ES7138-6BA00-0BA0 |  | 010503 | 使用中 |  | 8000500003 |  |  |  | 2 | BX2103388 | BX2100277
3 | 1YLL201002022008 | IM模块 |  |  | 自动化设备 |  |  |  | 2019-08-01 | 6ES7155-6AU01-0BN0 |  | 010503 | 使用中 |  | 8000500003 |  |  |  | 1 | BX2103388 | BX2100277
3 | 1YLL201002022009 | 触摸屏 |  |  | 自动化设备 |  |  |  | 2019-08-01 | 6AV2124-0MC01-0AX0 |  | 010503 | 使用中 |  | 8000500003 |  |  |  | 1 | BX2103388 | BX2100277
3 | 1YLL201002022010 | 指示灯 |  |  | 电气设备 |  |  |  | 2019-08-01 | XB2BVB4LC¦DC24V |  | 010503 | 使用中 |  | 8000500003 |  |  |  | 13 | BX2103388 | BX2100277
3 | 1YLL201002022011 | 蜂鸣器 |  |  | 电气设备 |  |  |  | 2019-08-01 | XB2BSBC24V |  | 010503 | 使用中 |  | 8000500003 |  |  |  | 1 | BX2103388 | BX2100277
3 | 1YLL201002022012 | 钥匙开关 |  |  | 电气设备 |  |  |  | 2019-08-01 | XB2BG41C |  | 010503 | 使用中 |  | 8000500003 |  |  |  | 3 | BX2103388 | BX2100277
3 | 1YLL201002022013 | 按钮 |  |  | 电气设备 |  |  |  | 2019-08-01 | XB2BA42C红色 |  | 010503 | 使用中 |  | 8000500003 |  |  |  | 4 | BX2103388 | BX2100277
3 | 1YLL201002022014 | 按钮 |  |  | 电气设备 |  |  |  | 2019-08-01 | XB2BA61C蓝色 |  | 010503 | 使用中 |  | 8000500003 |  |  |  | 1 | BX2103388 | BX2100277
3 | 1YLL201002022015 | 带灯按钮 |  |  | 电气设备 |  |  |  | 2019-08-01 | XB2BW36B1C蓝色 |  | 010503 | 使用中 |  | 8000500003 |  |  |  | 1 | BX2103388 | BX2100277
3 | 1YLL201002022016 | 转换开关 |  |  | 电气设备 |  |  |  | 2019-08-01 | XB2BG03C+ZB2BE101C+ZB2BE102C |  | 010503 | 使用中 |  | 8000500003 |  |  |  | 1 | BX2103388 | BX2100277
3 | 1YLL201002022017 | 带灯按钮 |  |  | 电气设备 |  |  |  | 2019-08-01 | XB2BW31B1C白色 |  | 010503 | 使用中 |  | 8000500003 |  |  |  | 1 | BX2103388 | BX2100277
3 | 1YLL201002022018 | 急停按钮 |  |  | 电气设备 |  |  |  | 2019-08-01 | XB2BS542+ZB2BE102C |  | 010503 | 使用中 |  | 8000500003 |  |  |  | 1 | BX2103388 | BX2100277
3 | 1YLL201002022019 | 带灯按钮 |  |  | 电气设备 |  |  |  | 2019-08-01 | XB2BW33B1C绿色 |  | 010503 | 使用中 |  | 8000500003 |  |  |  | 8 | BX2103388 | BX2100277
2 | 1YLL201002023 | 急停按钮 |  |  | 电气设备 | C | 工艺设备 |  | 2019-08-01 | 3SB3801-2EG3 |  | 010503 | 使用中 |  | 8000500003 |  |  |  | 4 | BX2103388 | BX2100277
2 | 1YLL201002024 | 超声波传感器 |  |  | 电气设备 | C | 工艺设备 |  | 2019-08-01 | mic+340/IU/TC0-10V/4-20mA |  | 010503 | 使用中 |  | 8000500003 |  |  |  | 6 | BX2103388 | BX2100277
2 | 1YLL201002025 | 喇叭 |  |  | 电气设备 | C | 工艺设备 |  | 2019-08-01 | HPW1124VDC |  | 010503 | 使用中 |  | 8000500003 |  |  |  | 2 | BX2103388 | BX2100277
2 | 1YLL201002026 | 链驱动电机 |  |  | 电气设备 | B | 工艺设备 |  | 2019-08-01 | HME2-355MLC4-GS280KW |  | 010503 | 使用中 |  | 8000500003 |  |  |  | 1 | BX2103388 | BX2100277
3 | 1YLL201002026001 | 轴承 |  |  | 润滑设备 |  |  |  | 2019-08-01 | 6319/C3 |  | 010503 | 使用中 |  | 8000500003 |  |  |  | 2 | BX2103388 | BX2100277
2 | 1YLL201002027 | 压力传感器 |  |  | 电气设备 | C | 工艺设备 |  | 2019-08-01 | A-100-40Mpa直流24V4-20mA输出 |  | 010503 | 使用中 |  | 8000500003 |  |  |  | 1 | BX2103388 | BX2100277
2 | 1YLL201002028 | 链条润滑泵电机 |  |  | 润滑设备 | C | 工艺设备 |  | 2019-08-01 | 1LE0001-0DB2 |  | 010503 | 使用中 |  | 8000500003 |  |  |  | 1 | BX2103388 | BX2100277
2 | 1YLL201002029 | 张紧油泵电机 |  |  | 液压设备 | C | 工艺设备 |  | 2019-08-01 | MS5614 |  | 010503 | 使用中 |  | 8000500003 |  |  |  | 1 | BX2103388 | BX2100277
2 | 1YLL201002030 | 行走电机 |  |  | 电气设备 | B | 工艺设备 |  | 2019-08-01 | KAD149-LEN160MJ4EFW-L150NH |  | 010503 | 使用中 |  | 8000500003 |  |  |  | 2 | BX2103388 | BX2100277
3 | 1YLL201002030001 | 电磁制动器 |  |  | 液压设备 |  |  |  | 2019-08-01 | BFK458-18E180VDC85W150NM |  | 010503 | 使用中 |  | 8000500003 |  |  |  | 1 | BX2103388 | BX2100277
3 | 1YLL201002030002 | 轴承 |  |  | 润滑设备 |  |  |  | 2019-08-01 | 6209/C3 |  | 010503 | 使用中 |  | 8000500003 |  |  |  | 2 | BX2103388 | BX2100277
2 | 1YLL201002031 | 行走电机冷却风机 |  |  | 机械设备 | B | 工艺设备 |  | 2019-08-01 | G-160 |  | 010503 | 使用中 |  | 8000500003 |  |  |  | 2 | BX2103388 | BX2100277
2 | 1YLL201002032 | 卷扬电机 |  |  | 电气设备 | B | 工艺设备 |  | 2019-08-01 | QABP225M6A |  | 010503 | 使用中 |  | 8000500003 |  |  |  | 1 | BX2103388 | BX2100277
3 | 1YLL201002032001 | 轴承 |  |  | 润滑设备 |  |  |  | 2019-08-01 | 6213/C3 |  | 010503 | 使用中 |  | 8000500003 |  |  |  | 2 | BX2103388 | BX2100277
2 | 1YLL201002033 | 卷扬机冷却风机 |  |  | 机械设备 | B | 工艺设备 |  | 2019-08-01 | G-225A |  | 010503 | 使用中 |  | 8000500003 |  |  |  | 1 | BX2103388 | BX2100277
2 | 1YLL201002034 | 甘油泵电机 |  |  | 润滑设备 | C | 工艺设备 |  | 2019-08-01 | BW-100-LD-23 |  | 010503 | 使用中 |  | 8000500003 |  |  |  | 2 | BX2103388 | BX2100277
3 | 1YLL201002034001 | 轴承 |  |  | 润滑设备 |  |  |  | 2019-08-01 | 6206/C3 |  | 010503 | 使用中 |  | 8000500003 |  |  |  | 2 | BX2103388 | BX2100277
2 | 1YLL201002035 | 接近开关 |  |  | 电气设备 | C | 工艺设备 |  | 2019-08-01 | NBN40-U1-A2 |  | 010503 | 使用中 |  | 8000500003 |  |  |  | 5 | BX2103388 | BX2100277
2 | 1YLL201002036 | 编码器 |  |  | 电气设备 | C | 工艺设备 |  | 2019-08-01 | AVM58N-011K1RHGN-1213P+F |  | 010503 | 使用中 |  | 8000500003 |  |  |  | 1 | BX2103388 | BX2100277
1 | 1YLL201003 | 3#半门架刮板取料机 |  |  | 机械设备 | A | 工艺设备 |  | 2019-08-01 | HP2000-41R |  | 010503 | 使用中 | 取料机轨距:41m;悬臂长度:38m;取料能力:2000t/h;物料类型:含铁粉料;总功率/电压:350KW/10KV | 8000500003 |  |  | 江阴大地装备股份有限公司 | 1 | BX2103388 | BX2100277
2 | 1YLL201003001 | 行走电机减速机 |  |  | 机械设备 | B | 工艺设备 |  | 2019-08-01 | KAD149-LEN160MJ4EFW-L150NH |  | 010503 | 使用中 |  | 8000500003 |  |  |  | 1 | BX2103388 | BX2100277
3 | 1YLL201003001001 | 低速轴套油封 |  |  | 润滑设备 |  |  |  | 2019-08-01 | 130*160*15 |  | 010503 | 使用中 |  | 8000500003 |  |  |  | 2 | BX2103388 | BX2100277
3 | 1YLL201003001002 | 侧盖盲板油封 |  |  | 润滑设备 |  |  |  | 2019-08-01 |  |  | 010503 | 使用中 |  | 8000500003 |  |  |  | 4 | BX2103388 | BX2100277
3 | 1YLL201003001003 | 高速轴齿轮 |  |  | 机械设备 |  |  |  | 2019-08-01 |  |  | 010503 | 使用中 |  | 8000500003 |  |  |  | 2 | BX2103388 | BX2100277
3 | 1YLL201003001004 | 高速轴 |  |  | 机械设备 |  |  |  | 2019-08-01 |  |  | 010503 | 使用中 |  | 8000500003 |  |  |  | 1 | BX2103388 | BX2100277
3 | 1YLL201003001005 | 高速轴轴承 |  |  | 润滑设备 |  |  |  | 2019-08-01 |  |  | 010503 | 使用中 |  | 8000500003 |  |  |  | 2 | BX2103388 | BX2100277
2 | 1YLL201003002 | A2侧行走 |  |  | 机械设备 | B | 工艺设备 |  | 2019-08-01 | DB03.003 |  | 010503 | 使用中 |  | 8000500003 |  |  |  | 1 | BX2103388 | BX2100277
3 | 1YLL201003002001 | 导向轮装配 |  |  | 机械设备 |  |  |  | 2019-08-01 | DB02.042 |  | 010503 | 使用中 |  | 8000500003 |  |  |  | 2 | BX2103388 | BX2100277
2 | 1YLL201003003 | B1侧行走 |  |  | 机械设备 | B | 工艺设备 |  | 2019-08-01 | DB04.004 |  | 010503 | 使用中 |  | 8000500003 |  |  |  | 1 | BX2103388 | BX2100277
3 | 1YLL201003003001 | 导向轮装配 |  |  | 机械设备 |  |  |  | 2019-08-01 | DB02.042 |  | 010503 | 使用中 |  | 8000500003 |  |  |  | 2 | BX2103388 | BX2100277
2 | 1YLL201003004 | 链条减速机 |  |  | 机械设备 | B | 工艺设备 |  | 2019-08-01 | B4HH19C |  | 010503 | 使用中 |  | 8000500003 |  |  |  | 1 | BX2103388 | BX2100277
3 | 1YLL201003004001 | 高速轴 |  |  | 机械设备 |  |  |  | 2019-08-01 |  |  | 010503 | 使用中 |  | 8000500003 |  |  |  | 1 | BX2103388 | BX2100277
3 | 1YLL201003004002 | 高速轴承 |  |  | 润滑设备 |  |  |  | 2019-08-01 |  |  | 010503 | 使用中 |  | 8000500003 |  |  |  | 2 | BX2103388 | BX2100277
3 | 1YLL201003004003 | 高速轴油封 |  |  | 润滑设备 |  |  |  | 2019-08-01 |  |  | 010503 | 使用中 |  | 8000500003 |  |  |  | 1 | BX2103388 | BX2100277
3 | 1YLL201003004004 | 液力偶合器 |  |  | 液压设备 |  |  |  | 2019-08-01 | YOXⅡZ650 |  | 010503 | 使用中 |  | 8000500003 |  |  |  | 1 | BX2103388 | BX2100277
2 | 1YLL201003005 | 链条 |  |  | 机械设备 | B | 工艺设备 |  | 2019-08-01 | P=400 |  | 010503 | 使用中 |  | 8000500003 |  |  |  | 82 | BX2103388 | BX2100277
2 | 1YLL201003006 | 驱动装置 |  |  | 机械设备 | B | 工艺设备 |  | 2019-08-01 | DB04.160 |  | 010503 | 使用中 |  | 8000500003 |  |  |  | 1 | BX2103388 | BX2100277
3 | 1YLL201003006001 | 驱动链轮 |  |  | 机械设备 |  |  |  | 2019-08-01 | DB04.160 |  | 010503 | 使用中 |  | 8000500003 |  |  |  | 2 | BX2103388 | BX2100277
3 | 1YLL201003006002 | 驱动轴 |  |  | 机械设备 |  |  |  | 2019-08-01 | DB06.161 |  | 010503 | 使用中 |  | 8000500003 |  |  |  | 1 | BX2103388 | BX2100277
2 | 1YLL201003007 | 刮板 |  |  | 机械设备 | B | 工艺设备 |  | 2019-08-01 | DB04.190 |  | 010503 | 使用中 |  | 8000500003 |  |  |  | 110 | BX2103388 | BX2100277
3 | 1YLL201003007001 | 中间导向轮 |  |  | 机械设备 |  |  |  | 2019-08-01 | DB04.191 |  | 010503 | 使用中 |  | 8000500003 |  |  |  | 110 | BX2103388 | BX2100277
3 | 1YLL201003007002 | 刮板齿 |  |  | 机械设备 |  |  |  | 2019-08-01 | DQG01-100 |  | 010503 | 使用中 |  | 8000500003 |  |  |  | 1100 | BX2103388 | BX2100277
2 | 1YLL201003008 | 涨紧装置 |  |  | 液压设备 | C | 工艺设备 |  | 2019-08-01 | DB06.007 |  | 010503 | 使用中 |  | 8000500003 |  |  |  | 1 | BX2103388 | BX2100277
3 | 1YLL201003008001 | 轴承 |  |  | 润滑设备 |  |  |  | 2019-08-01 | 23028 |  | 010503 | 使用中 |  | 8000500003 |  |  |  | 2 | BX2103388 | BX2100277
3 | 1YLL201003008002 | 链轮 |  |  | 机械设备 |  |  |  | 2019-08-01 |  |  | 010503 | 使用中 |  | 8000500003 |  |  |  | 2 | BX2103388 | BX2100277
3 | 1YLL201003008003 | 液压推杆 |  |  | 液压设备 |  |  |  | 2019-08-01 |  |  | 010503 | 使用中 |  | 8000500003 |  |  |  | 1 | BX2103388 | BX2100277
3 | 1YLL201003008004 | 液压推杆支架 |  |  | 液压设备 |  |  |  | 2019-08-01 |  |  | 010503 | 使用中 |  | 8000500003 |  |  |  | 1 | BX2103388 | BX2100277
3 | 1YLL201003008005 | 轴 |  |  | 机械设备 |  |  |  | 2019-08-01 |  |  | 010503 | 使用中 |  | 8000500003 |  |  |  | 1 | BX2103388 | BX2100277
3 | 1YLL201003008006 | 管夹 |  |  | 机械设备 |  |  |  | 2019-08-01 | φ10 |  | 010503 | 使用中 |  | 8000500003 |  |  |  | 1 | BX2103388 | BX2100277
3 | 1YLL201003008007 | 卡套端直通(不锈钢) |  |  | 机械设备 |  |  |  | 2019-08-01 | GE10-PS/M14*1.5-EDM14*1.5-φ10 |  | 010503 | 使用中 |  | 8000500003 |  |  |  | 1 | BX2103388 | BX2100277
3 | 1YLL201003008008 | 测压接头 |  |  | 电气设备 |  |  |  | 2019-08-01 | PPT-3M14*1.5 |  | 010503 | 使用中 |  | 8000500003 |  |  |  | 1 | BX2103388 | BX2100277
3 | 1YLL201003008009 | 卡套直通(不锈钢) |  |  | 机械设备 |  |  |  | 2019-08-01 | G10S71Xφ10 |  | 010503 | 使用中 |  | 8000500003 |  |  |  | 1 | BX2103388 | BX2100277
3 | 1YLL201003008010 | 卡套三通组合接头(不锈钢) |  |  | 机械设备 |  |  |  | 2019-08-01 | ET10MEDOMD71M18*1.5(24)-φ10 |  | 010503 | 使用中 |  | 8000500003 |  |  |  | 1 | BX2103388 | BX2100277
3 | 1YLL201003008011 | 卡套端直通(不锈钢) |  |  | 机械设备 |  |  |  | 2019-08-01 | GE10-PS/1/4-EDG1/4-φ10 |  | 010503 | 使用中 |  | 8000500003 |  |  |  | 1 | BX2103388 | BX2100277
3 | 1YLL201003008012 | 卡套端直通(不锈钢) |  |  | 机械设备 |  |  |  | 2019-08-01 | GE10-PS/M14*1.5-EDM14*1.5-φ10 |  | 010503 | 使用中 |  | 8000500003 |  |  |  | 1 | BX2103388 | BX2100277
3 | 1YLL201003008013 | 双锥接头(不锈钢) |  |  | 机械设备 |  |  |  | 2019-08-01 | GZ10S71M18*1.5(24) |  | 010503 | 使用中 |  | 8000500003 |  |  |  | 1 | BX2103388 | BX2100277
3 | 1YLL201003008014 | 单向阀 |  |  | 机械设备 |  |  |  | 2019-08-01 | DXF-K10(卡套10) |  | 010503 | 使用中 |  | 8000500003 |  |  |  | 1 | BX2103388 | BX2100277
3 | 1YLL201003008015 | 电动润滑干油泵 |  |  | 润滑设备 |  |  |  | 2019-08-01 | CSB4MA3S(G1/4接口),380V带有液位开关， |  | 010503 | 使用中 |  | 8000500003 |  |  |  | 1 | BX2103388 | BX2100277
3 | 1YLL201003008016 | 高压软管 |  |  | 机械设备 |  |  |  | 2019-08-01 | M18*1.5(24)-DN8-25Mpa-1000-M18*1.5(24) |  | 010503 | 使用中 |  | 8000500003 |  |  |  | 1 | BX2103388 | BX2100277
2 | 1YLL201003009 | 电动润滑甘油泵 |  |  | 润滑设备 | C | 工艺设备 |  | 2019-08-01 | CSB4MA3S(G1/4接口),380V带有液位开关 |  | 010503 | 使用中 |  | 8000500003 |  |  |  | 1 | BX2103388 | BX2100277
2 | 1YLL201003010 | 轨道 |  |  | 机械设备 | B | 工艺设备 |  | 2019-08-01 | QU80 |  | 010503 | 使用中 |  | 8000500003 |  |  |  | 1 | BX2103388 | BX2100277
3 | 1YLL201003010001 | 轨道压板 |  |  | 机械设备 |  |  |  | 2019-08-01 |  |  | 010503 | 使用中 |  | 8000500003 |  |  |  | 1 | BX2103388 | BX2100277
3 | 1YLL201003010002 | 轨道连接板 |  |  | 机械设备 |  |  |  | 2019-08-01 |  |  | 010503 | 使用中 |  | 8000500003 |  |  |  | 1 | BX2103388 | BX2100277
3 | 1YLL201003010003 | 轨道连接板螺栓 |  |  | 机械设备 |  |  |  | 2019-08-01 |  |  | 010503 | 使用中 |  | 8000500003 |  |  |  | 1 | BX2103388 | BX2100277
2 | 1YLL201003011 | 电缆卷筒 |  |  | 机械设备 | B | 工艺设备 |  | 2019-08-01 | T3C(J2D-4-J2K-12-12P0）*1R |  | 010503 | 使用中 |  | 8000500003 |  |  |  | 1 | BX2103388 | BX2100277
2 | 1YLL201003012 | 卷扬机 |  |  | 机械设备 | B | 工艺设备 |  | 2019-08-01 | 4.291532565--120KW |  | 010503 | 使用中 |  | 8000500003 |  |  |  | 1 | BX2103388 | BX2100277
3 | 1YLL201003012001 | 电机 |  |  | 电气设备 |  |  |  | 2019-08-01 | QABO225M6A/18KW |  | 010503 | 使用中 |  | 8000500003 |  |  |  | 1 | BX2103388 | BX2100277
3 | 1YLL201003012002 | 卷筒 |  |  | 机械设备 |  |  |  | 2019-08-01 | 滚筒直径522mm滚筒容绳长度55米 |  | 010503 | 使用中 |  | 8000500003 |  |  |  | 1 | BX2103388 | BX2100277
3 | 1YLL201003012003 | 梅花垫 |  |  | 机械设备 |  |  |  | 2019-08-01 | φ160*φ90*30 |  | 010503 | 使用中 |  | 8000500003 |  |  |  | 1 | BX2103388 | BX2100277
3 | 1YLL201003012004 | 制动器瓦块 |  |  | 机械设备 |  |  |  | 2019-08-01 | D250 |  | 010503 | 使用中 |  | 8000500003 |  |  |  | 1 | BX2103388 | BX2100277
3 | 1YLL201003012005 | 联轴器 |  |  | 机械设备 |  |  |  | 2019-08-01 |  |  | 010503 | 使用中 |  | 8000500003 |  |  |  | 1 | BX2103388 | BX2100277
3 | 1YLL201003012006 | 制动器 |  |  | 液压设备 |  |  |  | 2019-08-01 | ST250-30/5 |  | 010503 | 使用中 |  | 8000500003 |  |  |  | 1 | BX2103388 | BX2100277
3 | 1YLL201003012007 | 钢丝绳 |  |  | 机械设备 |  |  |  | 2019-08-01 | 直径Φ26mm长度86米 |  | 010503 | 使用中 |  | 8000500003 |  |  |  | 86 | BX2103388 | BX2100277
2 | 1YLL201003013 | 滑轮 |  |  | 机械设备 | B | 工艺设备 |  | 2019-08-01 | 半门架取料机滑轮用 |  | 010503 | 使用中 |  | 8000500003 |  |  |  | 6 | BX2103388 | BX2100277
3 | 1YLL201003013001 | 轴承 |  |  | 润滑设备 |  |  |  | 2019-08-01 | 6218密封 |  | 010503 | 使用中 |  | 8000500003 |  |  |  | 12 | BX2103388 | BX2100277
3 | 1YLL201003013002 | 上滑轮轴 |  |  | 机械设备 |  |  |  | 2019-08-01 | 非标件 |  | 010503 | 使用中 |  | 8000500003 |  |  |  | 1 | BX2103388 | BX2100277
3 | 1YLL201003013003 | 下滑轮轴 |  |  | 机械设备 |  |  |  | 2019-08-01 | 非标件 |  | 010503 | 使用中 |  | 8000500003 |  |  |  | 1 | BX2103388 | BX2100277
3 | 1YLL201003013004 | 轴套 |  |  | 机械设备 |  |  |  | 2019-08-01 | 非标件 |  | 010503 | 使用中 |  | 8000500003 |  |  |  | 12 | BX2103388 | BX2100277
3 | 1YLL201003013005 | 中间套 |  |  | 机械设备 |  |  |  | 2019-08-01 | 非标件 |  | 010503 | 使用中 |  | 8000500003 |  |  |  | 6 | BX2103388 | BX2100277
2 | 1YLL201003014 | 链润滑稀油站 |  |  | 润滑设备 | C | 工艺设备 |  | 2019-08-01 | RH-0.18 |  | 010503 | 使用中 |  | 8000500003 |  |  |  | 1 | BX2103388 | BX2100277
3 | 1YLL201003014001 | 耐震压力表 |  |  | 仪表设备 |  |  |  | 2019-08-01 | YN-100¦TZ¦(0-25MPA |  | 010503 | 使用中 |  | 8000500003 |  |  |  | 1 | BX2103388 | BX2100277
3 | 1YLL201003014002 | 润滑系统稀油系统 |  |  | 润滑设备 |  |  |  | 2019-08-01 | BJRXYZ-QLJ2000A-P28、 |  | 010503 | 使用中 |  | 8000500003 |  |  |  | 1 | BX2103388 | BX2100277
3 | 1YLL201003014003 | 润滑分配器 |  |  | 润滑设备 |  |  |  | 2019-08-01 | ZP-A-6、进口卡套10出口卡套6 |  | 010503 | 使用中 |  | 8000500003 |  |  |  | 1 | BX2103388 | BX2100277
3 | 1YLL201003014004 | 卡套端直通(不锈钢) |  |  | 机械设备 |  |  |  | 2019-08-01 | GE10-PS/1/4-EDG1/4-φ10 |  | 010503 | 使用中 |  | 8000500003 |  |  |  | 1 | BX2103388 | BX2100277
3 | 1YLL201003014005 | 卡套端直通(不锈钢) |  |  | 机械设备 |  |  |  | 2019-08-01 | GE6-PS/1/8-EDG1/8-φ6 |  | 010503 | 使用中 |  | 8000500003 |  |  |  | 1 | BX2103388 | BX2100277
3 | 1YLL201003014006 | 卡套直角(不锈钢) |  |  | 机械设备 |  |  |  | 2019-08-01 | W10S71Xφ10 |  | 010503 | 使用中 |  | 8000500003 |  |  |  | 1 | BX2103388 | BX2100277
3 | 1YLL201003014007 | 卡套直通(不锈钢) |  |  | 机械设备 |  |  |  | 2019-08-01 | G10S71Xφ10 |  | 010503 | 使用中 |  | 8000500003 |  |  |  | 1 | BX2103388 | BX2100277
3 | 1YLL201003014008 | 软管总成 |  |  | 机械设备 |  |  |  | 2019-08-01 | M18*1.5(24)-DN8-25Mpa-2000-M18*1.5(24) |  | 010503 | 使用中 |  | 8000500003 |  |  |  | 1 | BX2103388 | BX2100277
3 | 1YLL201003014009 | 管夹 |  |  | 机械设备 |  |  |  | 2019-08-01 | φ10 |  | 010503 | 使用中 |  | 8000500003 |  |  |  | 1 | BX2103388 | BX2100277
3 | 1YLL201003014010 | 管夹 |  |  | 机械设备 |  |  |  | 2019-08-01 | φ6 |  | 010503 | 使用中 |  | 8000500003 |  |  |  | 1 | BX2103388 | BX2100277
2 | 1YLL201003015 | 甘油润滑 |  |  | 润滑设备 | C | 工艺设备 |  | 2019-08-01 | CSB4MA3S(G1/4接口),380V带有液位开关， |  | 010503 | 使用中 |  | 8000500003 |  |  |  | 1 | BX2103388 | BX2100277
3 | 1YLL201003015001 | 润滑干油系统 |  |  | 润滑设备 |  |  |  | 2019-08-01 | BJRHB01A-16A-01-YF-PK380V-50HZG1/4接口 |  | 010503 | 使用中 |  | 8000500003 |  |  |  | 1 | BX2103388 | BX2100277
3 | 1YLL201003015002 | 软管总成 |  |  | 机械设备 |  |  |  | 2019-08-01 |  |  | 010503 | 使用中 |  | 8000500003 |  |  |  | 1 | BX2103388 | BX2100277
3 | 1YLL201003015003 | 管夹 |  |  | 机械设备 |  |  |  | 2019-08-01 | φ10 |  | 010503 | 使用中 |  | 8000500003 |  |  |  | 1 | BX2103388 | BX2100277
3 | 1YLL201003015004 | 管夹 |  |  | 机械设备 |  |  |  | 2019-08-01 | φ8 |  | 010503 | 使用中 |  | 8000500003 |  |  |  | 1 | BX2103388 | BX2100277
3 | 1YLL201003015005 | 卡套变径直通(不锈钢) |  |  | 机械设备 |  |  |  | 2019-08-01 | G10S71Xφ10-φ8 |  | 010503 | 使用中 |  | 8000500003 |  |  |  | 1 | BX2103388 | BX2100277
3 | 1YLL201003015006 | 卡套直通(不锈钢) |  |  | 机械设备 |  |  |  | 2019-08-01 | G10S71Xφ8 |  | 010503 | 使用中 |  | 8000500003 |  |  |  | 1 | BX2103388 | BX2100277
3 | 1YLL201003015007 | 卡套端直通(不锈钢) |  |  | 机械设备 |  |  |  | 2019-08-01 | GE10-PS/1/4-EDG1/4-φ10 |  | 010503 | 使用中 |  | 8000500003 |  |  |  | 1 | BX2103388 | BX2100277
3 | 1YLL201003015008 | 卡套端直角(不锈钢) |  |  | 机械设备 |  |  |  | 2019-08-01 | GE10-PS/1/4-EDR1/4-φ10 |  | 010503 | 使用中 |  | 8000500003 |  |  |  | 1 | BX2103388 | BX2100277
3 | 1YLL201003015009 | 卡套直角(不锈钢) |  |  | 机械设备 |  |  |  | 2019-08-01 | W10S71Xφ10 |  | 010503 | 使用中 |  | 8000500003 |  |  |  | 1 | BX2103388 | BX2100277
3 | 1YLL201003015010 | 分配器 |  |  | 润滑设备 |  |  |  | 2019-08-01 | MVB02092 |  | 010503 | 使用中 |  | 8000500003 |  |  |  | 1 | BX2103388 | BX2100277
3 | 1YLL201003015011 | 卡套端直通(不锈钢) |  |  | 机械设备 |  |  |  | 2019-08-01 | GE10-PS/1/4-EDG1/4-φ8 |  | 010503 | 使用中 |  | 8000500003 |  |  |  | 1 | BX2103388 | BX2100277
3 | 1YLL201003015012 | 卡套端直角(不锈钢) |  |  | 机械设备 |  |  |  | 2019-08-01 | GE10-PS/1/4-EDR1/4-φ8 |  | 010503 | 使用中 |  | 8000500003 |  |  |  | 1 | BX2103388 | BX2100277
2 | 1YLL201003016 | 高压电缆卷筒 |  |  | 电气设备 | A | 工艺设备 |  | 2019-08-01 | T3C-{J2D-4-J2K-12-12FO}X2 |  | 010503 | 使用中 |  | 8000500003 |  |  |  | 1 | BX2103388 | BX2100277
3 | 1YLL201003016001 | 电机 |  |  | 电气设备 |  |  |  | 2019-08-01 | 1LE0001-0EB4 |  | 010503 | 使用中 |  | 8000500003 |  |  |  | 2 | BX2103388 | BX2100277
2 | 1YLL201003017 | 变压器 |  |  | 电气设备 | A | 工艺设备 |  | 2019-08-01 | 500KVA-10KV/400V |  | 010503 | 使用中 |  | 8000500003 |  |  |  | 1 | BX2103388 | BX2100277
2 | 1YLL201003018 | 配电柜 |  |  | 电气设备 | A | 工艺设备 |  | 2019-08-01 | MP01 |  | 010503 | 使用中 |  | 8000500003 |  |  |  | 1 | BX2103388 | BX2100277
3 | 1YLL201003018001 | 断路器 |  |  | 电气设备 |  |  |  | 2019-08-01 | ISFT630 |  | 010503 | 使用中 |  | 8000500003 |  |  |  | 1 | BX2103388 | BX2100277
3 | 1YLL201003018002 | 断路器 |  |  | 电气设备 |  |  |  | 2019-08-01 | RH3-400A |  | 010503 | 使用中 |  | 8000500003 |  |  |  | 1 | BX2103388 | BX2100277
3 | 1YLL201003018003 | 电流互感器 |  |  | 电气设备 |  |  |  | 2019-08-01 | 600/5A |  | 010503 | 使用中 |  | 8000500003 |  |  |  | 3 | BX2103388 | BX2100277
3 | 1YLL201003018004 | 电流表 |  |  | 电气设备 |  |  |  | 2019-08-01 | 600/5A |  | 010503 | 使用中 |  | 8000500003 |  |  |  | 3 | BX2103388 | BX2100277
3 | 1YLL201003018005 | 断路器 |  |  | 电气设备 |  |  |  | 2019-08-01 | NSX100N-MA |  | 010503 | 使用中 |  | 8000500003 |  |  |  | 1 | BX2103388 | BX2100277
3 | 1YLL201003018006 | 变压器 |  |  | 电气设备 |  |  |  | 2019-08-01 | ABL-8R380V/220V3KVA |  | 010503 | 使用中 |  | 8000500003 |  |  |  | 1 | BX2103388 | BX2100277
3 | 1YLL201003018007 | 小型断路器 |  |  | 电气设备 |  |  |  | 2019-08-01 | IC65N1P20A |  | 010503 | 使用中 |  | 8000500003 |  |  |  | 2 | BX2103388 | BX2100277
3 | 1YLL201003018008 | 小型断路器 |  |  | 电气设备 |  |  |  | 2019-08-01 | IC65N1P6A |  | 010503 | 使用中 |  | 8000500003 |  |  |  | 19 | BX2103388 | BX2100277
3 | 1YLL201003018009 | 小型断路器 |  |  | 电气设备 |  |  |  | 2019-08-01 | IC65N1P16A |  | 010503 | 使用中 |  | 8000500003 |  |  |  | 9 | BX2103388 | BX2100277
3 | 1YLL201003018010 | 接触器 |  |  | 电气设备 |  |  |  | 2019-08-01 | LC1D25220AC |  | 010503 | 使用中 |  | 8000500003 |  |  |  | 1 | BX2103388 | BX2100277
3 | 1YLL201003018011 | 接触器 |  |  | 电气设备 |  |  |  | 2019-08-01 | CAD32BDC24V |  | 010503 | 使用中 |  | 8000500003 |  |  |  | 6 | BX2103388 | BX2100277
3 | 1YLL201003018012 | 断路器 |  |  | 电气设备 |  |  |  | 2019-08-01 | GV3-P4030-40A |  | 010503 | 使用中 |  | 8000500003 |  |  |  | 1 | BX2103388 | BX2100277
3 | 1YLL201003018013 | 断路器 |  |  | 电气设备 |  |  |  | 2019-08-01 | GV3-P6548-65A |  | 010503 | 使用中 |  | 8000500003 |  |  |  | 1 | BX2103388 | BX2100277
3 | 1YLL201003018014 | DO模块 |  |  | 自动化设备 |  |  |  | 2019-08-01 | 6ES7132-6BF00-0BA0 |  | 010503 | 使用中 |  | 8000500003 |  |  |  | 2 | BX2103388 | BX2100277
3 | 1YLL201003018015 | DI模块 |  |  | 自动化设备 |  |  |  | 2019-08-01 | 6ES7131-6BF00-0BA0 |  | 010503 | 使用中 |  | 8000500003 |  |  |  | 3 | BX2103388 | BX2100277
3 | 1YLL201003018016 | IM模块 |  |  | 自动化设备 |  |  |  | 2019-08-01 | 6ES7155-6AU01-0BN0 |  | 010503 | 使用中 |  | 8000500003 |  |  |  | 1 | BX2103388 | BX2100277
3 | 1YLL201003018017 | 接触器 |  |  | 电气设备 |  |  |  | 2019-08-01 | CAD32M7C220VAC |  | 010503 | 使用中 |  | 8000500003 |  |  |  | 3 | BX2103388 | BX2100277
3 | 1YLL201003018018 | 安全继电器 |  |  | 电气设备 |  |  |  | 2019-08-01 | PN0ZX4AC230V3NO+1NC |  | 010503 | 使用中 |  | 8000500003 |  |  |  | 1 | BX2103388 | BX2100277
3 | 1YLL201003018019 | 接触器 |  |  | 电气设备 |  |  |  | 2019-08-01 | LC1D09BDC24V |  | 010503 | 使用中 |  | 8000500003 |  |  |  | 2 | BX2103388 | BX2100277
2 | 1YLL201003019 | 配电柜 |  |  | 电气设备 | A | 工艺设备 |  | 2019-08-01 | MP02 |  | 010503 | 使用中 |  | 8000500003 |  |  |  | 1 | BX2103388 | BX2100277
3 | 1YLL201003019001 | DO模块 |  |  | 自动化设备 |  |  |  | 2019-08-01 | 6ES7132-6BF00-0BA0 |  | 010503 | 使用中 |  | 8000500003 |  |  |  | 2 | BX2103388 | BX2100277
3 | 1YLL201003019002 | DI模块 |  |  | 自动化设备 |  |  |  | 2019-08-01 | 6ES7131-6BF00-0BA0 |  | 010503 | 使用中 |  | 8000500003 |  |  |  | 4 | BX2103388 | BX2100277
3 | 1YLL201003019003 | AI模块 |  |  | 自动化设备 |  |  |  | 2019-08-01 | 6ES7138-6BA00-0BA0 |  | 010503 | 使用中 |  | 8000500003 |  |  |  | 2 | BX2103388 | BX2100277
3 | 1YLL201003019004 | IM模块 |  |  | 自动化设备 |  |  |  | 2019-08-01 | 6ES7155-6AU01-0BN0 |  | 010503 | 使用中 |  | 8000500003 |  |  |  | 1 | BX2103388 | BX2100277
3 | 1YLL201003019005 | 软启动器 |  |  | 电气设备 |  |  |  | 2019-08-01 | ATS22C41Q410A,220KW |  | 010503 | 使用中 |  | 8000500003 |  |  |  | 1 | BX2103388 | BX2100277
3 | 1YLL201003019006 | 塑壳断路器 |  |  | 电气设备 |  |  |  | 2019-08-01 | NSX630N630A |  | 010503 | 使用中 |  | 8000500003 |  |  |  | 1 | BX2103388 | BX2100277
3 | 1YLL201003019007 | 熔断器 |  |  | 电气设备 |  |  |  | 2019-08-01 | ISFT630RH3-400A |  | 010503 | 使用中 |  | 8000500003 |  |  |  | 1 | BX2103388 | BX2100277
3 | 1YLL201003019008 | 接触器 |  |  | 电气设备 |  |  |  | 2019-08-01 | LC1D410-M7C410A |  | 010503 | 使用中 |  | 8000500003 |  |  |  | 1 | BX2103388 | BX2100277
3 | 1YLL201003019009 | 中间继电器 |  |  | 电气设备 |  |  |  | 2019-08-01 | RXM2CB2BD |  | 010503 | 使用中 |  | 8000500003 |  |  |  | 7 | BX2103388 | BX2100277
3 | 1YLL201003019010 | 断路器 |  |  | 电气设备 |  |  |  | 2019-08-01 | GV2-PM06C1.1A...1.6A |  | 010503 | 使用中 |  | 8000500003 |  |  |  | 2 | BX2103388 | BX2100277
3 | 1YLL201003019011 | 断路器 |  |  | 电气设备 |  |  |  | 2019-08-01 | IC65N-20A3P |  | 010503 | 使用中 |  | 8000500003 |  |  |  | 2 | BX2103388 | BX2100277
3 | 1YLL201003019012 | 接触器 |  |  | 电气设备 |  |  |  | 2019-08-01 | CAD32M7C220VAC |  | 010503 | 使用中 |  | 8000500003 |  |  |  | 4 | BX2103388 | BX2100277
2 | 1YLL201003020 | 配电柜 |  |  | 电气设备 | A | 工艺设备 |  | 2019-08-01 | MP03 |  | 010503 | 使用中 |  | 8000500003 |  |  |  | 1 | BX2103388 | BX2100277
3 | 1YLL201003020001 | DO模块 |  |  | 自动化设备 |  |  |  | 2019-08-01 | 6ES7132-6BF00-0BA0 |  | 010503 | 使用中 |  | 8000500003 |  |  |  | 2 | BX2103388 | BX2100277
3 | 1YLL201003020002 | DI模块 |  |  | 自动化设备 |  |  |  | 2019-08-01 | 6ES7131-6BF00-0BA0 |  | 010503 | 使用中 |  | 8000500003 |  |  |  | 6 | BX2103388 | BX2100277
3 | 1YLL201003020003 | AI模块 |  |  | 自动化设备 |  |  |  | 2019-08-01 | 6ES7138-6BA00-0BA0 |  | 010503 | 使用中 |  | 8000500003 |  |  |  | 2 | BX2103388 | BX2100277
3 | 1YLL201003020004 | AO模块 |  |  | 自动化设备 |  |  |  | 2019-08-01 | 6ES7135-6GB00-0BA0 |  | 010503 | 使用中 |  | 8000500003 |  |  |  | 1 | BX2103388 | BX2100277
3 | 1YLL201003020005 | IM模块 |  |  | 自动化设备 |  |  |  | 2019-08-01 | 6ES7155-6AU01-0BN0 |  | 010503 | 使用中 |  | 8000500003 |  |  |  | 1 | BX2103388 | BX2100277
3 | 1YLL201003020006 | 变频器 |  |  | 电气设备 |  |  |  | 2019-08-01 | ATV930D30N430KW/62A |  | 010503 | 使用中 |  | 8000500003 |  |  |  | 1 | BX2103388 | BX2100277
3 | 1YLL201003020007 | 断路器 |  |  | 电气设备 |  |  |  | 2019-08-01 | CVS100E65A |  | 010503 | 使用中 |  | 8000500003 |  |  |  | 1 | BX2103388 | BX2100277
3 | 1YLL201003020008 | 断路器 |  |  | 电气设备 |  |  |  | 2019-08-01 | GV2-PM10C3.5A...5A |  | 010503 | 使用中 |  | 8000500003 |  |  |  | 1 | BX2103388 | BX2100277
3 | 1YLL201003020009 | 断路器 |  |  | 电气设备 |  |  |  | 2019-08-01 | GV2-PM08C2.5A...4A |  | 010503 | 使用中 |  | 8000500003 |  |  |  | 1 | BX2103388 | BX2100277
3 | 1YLL201003020010 | 断路器 |  |  | 电气设备 |  |  |  | 2019-08-01 | IC65N2P2A |  | 010503 | 使用中 |  | 8000500003 |  |  |  | 2 | BX2103388 | BX2100277
3 | 1YLL201003020011 | 热继电器 |  |  | 电气设备 |  |  |  | 2019-08-01 | LRD32C22-25A |  | 010503 | 使用中 |  | 8000500003 |  |  |  | 2 | BX2103388 | BX2100277
3 | 1YLL201003020012 | 热继电器 |  |  | 电气设备 |  |  |  | 2019-08-01 | LRD07C1.8-2.5A |  | 010503 | 使用中 |  | 8000500003 |  |  |  | 2 | BX2103388 | BX2100277
3 | 1YLL201003020013 | 电阻箱 |  |  | 电气设备 |  |  |  | 2019-08-01 | LT3-SA00M |  | 010503 | 使用中 |  | 8000500003 |  |  |  | 2 | BX2103388 | BX2100277
3 | 1YLL201003020014 | 接触器 |  |  | 电气设备 |  |  |  | 2019-08-01 | LC1D65M7C |  | 010503 | 使用中 |  | 8000500003 |  |  |  | 1 | BX2103388 | BX2100277
3 | 1YLL201003020015 | 接触器 |  |  | 电气设备 |  |  |  | 2019-08-01 | LC1D12M7C |  | 010503 | 使用中 |  | 8000500003 |  |  |  | 2 | BX2103388 | BX2100277
3 | 1YLL201003020016 | 接触器 |  |  | 电气设备 |  |  |  | 2019-08-01 | CAD32BDC24V |  | 010503 | 使用中 |  | 8000500003 |  |  |  | 9 | BX2103388 | BX2100277
3 | 1YLL201003020017 | 断路器 |  |  | 电气设备 |  |  |  | 2019-08-01 | 3RV2411-1CA101.8...2.5A |  | 010503 | 使用中 |  | 8000500003 |  |  |  | 1 | BX2103388 | BX2100277
3 | 1YLL201003020018 | 热继电器 |  |  | 电气设备 |  |  |  | 2019-08-01 | 3RU1116-0KC10.4-0.63A |  | 010503 | 使用中 |  | 8000500003 |  |  |  | 2 | BX2103388 | BX2100277
3 | 1YLL201003020019 | 接触器 |  |  | 电气设备 |  |  |  | 2019-08-01 | LC1D12M7C220VAC |  | 010503 | 使用中 |  | 8000500003 |  |  |  | 2 | BX2103388 | BX2100277
3 | 1YLL201003020020 | 热继电器 |  |  | 电气设备 |  |  |  | 2019-08-01 | LRD-08C2.5-4A |  | 010503 | 使用中 |  | 8000500003 |  |  |  | 2 | BX2103388 | BX2100277
2 | 1YLL201003021 | 配电柜 |  |  | 电气设备 | A | 工艺设备 |  | 2019-08-01 | MP04 |  | 010503 | 使用中 |  | 8000500003 |  |  |  | 1 | BX2103388 | BX2100277
3 | 1YLL201003021001 | DO模块 |  |  | 自动化设备 |  |  |  | 2019-08-01 | 6ES7132-6BF00-0BA0 |  | 010503 | 使用中 |  | 8000500003 |  |  |  | 1 | BX2103388 | BX2100277
3 | 1YLL201003021002 | DI模块 |  |  | 自动化设备 |  |  |  | 2019-08-01 | 6ES7131-6BF00-0BA0 |  | 010503 | 使用中 |  | 8000500003 |  |  |  | 3 | BX2103388 | BX2100277
3 | 1YLL201003021003 | AI模块 |  |  | 自动化设备 |  |  |  | 2019-08-01 | 6ES7138-6BA00-0BA0 |  | 010503 | 使用中 |  | 8000500003 |  |  |  | 5 | BX2103388 | BX2100277
3 | 1YLL201003021004 | AO模块 |  |  | 自动化设备 |  |  |  | 2019-08-01 | 6ES7135-6GB00-0BA0 |  | 010503 | 使用中 |  | 8000500003 |  |  |  | 1 | BX2103388 | BX2100277
3 | 1YLL201003021005 | IM模块 |  |  | 自动化设备 |  |  |  | 2019-08-01 | 6ES7155-6AU01-0BN0 |  | 010503 | 使用中 |  | 8000500003 |  |  |  | 1 | BX2103388 | BX2100277
3 | 1YLL201003021006 | 变频器 |  |  | 电气设备 |  |  |  | 2019-08-01 | ATV930D45N4 |  | 010503 | 使用中 |  | 8000500003 |  |  |  | 1 | BX2103388 | BX2100277
3 | 1YLL201003021007 | 断路器 |  |  | 电气设备 |  |  |  | 2019-08-01 | NSX100N-MA |  | 010503 | 使用中 |  | 8000500003 |  |  |  | 1 | BX2103388 | BX2100277
3 | 1YLL201003021008 | 断路器 |  |  | 电气设备 |  |  |  | 2019-08-01 | GV2-PM04C0.4-0.63A |  | 010503 | 使用中 |  | 8000500003 |  |  |  | 1 | BX2103388 | BX2100277
3 | 1YLL201003021009 | 断路器 |  |  | 电气设备 |  |  |  | 2019-08-01 | GV2-PM07C1.6-2.5A |  | 010503 | 使用中 |  | 8000500003 |  |  |  | 1 | BX2103388 | BX2100277
3 | 1YLL201003021010 | 接触器 |  |  | 电气设备 |  |  |  | 2019-08-01 | LC1D12M7C |  | 010503 | 使用中 |  | 8000500003 |  |  |  | 2 | BX2103388 | BX2100277
3 | 1YLL201003021011 | 接触器 |  |  | 电气设备 |  |  |  | 2019-08-01 | CAD32BDC24V |  | 010503 | 使用中 |  | 8000500003 |  |  |  | 8 | BX2103388 | BX2100277
2 | 1YLL201003022 | 操作台 |  |  | 电气设备 | A | 工艺设备 |  | 2019-08-01 | 500*1000*960 |  | 010503 | 使用中 |  | 8000500003 |  |  |  | 1 | BX2103388 | BX2100277
3 | 1YLL201003022001 | 带灯按钮 |  |  | 电气设备 |  |  |  | 2019-08-01 | XB2BD25C |  | 010503 | 使用中 |  | 8000500003 |  |  |  | 1 | BX2103388 | BX2100277
3 | 1YLL201003022002 | 断路器 |  |  | 电气设备 |  |  |  | 2019-08-01 | GV2-PM03C |  | 010503 | 使用中 |  | 8000500003 |  |  |  | 1 | BX2103388 | BX2100277
3 | 1YLL201003022003 | CPU模块 |  |  | 自动化设备 |  |  |  | 2019-08-01 | 6ES7515-2AM02-0AB0 |  | 010503 | 使用中 |  | 8000500003 |  |  |  | 1 | BX2103388 | BX2100277
3 | 1YLL201003022004 | 千兆光纤交换机 |  |  | 自动化设备 |  |  |  | 2019-08-01 | 308-2FM10-2AA3 |  | 010503 | 使用中 |  | 8000500003 |  |  |  | 1 | BX2103388 | BX2100277
3 | 1YLL201003022005 | DO模块 |  |  | 自动化设备 |  |  |  | 2019-08-01 | 6ES7132-6BF00-0BA0 |  | 010503 | 使用中 |  | 8000500003 |  |  |  | 2 | BX2103388 | BX2100277
3 | 1YLL201003022006 | DI模块 |  |  | 自动化设备 |  |  |  | 2019-08-01 | 6ES7131-6BF00-0BA0 |  | 010503 | 使用中 |  | 8000500003 |  |  |  | 4 | BX2103388 | BX2100277
3 | 1YLL201003022007 | AI模块 |  |  | 自动化设备 |  |  |  | 2019-08-01 | 6ES7138-6BA00-0BA0 |  | 010503 | 使用中 |  | 8000500003 |  |  |  | 2 | BX2103388 | BX2100277
3 | 1YLL201003022008 | IM模块 |  |  | 自动化设备 |  |  |  | 2019-08-01 | 6ES7155-6AU01-0BN0 |  | 010503 | 使用中 |  | 8000500003 |  |  |  | 1 | BX2103388 | BX2100277
3 | 1YLL201003022009 | 触摸屏 |  |  | 自动化设备 |  |  |  | 2019-08-01 | 6AV2124-0MC01-0AX0 |  | 010503 | 使用中 |  | 8000500003 |  |  |  | 1 | BX2103388 | BX2100277
3 | 1YLL201003022010 | 指示灯 |  |  | 电气设备 |  |  |  | 2019-08-01 | XB2BVB4LC¦DC24V |  | 010503 | 使用中 |  | 8000500003 |  |  |  | 13 | BX2103388 | BX2100277
3 | 1YLL201003022011 | 蜂鸣器 |  |  | 电气设备 |  |  |  | 2019-08-01 | XB2BSBC24V |  | 010503 | 使用中 |  | 8000500003 |  |  |  | 1 | BX2103388 | BX2100277
3 | 1YLL201003022012 | 钥匙开关 |  |  | 电气设备 |  |  |  | 2019-08-01 | XB2BG41C |  | 010503 | 使用中 |  | 8000500003 |  |  |  | 3 | BX2103388 | BX2100277
3 | 1YLL201003022013 | 按钮 |  |  | 电气设备 |  |  |  | 2019-08-01 | XB2BA42C红色 |  | 010503 | 使用中 |  | 8000500003 |  |  |  | 4 | BX2103388 | BX2100277
3 | 1YLL201003022014 | 按钮 |  |  | 电气设备 |  |  |  | 2019-08-01 | XB2BA61C蓝色 |  | 010503 | 使用中 |  | 8000500003 |  |  |  | 1 | BX2103388 | BX2100277
3 | 1YLL201003022015 | 带灯按钮 |  |  | 电气设备 |  |  |  | 2019-08-01 | XB2BW36B1C蓝色 |  | 010503 | 使用中 |  | 8000500003 |  |  |  | 1 | BX2103388 | BX2100277
3 | 1YLL201003022016 | 转换开关 |  |  | 电气设备 |  |  |  | 2019-08-01 | XB2BG03C+ZB2BE101C+ZB2BE102C |  | 010503 | 使用中 |  | 8000500003 |  |  |  | 1 | BX2103388 | BX2100277
3 | 1YLL201003022017 | 带灯按钮 |  |  | 电气设备 |  |  |  | 2019-08-01 | XB2BW31B1C白色 |  | 010503 | 使用中 |  | 8000500003 |  |  |  | 1 | BX2103388 | BX2100277
3 | 1YLL201003022018 | 急停按钮 |  |  | 电气设备 |  |  |  | 2019-08-01 | XB2BS542+ZB2BE102C |  | 010503 | 使用中 |  | 8000500003 |  |  |  | 1 | BX2103388 | BX2100277
3 | 1YLL201003022019 | 带灯按钮 |  |  | 电气设备 |  |  |  | 2019-08-01 | XB2BW33B1C绿色 |  | 010503 | 使用中 |  | 8000500003 |  |  |  | 8 | BX2103388 | BX2100277
2 | 1YLL201003023 | 急停按钮 |  |  | 电气设备 | C | 工艺设备 |  | 2019-08-01 | 3SB3801-2EG3 |  | 010503 | 使用中 |  | 8000500003 |  |  |  | 4 | BX2103388 | BX2100277
2 | 1YLL201003024 | 超声波传感器 |  |  | 电气设备 | C | 工艺设备 |  | 2019-08-01 | mic+340/IU/TC0-10V/4-20mA |  | 010503 | 使用中 |  | 8000500003 |  |  |  | 6 | BX2103388 | BX2100277
2 | 1YLL201003025 | 喇叭 |  |  | 电气设备 | C | 工艺设备 |  | 2019-08-01 | HPW1124VDC |  | 010503 | 使用中 |  | 8000500003 |  |  |  | 2 | BX2103388 | BX2100277
2 | 1YLL201003026 | 链驱动电机 |  |  | 电气设备 | B | 工艺设备 |  | 2019-08-01 | HME2-355MLC4-GS280KW |  | 010503 | 使用中 |  | 8000500003 |  |  |  | 1 | BX2103388 | BX2100277
3 | 1YLL201003026001 | 轴承 |  |  | 润滑设备 |  |  |  | 2019-08-01 | 6319/C3 |  | 010503 | 使用中 |  | 8000500003 |  |  |  | 2 | BX2103388 | BX2100277
2 | 1YLL201003027 | 压力传感器 |  |  | 电气设备 | C | 工艺设备 |  | 2019-08-01 | A-100-40Mpa直流24V4-20mA输出 |  | 010503 | 使用中 |  | 8000500003 |  |  |  | 1 | BX2103388 | BX2100277
2 | 1YLL201003028 | 链条润滑泵电机 |  |  | 润滑设备 | C | 工艺设备 |  | 2019-08-01 | 1LE0001-0DB2 |  | 010503 | 使用中 |  | 8000500003 |  |  |  | 1 | BX2103388 | BX2100277
2 | 1YLL201003029 | 张紧油泵电机 |  |  | 液压设备 | C | 工艺设备 |  | 2019-08-01 | MS5614 |  | 010503 | 使用中 |  | 8000500003 |  |  |  | 1 | BX2103388 | BX2100277
2 | 1YLL201003030 | 行走电机 |  |  | 电气设备 | B | 工艺设备 |  | 2019-08-01 | KAD149-LEN160MJ4EFW-L150NH |  | 010503 | 使用中 |  | 8000500003 |  |  |  | 2 | BX2103388 | BX2100277
3 | 1YLL201003030001 | 电磁制动器 |  |  | 液压设备 |  |  |  | 2019-08-01 | BFK458-18E180VDC85W150NM |  | 010503 | 使用中 |  | 8000500003 |  |  |  | 1 | BX2103388 | BX2100277
3 | 1YLL201003030002 | 轴承 |  |  | 润滑设备 |  |  |  | 2019-08-01 | 6209/C3 |  | 010503 | 使用中 |  | 8000500003 |  |  |  | 2 | BX2103388 | BX2100277
2 | 1YLL201003031 | 行走电机冷却风机 |  |  | 机械设备 | B | 工艺设备 |  | 2019-08-01 | G-160 |  | 010503 | 使用中 |  | 8000500003 |  |  |  | 2 | BX2103388 | BX2100277
2 | 1YLL201003032 | 卷扬电机 |  |  | 电气设备 | B | 工艺设备 |  | 2019-08-01 | QABP225M6A |  | 010503 | 使用中 |  | 8000500003 |  |  |  | 1 | BX2103388 | BX2100277
3 | 1YLL201003032001 | 轴承 |  |  | 润滑设备 |  |  |  | 2019-08-01 | 6213/C3 |  | 010503 | 使用中 |  | 8000500003 |  |  |  | 2 | BX2103388 | BX2100277
2 | 1YLL201003033 | 卷扬机冷却风机 |  |  | 机械设备 | B | 工艺设备 |  | 2019-08-01 | G-225A |  | 010503 | 使用中 |  | 8000500003 |  |  |  | 1 | BX2103388 | BX2100277
2 | 1YLL201003034 | 甘油泵电机 |  |  | 润滑设备 | C | 工艺设备 |  | 2019-08-01 | BW-100-LD-23 |  | 010503 | 使用中 |  | 8000500003 |  |  |  | 2 | BX2103388 | BX2100277
3 | 1YLL201003034001 | 轴承 |  |  | 润滑设备 |  |  |  | 2019-08-01 | 6206/C3 |  | 010503 | 使用中 |  | 8000500003 |  |  |  | 2 | BX2103388 | BX2100277
2 | 1YLL201003035 | 接近开关 |  |  | 电气设备 | C | 工艺设备 |  | 2019-08-01 | NBN40-U1-A2 |  | 010503 | 使用中 |  | 8000500003 |  |  |  | 5 | BX2103388 | BX2100277
2 | 1YLL201003036 | 编码器 |  |  | 电气设备 | C | 工艺设备 |  | 2019-08-01 | AVM58N-011K1RHGN-1213P+F |  | 010503 | 使用中 |  | 8000500003 |  |  |  | 1 | BX2103388 | BX2100277
1 | 1YLL201004 | 4#半门架刮板取料机 |  |  | 机械设备 | A | 工艺设备 |  | 2019-08-01 | HP2000-41R |  | 010503 | 使用中 | 取料机轨距:41m;悬臂长度:38m;取料能力:2000t/h;物料类型:含铁粉料;总功率/电压:350KW/10KV | 8000500003 |  |  | 江阴大地装备股份有限公司 | 1 | BX2103388 | BX2100277
2 | 1YLL201004001 | 行走电机减速机 |  |  | 机械设备 | B | 工艺设备 |  | 2019-08-01 | KAD149-LEN160MJ4EFW-L150NH |  | 010503 | 使用中 |  | 8000500003 |  |  |  | 1 | BX2103388 | BX2100277
3 | 1YLL201004001001 | 低速轴套油封 |  |  | 润滑设备 |  |  |  | 2019-08-01 | 130*160*15 |  | 010503 | 使用中 |  | 8000500003 |  |  |  | 2 | BX2103388 | BX2100277
3 | 1YLL201004001002 | 侧盖盲板油封 |  |  | 润滑设备 |  |  |  | 2019-08-01 |  |  | 010503 | 使用中 |  | 8000500003 |  |  |  | 4 | BX2103388 | BX2100277
3 | 1YLL201004001003 | 高速轴齿轮 |  |  | 机械设备 |  |  |  | 2019-08-01 |  |  | 010503 | 使用中 |  | 8000500003 |  |  |  | 2 | BX2103388 | BX2100277
3 | 1YLL201004001004 | 高速轴 |  |  | 机械设备 |  |  |  | 2019-08-01 |  |  | 010503 | 使用中 |  | 8000500003 |  |  |  | 1 | BX2103388 | BX2100277
3 | 1YLL201004001005 | 高速轴轴承 |  |  | 润滑设备 |  |  |  | 2019-08-01 |  |  | 010503 | 使用中 |  | 8000500003 |  |  |  | 2 | BX2103388 | BX2100277
2 | 1YLL201004002 | A2侧行走 |  |  | 机械设备 | B | 工艺设备 |  | 2019-08-01 | DB03.003 |  | 010503 | 使用中 |  | 8000500003 |  |  |  | 1 | BX2103388 | BX2100277
3 | 1YLL201004002001 | 导向轮装配 |  |  | 机械设备 |  |  |  | 2019-08-01 | DB02.042 |  | 010503 | 使用中 |  | 8000500003 |  |  |  | 2 | BX2103388 | BX2100277
2 | 1YLL201004003 | B1侧行走 |  |  | 机械设备 | B | 工艺设备 |  | 2019-08-01 | DB04.004 |  | 010503 | 使用中 |  | 8000500003 |  |  |  | 1 | BX2103388 | BX2100277
3 | 1YLL201004003001 | 导向轮装配 |  |  | 机械设备 |  |  |  | 2019-08-01 | DB02.042 |  | 010503 | 使用中 |  | 8000500003 |  |  |  | 2 | BX2103388 | BX2100277
2 | 1YLL201004004 | 链条减速机 |  |  | 机械设备 | B | 工艺设备 |  | 2019-08-01 | B4HH19C |  | 010503 | 使用中 |  | 8000500003 |  |  |  | 1 | BX2103388 | BX2100277
3 | 1YLL201004004001 | 高速轴 |  |  | 机械设备 |  |  |  | 2019-08-01 |  |  | 010503 | 使用中 |  | 8000500003 |  |  |  | 1 | BX2103388 | BX2100277
3 | 1YLL201004004002 | 高速轴承 |  |  | 润滑设备 |  |  |  | 2019-08-01 |  |  | 010503 | 使用中 |  | 8000500003 |  |  |  | 2 | BX2103388 | BX2100277
3 | 1YLL201004004003 | 高速轴油封 |  |  | 润滑设备 |  |  |  | 2019-08-01 |  |  | 010503 | 使用中 |  | 8000500003 |  |  |  | 1 | BX2103388 | BX2100277
3 | 1YLL201004004004 | 液力偶合器 |  |  | 液压设备 |  |  |  | 2019-08-01 | YOXⅡZ650 |  | 010503 | 使用中 |  | 8000500003 |  |  |  | 1 | BX2103388 | BX2100277
2 | 1YLL201004005 | 链条 |  |  | 机械设备 | B | 工艺设备 |  | 2019-08-01 | P=400 |  | 010503 | 使用中 |  | 8000500003 |  |  |  | 82 | BX2103388 | BX2100277
2 | 1YLL201004006 | 驱动装置 |  |  | 机械设备 | B | 工艺设备 |  | 2019-08-01 | DB04.160 |  | 010503 | 使用中 |  | 8000500003 |  |  |  | 1 | BX2103388 | BX2100277
3 | 1YLL201004006001 | 驱动链轮 |  |  | 机械设备 |  |  |  | 2019-08-01 | DB04.160 |  | 010503 | 使用中 |  | 8000500003 |  |  |  | 2 | BX2103388 | BX2100277
3 | 1YLL201004006002 | 驱动轴 |  |  | 机械设备 |  |  |  | 2019-08-01 | DB06.161 |  | 010503 | 使用中 |  | 8000500003 |  |  |  | 1 | BX2103388 | BX2100277
2 | 1YLL201004007 | 刮板 |  |  | 机械设备 | B | 工艺设备 |  | 2019-08-01 | DB04.190 |  | 010503 | 使用中 |  | 8000500003 |  |  |  | 110 | BX2103388 | BX2100277
3 | 1YLL201004007001 | 中间导向轮 |  |  | 机械设备 |  |  |  | 2019-08-01 | DB04.191 |  | 010503 | 使用中 |  | 8000500003 |  |  |  | 110 | BX2103388 | BX2100277
3 | 1YLL201004007002 | 刮板齿 |  |  | 机械设备 |  |  |  | 2019-08-01 | DQG01-100 |  | 010503 | 使用中 |  | 8000500003 |  |  |  | 1100 | BX2103388 | BX2100277
2 | 1YLL201004008 | 涨紧装置 |  |  | 液压设备 | C | 工艺设备 |  | 2019-08-01 | DB06.007 |  | 010503 | 使用中 |  | 8000500003 |  |  |  | 1 | BX2103388 | BX2100277
3 | 1YLL201004008001 | 轴承 |  |  | 润滑设备 |  |  |  | 2019-08-01 | 23028 |  | 010503 | 使用中 |  | 8000500003 |  |  |  | 2 | BX2103388 | BX2100277
3 | 1YLL201004008002 | 链轮 |  |  | 机械设备 |  |  |  | 2019-08-01 |  |  | 010503 | 使用中 |  | 8000500003 |  |  |  | 2 | BX2103388 | BX2100277
3 | 1YLL201004008003 | 液压推杆 |  |  | 液压设备 |  |  |  | 2019-08-01 |  |  | 010503 | 使用中 |  | 8000500003 |  |  |  | 1 | BX2103388 | BX2100277
3 | 1YLL201004008004 | 液压推杆支架 |  |  | 液压设备 |  |  |  | 2019-08-01 |  |  | 010503 | 使用中 |  | 8000500003 |  |  |  | 1 | BX2103388 | BX2100277
3 | 1YLL201004008005 | 轴 |  |  | 机械设备 |  |  |  | 2019-08-01 |  |  | 010503 | 使用中 |  | 8000500003 |  |  |  | 1 | BX2103388 | BX2100277
3 | 1YLL201004008006 | 管夹 |  |  | 机械设备 |  |  |  | 2019-08-01 | φ10 |  | 010503 | 使用中 |  | 8000500003 |  |  |  | 1 | BX2103388 | BX2100277
3 | 1YLL201004008007 | 卡套端直通(不锈钢) |  |  | 机械设备 |  |  |  | 2019-08-01 | GE10-PS/M14*1.5-EDM14*1.5-φ10 |  | 010503 | 使用中 |  | 8000500003 |  |  |  | 1 | BX2103388 | BX2100277
3 | 1YLL201004008008 | 测压接头 |  |  | 电气设备 |  |  |  | 2019-08-01 | PPT-3M14*1.5 |  | 010503 | 使用中 |  | 8000500003 |  |  |  | 1 | BX2103388 | BX2100277
3 | 1YLL201004008009 | 卡套直通(不锈钢) |  |  | 机械设备 |  |  |  | 2019-08-01 | G10S71Xφ10 |  | 010503 | 使用中 |  | 8000500003 |  |  |  | 1 | BX2103388 | BX2100277
3 | 1YLL201004008010 | 卡套三通组合接头(不锈钢) |  |  | 机械设备 |  |  |  | 2019-08-01 | ET10MEDOMD71M18*1.5(24)-φ10 |  | 010503 | 使用中 |  | 8000500003 |  |  |  | 1 | BX2103388 | BX2100277
3 | 1YLL201004008011 | 卡套端直通(不锈钢) |  |  | 机械设备 |  |  |  | 2019-08-01 | GE10-PS/1/4-EDG1/4-φ10 |  | 010503 | 使用中 |  | 8000500003 |  |  |  | 1 | BX2103388 | BX2100277
3 | 1YLL201004008012 | 卡套端直通(不锈钢) |  |  | 机械设备 |  |  |  | 2019-08-01 | GE10-PS/M14*1.5-EDM14*1.5-φ10 |  | 010503 | 使用中 |  | 8000500003 |  |  |  | 1 | BX2103388 | BX2100277
3 | 1YLL201004008013 | 双锥接头(不锈钢) |  |  | 机械设备 |  |  |  | 2019-08-01 | GZ10S71M18*1.5(24) |  | 010503 | 使用中 |  | 8000500003 |  |  |  | 1 | BX2103388 | BX2100277
3 | 1YLL201004008014 | 单向阀 |  |  | 机械设备 |  |  |  | 2019-08-01 | DXF-K10(卡套10) |  | 010503 | 使用中 |  | 8000500003 |  |  |  | 1 | BX2103388 | BX2100277
3 | 1YLL201004008015 | 电动润滑干油泵 |  |  | 润滑设备 |  |  |  | 2019-08-01 | CSB4MA3S(G1/4接口),380V带有液位开关， |  | 010503 | 使用中 |  | 8000500003 |  |  |  | 1 | BX2103388 | BX2100277
3 | 1YLL201004008016 | 高压软管 |  |  | 机械设备 |  |  |  | 2019-08-01 | M18*1.5(24)-DN8-25Mpa-1000-M18*1.5(24) |  | 010503 | 使用中 |  | 8000500003 |  |  |  | 1 | BX2103388 | BX2100277
2 | 1YLL201004009 | 电动润滑甘油泵 |  |  | 润滑设备 | C | 工艺设备 |  | 2019-08-01 | CSB4MA3S(G1/4接口),380V带有液位开关 |  | 010503 | 使用中 |  | 8000500003 |  |  |  | 1 | BX2103388 | BX2100277
2 | 1YLL201004010 | 轨道 |  |  | 机械设备 | B | 工艺设备 |  | 2019-08-01 | QU80 |  | 010503 | 使用中 |  | 8000500003 |  |  |  | 1 | BX2103388 | BX2100277
3 | 1YLL201004010001 | 轨道压板 |  |  | 机械设备 |  |  |  | 2019-08-01 |  |  | 010503 | 使用中 |  | 8000500003 |  |  |  | 1 | BX2103388 | BX2100277
3 | 1YLL201004010002 | 轨道连接板 |  |  | 机械设备 |  |  |  | 2019-08-01 |  |  | 010503 | 使用中 |  | 8000500003 |  |  |  | 1 | BX2103388 | BX2100277
3 | 1YLL201004010003 | 轨道连接板螺栓 |  |  | 机械设备 |  |  |  | 2019-08-01 |  |  | 010503 | 使用中 |  | 8000500003 |  |  |  | 1 | BX2103388 | BX2100277
2 | 1YLL201004011 | 电缆卷筒 |  |  | 机械设备 | B | 工艺设备 |  | 2019-08-01 | T3C(J2D-4-J2K-12-12P0）*1R |  | 010503 | 使用中 |  | 8000500003 |  |  |  | 1 | BX2103388 | BX2100277
2 | 1YLL201004012 | 卷扬机 |  |  | 机械设备 | B | 工艺设备 |  | 2019-08-01 | 4.291532565--120KW |  | 010503 | 使用中 |  | 8000500003 |  |  |  | 1 | BX2103388 | BX2100277
3 | 1YLL201004012001 | 电机 |  |  | 电气设备 |  |  |  | 2019-08-01 | QABO225M6A/18KW |  | 010503 | 使用中 |  | 8000500003 |  |  |  | 1 | BX2103388 | BX2100277
3 | 1YLL201004012002 | 卷筒 |  |  | 机械设备 |  |  |  | 2019-08-01 | 滚筒直径522mm滚筒容绳长度55米 |  | 010503 | 使用中 |  | 8000500003 |  |  |  | 1 | BX2103388 | BX2100277
3 | 1YLL201004012003 | 梅花垫 |  |  | 机械设备 |  |  |  | 2019-08-01 | φ160*φ90*30 |  | 010503 | 使用中 |  | 8000500003 |  |  |  | 1 | BX2103388 | BX2100277
3 | 1YLL201004012004 | 制动器瓦块 |  |  | 机械设备 |  |  |  | 2019-08-01 | D250 |  | 010503 | 使用中 |  | 8000500003 |  |  |  | 1 | BX2103388 | BX2100277
3 | 1YLL201004012005 | 联轴器 |  |  | 机械设备 |  |  |  | 2019-08-01 |  |  | 010503 | 使用中 |  | 8000500003 |  |  |  | 1 | BX2103388 | BX2100277
3 | 1YLL201004012006 | 制动器 |  |  | 液压设备 |  |  |  | 2019-08-01 | ST250-30/5 |  | 010503 | 使用中 |  | 8000500003 |  |  |  | 1 | BX2103388 | BX2100277
3 | 1YLL201004012007 | 钢丝绳 |  |  | 机械设备 |  |  |  | 2019-08-01 | 直径Φ26mm长度86米 |  | 010503 | 使用中 |  | 8000500003 |  |  |  | 86 | BX2103388 | BX2100277
2 | 1YLL201004013 | 滑轮 |  |  | 机械设备 | B | 工艺设备 |  | 2019-08-01 | 半门架取料机滑轮用 |  | 010503 | 使用中 |  | 8000500003 |  |  |  | 6 | BX2103388 | BX2100277
3 | 1YLL201004013001 | 轴承 |  |  | 润滑设备 |  |  |  | 2019-08-01 | 6218密封 |  | 010503 | 使用中 |  | 8000500003 |  |  |  | 12 | BX2103388 | BX2100277
3 | 1YLL201004013002 | 上滑轮轴 |  |  | 机械设备 |  |  |  | 2019-08-01 | 非标件 |  | 010503 | 使用中 |  | 8000500003 |  |  |  | 1 | BX2103388 | BX2100277
3 | 1YLL201004013003 | 下滑轮轴 |  |  | 机械设备 |  |  |  | 2019-08-01 | 非标件 |  | 010503 | 使用中 |  | 8000500003 |  |  |  | 1 | BX2103388 | BX2100277
3 | 1YLL201004013004 | 轴套 |  |  | 机械设备 |  |  |  | 2019-08-01 | 非标件 |  | 010503 | 使用中 |  | 8000500003 |  |  |  | 12 | BX2103388 | BX2100277
3 | 1YLL201004013005 | 中间套 |  |  | 机械设备 |  |  |  | 2019-08-01 | 非标件 |  | 010503 | 使用中 |  | 8000500003 |  |  |  | 6 | BX2103388 | BX2100277
2 | 1YLL201004014 | 链润滑稀油站 |  |  | 润滑设备 | C | 工艺设备 |  | 2019-08-01 | RH-0.18 |  | 010503 | 使用中 |  | 8000500003 |  |  |  | 1 | BX2103388 | BX2100277
3 | 1YLL201004014001 | 耐震压力表 |  |  | 仪表设备 |  |  |  | 2019-08-01 | YN-100¦TZ¦(0-25MPA |  | 010503 | 使用中 |  | 8000500003 |  |  |  | 1 | BX2103388 | BX2100277
3 | 1YLL201004014002 | 润滑系统稀油系统 |  |  | 润滑设备 |  |  |  | 2019-08-01 | BJRXYZ-QLJ2000A-P28、 |  | 010503 | 使用中 |  | 8000500003 |  |  |  | 1 | BX2103388 | BX2100277
3 | 1YLL201004014003 | 润滑分配器 |  |  | 润滑设备 |  |  |  | 2019-08-01 | ZP-A-6、进口卡套10出口卡套6 |  | 010503 | 使用中 |  | 8000500003 |  |  |  | 1 | BX2103388 | BX2100277
3 | 1YLL201004014004 | 卡套端直通(不锈钢) |  |  | 机械设备 |  |  |  | 2019-08-01 | GE10-PS/1/4-EDG1/4-φ10 |  | 010503 | 使用中 |  | 8000500003 |  |  |  | 1 | BX2103388 | BX2100277
3 | 1YLL201004014005 | 卡套端直通(不锈钢) |  |  | 机械设备 |  |  |  | 2019-08-01 | GE6-PS/1/8-EDG1/8-φ6 |  | 010503 | 使用中 |  | 8000500003 |  |  |  | 1 | BX2103388 | BX2100277
3 | 1YLL201004014006 | 卡套直角(不锈钢) |  |  | 机械设备 |  |  |  | 2019-08-01 | W10S71Xφ10 |  | 010503 | 使用中 |  | 8000500003 |  |  |  | 1 | BX2103388 | BX2100277
3 | 1YLL201004014007 | 卡套直通(不锈钢) |  |  | 机械设备 |  |  |  | 2019-08-01 | G10S71Xφ10 |  | 010503 | 使用中 |  | 8000500003 |  |  |  | 1 | BX2103388 | BX2100277
3 | 1YLL201004014008 | 软管总成 |  |  | 机械设备 |  |  |  | 2019-08-01 | M18*1.5(24)-DN8-25Mpa-2000-M18*1.5(24) |  | 010503 | 使用中 |  | 8000500003 |  |  |  | 1 | BX2103388 | BX2100277
3 | 1YLL201004014009 | 管夹 |  |  | 机械设备 |  |  |  | 2019-08-01 | φ10 |  | 010503 | 使用中 |  | 8000500003 |  |  |  | 1 | BX2103388 | BX2100277
3 | 1YLL201004014010 | 管夹 |  |  | 机械设备 |  |  |  | 2019-08-01 | φ6 |  | 010503 | 使用中 |  | 8000500003 |  |  |  | 1 | BX2103388 | BX2100277
2 | 1YLL201004015 | 甘油润滑 |  |  | 润滑设备 | C | 工艺设备 |  | 2019-08-01 | CSB4MA3S(G1/4接口),380V带有液位开关， |  | 010503 | 使用中 |  | 8000500003 |  |  |  | 1 | BX2103388 | BX2100277
3 | 1YLL201004015001 | 润滑干油系统 |  |  | 润滑设备 |  |  |  | 2019-08-01 | BJRHB01A-16A-01-YF-PK380V-50HZG1/4接口 |  | 010503 | 使用中 |  | 8000500003 |  |  |  | 1 | BX2103388 | BX2100277
3 | 1YLL201004015002 | 软管总成 |  |  | 机械设备 |  |  |  | 2019-08-01 |  |  | 010503 | 使用中 |  | 8000500003 |  |  |  | 1 | BX2103388 | BX2100277
3 | 1YLL201004015003 | 管夹 |  |  | 机械设备 |  |  |  | 2019-08-01 | φ10 |  | 010503 | 使用中 |  | 8000500003 |  |  |  | 1 | BX2103388 | BX2100277
3 | 1YLL201004015004 | 管夹 |  |  | 机械设备 |  |  |  | 2019-08-01 | φ8 |  | 010503 | 使用中 |  | 8000500003 |  |  |  | 1 | BX2103388 | BX2100277
3 | 1YLL201004015005 | 卡套变径直通(不锈钢) |  |  | 机械设备 |  |  |  | 2019-08-01 | G10S71Xφ10-φ8 |  | 010503 | 使用中 |  | 8000500003 |  |  |  | 1 | BX2103388 | BX2100277
3 | 1YLL201004015006 | 卡套直通(不锈钢) |  |  | 机械设备 |  |  |  | 2019-08-01 | G10S71Xφ8 |  | 010503 | 使用中 |  | 8000500003 |  |  |  | 1 | BX2103388 | BX2100277
3 | 1YLL201004015007 | 卡套端直通(不锈钢) |  |  | 机械设备 |  |  |  | 2019-08-01 | GE10-PS/1/4-EDG1/4-φ10 |  | 010503 | 使用中 |  | 8000500003 |  |  |  | 1 | BX2103388 | BX2100277
3 | 1YLL201004015008 | 卡套端直角(不锈钢) |  |  | 机械设备 |  |  |  | 2019-08-01 | GE10-PS/1/4-EDR1/4-φ10 |  | 010503 | 使用中 |  | 8000500003 |  |  |  | 1 | BX2103388 | BX2100277
3 | 1YLL201004015009 | 卡套直角(不锈钢) |  |  | 机械设备 |  |  |  | 2019-08-01 | W10S71Xφ10 |  | 010503 | 使用中 |  | 8000500003 |  |  |  | 1 | BX2103388 | BX2100277
3 | 1YLL201004015010 | 分配器 |  |  | 润滑设备 |  |  |  | 2019-08-01 | MVB02092 |  | 010503 | 使用中 |  | 8000500003 |  |  |  | 1 | BX2103388 | BX2100277
3 | 1YLL201004015011 | 卡套端直通(不锈钢) |  |  | 机械设备 |  |  |  | 2019-08-01 | GE10-PS/1/4-EDG1/4-φ8 |  | 010503 | 使用中 |  | 8000500003 |  |  |  | 1 | BX2103388 | BX2100277
3 | 1YLL201004015012 | 卡套端直角(不锈钢) |  |  | 机械设备 |  |  |  | 2019-08-01 | GE10-PS/1/4-EDR1/4-φ8 |  | 010503 | 使用中 |  | 8000500003 |  |  |  | 1 | BX2103388 | BX2100277
2 | 1YLL201004016 | 高压电缆卷筒 |  |  | 电气设备 | A | 工艺设备 |  | 2019-08-01 | T3C-{J2D-4-J2K-12-12FO}X2 |  | 010503 | 使用中 |  | 8000500003 |  |  |  | 1 | BX2103388 | BX2100277
3 | 1YLL201004016001 | 电机 |  |  | 电气设备 |  |  |  | 2019-08-01 | 1LE0001-0EB4 |  | 010503 | 使用中 |  | 8000500003 |  |  |  | 2 | BX2103388 | BX2100277
2 | 1YLL201004017 | 变压器 |  |  | 电气设备 | A | 工艺设备 |  | 2019-08-01 | 500KVA-10KV/400V |  | 010503 | 使用中 |  | 8000500003 |  |  |  | 1 | BX2103388 | BX2100277
2 | 1YLL201004018 | 配电柜 |  |  | 电气设备 | A | 工艺设备 |  | 2019-08-01 | MP01 |  | 010503 | 使用中 |  | 8000500003 |  |  |  | 1 | BX2103388 | BX2100277
3 | 1YLL201004018001 | 断路器 |  |  | 电气设备 |  |  |  | 2019-08-01 | ISFT630 |  | 010503 | 使用中 |  | 8000500003 |  |  |  | 1 | BX2103388 | BX2100277
3 | 1YLL201004018002 | 断路器 |  |  | 电气设备 |  |  |  | 2019-08-01 | RH3-400A |  | 010503 | 使用中 |  | 8000500003 |  |  |  | 1 | BX2103388 | BX2100277
3 | 1YLL201004018003 | 电流互感器 |  |  | 电气设备 |  |  |  | 2019-08-01 | 600/5A |  | 010503 | 使用中 |  | 8000500003 |  |  |  | 3 | BX2103388 | BX2100277
3 | 1YLL201004018004 | 电流表 |  |  | 电气设备 |  |  |  | 2019-08-01 | 600/5A |  | 010503 | 使用中 |  | 8000500003 |  |  |  | 3 | BX2103388 | BX2100277
3 | 1YLL201004018005 | 断路器 |  |  | 电气设备 |  |  |  | 2019-08-01 | NSX100N-MA |  | 010503 | 使用中 |  | 8000500003 |  |  |  | 1 | BX2103388 | BX2100277
3 | 1YLL201004018006 | 变压器 |  |  | 电气设备 |  |  |  | 2019-08-01 | ABL-8R380V/220V3KVA |  | 010503 | 使用中 |  | 8000500003 |  |  |  | 1 | BX2103388 | BX2100277
3 | 1YLL201004018007 | 小型断路器 |  |  | 电气设备 |  |  |  | 2019-08-01 | IC65N1P20A |  | 010503 | 使用中 |  | 8000500003 |  |  |  | 2 | BX2103388 | BX2100277
3 | 1YLL201004018008 | 小型断路器 |  |  | 电气设备 |  |  |  | 2019-08-01 | IC65N1P6A |  | 010503 | 使用中 |  | 8000500003 |  |  |  | 19 | BX2103388 | BX2100277
3 | 1YLL201004018009 | 小型断路器 |  |  | 电气设备 |  |  |  | 2019-08-01 | IC65N1P16A |  | 010503 | 使用中 |  | 8000500003 |  |  |  | 9 | BX2103388 | BX2100277
3 | 1YLL201004018010 | 接触器 |  |  | 电气设备 |  |  |  | 2019-08-01 | LC1D25220AC |  | 010503 | 使用中 |  | 8000500003 |  |  |  | 1 | BX2103388 | BX2100277
3 | 1YLL201004018011 | 接触器 |  |  | 电气设备 |  |  |  | 2019-08-01 | CAD32BDC24V |  | 010503 | 使用中 |  | 8000500003 |  |  |  | 6 | BX2103388 | BX2100277
3 | 1YLL201004018012 | 断路器 |  |  | 电气设备 |  |  |  | 2019-08-01 | GV3-P4030-40A |  | 010503 | 使用中 |  | 8000500003 |  |  |  | 1 | BX2103388 | BX2100277
3 | 1YLL201004018013 | 断路器 |  |  | 电气设备 |  |  |  | 2019-08-01 | GV3-P6548-65A |  | 010503 | 使用中 |  | 8000500003 |  |  |  | 1 | BX2103388 | BX2100277
3 | 1YLL201004018014 | DO模块 |  |  | 自动化设备 |  |  |  | 2019-08-01 | 6ES7132-6BF00-0BA0 |  | 010503 | 使用中 |  | 8000500003 |  |  |  | 2 | BX2103388 | BX2100277
3 | 1YLL201004018015 | DI模块 |  |  | 自动化设备 |  |  |  | 2019-08-01 | 6ES7131-6BF00-0BA0 |  | 010503 | 使用中 |  | 8000500003 |  |  |  | 3 | BX2103388 | BX2100277
3 | 1YLL201004018016 | IM模块 |  |  | 自动化设备 |  |  |  | 2019-08-01 | 6ES7155-6AU01-0BN0 |  | 010503 | 使用中 |  | 8000500003 |  |  |  | 1 | BX2103388 | BX2100277
3 | 1YLL201004018017 | 接触器 |  |  | 电气设备 |  |  |  | 2019-08-01 | CAD32M7C220VAC |  | 010503 | 使用中 |  | 8000500003 |  |  |  | 3 | BX2103388 | BX2100277
3 | 1YLL201004018018 | 安全继电器 |  |  | 电气设备 |  |  |  | 2019-08-01 | PN0ZX4AC230V3NO+1NC |  | 010503 | 使用中 |  | 8000500003 |  |  |  | 1 | BX2103388 | BX2100277
3 | 1YLL201004018019 | 接触器 |  |  | 电气设备 |  |  |  | 2019-08-01 | LC1D09BDC24V |  | 010503 | 使用中 |  | 8000500003 |  |  |  | 2 | BX2103388 | BX2100277
2 | 1YLL201004019 | 配电柜 |  |  | 电气设备 | A | 工艺设备 |  | 2019-08-01 | MP02 |  | 010503 | 使用中 |  | 8000500003 |  |  |  | 1 | BX2103388 | BX2100277
3 | 1YLL201004019001 | DO模块 |  |  | 自动化设备 |  |  |  | 2019-08-01 | 6ES7132-6BF00-0BA0 |  | 010503 | 使用中 |  | 8000500003 |  |  |  | 2 | BX2103388 | BX2100277
3 | 1YLL201004019002 | DI模块 |  |  | 自动化设备 |  |  |  | 2019-08-01 | 6ES7131-6BF00-0BA0 |  | 010503 | 使用中 |  | 8000500003 |  |  |  | 4 | BX2103388 | BX2100277
3 | 1YLL201004019003 | AI模块 |  |  | 自动化设备 |  |  |  | 2019-08-01 | 6ES7138-6BA00-0BA0 |  | 010503 | 使用中 |  | 8000500003 |  |  |  | 2 | BX2103388 | BX2100277
3 | 1YLL201004019004 | IM模块 |  |  | 自动化设备 |  |  |  | 2019-08-01 | 6ES7155-6AU01-0BN0 |  | 010503 | 使用中 |  | 8000500003 |  |  |  | 1 | BX2103388 | BX2100277
3 | 1YLL201004019005 | 软启动器 |  |  | 电气设备 |  |  |  | 2019-08-01 | ATS22C41Q410A,220KW |  | 010503 | 使用中 |  | 8000500003 |  |  |  | 1 | BX2103388 | BX2100277
3 | 1YLL201004019006 | 塑壳断路器 |  |  | 电气设备 |  |  |  | 2019-08-01 | NSX630N630A |  | 010503 | 使用中 |  | 8000500003 |  |  |  | 1 | BX2103388 | BX2100277
3 | 1YLL201004019007 | 熔断器 |  |  | 电气设备 |  |  |  | 2019-08-01 | ISFT630RH3-400A |  | 010503 | 使用中 |  | 8000500003 |  |  |  | 1 | BX2103388 | BX2100277
3 | 1YLL201004019008 | 接触器 |  |  | 电气设备 |  |  |  | 2019-08-01 | LC1D410-M7C410A |  | 010503 | 使用中 |  | 8000500003 |  |  |  | 1 | BX2103388 | BX2100277
3 | 1YLL201004019009 | 中间继电器 |  |  | 电气设备 |  |  |  | 2019-08-01 | RXM2CB2BD |  | 010503 | 使用中 |  | 8000500003 |  |  |  | 7 | BX2103388 | BX2100277
3 | 1YLL201004019010 | 断路器 |  |  | 电气设备 |  |  |  | 2019-08-01 | GV2-PM06C1.1A...1.6A |  | 010503 | 使用中 |  | 8000500003 |  |  |  | 2 | BX2103388 | BX2100277
3 | 1YLL201004019011 | 断路器 |  |  | 电气设备 |  |  |  | 2019-08-01 | IC65N-20A3P |  | 010503 | 使用中 |  | 8000500003 |  |  |  | 2 | BX2103388 | BX2100277
3 | 1YLL201004019012 | 接触器 |  |  | 电气设备 |  |  |  | 2019-08-01 | CAD32M7C220VAC |  | 010503 | 使用中 |  | 8000500003 |  |  |  | 4 | BX2103388 | BX2100277
2 | 1YLL201004020 | 配电柜 |  |  | 电气设备 | A | 工艺设备 |  | 2019-08-01 | MP03 |  | 010503 | 使用中 |  | 8000500003 |  |  |  | 1 | BX2103388 | BX2100277
3 | 1YLL201004020001 | DO模块 |  |  | 自动化设备 |  |  |  | 2019-08-01 | 6ES7132-6BF00-0BA0 |  | 010503 | 使用中 |  | 8000500003 |  |  |  | 2 | BX2103388 | BX2100277
3 | 1YLL201004020002 | DI模块 |  |  | 自动化设备 |  |  |  | 2019-08-01 | 6ES7131-6BF00-0BA0 |  | 010503 | 使用中 |  | 8000500003 |  |  |  | 6 | BX2103388 | BX2100277
3 | 1YLL201004020003 | AI模块 |  |  | 自动化设备 |  |  |  | 2019-08-01 | 6ES7138-6BA00-0BA0 |  | 010503 | 使用中 |  | 8000500003 |  |  |  | 2 | BX2103388 | BX2100277
3 | 1YLL201004020004 | AO模块 |  |  | 自动化设备 |  |  |  | 2019-08-01 | 6ES7135-6GB00-0BA0 |  | 010503 | 使用中 |  | 8000500003 |  |  |  | 1 | BX2103388 | BX2100277
3 | 1YLL201004020005 | IM模块 |  |  | 自动化设备 |  |  |  | 2019-08-01 | 6ES7155-6AU01-0BN0 |  | 010503 | 使用中 |  | 8000500003 |  |  |  | 1 | BX2103388 | BX2100277
3 | 1YLL201004020006 | 变频器 |  |  | 电气设备 |  |  |  | 2019-08-01 | ATV930D30N430KW/62A |  | 010503 | 使用中 |  | 8000500003 |  |  |  | 1 | BX2103388 | BX2100277
3 | 1YLL201004020007 | 断路器 |  |  | 电气设备 |  |  |  | 2019-08-01 | CVS100E65A |  | 010503 | 使用中 |  | 8000500003 |  |  |  | 1 | BX2103388 | BX2100277
3 | 1YLL201004020008 | 断路器 |  |  | 电气设备 |  |  |  | 2019-08-01 | GV2-PM10C3.5A...5A |  | 010503 | 使用中 |  | 8000500003 |  |  |  | 1 | BX2103388 | BX2100277
3 | 1YLL201004020009 | 断路器 |  |  | 电气设备 |  |  |  | 2019-08-01 | GV2-PM08C2.5A...4A |  | 010503 | 使用中 |  | 8000500003 |  |  |  | 1 | BX2103388 | BX2100277
3 | 1YLL201004020010 | 断路器 |  |  | 电气设备 |  |  |  | 2019-08-01 | IC65N2P2A |  | 010503 | 使用中 |  | 8000500003 |  |  |  | 2 | BX2103388 | BX2100277
3 | 1YLL201004020011 | 热继电器 |  |  | 电气设备 |  |  |  | 2019-08-01 | LRD32C22-25A |  | 010503 | 使用中 |  | 8000500003 |  |  |  | 2 | BX2103388 | BX2100277
3 | 1YLL201004020012 | 热继电器 |  |  | 电气设备 |  |  |  | 2019-08-01 | LRD07C1.8-2.5A |  | 010503 | 使用中 |  | 8000500003 |  |  |  | 2 | BX2103388 | BX2100277
3 | 1YLL201004020013 | 电阻箱 |  |  | 电气设备 |  |  |  | 2019-08-01 | LT3-SA00M |  | 010503 | 使用中 |  | 8000500003 |  |  |  | 2 | BX2103388 | BX2100277
3 | 1YLL201004020014 | 接触器 |  |  | 电气设备 |  |  |  | 2019-08-01 | LC1D65M7C |  | 010503 | 使用中 |  | 8000500003 |  |  |  | 1 | BX2103388 | BX2100277
3 | 1YLL201004020015 | 接触器 |  |  | 电气设备 |  |  |  | 2019-08-01 | LC1D12M7C |  | 010503 | 使用中 |  | 8000500003 |  |  |  | 2 | BX2103388 | BX2100277
3 | 1YLL201004020016 | 接触器 |  |  | 电气设备 |  |  |  | 2019-08-01 | CAD32BDC24V |  | 010503 | 使用中 |  | 8000500003 |  |  |  | 9 | BX2103388 | BX2100277
3 | 1YLL201004020017 | 断路器 |  |  | 电气设备 |  |  |  | 2019-08-01 | 3RV2411-1CA101.8...2.5A |  | 010503 | 使用中 |  | 8000500003 |  |  |  | 1 | BX2103388 | BX2100277
3 | 1YLL201004020018 | 热继电器 |  |  | 电气设备 |  |  |  | 2019-08-01 | 3RU1116-0KC10.4-0.63A |  | 010503 | 使用中 |  | 8000500003 |  |  |  | 2 | BX2103388 | BX2100277
3 | 1YLL201004020019 | 接触器 |  |  | 电气设备 |  |  |  | 2019-08-01 | LC1D12M7C220VAC |  | 010503 | 使用中 |  | 8000500003 |  |  |  | 2 | BX2103388 | BX2100277
3 | 1YLL201004020020 | 热继电器 |  |  | 电气设备 |  |  |  | 2019-08-01 | LRD-08C2.5-4A |  | 010503 | 使用中 |  | 8000500003 |  |  |  | 2 | BX2103388 | BX2100277
2 | 1YLL201004021 | 配电柜 |  |  | 电气设备 | A | 工艺设备 |  | 2019-08-01 | MP04 |  | 010503 | 使用中 |  | 8000500003 |  |  |  | 1 | BX2103388 | BX2100277
3 | 1YLL201004021001 | DO模块 |  |  | 自动化设备 |  |  |  | 2019-08-01 | 6ES7132-6BF00-0BA0 |  | 010503 | 使用中 |  | 8000500003 |  |  |  | 1 | BX2103388 | BX2100277
3 | 1YLL201004021002 | DI模块 |  |  | 自动化设备 |  |  |  | 2019-08-01 | 6ES7131-6BF00-0BA0 |  | 010503 | 使用中 |  | 8000500003 |  |  |  | 3 | BX2103388 | BX2100277
3 | 1YLL201004021003 | AI模块 |  |  | 自动化设备 |  |  |  | 2019-08-01 | 6ES7138-6BA00-0BA0 |  | 010503 | 使用中 |  | 8000500003 |  |  |  | 5 | BX2103388 | BX2100277
3 | 1YLL201004021004 | AO模块 |  |  | 自动化设备 |  |  |  | 2019-08-01 | 6ES7135-6GB00-0BA0 |  | 010503 | 使用中 |  | 8000500003 |  |  |  | 1 | BX2103388 | BX2100277
3 | 1YLL201004021005 | IM模块 |  |  | 自动化设备 |  |  |  | 2019-08-01 | 6ES7155-6AU01-0BN0 |  | 010503 | 使用中 |  | 8000500003 |  |  |  | 1 | BX2103388 | BX2100277
3 | 1YLL201004021006 | 变频器 |  |  | 电气设备 |  |  |  | 2019-08-01 | ATV930D45N4 |  | 010503 | 使用中 |  | 8000500003 |  |  |  | 1 | BX2103388 | BX2100277
3 | 1YLL201004021007 | 断路器 |  |  | 电气设备 |  |  |  | 2019-08-01 | NSX100N-MA |  | 010503 | 使用中 |  | 8000500003 |  |  |  | 1 | BX2103388 | BX2100277
3 | 1YLL201004021008 | 断路器 |  |  | 电气设备 |  |  |  | 2019-08-01 | GV2-PM04C0.4-0.63A |  | 010503 | 使用中 |  | 8000500003 |  |  |  | 1 | BX2103388 | BX2100277
3 | 1YLL201004021009 | 断路器 |  |  | 电气设备 |  |  |  | 2019-08-01 | GV2-PM07C1.6-2.5A |  | 010503 | 使用中 |  | 8000500003 |  |  |  | 1 | BX2103388 | BX2100277
3 | 1YLL201004021010 | 接触器 |  |  | 电气设备 |  |  |  | 2019-08-01 | LC1D12M7C |  | 010503 | 使用中 |  | 8000500003 |  |  |  | 2 | BX2103388 | BX2100277
3 | 1YLL201004021011 | 接触器 |  |  | 电气设备 |  |  |  | 2019-08-01 | CAD32BDC24V |  | 010503 | 使用中 |  | 8000500003 |  |  |  | 8 | BX2103388 | BX2100277
2 | 1YLL201004022 | 操作台 |  |  | 电气设备 | A | 工艺设备 |  | 2019-08-01 | 500*1000*960 |  | 010503 | 使用中 |  | 8000500003 |  |  |  | 1 | BX2103388 | BX2100277
3 | 1YLL201004022001 | 带灯按钮 |  |  | 电气设备 |  |  |  | 2019-08-01 | XB2BD25C |  | 010503 | 使用中 |  | 8000500003 |  |  |  | 1 | BX2103388 | BX2100277
3 | 1YLL201004022002 | 断路器 |  |  | 电气设备 |  |  |  | 2019-08-01 | GV2-PM03C |  | 010503 | 使用中 |  | 8000500003 |  |  |  | 1 | BX2103388 | BX2100277
3 | 1YLL201004022003 | CPU模块 |  |  | 自动化设备 |  |  |  | 2019-08-01 | 6ES7515-2AM02-0AB0 |  | 010503 | 使用中 |  | 8000500003 |  |  |  | 1 | BX2103388 | BX2100277
3 | 1YLL201004022004 | 千兆光纤交换机 |  |  | 自动化设备 |  |  |  | 2019-08-01 | 308-2FM10-2AA3 |  | 010503 | 使用中 |  | 8000500003 |  |  |  | 1 | BX2103388 | BX2100277
3 | 1YLL201004022005 | DO模块 |  |  | 自动化设备 |  |  |  | 2019-08-01 | 6ES7132-6BF00-0BA0 |  | 010503 | 使用中 |  | 8000500003 |  |  |  | 2 | BX2103388 | BX2100277
3 | 1YLL201004022006 | DI模块 |  |  | 自动化设备 |  |  |  | 2019-08-01 | 6ES7131-6BF00-0BA0 |  | 010503 | 使用中 |  | 8000500003 |  |  |  | 4 | BX2103388 | BX2100277
3 | 1YLL201004022007 | AI模块 |  |  | 自动化设备 |  |  |  | 2019-08-01 | 6ES7138-6BA00-0BA0 |  | 010503 | 使用中 |  | 8000500003 |  |  |  | 2 | BX2103388 | BX2100277
3 | 1YLL201004022008 | IM模块 |  |  | 自动化设备 |  |  |  | 2019-08-01 | 6ES7155-6AU01-0BN0 |  | 010503 | 使用中 |  | 8000500003 |  |  |  | 1 | BX2103388 | BX2100277
3 | 1YLL201004022009 | 触摸屏 |  |  | 自动化设备 |  |  |  | 2019-08-01 | 6AV2124-0MC01-0AX0 |  | 010503 | 使用中 |  | 8000500003 |  |  |  | 1 | BX2103388 | BX2100277
3 | 1YLL201004022010 | 指示灯 |  |  | 电气设备 |  |  |  | 2019-08-01 | XB2BVB4LC¦DC24V |  | 010503 | 使用中 |  | 8000500003 |  |  |  | 13 | BX2103388 | BX2100277
3 | 1YLL201004022011 | 蜂鸣器 |  |  | 电气设备 |  |  |  | 2019-08-01 | XB2BSBC24V |  | 010503 | 使用中 |  | 8000500003 |  |  |  | 1 | BX2103388 | BX2100277
3 | 1YLL201004022012 | 钥匙开关 |  |  | 电气设备 |  |  |  | 2019-08-01 | XB2BG41C |  | 010503 | 使用中 |  | 8000500003 |  |  |  | 3 | BX2103388 | BX2100277
3 | 1YLL201004022013 | 按钮 |  |  | 电气设备 |  |  |  | 2019-08-01 | XB2BA42C红色 |  | 010503 | 使用中 |  | 8000500003 |  |  |  | 4 | BX2103388 | BX2100277
3 | 1YLL201004022014 | 按钮 |  |  | 电气设备 |  |  |  | 2019-08-01 | XB2BA61C蓝色 |  | 010503 | 使用中 |  | 8000500003 |  |  |  | 1 | BX2103388 | BX2100277
3 | 1YLL201004022015 | 带灯按钮 |  |  | 电气设备 |  |  |  | 2019-08-01 | XB2BW36B1C蓝色 |  | 010503 | 使用中 |  | 8000500003 |  |  |  | 1 | BX2103388 | BX2100277
3 | 1YLL201004022016 | 转换开关 |  |  | 电气设备 |  |  |  | 2019-08-01 | XB2BG03C+ZB2BE101C+ZB2BE102C |  | 010503 | 使用中 |  | 8000500003 |  |  |  | 1 | BX2103388 | BX2100277
3 | 1YLL201004022017 | 带灯按钮 |  |  | 电气设备 |  |  |  | 2019-08-01 | XB2BW31B1C白色 |  | 010503 | 使用中 |  | 8000500003 |  |  |  | 1 | BX2103388 | BX2100277
3 | 1YLL201004022018 | 急停按钮 |  |  | 电气设备 |  |  |  | 2019-08-01 | XB2BS542+ZB2BE102C |  | 010503 | 使用中 |  | 8000500003 |  |  |  | 1 | BX2103388 | BX2100277
3 | 1YLL201004022019 | 带灯按钮 |  |  | 电气设备 |  |  |  | 2019-08-01 | XB2BW33B1C绿色 |  | 010503 | 使用中 |  | 8000500003 |  |  |  | 8 | BX2103388 | BX2100277
2 | 1YLL201004023 | 急停按钮 |  |  | 电气设备 | C | 工艺设备 |  | 2019-08-01 | 3SB3801-2EG3 |  | 010503 | 使用中 |  | 8000500003 |  |  |  | 4 | BX2103388 | BX2100277
2 | 1YLL201004024 | 超声波传感器 |  |  | 电气设备 | C | 工艺设备 |  | 2019-08-01 | mic+340/IU/TC0-10V/4-20mA |  | 010503 | 使用中 |  | 8000500003 |  |  |  | 6 | BX2103388 | BX2100277
2 | 1YLL201004025 | 喇叭 |  |  | 电气设备 | C | 工艺设备 |  | 2019-08-01 | HPW1124VDC |  | 010503 | 使用中 |  | 8000500003 |  |  |  | 2 | BX2103388 | BX2100277
2 | 1YLL201004026 | 链驱动电机 |  |  | 电气设备 | B | 工艺设备 |  | 2019-08-01 | HME2-355MLC4-GS280KW |  | 010503 | 使用中 |  | 8000500003 |  |  |  | 1 | BX2103388 | BX2100277
3 | 1YLL201004026001 | 轴承 |  |  | 润滑设备 |  |  |  | 2019-08-01 | 6319/C3 |  | 010503 | 使用中 |  | 8000500003 |  |  |  | 2 | BX2103388 | BX2100277
2 | 1YLL201004027 | 压力传感器 |  |  | 电气设备 | C | 工艺设备 |  | 2019-08-01 | A-100-40Mpa直流24V4-20mA输出 |  | 010503 | 使用中 |  | 8000500003 |  |  |  | 1 | BX2103388 | BX2100277
2 | 1YLL201004028 | 链条润滑泵电机 |  |  | 润滑设备 | C | 工艺设备 |  | 2019-08-01 | 1LE0001-0DB2 |  | 010503 | 使用中 |  | 8000500003 |  |  |  | 1 | BX2103388 | BX2100277
2 | 1YLL201004029 | 张紧油泵电机 |  |  | 液压设备 | C | 工艺设备 |  | 2019-08-01 | MS5614 |  | 010503 | 使用中 |  | 8000500003 |  |  |  | 1 | BX2103388 | BX2100277
2 | 1YLL201004030 | 行走电机 |  |  | 电气设备 | B | 工艺设备 |  | 2019-08-01 | KAD149-LEN160MJ4EFW-L150NH |  | 010503 | 使用中 |  | 8000500003 |  |  |  | 2 | BX2103388 | BX2100277
3 | 1YLL201004030001 | 电磁制动器 |  |  | 液压设备 |  |  |  | 2019-08-01 | BFK458-18E180VDC85W150NM |  | 010503 | 使用中 |  | 8000500003 |  |  |  | 1 | BX2103388 | BX2100277
3 | 1YLL201004030002 | 轴承 |  |  | 润滑设备 |  |  |  | 2019-08-01 | 6209/C3 |  | 010503 | 使用中 |  | 8000500003 |  |  |  | 2 | BX2103388 | BX2100277
2 | 1YLL201004031 | 行走电机冷却风机 |  |  | 机械设备 | B | 工艺设备 |  | 2019-08-01 | G-160 |  | 010503 | 使用中 |  | 8000500003 |  |  |  | 2 | BX2103388 | BX2100277
2 | 1YLL201004032 | 卷扬电机 |  |  | 电气设备 | B | 工艺设备 |  | 2019-08-01 | QABP225M6A |  | 010503 | 使用中 |  | 8000500003 |  |  |  | 1 | BX2103388 | BX2100277
3 | 1YLL201004032001 | 轴承 |  |  | 润滑设备 |  |  |  | 2019-08-01 | 6213/C3 |  | 010503 | 使用中 |  | 8000500003 |  |  |  | 2 | BX2103388 | BX2100277
2 | 1YLL201004033 | 卷扬机冷却风机 |  |  | 机械设备 | B | 工艺设备 |  | 2019-08-01 | G-225A |  | 010503 | 使用中 |  | 8000500003 |  |  |  | 1 | BX2103388 | BX2100277
2 | 1YLL201004034 | 甘油泵电机 |  |  | 润滑设备 | C | 工艺设备 |  | 2019-08-01 | BW-100-LD-23 |  | 010503 | 使用中 |  | 8000500003 |  |  |  | 2 | BX2103388 | BX2100277
3 | 1YLL201004034001 | 轴承 |  |  | 润滑设备 |  |  |  | 2019-08-01 | 6206/C3 |  | 010503 | 使用中 |  | 8000500003 |  |  |  | 2 | BX2103388 | BX2100277
2 | 1YLL201004035 | 接近开关 |  |  | 电气设备 | C | 工艺设备 |  | 2019-08-01 | NBN40-U1-A2 |  | 010503 | 使用中 |  | 8000500003 |  |  |  | 5 | BX2103388 | BX2100277
2 | 1YLL201004036 | 编码器 |  |  | 电气设备 | C | 工艺设备 |  | 2019-08-01 | AVM58N-011K1RHGN-1213P+F |  | 010503 | 使用中 |  | 8000500003 |  |  |  | 1 | BX2103388 | BX2100277
1 | 1YLL201005 | 1-B1皮带机 |  |  | 机械设备 | A | 工艺设备 | 1805Ⅱ649 | 2019-08-01 | DTII(A) B1400 | 102000419 | 010503 | 使用中 | 型号：DTII(A)，带宽：1400mm，带速:2m/s，输送量2400t/h，物料类型：含铁粉料，输送带长度：898m，电机功率/电压：400KW/10KV，带卸料车 | 8000500003 |  |  | 四川省自贡运输机械集团股份有限公司 | 1 | BX2103388 | BX2100277
2 | 1YLL201005001 | 三相异步电动机 |  |  | 电气设备 | B | 工艺设备 |  | 2019-08-01 | YXKK400-4400KW/10KV |  | 010503 | 使用中 |  | 8000500003 |  |  |  | 1 | BX2103388 | BX2100277
3 | 1YLL201005001001 | 轴承 |  |  | 润滑设备 |  |  |  | 2019-08-01 |  |  | 010503 | 使用中 |  | 8000500003 |  |  |  | 2 | BX2103388 | BX2100277
2 | 1YLL201005002 | 减速机 |  |  | 机械设备 | B | 工艺设备 |  | 2019-08-01 | A型逆B3SH15+N+Fan |  | 010503 | 使用中 |  | 8000500003 |  |  |  | 1 | BX2103388 | BX2100277
3 | 1YLL201005002001 | 逆止器 |  |  | 机械设备 |  |  |  | 2019-08-01 |  |  | 010503 | 使用中 |  | 8000500003 |  |  |  | 1 | BX2103388 | BX2100277
3 | 1YLL201005002002 | 高速轴 |  |  | 机械设备 |  |  |  | 2019-08-01 |  |  | 010503 | 使用中 |  | 8000500003 |  |  |  | 1 | BX2103388 | BX2100277
3 | 1YLL201005002003 | 高速轴承 |  |  | 润滑设备 |  |  |  | 2019-08-01 |  |  | 010503 | 使用中 |  | 8000500003 |  |  |  | 2 | BX2103388 | BX2100277
3 | 1YLL201005002004 | 高速轴油封 |  |  | 润滑设备 |  |  |  | 2019-08-01 |  |  | 010503 | 使用中 |  | 8000500003 |  |  |  | 1 | BX2103388 | BX2100277
3 | 1YLL201005002005 | 低速轴骨架油封 |  |  | 润滑设备 |  |  |  | 2019-08-01 |  |  | 010503 | 使用中 |  | 8000500003 |  |  |  | 1 | BX2103388 | BX2100277
3 | 1YLL201005002006 | 电力液压推动器 |  |  | 液压设备 |  |  |  | 2019-08-01 | ED-201/6-S |  | 010503 | 使用中 |  | 8000500003 |  |  |  | 1 | BX2103388 | BX2100277
3 | 1YLL201005002007 | 永磁耦合联轴器 |  |  | 机械设备 |  |  |  | 2019-08-01 | TYLZ8 |  | 010503 | 使用中 |  | 8000500003 |  |  |  | 1 | BX2103388 | BX2100277
3 | 1YLL201005002008 | 蛇簧联轴器 |  |  | 机械设备 |  |  |  | 2019-08-01 | G1200半体 |  | 010503 | 使用中 |  | 8000500003 |  |  |  | 1 | BX2103388 | BX2100277
3 | 1YLL201005002009 | 制动器 |  |  | 液压设备 |  |  |  | 2019-08-01 | YWZ5-500/201 |  | 010503 | 使用中 |  | 8000500003 |  |  |  | 1 | BX2103388 | BX2100277
3 | 1YLL201005002010 | 加热器 |  |  | 电气设备 |  |  |  | 2019-08-01 | 功率：500W电压：220V |  | 010503 | 使用中 |  | 8000500003 |  |  |  | 2 | BX2103388 | BX2100277
2 | 1YLL201005003 | 钢丝皮带 |  |  | 机械设备 | B | 工艺设备 |  | 2019-08-01 | ST1250B1400(6+6) |  | 010503 | 使用中 |  | 8000500003 |  |  |  | 898 | BX2103388 | BX2100277
2 | 1YLL201005004 | 下料口溜槽 |  |  | 机械设备 | B | 工艺设备 |  | 2019-08-01 | 非标件 |  | 010503 | 使用中 |  | 8000500003 |  |  |  | 1 | BX2103388 | BX2100277
2 | 1YLL201005005 | H型聚氨酯清扫器 |  |  | 机械设备 | B | 环保设备 |  | 2019-08-01 | B1400 |  | 010503 | 使用中 |  | 8000500003 |  |  |  | 1 | BX2103388 | BX2100277
3 | 1YLL201005005001 | 聚氨酯刮料板 |  |  | 机械设备 |  |  |  | 2019-08-01 |  |  | 010503 | 使用中 |  | 8000500003 |  |  |  | 6 | BX2103388 | BX2100277
2 | 1YLL201005006 | P型聚氨酯清扫器 |  |  | 机械设备 | B | 环保设备 |  | 2019-08-01 | B1400 |  | 010503 | 使用中 |  | 8000500003 |  |  |  | 1 | BX2103388 | BX2100277
3 | 1YLL201005006001 | 聚氨酯刮料板 |  |  | 机械设备 |  |  |  | 2019-08-01 |  |  | 010503 | 使用中 |  | 8000500003 |  |  |  | 6 | BX2103388 | BX2100277
2 | 1YLL201005007 | 传动滚筒 |  |  | 机械设备 | B | 工艺设备 |  | 2019-08-01 | 140A608Yφ1000*1600 |  | 010503 | 使用中 |  | 8000500003 |  |  |  | 1 | BX2103388 | BX2100277
3 | 1YLL201005007001 | 轴承 |  |  | 润滑设备 |  |  |  | 2019-08-01 | 23248 |  | 010503 | 使用中 |  | 8000500003 |  |  |  | 2 | BX2103388 | BX2100277
3 | 1YLL201005007002 | 轴承座 |  |  | 润滑设备 |  |  |  | 2019-08-01 |  |  | 010503 | 使用中 |  | 8000500003 |  |  |  | 2 | BX2103388 | BX2100277
3 | 1YLL201005007003 | 骨架油封 |  |  | 润滑设备 |  |  |  | 2019-08-01 |  |  | 010503 | 使用中 |  | 8000500003 |  |  |  | 2 | BX2103388 | BX2100277
3 | 1YLL201005007004 | 卡簧 |  |  | 机械设备 |  |  |  | 2019-08-01 |  |  | 010503 | 使用中 |  | 8000500003 |  |  |  | 2 | BX2103388 | BX2100277
2 | 1YLL201005008 | 头部增面滚筒 |  |  | 机械设备 | B | 工艺设备 |  | 2019-08-01 | Φ400*1600 |  | 010503 | 使用中 |  | 8000500003 |  |  |  | 1 | BX2103388 | BX2100277
3 | 1YLL201005008001 | 轴承 |  |  | 润滑设备 |  |  |  | 2019-08-01 | 22224 |  | 010503 | 使用中 |  | 8000500003 |  |  |  | 2 | BX2103388 | BX2100277
3 | 1YLL201005008002 | 轴承座 |  |  | 润滑设备 |  |  |  | 2019-08-01 |  |  | 010503 | 使用中 |  | 8000500003 |  |  |  | 2 | BX2103388 | BX2100277
3 | 1YLL201005008003 | 骨架油封 |  |  | 润滑设备 |  |  |  | 2019-08-01 |  |  | 010503 | 使用中 |  | 8000500003 |  |  |  | 2 | BX2103388 | BX2100277
3 | 1YLL201005008004 | 卡簧 |  |  | 机械设备 |  |  |  | 2019-08-01 |  |  | 010503 | 使用中 |  | 8000500003 |  |  |  | 2 | BX2103388 | BX2100277
2 | 1YLL201005009 | 尾部滚筒 |  |  | 机械设备 | B | 工艺设备 |  | 2019-08-01 | φ800*1600 |  | 010503 | 使用中 |  | 8000500003 |  |  |  | 1 | BX2103388 | BX2100277
3 | 1YLL201005009001 | 轴承 |  |  | 润滑设备 |  |  |  | 2019-08-01 | 22236 |  | 010503 | 使用中 |  | 8000500003 |  |  |  | 2 | BX2103388 | BX2100277
3 | 1YLL201005009002 | 轴承座 |  |  | 润滑设备 |  |  |  | 2019-08-01 |  |  | 010503 | 使用中 |  | 8000500003 |  |  |  | 2 | BX2103388 | BX2100277
3 | 1YLL201005009003 | 骨架油封 |  |  | 润滑设备 |  |  |  | 2019-08-01 |  |  | 010503 | 使用中 |  | 8000500003 |  |  |  | 2 | BX2103388 | BX2100277
3 | 1YLL201005009004 | 卡簧 |  |  | 机械设备 |  |  |  | 2019-08-01 |  |  | 010503 | 使用中 |  | 8000500003 |  |  |  | 2 | BX2103388 | BX2100277
2 | 1YLL201005010 | 尾部增面滚筒 |  |  | 机械设备 | B | 工艺设备 |  | 2019-08-01 | Φ400*1600 |  | 010503 | 使用中 |  | 8000500003 |  |  |  | 1 | BX2103388 | BX2100277
3 | 1YLL201005010001 | 轴承 |  |  | 润滑设备 |  |  |  | 2019-08-01 | 22216 |  | 010503 | 使用中 |  | 8000500003 |  |  |  | 2 | BX2103388 | BX2100277
3 | 1YLL201005010002 | 轴承座 |  |  | 润滑设备 |  |  |  | 2019-08-01 |  |  | 010503 | 使用中 |  | 8000500003 |  |  |  | 2 | BX2103388 | BX2100277
3 | 1YLL201005010003 | 骨架油封 |  |  | 润滑设备 |  |  |  | 2019-08-01 |  |  | 010503 | 使用中 |  | 8000500003 |  |  |  | 2 | BX2103388 | BX2100277
3 | 1YLL201005010004 | 卡簧 |  |  | 机械设备 |  |  |  | 2019-08-01 |  |  | 010503 | 使用中 |  | 8000500003 |  |  |  | 2 | BX2103388 | BX2100277
2 | 1YLL201005011 | 中部拉紧（重垂）滚筒 |  |  | 机械设备 | B | 工艺设备 |  | 2019-08-01 | φ800*1600 |  | 010503 | 使用中 |  | 8000500003 |  |  |  | 1 | BX2103388 | BX2100277
3 | 1YLL201005011001 | 轴承 |  |  | 润滑设备 |  |  |  | 2019-08-01 | 22236 |  | 010503 | 使用中 |  | 8000500003 |  |  |  | 2 | BX2103388 | BX2100277
3 | 1YLL201005011002 | 轴承座 |  |  | 润滑设备 |  |  |  | 2019-08-01 |  |  | 010503 | 使用中 |  | 8000500003 |  |  |  | 2 | BX2103388 | BX2100277
3 | 1YLL201005011003 | 骨架油封 |  |  | 润滑设备 |  |  |  | 2019-08-01 |  |  | 010503 | 使用中 |  | 8000500003 |  |  |  | 2 | BX2103388 | BX2100277
3 | 1YLL201005011004 | 卡簧 |  |  | 机械设备 |  |  |  | 2019-08-01 |  |  | 010503 | 使用中 |  | 8000500003 |  |  |  | 2 | BX2103388 | BX2100277
2 | 1YLL201005012 | 中部改向滚筒 |  |  | 机械设备 | B | 工艺设备 |  | 2019-08-01 | φ630*1600 |  | 010503 | 使用中 |  | 8000500003 |  |  |  | 2 | BX2103388 | BX2100277
3 | 1YLL201005012001 | 轴承 |  |  | 润滑设备 |  |  |  | 2019-08-01 | 22232 |  | 010503 | 使用中 |  | 8000500003 |  |  |  | 4 | BX2103388 | BX2100277
3 | 1YLL201005012002 | 轴承座 |  |  | 润滑设备 |  |  |  | 2019-08-01 |  |  | 010503 | 使用中 |  | 8000500003 |  |  |  | 2 | BX2103388 | BX2100277
3 | 1YLL201005012003 | 骨架油封 |  |  | 润滑设备 |  |  |  | 2019-08-01 |  |  | 010503 | 使用中 |  | 8000500003 |  |  |  | 2 | BX2103388 | BX2100277
3 | 1YLL201005012004 | 卡簧 |  |  | 机械设备 |  |  |  | 2019-08-01 |  |  | 010503 | 使用中 |  | 8000500003 |  |  |  | 2 | BX2103388 | BX2100277
2 | 1YLL201005013 | 槽型托辊架 |  |  | 机械设备 | B | 工艺设备 |  | 2019-08-01 | B1400 |  | 010503 | 使用中 |  | 8000500003 |  |  |  | 260 | BX2103388 | BX2100277
3 | 1YLL201005013001 | 槽型托辊辊子 |  |  | 机械设备 |  |  |  | 2019-08-01 | D159x525 |  | 010503 | 使用中 |  | 8000500003 |  |  |  | 800 | BX2103388 | BX2100277
3 | 1YLL201005013002 | 缓冲托辊辊子 |  |  | 机械设备 |  |  |  | 2019-08-01 | D159x530 |  | 010503 | 使用中 |  | 8000500003 |  |  |  | 30 | BX2103388 | BX2100277
2 | 1YLL201005014 | 摩擦上调心托辊架 |  |  | 机械设备 | B | 工艺设备 |  | 2019-08-01 | B1400 |  | 010503 | 使用中 |  | 8000500003 |  |  |  | 50 | BX2103388 | BX2100277
3 | 1YLL201005014001 | 摩擦上调心托辊辊子 |  |  | 机械设备 |  |  |  | 2019-08-01 | D159xD270x553 |  | 010503 | 使用中 |  | 8000500003 |  |  |  | 100 | BX2103388 | BX2100277
2 | 1YLL201005015 | 平行下托辊架 |  |  | 机械设备 | B | 工艺设备 |  | 2019-08-01 | B1400 |  | 010503 | 使用中 |  | 8000500003 |  |  |  | 30 | BX2103388 | BX2100277
3 | 1YLL201005015001 | 平行下托辊辊子 |  |  | 机械设备 |  |  |  | 2019-08-01 | D159x1600 |  | 010503 | 使用中 |  | 8000500003 |  |  |  | 40 | BX2103388 | BX2100277
2 | 1YLL201005016 | 摩擦下调心托辊架 |  |  | 机械设备 | B | 工艺设备 |  | 2019-08-01 | B1400 |  | 010503 | 使用中 |  | 8000500003 |  |  |  | 40 | BX2103388 | BX2100277
3 | 1YLL201005016001 | 摩擦下调心托辊辊子 |  |  | 机械设备 |  |  |  | 2019-08-01 | D159x270x799 |  | 010503 | 使用中 |  | 8000500003 |  |  |  | 80 | BX2103388 | BX2100277
2 | 1YLL201005017 | 螺旋托辊架 |  |  | 机械设备 | B | 工艺设备 |  | 2019-08-01 | B1400 |  | 010503 | 使用中 |  | 8000500003 |  |  |  | 30 | BX2103388 | BX2100277
3 | 1YLL201005017001 | 螺旋托辊辊子 |  |  | 机械设备 |  |  |  | 2019-08-01 | D159x1600 |  | 010503 | 使用中 |  | 8000500003 |  |  |  | 30 | BX2103388 | BX2100277
2 | 1YLL201005018 | 电机 |  |  | 电气设备 | B | 工艺设备 |  | 2019-08-01 | YXKK400-4400KW10KV |  | 010503 | 使用中 |  | 8000500003 |  |  |  | 1 | BX2103388 | BX2100277
3 | 1YLL201005018001 | 轴承 |  |  | 润滑设备 |  |  |  | 2019-08-01 | 6224/C3 |  | 010503 | 使用中 |  | 8000500003 |  |  |  | 1 | BX2103388 | BX2100277
3 | 1YLL201005018002 | 轴承 |  |  | 润滑设备 |  |  |  | 2019-08-01 | NU224/C3 |  | 010503 | 使用中 |  | 8000500003 |  |  |  | 1 | BX2103388 | BX2100277
2 | 1YLL201005019 | 智能编码器通讯主机 |  |  | 电气设备 | C | 工艺设备 |  | 2019-08-01 | ZZC-12型 |  | 010503 | 使用中 |  | 8000500003 |  |  |  | 1 | BX2103388 | BX2100277
2 | 1YLL201005020 | 拉绳开关 |  |  | 电气设备 | C | 工艺设备 |  | 2019-08-01 | DZHFKLT2-Ⅱ |  | 010503 | 使用中 |  | 8000500003 |  |  |  | 18 | BX2103388 | BX2100277
2 | 1YLL201005021 | 跑偏开关 |  |  | 电气设备 | C | 工艺设备 |  | 2019-08-01 | DZHFKPT1-20-35 |  | 010503 | 使用中 |  | 8000500003 |  |  |  | 10 | BX2103388 | BX2100277
2 | 1YLL201005022 | 撕裂检测装置 |  |  | 电气设备 | C | 工艺设备 |  | 2019-08-01 | DZZL-B-Ⅱ |  | 010503 | 使用中 |  | 8000500003 |  |  |  | 1 | BX2103388 | BX2100277
2 | 1YLL201005023 | 打滑检测装置 |  |  | 机械设备 | B | 工艺设备 |  | 2019-08-01 | DZDH-Ⅲ |  | 010503 | 使用中 |  | 8000500003 |  |  |  | 1 | BX2103388 | BX2100277
3 | 1YLL201005023001 | 接近开关 |  |  | 电气设备 |  |  |  | 2019-08-01 | GAM15-30GM-P1 |  | 010503 | 使用中 |  | 8000500003 |  |  |  | 1 | BX2103388 | BX2100277
2 | 1YLL201005024 | 堵塞检测装置 |  |  | 电气设备 | C | 工艺设备 |  | 2019-08-01 | DZLDM-X |  | 010503 | 使用中 |  | 8000500003 |  |  |  | 1 | BX2103388 | BX2100277
3 | 1YLL201005024001 | 行程开关 |  |  | 电气设备 |  |  |  | 2019-08-01 | YBLX-K1 |  | 010503 | 使用中 |  | 8000500003 |  |  |  | 1 | BX2103388 | BX2100277
2 | 1YLL201005025 | 料流检测装置 |  |  | 电气设备 | C | 工艺设备 |  | 2019-08-01 | DZLL-Ⅱ |  | 010503 | 使用中 |  | 8000500003 |  |  |  | 1 | BX2103388 | BX2100277
2 | 1YLL201005026 | 声光报警器 |  |  | 电气设备 | C | 工艺设备 |  | 2019-08-01 | TBJ-150-YAC220V |  | 010503 | 使用中 |  | 8000500003 |  |  |  | 6 | BX2103388 | BX2100277
2 | 1YLL201005027 | 机旁箱 |  |  | 电气设备 | B | 工艺设备 |  | 2019-08-01 | KZX |  | 010503 | 使用中 |  | 8000500003 |  |  |  | 1 | BX2103388 | BX2100277
3 | 1YLL201005027001 | 启动按钮 |  |  | 电气设备 |  |  |  | 2019-08-01 | LA38-11/G |  | 010503 | 使用中 |  | 8000500003 |  |  |  | 2 | BX2103388 | BX2100277
3 | 1YLL201005027002 | 停止按钮 |  |  | 电气设备 |  |  |  | 2019-08-01 | LA38-11/R |  | 010503 | 使用中 |  | 8000500003 |  |  |  | 2 | BX2103388 | BX2100277
3 | 1YLL201005027003 | 转换开关 |  |  | 电气设备 |  |  |  | 2019-08-01 | LW12-166A018/2 |  | 010503 | 使用中 |  | 8000500003 |  |  |  | 2 | BX2103388 | BX2100277
3 | 1YLL201005027004 | 合闸信号灯 |  |  | 电气设备 |  |  |  | 2019-08-01 | AD16-22D红色 |  | 010503 | 使用中 |  | 8000500003 |  |  |  | 1 | BX2103388 | BX2100277
3 | 1YLL201005027005 | 分闸信号灯 |  |  | 电气设备 |  |  |  | 2019-08-01 | AD16-22D绿色 |  | 010503 | 使用中 |  | 8000500003 |  |  |  | 1 | BX2103388 | BX2100277
3 | 1YLL201005027006 | 运行指示灯 |  |  | 电气设备 |  |  |  | 2019-08-01 | AD16-22D红色 |  | 010503 | 使用中 |  | 8000500003 |  |  |  | 1 | BX2103388 | BX2100277
3 | 1YLL201005027007 | 故障指示灯 |  |  | 电气设备 |  |  |  | 2019-08-01 | AD16-22D黄色 |  | 010503 | 使用中 |  | 8000500003 |  |  |  | 8 | BX2103388 | BX2100277
3 | 1YLL201005027008 | 启动预警按钮 |  |  | 电气设备 |  |  |  | 2019-08-01 | LA38-11/G |  | 010503 | 使用中 |  | 8000500003 |  |  |  | 1 | BX2103388 | BX2100277
3 | 1YLL201005027009 | 预警指示灯 |  |  | 电气设备 |  |  |  | 2019-08-01 | AD16-22D红色 |  | 010503 | 使用中 |  | 8000500003 |  |  |  | 1 | BX2103388 | BX2100277
3 | 1YLL201005027010 | 急停按钮 |  |  | 电气设备 |  |  |  | 2019-08-01 | ZB2-BS54C+BZ102C |  | 010503 | 使用中 |  | 8000500003 |  |  |  | 1 | BX2103388 | BX2100277
2 | 1YLL201005028 | 电机制动器机旁箱 |  |  | 电气设备 | B | 工艺设备 |  | 2019-08-01 | KZX |  | 010503 | 使用中 |  | 8000500003 |  |  |  | 1 | BX2103388 | BX2100277
3 | 1YLL201005028001 | 启动按钮 |  |  | 电气设备 |  |  |  | 2019-08-01 | LA38-11/G |  | 010503 | 使用中 |  | 8000500003 |  |  |  | 1 | BX2103388 | BX2100277
3 | 1YLL201005028002 | 停止按钮 |  |  | 电气设备 |  |  |  | 2019-08-01 | LA38-11/R |  | 010503 | 使用中 |  | 8000500003 |  |  |  | 1 | BX2103388 | BX2100277
3 | 1YLL201005028003 | 转换开关 |  |  | 电气设备 |  |  |  | 2019-08-01 | LW12-166A018/2 |  | 010503 | 使用中 |  | 8000500003 |  |  |  | 1 | BX2103388 | BX2100277
3 | 1YLL201005028004 | 运行指示灯 |  |  | 电气设备 |  |  |  | 2019-08-01 | AD16-22D红色 |  | 010503 | 使用中 |  | 8000500003 |  |  |  | 1 | BX2103388 | BX2100277
3 | 1YLL201005028005 | 故障指示灯 |  |  | 电气设备 |  |  |  | 2019-08-01 | AD16-22D黄色 |  | 010503 | 使用中 |  | 8000500003 |  |  |  | 1 | BX2103388 | BX2100277
3 | 1YLL201005028006 | 复位按钮 |  |  | 电气设备 |  |  |  | 2019-08-01 | LA38-11黑色 |  | 010503 | 使用中 |  | 8000500003 |  |  |  | 1 | BX2103388 | BX2100277
3 | 1YLL201005028007 | 急停按钮 |  |  | 电气设备 |  |  |  | 2019-08-01 | ZB2-BS54C+BZ102C |  | 010503 | 使用中 |  | 8000500003 |  |  |  | 1 | BX2103388 | BX2100277
2 | 1YLL201005029 | 电机制动器 |  |  | 机械设备 | B | 工艺设备 |  | 2019-08-01 | ED-201/6-S |  | 010503 | 使用中 |  | 8000500003 |  |  |  | 1 | BX2103388 | BX2100277
1 | 1YLL201006 | 1-B1皮带机-卸料车 |  |  | 机械设备 | B | 工艺设备 | 1805Ⅱ649 | 2019-08-01 | XK2400 | 102000621 | 010503 | 使用中 |  | 8000500003 |  |  | 四川省自贡运输机械集团股份有限公司 | 1 | BX2103388 | BX2100277
2 | 1YLL201006001 | 行走电机减速机 |  |  | 机械设备 | B | 工艺设备 |  | 2019-08-01 | KA107/TDRE160MC4BE20HF/C/STHM4B |  | 010503 | 使用中 |  | 8000500003 |  |  |  | 2 | BX2103388 | BX2100277
3 | 1YLL201006001001 | 低速轴套油封 |  |  | 润滑设备 |  |  |  | 2019-08-01 |  |  | 010503 | 使用中 |  | 8000500003 |  |  |  | 2 | BX2103388 | BX2100277
3 | 1YLL201006001002 | 侧盖盲板油封 |  |  | 润滑设备 |  |  |  | 2019-08-01 |  |  | 010503 | 使用中 |  | 8000500003 |  |  |  | 4 | BX2103388 | BX2100277
3 | 1YLL201006001003 | 高速轴齿轮 |  |  | 机械设备 |  |  |  | 2019-08-01 |  |  | 010503 | 使用中 |  | 8000500003 |  |  |  | 2 | BX2103388 | BX2100277
3 | 1YLL201006001004 | 高速轴 |  |  | 机械设备 |  |  |  | 2019-08-01 |  |  | 010503 | 使用中 |  | 8000500003 |  |  |  | 1 | BX2103388 | BX2100277
3 | 1YLL201006001005 | 高速轴轴承 |  |  | 润滑设备 |  |  |  | 2019-08-01 |  |  | 010503 | 使用中 |  | 8000500003 |  |  |  | 2 | BX2103388 | BX2100277
2 | 1YLL201006002 | 行轮组 |  |  | 机械设备 | B | 工艺设备 |  | 2019-08-01 | 非标件 |  | 010503 | 使用中 |  | 8000500003 |  |  |  | 1 | BX2103388 | BX2100277
3 | 1YLL201006002001 | 行轮轴承座 |  |  | 润滑设备 |  |  |  | 2019-08-01 | 非标件 |  | 010503 | 使用中 |  | 8000500003 |  |  |  | 4 | BX2103388 | BX2100277
3 | 1YLL201006002002 | 行轮轴 |  |  | 机械设备 |  |  |  | 2019-08-01 | 非标件 |  | 010503 | 使用中 |  | 8000500003 |  |  |  | 2 | BX2103388 | BX2100277
3 | 1YLL201006002003 | 行轮 |  |  | 机械设备 |  |  |  | 2019-08-01 | 非标件 |  | 010503 | 使用中 |  | 8000500003 |  |  |  | 4 | BX2103388 | BX2100277
2 | 1YLL201006003 | 卸料车溜槽 |  |  | 机械设备 | B | 工艺设备 |  | 2019-08-01 | 非标件 |  | 010503 | 使用中 |  | 8000500003 |  |  |  | 1 | BX2103388 | BX2100277
3 | 1YLL201006003001 | 振达（振达电机 |  |  | 电气设备 |  |  |  | 2019-08-01 | YZQ-16-2 |  | 010503 | 使用中 |  | 8000500003 |  |  |  | 1 | BX2103388 | BX2100277
2 | 1YLL201006004 | H型聚氨酯清扫器 |  |  | 机械设备 | B | 环保设备 |  | 2019-08-01 | B1400 |  | 010503 | 使用中 |  | 8000500003 |  |  |  | 1 | BX2103388 | BX2100277
3 | 1YLL201006004001 | 聚氨酯刮料板 |  |  | 机械设备 |  |  |  | 2019-08-01 | 配B1400 |  | 010503 | 使用中 |  | 8000500003 |  |  |  | 6 | BX2103388 | BX2100277
2 | 1YLL201006005 | P型聚氨酯清扫器 |  |  | 机械设备 | B | 环保设备 |  | 2019-08-01 | B1400 |  | 010503 | 使用中 |  | 8000500003 |  |  |  | 1 | BX2103388 | BX2100277
3 | 1YLL201006005001 | 聚氨酯刮料板 |  |  | 机械设备 |  |  |  | 2019-08-01 | 配B1400 |  | 010503 | 使用中 |  | 8000500003 |  |  |  | 6 | BX2103388 | BX2100277
2 | 1YLL201006006 | 卸料车改向滚筒 |  |  | 机械设备 | B | 工艺设备 |  | 2019-08-01 | 140B508 |  | 010503 | 使用中 |  | 8000500003 |  |  |  | 2 | BX2103388 | BX2100277
3 | 1YLL201006006001 | 轴承 |  |  | 润滑设备 |  |  |  | 2019-08-01 | 24156 |  | 010503 | 使用中 |  | 8000500003 |  |  |  | 4 | BX2103388 | BX2100277
2 | 1YLL201006007 | 槽型托辊架 |  |  | 机械设备 | B | 工艺设备 |  | 2019-08-01 | B1400 |  | 010503 | 使用中 |  | 8000500003 |  |  |  | 30 | BX2103388 | BX2100277
3 | 1YLL201006007001 | 槽型托辊辊子 |  |  | 机械设备 |  |  |  | 2019-08-01 | D159x525 |  | 010503 | 使用中 |  | 8000500003 |  |  |  | 100 | BX2103388 | BX2100277
2 | 1YLL201006008 | 摩擦上调心托辊架 |  |  | 机械设备 | B | 工艺设备 |  | 2019-08-01 | B1400 |  | 010503 | 使用中 |  | 8000500003 |  |  |  | 5 | BX2103388 | BX2100277
3 | 1YLL201006008001 | 摩擦上调心托辊辊子 |  |  | 机械设备 |  |  |  | 2019-08-01 | D159xD270x553 |  | 010503 | 使用中 |  | 8000500003 |  |  |  | 10 | BX2103388 | BX2100277
2 | 1YLL201006009 | 夹轨器 |  |  | 机械设备 | B | 工艺设备 |  | 2019-08-01 | 无标牌 |  | 010503 | 使用中 |  | 8000500003 |  |  |  | 2 | BX2103388 | BX2100277
3 | 1YLL201006009001 | 夹紧装置 |  |  | 机械设备 |  |  |  | 2019-08-01 |  |  | 010503 | 使用中 |  | 8000500003 |  |  |  | 2 | BX2103388 | BX2100277
3 | 1YLL201006009002 | 液压系统 |  |  | 液压设备 |  |  |  | 2019-08-01 |  |  | 010503 | 使用中 |  | 8000500003 |  |  |  | 2 | BX2103388 | BX2100277
2 | 1YLL201006010 | 中间导轮 |  |  | 机械设备 | B | 工艺设备 |  | 2019-08-01 | 非标件 |  | 010503 | 使用中 |  | 8000500003 |  |  |  | 2 | BX2103388 | BX2100277
3 | 1YLL201006010001 | 中间轮轴承 |  |  | 润滑设备 |  |  |  | 2019-08-01 | 24024CA/W33 |  | 010503 | 使用中 |  | 8000500003 |  |  |  | 2 | BX2103388 | BX2100277
3 | 1YLL201006010002 | 中间轮座 |  |  | 机械设备 |  |  |  | 2019-08-01 | 非标件 |  | 010503 | 使用中 |  | 8000500003 |  |  |  | 2 | BX2103388 | BX2100277
3 | 1YLL201006010003 | 骨架油封1 |  |  | 润滑设备 |  |  |  | 2019-08-01 | 130*160*15 |  | 010503 | 使用中 |  | 8000500003 |  |  |  | 1 | BX2103388 | BX2100277
3 | 1YLL201006010004 | 骨架油封2 |  |  | 润滑设备 |  |  |  | 2019-08-01 | 120*160*15 |  | 010503 | 使用中 |  | 8000500003 |  |  |  | 1 | BX2103388 | BX2100277
2 | 1YLL201006011 | 道轨 |  |  | 机械设备 | B | 工艺设备 |  | 2019-08-01 |  |  | 010503 | 使用中 |  | 8000500003 |  |  |  | 2 | BX2103388 | BX2100277
3 | 1YLL201006011001 | 道轨 |  |  | 机械设备 |  |  |  | 2019-08-01 |  |  | 010503 | 使用中 |  | 8000500003 |  |  |  | 2 | BX2103388 | BX2100277
2 | 1YLL201006012 | 电机 |  |  | 电气设备 | B | 工艺设备 |  | 2019-08-01 | DRE160MC4BE20HF |  | 010503 | 使用中 |  | 8000500003 |  |  |  | 2 | BX2103388 | BX2100277
3 | 1YLL201006012001 | 轴承 |  |  | 润滑设备 |  |  |  | 2019-08-01 | 6209/C3 |  | 010503 | 使用中 |  | 8000500003 |  |  |  | 2 | BX2103388 | BX2100277
2 | 1YLL201006013 | 电磁制动器 |  |  | 电气设备 | B | 工艺设备 |  | 2019-08-01 | SDZ150DC170V150N.M110W |  | 010503 | 使用中 |  | 8000500003 |  |  |  | 2 | BX2103388 | BX2100277
2 | 1YLL201006014 | 急停按钮盒 |  |  | 电气设备 | C | 工艺设备 |  | 2019-08-01 | XALB01YC+XALZ01C |  | 010503 | 使用中 |  | 8000500003 |  |  |  | 4 | BX2103388 | BX2100277
2 | 1YLL201006015 | 照明灯 |  |  | 电气设备 | C | 工艺设备 |  | 2019-08-01 | 200W |  | 010503 | 使用中 |  | 8000500003 |  |  |  | 4 | BX2103388 | BX2100277
2 | 1YLL201006016 | 声光报警器 |  |  | 电气设备 | C | 工艺设备 |  | 2019-08-01 | BC-08AC220V |  | 010503 | 使用中 |  | 8000500003 |  |  |  | 2 | BX2103388 | BX2100277
2 | 1YLL201006017 | 多圈绝对值编码器(PN总线） |  |  | 仪表设备 | C | 工艺设备 |  | 2019-08-01 | ENA58IL-S10CA5-1213B17-ABP |  | 010503 | 使用中 |  | 8000500003 |  |  |  | 1 | BX2103388 | BX2100277
2 | 1YLL201006018 | 接近开关 |  |  | 电气设备 | C | 工艺设备 |  | 2019-08-01 | Bi15U-M30-RP6X-H1141 |  | 010503 | 使用中 |  | 8000500003 |  |  |  | 3 | BX2103388 | BX2100277
2 | 1YLL201006019 | 行走极限开关 |  |  | 电气设备 | C | 工艺设备 |  | 2019-08-01 | TD422-01y |  | 010503 | 使用中 |  | 8000500003 |  |  |  | 2 | BX2103388 | BX2100277
2 | 1YLL201006020 | 行程开关 |  |  | 电气设备 | C | 工艺设备 |  | 2019-08-01 | YBLX-K1 |  | 010503 | 使用中 |  | 8000500003 |  |  |  | 2 | BX2103388 | BX2100277
2 | 1YLL201006021 | 视频监视摄像头 |  |  | 电讯及工业电视 | C | 工艺设备 |  | 2019-08-01 | DS-IPC-B12-I |  | 010503 | 使用中 |  | 8000500003 |  |  |  | 4 | BX2103388 | BX2100277
2 | 1YLL201006022 | 动力电缆卷筒 |  |  | 电气设备 | A | 工艺设备 |  | 2019-08-01 |  |  | 010503 | 使用中 |  | 8000500003 |  |  |  | 1 | BX2103388 | BX2100277
3 | 1YLL201006022001 | 电机 |  |  | 电气设备 |  |  |  | 2019-08-01 | 1LE0001-0EB4 |  | 010503 | 使用中 |  | 8000500003 |  |  |  | 1 | BX2103388 | BX2100277
2 | 1YLL201006023 | 通讯电缆卷筒 |  |  | 电气设备 | A | 工艺设备 |  | 2019-08-01 |  |  | 010503 | 使用中 |  | 8000500003 |  |  |  | 1 | BX2103388 | BX2100277
3 | 1YLL201006023001 | 电机 |  |  | 电气设备 |  |  |  | 2019-08-01 | 1LE0001-0EB4 |  | 010503 | 使用中 |  | 8000500003 |  |  |  | 1 | BX2103388 | BX2100277
2 | 1YLL201006024 | 夹轨器限位 |  |  | 电气设备 | C | 工艺设备 |  | 2019-08-01 | Bi15U-M30-RP6X-H1141 |  | 010503 | 使用中 |  | 8000500003 |  |  |  | 2 | BX2103388 | BX2100277
2 | 1YLL201006025 | 光纤接线盒 |  |  | 电气设备 | C | 工艺设备 |  | 2019-08-01 | 8口 |  | 010503 | 使用中 |  | 8000500003 |  |  |  | 1 | BX2103388 | BX2100277
1 | 1YLL201007 | 1-B2皮带机 |  |  | 机械设备 | A | 工艺设备 | 1805Ⅱ647 | 2019-08-01 | DTII(A) B1400 | 102000420 | 010503 | 使用中 | 型号：DTII(A)，带宽：1400mm，带速:2m/s，输送量2400t/h，物料类型：含铁粉料，输送带长度：898m，电机功率/电压：400KW/10KV，带卸料车 | 8000500003 |  |  | 四川省自贡运输机械集团股份有限公司 | 1 | BX2103388 | BX2100277
2 | 1YLL201007001 | 三相异步电动机 |  |  | 电气设备 | B | 工艺设备 |  | 2019-08-01 | YXKK400-4400KW/10KV |  | 010503 | 使用中 |  | 8000500003 |  |  |  | 1 | BX2103388 | BX2100277
3 | 1YLL201007001001 | 轴承 |  |  | 润滑设备 |  |  |  | 2019-08-01 |  |  | 010503 | 使用中 |  | 8000500003 |  |  |  | 2 | BX2103388 | BX2100277
2 | 1YLL201007002 | 减速机 |  |  | 机械设备 | B | 工艺设备 |  | 2019-08-01 | A型逆B3SH15+N+Fan |  | 010503 | 使用中 |  | 8000500003 |  |  |  | 1 | BX2103388 | BX2100277
3 | 1YLL201007002001 | 逆止器 |  |  | 机械设备 |  |  |  | 2019-08-01 |  |  | 010503 | 使用中 |  | 8000500003 |  |  |  | 1 | BX2103388 | BX2100277
3 | 1YLL201007002002 | 高速轴 |  |  | 机械设备 |  |  |  | 2019-08-01 |  |  | 010503 | 使用中 |  | 8000500003 |  |  |  | 1 | BX2103388 | BX2100277
3 | 1YLL201007002003 | 高速轴承 |  |  | 润滑设备 |  |  |  | 2019-08-01 |  |  | 010503 | 使用中 |  | 8000500003 |  |  |  | 2 | BX2103388 | BX2100277
3 | 1YLL201007002004 | 高速轴油封 |  |  | 润滑设备 |  |  |  | 2019-08-01 |  |  | 010503 | 使用中 |  | 8000500003 |  |  |  | 1 | BX2103388 | BX2100277
3 | 1YLL201007002005 | 低速轴骨架油封 |  |  | 润滑设备 |  |  |  | 2019-08-01 |  |  | 010503 | 使用中 |  | 8000500003 |  |  |  | 1 | BX2103388 | BX2100277
3 | 1YLL201007002006 | 电力液压推动器 |  |  | 液压设备 |  |  |  | 2019-08-01 | ED-201/6-S |  | 010503 | 使用中 |  | 8000500003 |  |  |  | 1 | BX2103388 | BX2100277
3 | 1YLL201007002007 | 永磁耦合联轴器 |  |  | 机械设备 |  |  |  | 2019-08-01 | TYLZ8 |  | 010503 | 使用中 |  | 8000500003 |  |  |  | 1 | BX2103388 | BX2100277
3 | 1YLL201007002008 | 蛇簧联轴器 |  |  | 机械设备 |  |  |  | 2019-08-01 | G1200半体 |  | 010503 | 使用中 |  | 8000500003 |  |  |  | 1 | BX2103388 | BX2100277
3 | 1YLL201007002009 | 制动器 |  |  | 液压设备 |  |  |  | 2019-08-01 | YWZ5-500/201 |  | 010503 | 使用中 |  | 8000500003 |  |  |  | 1 | BX2103388 | BX2100277
3 | 1YLL201007002010 | 加热器 |  |  | 电气设备 |  |  |  | 2019-08-01 | 功率：500W电压：220V |  | 010503 | 使用中 |  | 8000500003 |  |  |  | 2 | BX2103388 | BX2100277
2 | 1YLL201007003 | 钢丝皮带 |  |  | 机械设备 | B | 工艺设备 |  | 2019-08-01 | ST1250B1400(6+6) |  | 010503 | 使用中 |  | 8000500003 |  |  |  | 898 | BX2103388 | BX2100277
2 | 1YLL201007004 | 下料口溜槽 |  |  | 机械设备 | B | 工艺设备 |  | 2019-08-01 | 非标件 |  | 010503 | 使用中 |  | 8000500003 |  |  |  | 1 | BX2103388 | BX2100277
2 | 1YLL201007005 | H型聚氨酯清扫器 |  |  | 机械设备 | B | 环保设备 |  | 2019-08-01 | B1400 |  | 010503 | 使用中 |  | 8000500003 |  |  |  | 1 | BX2103388 | BX2100277
3 | 1YLL201007005001 | 聚氨酯刮料板 |  |  | 机械设备 |  |  |  | 2019-08-01 | 配B1400 |  | 010503 | 使用中 |  | 8000500003 |  |  |  | 6 | BX2103388 | BX2100277
2 | 1YLL201007006 | P型聚氨酯清扫器 |  |  | 机械设备 | B | 环保设备 |  | 2019-08-01 | B1400 |  | 010503 | 使用中 |  | 8000500003 |  |  |  | 1 | BX2103388 | BX2100277
3 | 1YLL201007006001 | 聚氨酯刮料板 |  |  | 机械设备 |  |  |  | 2019-08-01 | 配B1400 |  | 010503 | 使用中 |  | 8000500003 |  |  |  | 6 | BX2103388 | BX2100277
2 | 1YLL201007007 | 传动滚筒 |  |  | 机械设备 | B | 工艺设备 |  | 2019-08-01 | 140A608Yφ1000*1600 |  | 010503 | 使用中 |  | 8000500003 |  |  |  | 1 | BX2103388 | BX2100277
3 | 1YLL201007007001 | 轴承 |  |  | 润滑设备 |  |  |  | 2019-08-01 | 23248 |  | 010503 | 使用中 |  | 8000500003 |  |  |  | 2 | BX2103388 | BX2100277
3 | 1YLL201007007002 | 轴承座 |  |  | 润滑设备 |  |  |  | 2019-08-01 |  |  | 010503 | 使用中 |  | 8000500003 |  |  |  | 2 | BX2103388 | BX2100277
3 | 1YLL201007007003 | 骨架油封 |  |  | 润滑设备 |  |  |  | 2019-08-01 |  |  | 010503 | 使用中 |  | 8000500003 |  |  |  | 2 | BX2103388 | BX2100277
3 | 1YLL201007007004 | 卡簧 |  |  | 机械设备 |  |  |  | 2019-08-01 |  |  | 010503 | 使用中 |  | 8000500003 |  |  |  | 2 | BX2103388 | BX2100277
2 | 1YLL201007008 | 头部增面滚筒 |  |  | 机械设备 | B | 工艺设备 |  | 2019-08-01 | Φ400*1600 |  | 010503 | 使用中 |  | 8000500003 |  |  |  | 1 | BX2103388 | BX2100277
3 | 1YLL201007008001 | 轴承 |  |  | 润滑设备 |  |  |  | 2019-08-01 | 22224 |  | 010503 | 使用中 |  | 8000500003 |  |  |  | 2 | BX2103388 | BX2100277
3 | 1YLL201007008002 | 轴承座 |  |  | 润滑设备 |  |  |  | 2019-08-01 |  |  | 010503 | 使用中 |  | 8000500003 |  |  |  | 2 | BX2103388 | BX2100277
3 | 1YLL201007008003 | 骨架油封 |  |  | 润滑设备 |  |  |  | 2019-08-01 |  |  | 010503 | 使用中 |  | 8000500003 |  |  |  | 2 | BX2103388 | BX2100277
3 | 1YLL201007008004 | 卡簧 |  |  | 机械设备 |  |  |  | 2019-08-01 |  |  | 010503 | 使用中 |  | 8000500003 |  |  |  | 2 | BX2103388 | BX2100277
2 | 1YLL201007009 | 尾部滚筒 |  |  | 机械设备 | B | 工艺设备 |  | 2019-08-01 | φ800*1600 |  | 010503 | 使用中 |  | 8000500003 |  |  |  | 1 | BX2103388 | BX2100277
3 | 1YLL201007009001 | 轴承 |  |  | 润滑设备 |  |  |  | 2019-08-01 | 22236 |  | 010503 | 使用中 |  | 8000500003 |  |  |  | 2 | BX2103388 | BX2100277
3 | 1YLL201007009002 | 轴承座 |  |  | 润滑设备 |  |  |  | 2019-08-01 |  |  | 010503 | 使用中 |  | 8000500003 |  |  |  | 2 | BX2103388 | BX2100277
3 | 1YLL201007009003 | 骨架油封 |  |  | 润滑设备 |  |  |  | 2019-08-01 |  |  | 010503 | 使用中 |  | 8000500003 |  |  |  | 2 | BX2103388 | BX2100277
3 | 1YLL201007009004 | 卡簧 |  |  | 机械设备 |  |  |  | 2019-08-01 |  |  | 010503 | 使用中 |  | 8000500003 |  |  |  | 2 | BX2103388 | BX2100277
2 | 1YLL201007010 | 尾部增面滚筒 |  |  | 机械设备 | B | 工艺设备 |  | 2019-08-01 | Φ400*1600 |  | 010503 | 使用中 |  | 8000500003 |  |  |  | 1 | BX2103388 | BX2100277
3 | 1YLL201007010001 | 轴承 |  |  | 润滑设备 |  |  |  | 2019-08-01 | 22216 |  | 010503 | 使用中 |  | 8000500003 |  |  |  | 2 | BX2103388 | BX2100277
3 | 1YLL201007010002 | 轴承座 |  |  | 润滑设备 |  |  |  | 2019-08-01 |  |  | 010503 | 使用中 |  | 8000500003 |  |  |  | 2 | BX2103388 | BX2100277
3 | 1YLL201007010003 | 骨架油封 |  |  | 润滑设备 |  |  |  | 2019-08-01 |  |  | 010503 | 使用中 |  | 8000500003 |  |  |  | 2 | BX2103388 | BX2100277
3 | 1YLL201007010004 | 卡簧 |  |  | 机械设备 |  |  |  | 2019-08-01 |  |  | 010503 | 使用中 |  | 8000500003 |  |  |  | 2 | BX2103388 | BX2100277
2 | 1YLL201007011 | 中部拉紧（重垂）滚筒 |  |  | 机械设备 | B | 工艺设备 |  | 2019-08-01 | φ800*1600 |  | 010503 | 使用中 |  | 8000500003 |  |  |  | 1 | BX2103388 | BX2100277
3 | 1YLL201007011001 | 轴承 |  |  | 润滑设备 |  |  |  | 2019-08-01 | 22236 |  | 010503 | 使用中 |  | 8000500003 |  |  |  | 2 | BX2103388 | BX2100277
3 | 1YLL201007011002 | 轴承座 |  |  | 润滑设备 |  |  |  | 2019-08-01 |  |  | 010503 | 使用中 |  | 8000500003 |  |  |  | 2 | BX2103388 | BX2100277
3 | 1YLL201007011003 | 骨架油封 |  |  | 润滑设备 |  |  |  | 2019-08-01 |  |  | 010503 | 使用中 |  | 8000500003 |  |  |  | 2 | BX2103388 | BX2100277
3 | 1YLL201007011004 | 卡簧 |  |  | 机械设备 |  |  |  | 2019-08-01 |  |  | 010503 | 使用中 |  | 8000500003 |  |  |  | 2 | BX2103388 | BX2100277
2 | 1YLL201007012 | 中部改向滚筒 |  |  | 机械设备 | B | 工艺设备 |  | 2019-08-01 | φ630*1600 |  | 010503 | 使用中 |  | 8000500003 |  |  |  | 2 | BX2103388 | BX2100277
3 | 1YLL201007012001 | 轴承 |  |  | 润滑设备 |  |  |  | 2019-08-01 | 22232 |  | 010503 | 使用中 |  | 8000500003 |  |  |  | 4 | BX2103388 | BX2100277
3 | 1YLL201007012002 | 轴承座 |  |  | 润滑设备 |  |  |  | 2019-08-01 |  |  | 010503 | 使用中 |  | 8000500003 |  |  |  | 2 | BX2103388 | BX2100277
3 | 1YLL201007012003 | 骨架油封 |  |  | 润滑设备 |  |  |  | 2019-08-01 |  |  | 010503 | 使用中 |  | 8000500003 |  |  |  | 2 | BX2103388 | BX2100277
3 | 1YLL201007012004 | 卡簧 |  |  | 机械设备 |  |  |  | 2019-08-01 |  |  | 010503 | 使用中 |  | 8000500003 |  |  |  | 2 | BX2103388 | BX2100277
2 | 1YLL201007013 | 槽型托辊架 |  |  | 机械设备 | B | 工艺设备 |  | 2019-08-01 | B1400 |  | 010503 | 使用中 |  | 8000500003 |  |  |  | 260 | BX2103388 | BX2100277
3 | 1YLL201007013001 | 槽型托辊辊子 |  |  | 机械设备 |  |  |  | 2019-08-01 | D159x525 |  | 010503 | 使用中 |  | 8000500003 |  |  |  | 800 | BX2103388 | BX2100277
3 | 1YLL201007013002 | 缓冲托辊辊子 |  |  | 机械设备 |  |  |  | 2019-08-01 | D159x530 |  | 010503 | 使用中 |  | 8000500003 |  |  |  | 30 | BX2103388 | BX2100277
2 | 1YLL201007014 | 摩擦上调心托辊架 |  |  | 机械设备 | B | 工艺设备 |  | 2019-08-01 | B1400 |  | 010503 | 使用中 |  | 8000500003 |  |  |  | 50 | BX2103388 | BX2100277
3 | 1YLL201007014001 | 摩擦上调心托辊辊子 |  |  | 机械设备 |  |  |  | 2019-08-01 | D159xD270x553 |  | 010503 | 使用中 |  | 8000500003 |  |  |  | 100 | BX2103388 | BX2100277
2 | 1YLL201007015 | 平行下托辊架 |  |  | 机械设备 | B | 工艺设备 |  | 2019-08-01 | B1400 |  | 010503 | 使用中 |  | 8000500003 |  |  |  | 30 | BX2103388 | BX2100277
3 | 1YLL201007015001 | 平行下托辊辊子 |  |  | 机械设备 |  |  |  | 2019-08-01 | D159x1600 |  | 010503 | 使用中 |  | 8000500003 |  |  |  | 40 | BX2103388 | BX2100277
2 | 1YLL201007016 | 摩擦下调心托辊架 |  |  | 机械设备 | B | 工艺设备 |  | 2019-08-01 | B1400 |  | 010503 | 使用中 |  | 8000500003 |  |  |  | 40 | BX2103388 | BX2100277
3 | 1YLL201007016001 | 摩擦下调心托辊辊子 |  |  | 机械设备 |  |  |  | 2019-08-01 | D159x270x799 |  | 010503 | 使用中 |  | 8000500003 |  |  |  | 80 | BX2103388 | BX2100277
2 | 1YLL201007017 | 螺旋托辊架 |  |  | 机械设备 | B | 工艺设备 |  | 2019-08-01 | B1400 |  | 010503 | 使用中 |  | 8000500003 |  |  |  | 30 | BX2103388 | BX2100277
3 | 1YLL201007017001 | 螺旋托辊辊子 |  |  | 机械设备 |  |  |  | 2019-08-01 | D159x1600 |  | 010503 | 使用中 |  | 8000500003 |  |  |  | 30 | BX2103388 | BX2100277
2 | 1YLL201007018 | 电机 |  |  | 电气设备 | B | 工艺设备 |  | 2019-08-01 | YXKK400-4400KW10KV |  | 010503 | 使用中 |  | 8000500003 |  |  |  | 1 | BX2103388 | BX2100277
3 | 1YLL201007018001 | 轴承 |  |  | 润滑设备 |  |  |  | 2019-08-01 | 6224/C3 |  | 010503 | 使用中 |  | 8000500003 |  |  |  | 1 | BX2103388 | BX2100277
3 | 1YLL201007018002 | 轴承 |  |  | 润滑设备 |  |  |  | 2019-08-01 | NU224/C3 |  | 010503 | 使用中 |  | 8000500003 |  |  |  | 1 | BX2103388 | BX2100277
2 | 1YLL201007019 | 智能编码器通讯主机 |  |  | 电气设备 | C | 工艺设备 |  | 2019-08-01 | ZZC-12型 |  | 010503 | 使用中 |  | 8000500003 |  |  |  | 1 | BX2103388 | BX2100277
2 | 1YLL201007020 | 拉绳开关 |  |  | 电气设备 | C | 工艺设备 |  | 2019-08-01 | DZHFKLT2-Ⅱ |  | 010503 | 使用中 |  | 8000500003 |  |  |  | 18 | BX2103388 | BX2100277
2 | 1YLL201007021 | 跑偏开关 |  |  | 电气设备 | C | 工艺设备 |  | 2019-08-01 | DZHFKPT1-20-35 |  | 010503 | 使用中 |  | 8000500003 |  |  |  | 10 | BX2103388 | BX2100277
2 | 1YLL201007022 | 撕裂检测装置 |  |  | 电气设备 | C | 工艺设备 |  | 2019-08-01 | DZZL-B-Ⅱ |  | 010503 | 使用中 |  | 8000500003 |  |  |  | 1 | BX2103388 | BX2100277
2 | 1YLL201007023 | 打滑检测装置 |  |  | 机械设备 | B | 工艺设备 |  | 2019-08-01 | DZDH-Ⅲ |  | 010503 | 使用中 |  | 8000500003 |  |  |  | 1 | BX2103388 | BX2100277
3 | 1YLL201007023001 | 接近开关 |  |  | 电气设备 |  |  |  | 2019-08-01 | GAM15-30GM-P1 |  | 010503 | 使用中 |  | 8000500003 |  |  |  | 1 | BX2103388 | BX2100277
2 | 1YLL201007024 | 堵塞检测装置 |  |  | 电气设备 | C | 工艺设备 |  | 2019-08-01 | DZLDM-X |  | 010503 | 使用中 |  | 8000500003 |  |  |  | 1 | BX2103388 | BX2100277
3 | 1YLL201007024001 | 行程开关 |  |  | 电气设备 |  |  |  | 2019-08-01 | YBLX-K1 |  | 010503 | 使用中 |  | 8000500003 |  |  |  | 1 | BX2103388 | BX2100277
2 | 1YLL201007025 | 料流检测装置 |  |  | 电气设备 | C | 工艺设备 |  | 2019-08-01 | DZLL-Ⅱ |  | 010503 | 使用中 |  | 8000500003 |  |  |  | 1 | BX2103388 | BX2100277
2 | 1YLL201007026 | 声光报警器 |  |  | 电气设备 | C | 工艺设备 |  | 2019-08-01 | TBJ-150-YAC220V |  | 010503 | 使用中 |  | 8000500003 |  |  |  | 6 | BX2103388 | BX2100277
2 | 1YLL201007027 | 机旁箱 |  |  | 电气设备 | B | 工艺设备 |  | 2019-08-01 | KZX |  | 010503 | 使用中 |  | 8000500003 |  |  |  | 1 | BX2103388 | BX2100277
3 | 1YLL201007027001 | 启动按钮 |  |  | 电气设备 |  |  |  | 2019-08-01 | LA38-11/G |  | 010503 | 使用中 |  | 8000500003 |  |  |  | 2 | BX2103388 | BX2100277
3 | 1YLL201007027002 | 停止按钮 |  |  | 电气设备 |  |  |  | 2019-08-01 | LA38-11/R |  | 010503 | 使用中 |  | 8000500003 |  |  |  | 2 | BX2103388 | BX2100277
3 | 1YLL201007027003 | 转换开关 |  |  | 电气设备 |  |  |  | 2019-08-01 | LW12-166A018/2 |  | 010503 | 使用中 |  | 8000500003 |  |  |  | 2 | BX2103388 | BX2100277
3 | 1YLL201007027004 | 合闸信号灯 |  |  | 电气设备 |  |  |  | 2019-08-01 | AD16-22D红色 |  | 010503 | 使用中 |  | 8000500003 |  |  |  | 1 | BX2103388 | BX2100277
3 | 1YLL201007027005 | 分闸信号灯 |  |  | 电气设备 |  |  |  | 2019-08-01 | AD16-22D绿色 |  | 010503 | 使用中 |  | 8000500003 |  |  |  | 1 | BX2103388 | BX2100277
3 | 1YLL201007027006 | 运行指示灯 |  |  | 电气设备 |  |  |  | 2019-08-01 | AD16-22D红色 |  | 010503 | 使用中 |  | 8000500003 |  |  |  | 1 | BX2103388 | BX2100277
3 | 1YLL201007027007 | 故障指示灯 |  |  | 电气设备 |  |  |  | 2019-08-01 | AD16-22D黄色 |  | 010503 | 使用中 |  | 8000500003 |  |  |  | 8 | BX2103388 | BX2100277
3 | 1YLL201007027008 | 启动预警按钮 |  |  | 电气设备 |  |  |  | 2019-08-01 | LA38-11/G |  | 010503 | 使用中 |  | 8000500003 |  |  |  | 1 | BX2103388 | BX2100277
3 | 1YLL201007027009 | 预警指示灯 |  |  | 电气设备 |  |  |  | 2019-08-01 | AD16-22D红色 |  | 010503 | 使用中 |  | 8000500003 |  |  |  | 1 | BX2103388 | BX2100277
3 | 1YLL201007027010 | 急停按钮 |  |  | 电气设备 |  |  |  | 2019-08-01 | ZB2-BS54C+BZ102C |  | 010503 | 使用中 |  | 8000500003 |  |  |  | 1 | BX2103388 | BX2100277
2 | 1YLL201007028 | 电机制动器机旁箱 |  |  | 电气设备 | B | 工艺设备 |  | 2019-08-01 | KZX |  | 010503 | 使用中 |  | 8000500003 |  |  |  | 1 | BX2103388 | BX2100277
3 | 1YLL201007028001 | 启动按钮 |  |  | 电气设备 |  |  |  | 2019-08-01 | LA38-11/G |  | 010503 | 使用中 |  | 8000500003 |  |  |  | 1 | BX2103388 | BX2100277
3 | 1YLL201007028002 | 停止按钮 |  |  | 电气设备 |  |  |  | 2019-08-01 | LA38-11/R |  | 010503 | 使用中 |  | 8000500003 |  |  |  | 1 | BX2103388 | BX2100277
3 | 1YLL201007028003 | 转换开关 |  |  | 电气设备 |  |  |  | 2019-08-01 | LW12-166A018/2 |  | 010503 | 使用中 |  | 8000500003 |  |  |  | 1 | BX2103388 | BX2100277
3 | 1YLL201007028004 | 运行指示灯 |  |  | 电气设备 |  |  |  | 2019-08-01 | AD16-22D红色 |  | 010503 | 使用中 |  | 8000500003 |  |  |  | 1 | BX2103388 | BX2100277
3 | 1YLL201007028005 | 故障指示灯 |  |  | 电气设备 |  |  |  | 2019-08-01 | AD16-22D黄色 |  | 010503 | 使用中 |  | 8000500003 |  |  |  | 1 | BX2103388 | BX2100277
3 | 1YLL201007028006 | 复位按钮 |  |  | 电气设备 |  |  |  | 2019-08-01 | LA38-11黑色 |  | 010503 | 使用中 |  | 8000500003 |  |  |  | 1 | BX2103388 | BX2100277
3 | 1YLL201007028007 | 急停按钮 |  |  | 电气设备 |  |  |  | 2019-08-01 | ZB2-BS54C+BZ102C |  | 010503 | 使用中 |  | 8000500003 |  |  |  | 1 | BX2103388 | BX2100277
2 | 1YLL201007029 | 电机制动器 |  |  | 机械设备 | B | 工艺设备 |  | 2019-08-01 | ED-201/6-S |  | 010503 | 使用中 |  | 8000500003 |  |  |  | 1 | BX2103388 | BX2100277
1 | 1YLL201008 | 1-B2皮带机-卸料车 |  |  | 机械设备 | B | 工艺设备 | 1805Ⅱ647 | 2019-08-01 | XK2400 | 102000622 | 010503 | 使用中 | 型号：DTII(A)，带宽：1400mm，带速:2m/s，输送量2200t/h，物料类型：烧结含铁粉料，输送带长度：678m，电机功率/电压：160KW/380V | 8000500003 |  |  | 四川省自贡运输机械集团股份有限公司 | 1 | BX2103388 | BX2100277
2 | 1YLL201008001 | 行走电机减速机 |  |  | 机械设备 | B | 工艺设备 |  | 2019-08-01 | KA107/TDRE160MC4BE20HF/C/STHM4B |  | 010503 | 使用中 |  | 8000500003 |  |  |  | 2 | BX2103388 | BX2100277
3 | 1YLL201008001001 | 低速轴套油封 |  |  | 润滑设备 |  |  |  | 2019-08-01 |  |  | 010503 | 使用中 |  | 8000500003 |  |  |  | 2 | BX2103388 | BX2100277
3 | 1YLL201008001002 | 侧盖盲板油封 |  |  | 润滑设备 |  |  |  | 2019-08-01 |  |  | 010503 | 使用中 |  | 8000500003 |  |  |  | 4 | BX2103388 | BX2100277
3 | 1YLL201008001003 | 高速轴齿轮 |  |  | 机械设备 |  |  |  | 2019-08-01 |  |  | 010503 | 使用中 |  | 8000500003 |  |  |  | 2 | BX2103388 | BX2100277
3 | 1YLL201008001004 | 高速轴 |  |  | 机械设备 |  |  |  | 2019-08-01 |  |  | 010503 | 使用中 |  | 8000500003 |  |  |  | 1 | BX2103388 | BX2100277
3 | 1YLL201008001005 | 高速轴轴承 |  |  | 润滑设备 |  |  |  | 2019-08-01 |  |  | 010503 | 使用中 |  | 8000500003 |  |  |  | 2 | BX2103388 | BX2100277
2 | 1YLL201008002 | 行轮组 |  |  | 机械设备 | B | 工艺设备 |  | 2019-08-01 | 非标件 |  | 010503 | 使用中 |  | 8000500003 |  |  |  | 1 | BX2103388 | BX2100277
3 | 1YLL201008002001 | 行轮轴承座 |  |  | 润滑设备 |  |  |  | 2019-08-01 | 非标件 |  | 010503 | 使用中 |  | 8000500003 |  |  |  | 4 | BX2103388 | BX2100277
3 | 1YLL201008002002 | 行轮轴 |  |  | 机械设备 |  |  |  | 2019-08-01 | 非标件 |  | 010503 | 使用中 |  | 8000500003 |  |  |  | 2 | BX2103388 | BX2100277
3 | 1YLL201008002003 | 行轮 |  |  | 机械设备 |  |  |  | 2019-08-01 | 非标件 |  | 010503 | 使用中 |  | 8000500003 |  |  |  | 4 | BX2103388 | BX2100277
2 | 1YLL201008003 | 卸料车溜槽 |  |  | 机械设备 | B | 工艺设备 |  | 2019-08-01 | 非标件 |  | 010503 | 使用中 |  | 8000500003 |  |  |  | 1 | BX2103388 | BX2100277
3 | 1YLL201008003001 | 振达（振达电机 |  |  | 电气设备 |  |  |  | 2019-08-01 | YZQ-16-2 |  | 010503 | 使用中 |  | 8000500003 |  |  |  | 1 | BX2103388 | BX2100277
2 | 1YLL201008004 | H型聚氨酯清扫器 |  |  | 机械设备 | B | 环保设备 |  | 2019-08-01 | B1400 |  | 010503 | 使用中 |  | 8000500003 |  |  |  | 1 | BX2103388 | BX2100277
3 | 1YLL201008004001 | 聚氨酯刮料板 |  |  | 机械设备 |  |  |  | 2019-08-01 | 配B1400 |  | 010503 | 使用中 |  | 8000500003 |  |  |  | 6 | BX2103388 | BX2100277
2 | 1YLL201008005 | P型聚氨酯清扫器 |  |  | 机械设备 | B | 环保设备 |  | 2019-08-01 | B1400 |  | 010503 | 使用中 |  | 8000500003 |  |  |  | 1 | BX2103388 | BX2100277
3 | 1YLL201008005001 | 聚氨酯刮料板 |  |  | 机械设备 |  |  |  | 2019-08-01 | 配B1400 |  | 010503 | 使用中 |  | 8000500003 |  |  |  | 6 | BX2103388 | BX2100277
2 | 1YLL201008006 | 卸料车改向滚筒 |  |  | 机械设备 | B | 工艺设备 |  | 2019-08-01 | 140B508 |  | 010503 | 使用中 |  | 8000500003 |  |  |  | 2 | BX2103388 | BX2100277
3 | 1YLL201008006001 | 轴承 |  |  | 润滑设备 |  |  |  | 2019-08-01 | 24156 |  | 010503 | 使用中 |  | 8000500003 |  |  |  | 4 | BX2103388 | BX2100277
2 | 1YLL201008007 | 槽型托辊架 |  |  | 机械设备 | B | 工艺设备 |  | 2019-08-01 | B1400 |  | 010503 | 使用中 |  | 8000500003 |  |  |  | 30 | BX2103388 | BX2100277
3 | 1YLL201008007001 | 槽型托辊辊子 |  |  | 机械设备 |  |  |  | 2019-08-01 | D159x525 |  | 010503 | 使用中 |  | 8000500003 |  |  |  | 100 | BX2103388 | BX2100277
2 | 1YLL201008008 | 摩擦上调心托辊架 |  |  | 机械设备 | B | 工艺设备 |  | 2019-08-01 | B1400 |  | 010503 | 使用中 |  | 8000500003 |  |  |  | 5 | BX2103388 | BX2100277
3 | 1YLL201008008001 | 摩擦上调心托辊辊子 |  |  | 机械设备 |  |  |  | 2019-08-01 | D159xD270x553 |  | 010503 | 使用中 |  | 8000500003 |  |  |  | 10 | BX2103388 | BX2100277
2 | 1YLL201008009 | 夹轨器 |  |  | 机械设备 | B | 工艺设备 |  | 2019-08-01 | 无标牌 |  | 010503 | 使用中 |  | 8000500003 |  |  |  | 2 | BX2103388 | BX2100277
3 | 1YLL201008009001 | 夹紧装置 |  |  | 机械设备 |  |  |  | 2019-08-01 |  |  | 010503 | 使用中 |  | 8000500003 |  |  |  | 2 | BX2103388 | BX2100277
3 | 1YLL201008009002 | 液压系统 |  |  | 液压设备 |  |  |  | 2019-08-01 |  |  | 010503 | 使用中 |  | 8000500003 |  |  |  | 2 | BX2103388 | BX2100277
2 | 1YLL201008010 | 中间导轮 |  |  | 机械设备 | B | 工艺设备 |  | 2019-08-01 | 非标件 |  | 010503 | 使用中 |  | 8000500003 |  |  |  | 2 | BX2103388 | BX2100277
3 | 1YLL201008010001 | 中间轮轴承 |  |  | 润滑设备 |  |  |  | 2019-08-01 | 24024CA/W33 |  | 010503 | 使用中 |  | 8000500003 |  |  |  | 2 | BX2103388 | BX2100277
3 | 1YLL201008010002 | 中间轮座 |  |  | 机械设备 |  |  |  | 2019-08-01 | 非标件 |  | 010503 | 使用中 |  | 8000500003 |  |  |  | 2 | BX2103388 | BX2100277
3 | 1YLL201008010003 | 骨架油封1 |  |  | 润滑设备 |  |  |  | 2019-08-01 | 130*160*15 |  | 010503 | 使用中 |  | 8000500003 |  |  |  | 1 | BX2103388 | BX2100277
3 | 1YLL201008010004 | 骨架油封2 |  |  | 润滑设备 |  |  |  | 2019-08-01 | 120*160*15 |  | 010503 | 使用中 |  | 8000500003 |  |  |  | 1 | BX2103388 | BX2100277
3 | 1YLL201008010005 | 导轮轴 |  |  | 机械设备 |  |  |  | 2019-08-01 | 非标件 |  | 010503 | 使用中 |  | 8000500003 |  |  |  | 2 | BX2103388 | BX2100277
2 | 1YLL201008011 | 道轨 |  |  | 机械设备 | B | 工艺设备 |  | 2019-08-01 |  |  | 010503 | 使用中 |  | 8000500003 |  |  |  | 2 | BX2103388 | BX2100277
3 | 1YLL201008011001 | 道轨 |  |  | 机械设备 |  |  |  | 2019-08-01 |  |  | 010503 | 使用中 |  | 8000500003 |  |  |  | 2 | BX2103388 | BX2100277
2 | 1YLL201008012 | 电动推杆 |  |  | 液压设备 | C | 工艺设备 |  | 2019-08-01 | DTI2000-702.2KW |  | 010503 | 使用中 |  | 8000500003 |  |  |  | 1 | BX2103388 | BX2100277
2 | 1YLL201008013 | 电机 |  |  | 电气设备 | B | 工艺设备 |  | 2019-08-01 | DRE160MC4BE20HF |  | 010503 | 使用中 |  | 8000500003 |  |  |  | 2 | BX2103388 | BX2100277
3 | 1YLL201008013001 | 轴承 |  |  | 润滑设备 |  |  |  | 2019-08-01 | 6209/C3 |  | 010503 | 使用中 |  | 8000500003 |  |  |  | 2 | BX2103388 | BX2100277
2 | 1YLL201008014 | 电磁制动器 |  |  | 电气设备 | B | 工艺设备 |  | 2019-08-01 | SDZ150DC170V150N.M110W |  | 010503 | 使用中 |  | 8000500003 |  |  |  | 2 | BX2103388 | BX2100277
2 | 1YLL201008015 | 急停按钮盒 |  |  | 电气设备 | C | 工艺设备 |  | 2019-08-01 | XALB01YC+XALZ01C |  | 010503 | 使用中 |  | 8000500003 |  |  |  | 4 | BX2103388 | BX2100277
2 | 1YLL201008016 | 照明灯 |  |  | 电气设备 | C | 工艺设备 |  | 2019-08-01 | 200W |  | 010503 | 使用中 |  | 8000500003 |  |  |  | 4 | BX2103388 | BX2100277
2 | 1YLL201008017 | 声光报警器 |  |  | 电气设备 | C | 工艺设备 |  | 2019-08-01 | BC-08AC220V |  | 010503 | 使用中 |  | 8000500003 |  |  |  | 2 | BX2103388 | BX2100277
2 | 1YLL201008018 | 多圈绝对值编码器(PN总线） |  |  | 仪表设备 | C | 工艺设备 |  | 2019-08-01 | ENA58IL-S10CA5-1213B17-ABP |  | 010503 | 使用中 |  | 8000500003 |  |  |  | 1 | BX2103388 | BX2100277
2 | 1YLL201008019 | 接近开关 |  |  | 电气设备 | C | 工艺设备 |  | 2019-08-01 | Bi15U-M30-RP6X-H1141 |  | 010503 | 使用中 |  | 8000500003 |  |  |  | 3 | BX2103388 | BX2100277
2 | 1YLL201008020 | 行走极限开关 |  |  | 电气设备 | C | 工艺设备 |  | 2019-08-01 | TD422-01y |  | 010503 | 使用中 |  | 8000500003 |  |  |  | 2 | BX2103388 | BX2100277
2 | 1YLL201008021 | 行程开关 |  |  | 电气设备 | C | 工艺设备 |  | 2019-08-01 | YBLX-K1 |  | 010503 | 使用中 |  | 8000500003 |  |  |  | 2 | BX2103388 | BX2100277
2 | 1YLL201008022 | 视频监视摄像头 |  |  | 电讯及工业电视 | C | 工艺设备 |  | 2019-08-01 | DS-IPC-B12-I |  | 010503 | 使用中 |  | 8000500003 |  |  |  | 4 | BX2103388 | BX2100277
2 | 1YLL201008023 | 动力电缆卷筒 |  |  | 电气设备 | A | 工艺设备 |  | 2019-08-01 |  |  | 010503 | 使用中 |  | 8000500003 |  |  |  | 1 | BX2103388 | BX2100277
3 | 1YLL201008023001 | 电机 |  |  | 电气设备 |  |  |  | 2019-08-01 | 1LE0001-0EB4 |  | 010503 | 使用中 |  | 8000500003 |  |  |  | 1 | BX2103388 | BX2100277
2 | 1YLL201008024 | 通讯电缆卷筒 |  |  | 电气设备 | A | 工艺设备 |  | 2019-08-01 |  |  | 010503 | 使用中 |  | 8000500003 |  |  |  | 1 | BX2103388 | BX2100277
3 | 1YLL201008024001 | 电机 |  |  | 电气设备 |  |  |  | 2019-08-01 | 1LE0001-0EB4 |  | 010503 | 使用中 |  | 8000500003 |  |  |  | 1 | BX2103388 | BX2100277
2 | 1YLL201008025 | 夹轨器限位 |  |  | 电气设备 | C | 工艺设备 |  | 2019-08-01 | Bi15U-M30-RP6X-H1141 |  | 010503 | 使用中 |  | 8000500003 |  |  |  | 2 | BX2103388 | BX2100277
2 | 1YLL201008026 | 光纤接线盒 |  |  | 电气设备 | C | 工艺设备 |  | 2019-08-01 | 8口 |  | 010503 | 使用中 |  | 8000500003 |  |  |  | 1 | BX2103388 | BX2100277
1 | 1YLL201009 | 1-B3皮带机 |  |  | 机械设备 | A | 工艺设备 | 1805Ⅱ603 | 2019-08-01 | DTII(A) B1400 | 102000421 | 010503 | 使用中 | 型号：DTII(A)，带宽：1400mm，带速:2m/s，输送量2200t/h，物料类型：烧结含铁粉料，输送带长度：678m，电机功率/电压：160KW/380V | 8000500003 |  |  | 四川省自贡运输机械集团股份有限公司 | 1 | BX2103388 | BX2100277
2 | 1YLL201009001 | 超高效率三相异步电动机 |  |  | 电气设备 | B | 工艺设备 |  | 2019-08-01 | YE3-315L1-4160KW |  | 010503 | 使用中 |  | 8000500003 |  |  |  | 1 | BX2103388 | BX2100277
2 | 1YLL201009002 | 减速机 |  |  | 机械设备 | B | 工艺设备 |  | 2019-08-01 | C型逆B3SH11+Fan |  | 010503 | 使用中 |  | 8000500003 |  |  |  | 1 | BX2103388 | BX2100277
3 | 1YLL201009002001 | 逆止器 |  |  | 机械设备 |  |  |  | 2019-08-01 |  |  | 010503 | 使用中 |  | 8000500003 |  |  |  | 1 | BX2103388 | BX2100277
3 | 1YLL201009002002 | 高速轴 |  |  | 机械设备 |  |  |  | 2019-08-01 |  |  | 010503 | 使用中 |  | 8000500003 |  |  |  | 1 | BX2103388 | BX2100277
3 | 1YLL201009002003 | 高速轴承 |  |  | 润滑设备 |  |  |  | 2019-08-01 |  |  | 010503 | 使用中 |  | 8000500003 |  |  |  | 2 | BX2103388 | BX2100277
3 | 1YLL201009002004 | 高速轴油封 |  |  | 润滑设备 |  |  |  | 2019-08-01 |  |  | 010503 | 使用中 |  | 8000500003 |  |  |  | 1 | BX2103388 | BX2100277
3 | 1YLL201009002005 | 电力液压推动器 |  |  | 液压设备 |  |  |  | 2019-08-01 | ED-121/6-S |  | 010503 | 使用中 |  | 8000500003 |  |  |  | 1 | BX2103388 | BX2100277
3 | 1YLL201009002006 | 液力偶合器： |  |  | 液压设备 |  |  |  | 2019-08-01 | YOXⅡZ560 |  | 010503 | 使用中 |  | 8000500003 |  |  |  | 1 | BX2103388 | BX2100277
3 | 1YLL201009002007 | ZL联轴器 |  |  | 机械设备 |  |  |  | 2019-08-01 | ZL12半体 |  | 010503 | 使用中 |  | 8000500003 |  |  |  | 1 | BX2103388 | BX2100277
3 | 1YLL201009002008 | 制动器 |  |  | 液压设备 |  |  |  | 2019-08-01 | YWZ5-400/121 |  | 010503 | 使用中 |  | 8000500003 |  |  |  | 1 | BX2103388 | BX2100277
2 | 1YLL201009003 | 皮带 |  |  | 机械设备 | B | 工艺设备 |  | 2019-08-01 | ST800B1400(6+5) |  | 010503 | 使用中 |  | 8000500003 |  |  |  | 678 | BX2103388 | BX2100277
2 | 1YLL201009004 | 下料口溜槽 |  |  | 机械设备 | B | 工艺设备 |  | 2019-08-01 | 非标件 |  | 010503 | 使用中 |  | 8000500003 |  |  |  | 1 | BX2103388 | BX2100277
2 | 1YLL201009005 | H型聚氨酯清扫器 |  |  | 机械设备 | B | 环保设备 |  | 2019-08-01 | B1400 |  | 010503 | 使用中 |  | 8000500003 |  |  |  | 1 | BX2103388 | BX2100277
3 | 1YLL201009005001 | 聚氨酯刮料板 |  |  | 机械设备 |  |  |  | 2019-08-01 | 配B1400 |  | 010503 | 使用中 |  | 8000500003 |  |  |  | 6 | BX2103388 | BX2100277
2 | 1YLL201009006 | P型聚氨酯清扫器 |  |  | 机械设备 | B | 环保设备 |  | 2019-08-01 | B1400 |  | 010503 | 使用中 |  | 8000500003 |  |  |  | 1 | BX2103388 | BX2100277
3 | 1YLL201009006001 | 聚氨酯刮料板 |  |  | 机械设备 |  |  |  | 2019-08-01 | 配B1400 |  | 010503 | 使用中 |  | 8000500003 |  |  |  | 6 | BX2103388 | BX2100277
2 | 1YLL201009007 | 传动滚筒 |  |  | 机械设备 | B | 工艺设备 |  | 2019-08-01 | 140A208Y |  | 010503 | 使用中 |  | 8000500003 |  |  |  | 1 | BX2103388 | BX2100277
3 | 1YLL201009007001 | 轴承 |  |  | 润滑设备 |  |  |  | 2019-08-01 | 22232 |  | 010503 | 使用中 |  | 8000500003 |  |  |  | 2 | BX2103388 | BX2100277
3 | 1YLL201009007002 | 轴承座 |  |  | 润滑设备 |  |  |  | 2019-08-01 |  |  | 010503 | 使用中 |  | 8000500003 |  |  |  | 2 | BX2103388 | BX2100277
3 | 1YLL201009007003 | 骨架油封 |  |  | 润滑设备 |  |  |  | 2019-08-01 |  |  | 010503 | 使用中 |  | 8000500003 |  |  |  | 2 | BX2103388 | BX2100277
3 | 1YLL201009007004 | 卡簧 |  |  | 机械设备 |  |  |  | 2019-08-01 |  |  | 010503 | 使用中 |  | 8000500003 |  |  |  | 2 | BX2103388 | BX2100277
2 | 1YLL201009008 | 头部增面滚筒 |  |  | 机械设备 | B | 工艺设备 |  | 2019-08-01 | Φ500*1600 |  | 010503 | 使用中 |  | 8000500003 |  |  |  | 1 | BX2103388 | BX2100277
3 | 1YLL201009008001 | 轴承 |  |  | 润滑设备 |  |  |  | 2019-08-01 | 22224 |  | 010503 | 使用中 |  | 8000500003 |  |  |  | 2 | BX2103388 | BX2100277
3 | 1YLL201009008002 | 轴承座 |  |  | 润滑设备 |  |  |  | 2019-08-01 |  |  | 010503 | 使用中 |  | 8000500003 |  |  |  | 2 | BX2103388 | BX2100277
3 | 1YLL201009008003 | 骨架油封 |  |  | 润滑设备 |  |  |  | 2019-08-01 |  |  | 010503 | 使用中 |  | 8000500003 |  |  |  | 2 | BX2103388 | BX2100277
3 | 1YLL201009008004 | 卡簧 |  |  | 机械设备 |  |  |  | 2019-08-01 |  |  | 010503 | 使用中 |  | 8000500003 |  |  |  | 2 | BX2103388 | BX2100277
2 | 1YLL201009009 | 尾部滚筒 |  |  | 机械设备 | B | 工艺设备 |  | 2019-08-01 | φ800*1600 |  | 010503 | 使用中 |  | 8000500003 |  |  |  | 1 | BX2103388 | BX2100277
3 | 1YLL201009009001 | 轴承 |  |  | 润滑设备 |  |  |  | 2019-08-01 | 22228 |  | 010503 | 使用中 |  | 8000500003 |  |  |  | 2 | BX2103388 | BX2100277
3 | 1YLL201009009002 | 轴承座 |  |  | 润滑设备 |  |  |  | 2019-08-01 |  |  | 010503 | 使用中 |  | 8000500003 |  |  |  | 2 | BX2103388 | BX2100277
3 | 1YLL201009009003 | 骨架油封 |  |  | 润滑设备 |  |  |  | 2019-08-01 |  |  | 010503 | 使用中 |  | 8000500003 |  |  |  | 2 | BX2103388 | BX2100277
3 | 1YLL201009009004 | 卡簧 |  |  | 机械设备 |  |  |  | 2019-08-01 |  |  | 010503 | 使用中 |  | 8000500003 |  |  |  | 2 | BX2103388 | BX2100277
2 | 1YLL201009010 | 尾部增面滚筒 |  |  | 机械设备 | B | 工艺设备 |  | 2019-08-01 | Φ400*1600 |  | 010503 | 使用中 |  | 8000500003 |  |  |  | 1 | BX2103388 | BX2100277
3 | 1YLL201009010001 | 轴承 |  |  | 润滑设备 |  |  |  | 2019-08-01 | 22216 |  | 010503 | 使用中 |  | 8000500003 |  |  |  | 2 | BX2103388 | BX2100277
3 | 1YLL201009010002 | 轴承座 |  |  | 润滑设备 |  |  |  | 2019-08-01 |  |  | 010503 | 使用中 |  | 8000500003 |  |  |  | 2 | BX2103388 | BX2100277
3 | 1YLL201009010003 | 骨架油封 |  |  | 润滑设备 |  |  |  | 2019-08-01 |  |  | 010503 | 使用中 |  | 8000500003 |  |  |  | 2 | BX2103388 | BX2100277
3 | 1YLL201009010004 | 卡簧 |  |  | 机械设备 |  |  |  | 2019-08-01 |  |  | 010503 | 使用中 |  | 8000500003 |  |  |  | 2 | BX2103388 | BX2100277
2 | 1YLL201009011 | 中部拉紧（重垂）滚筒 |  |  | 机械设备 | B | 工艺设备 |  | 2019-08-01 | φ800*1600 |  | 010503 | 使用中 |  | 8000500003 |  |  |  | 1 | BX2103388 | BX2100277
3 | 1YLL201009011001 | 轴承 |  |  | 润滑设备 |  |  |  | 2019-08-01 | 22228 |  | 010503 | 使用中 |  | 8000500003 |  |  |  | 2 | BX2103388 | BX2100277
3 | 1YLL201009011002 | 轴承座 |  |  | 润滑设备 |  |  |  | 2019-08-01 |  |  | 010503 | 使用中 |  | 8000500003 |  |  |  | 2 | BX2103388 | BX2100277
3 | 1YLL201009011003 | 骨架油封 |  |  | 润滑设备 |  |  |  | 2019-08-01 |  |  | 010503 | 使用中 |  | 8000500003 |  |  |  | 2 | BX2103388 | BX2100277
3 | 1YLL201009011004 | 卡簧 |  |  | 机械设备 |  |  |  | 2019-08-01 |  |  | 010503 | 使用中 |  | 8000500003 |  |  |  | 2 | BX2103388 | BX2100277
2 | 1YLL201009012 | 中部改向滚筒 |  |  | 机械设备 | B | 工艺设备 |  | 2019-08-01 | φ500*1600 |  | 010503 | 使用中 |  | 8000500003 |  |  |  | 2 | BX2103388 | BX2100277
3 | 1YLL201009012001 | 轴承 |  |  | 润滑设备 |  |  |  | 2019-08-01 | 22228 |  | 010503 | 使用中 |  | 8000500003 |  |  |  | 4 | BX2103388 | BX2100277
3 | 1YLL201009012002 | 轴承座 |  |  | 润滑设备 |  |  |  | 2019-08-01 |  |  | 010503 | 使用中 |  | 8000500003 |  |  |  | 2 | BX2103388 | BX2100277
3 | 1YLL201009012003 | 骨架油封 |  |  | 润滑设备 |  |  |  | 2019-08-01 |  |  | 010503 | 使用中 |  | 8000500003 |  |  |  | 2 | BX2103388 | BX2100277
3 | 1YLL201009012004 | 卡簧 |  |  | 机械设备 |  |  |  | 2019-08-01 |  |  | 010503 | 使用中 |  | 8000500003 |  |  |  | 2 | BX2103388 | BX2100277
2 | 1YLL201009013 | 槽型托辊架 |  |  | 机械设备 | B | 工艺设备 |  | 2019-08-01 | B1400 |  | 010503 | 使用中 |  | 8000500003 |  |  |  | 200 | BX2103388 | BX2100277
3 | 1YLL201009013001 | 槽型托辊辊子 |  |  | 机械设备 |  |  |  | 2019-08-01 | D159x525 |  | 010503 | 使用中 |  | 8000500003 |  |  |  | 600 | BX2103388 | BX2100277
3 | 1YLL201009013002 | 缓冲托辊辊子 |  |  | 机械设备 |  |  |  | 2019-08-01 | D159x530 |  | 010503 | 使用中 |  | 8000500003 |  |  |  | 30 | BX2103388 | BX2100277
2 | 1YLL201009014 | 摩擦上调心托辊架 |  |  | 机械设备 | B | 工艺设备 |  | 2019-08-01 | B1400 |  | 010503 | 使用中 |  | 8000500003 |  |  |  | 35 | BX2103388 | BX2100277
3 | 1YLL201009014001 | 摩擦上调心托辊辊子 |  |  | 机械设备 |  |  |  | 2019-08-01 | D159xD270x553 |  | 010503 | 使用中 |  | 8000500003 |  |  |  | 70 | BX2103388 | BX2100277
2 | 1YLL201009015 | 平行下托辊架 |  |  | 机械设备 | B | 工艺设备 |  | 2019-08-01 | B1400 |  | 010503 | 使用中 |  | 8000500003 |  |  |  | 30 | BX2103388 | BX2100277
3 | 1YLL201009015001 | 平行下托辊辊子 |  |  | 机械设备 |  |  |  | 2019-08-01 | D159x1600 |  | 010503 | 使用中 |  | 8000500003 |  |  |  | 30 | BX2103388 | BX2100277
2 | 1YLL201009016 | 摩擦下调心托辊架 |  |  | 机械设备 | B | 工艺设备 |  | 2019-08-01 | B1400 |  | 010503 | 使用中 |  | 8000500003 |  |  |  | 30 | BX2103388 | BX2100277
3 | 1YLL201009016001 | 摩擦下调心托辊辊子 |  |  | 机械设备 |  |  |  | 2019-08-01 | D159x270x799 |  | 010503 | 使用中 |  | 8000500003 |  |  |  | 60 | BX2103388 | BX2100277
2 | 1YLL201009017 | 螺旋托辊架 |  |  | 机械设备 | B | 工艺设备 |  | 2019-08-01 | B1400 |  | 010503 | 使用中 |  | 8000500003 |  |  |  | 20 | BX2103388 | BX2100277
3 | 1YLL201009017001 | 螺旋托辊辊子 |  |  | 机械设备 |  |  |  | 2019-08-01 | D159x1600 |  | 010503 | 使用中 |  | 8000500003 |  |  |  | 20 | BX2103388 | BX2100277
2 | 1YLL201009018 | ZY(J)型液压自动拉紧装置 |  |  | 液压设备 | C | 工艺设备 |  | 2019-08-01 | DYL-01-4/100 |  | 010503 | 使用中 |  | 8000500003 |  |  |  | 1 | BX2103388 | BX2100277
3 | 1YLL201009018001 | 钢丝绳 |  |  | 机械设备 |  |  |  | 2019-08-01 | Φ26 |  | 010503 | 使用中 |  | 8000500003 |  |  |  | 1 | BX2103388 | BX2100277
3 | 1YLL201009018002 | 行轮 |  |  | 机械设备 |  |  |  | 2019-08-01 | 机修厂加工 |  | 010503 | 使用中 |  | 8000500003 |  |  |  | 4 | BX2103388 | BX2100277
3 | 1YLL201009018003 | 液压缸 |  |  | 液压设备 |  |  |  | 2019-08-01 |  |  | 010503 | 使用中 |  | 8000500003 |  |  |  | 1 | BX2103388 | BX2100277
3 | 1YLL201009018004 | 液压站 |  |  | 液压设备 |  |  |  | 2019-08-01 |  |  | 010503 | 使用中 |  | 8000500003 |  |  |  | 1 | BX2103388 | BX2100277
3 | 1YLL201009018005 | 补偿器 |  |  | 机械设备 |  |  |  | 2019-08-01 |  |  | 010503 | 使用中 |  | 8000500003 |  |  |  | 2 | BX2103388 | BX2100277
2 | 1YLL201009019 | 电机 |  |  | 电气设备 | B | 工艺设备 |  | 2019-08-01 | YE3-315L1-4160KW |  | 010503 | 使用中 |  | 8000500003 |  |  |  | 1 | BX2103388 | BX2100277
3 | 1YLL201009019001 | 轴承 |  |  | 润滑设备 |  |  |  | 2019-08-01 | 6319/C3 |  | 010503 | 使用中 |  | 8000500003 |  |  |  | 2 | BX2103388 | BX2100277
2 | 1YLL201009020 | 智能编码器通讯主机 |  |  | 电气设备 | C | 工艺设备 |  | 2019-08-01 | ZZC-12型 |  | 010503 | 使用中 |  | 8000500003 |  |  |  | 1 | BX2103388 | BX2100277
2 | 1YLL201009021 | 拉绳开关 |  |  | 电气设备 | C | 工艺设备 |  | 2019-08-01 | DZHFKLT2-Ⅱ |  | 010503 | 使用中 |  | 8000500003 |  |  |  | 14 | BX2103388 | BX2100277
2 | 1YLL201009022 | 跑偏开关 |  |  | 电气设备 | C | 工艺设备 |  | 2019-08-01 | DZHFKPT1-20-35 |  | 010503 | 使用中 |  | 8000500003 |  |  |  | 10 | BX2103388 | BX2100277
2 | 1YLL201009023 | 撕裂检测装置 |  |  | 电气设备 | C | 工艺设备 |  | 2019-08-01 | DZZL-B-Ⅱ |  | 010503 | 使用中 |  | 8000500003 |  |  |  | 1 | BX2103388 | BX2100277
2 | 1YLL201009024 | 打滑检测装置 |  |  | 机械设备 | B | 工艺设备 |  | 2019-08-01 | DZDH-Ⅲ |  | 010503 | 使用中 |  | 8000500003 |  |  |  | 1 | BX2103388 | BX2100277
3 | 1YLL201009024001 | 接近开关 |  |  | 电气设备 |  |  |  | 2019-08-01 | GAM15-30GM-P1 |  | 010503 | 使用中 |  | 8000500003 |  |  |  | 1 | BX2103388 | BX2100277
2 | 1YLL201009025 | 堵塞检测装置 |  |  | 电气设备 | C | 工艺设备 |  | 2019-08-01 | DZLDM-X |  | 010503 | 使用中 |  | 8000500003 |  |  |  | 1 | BX2103388 | BX2100277
3 | 1YLL201009025001 | 行程开关 |  |  | 电气设备 |  |  |  | 2019-08-01 | YBLX-K1 |  | 010503 | 使用中 |  | 8000500003 |  |  |  | 1 | BX2103388 | BX2100277
2 | 1YLL201009026 | 料流检测装置 |  |  | 电气设备 | C | 工艺设备 |  | 2019-08-01 | DZLL-Ⅱ |  | 010503 | 使用中 |  | 8000500003 |  |  |  | 1 | BX2103388 | BX2100277
2 | 1YLL201009027 | 声光报警器 |  |  | 电气设备 | C | 工艺设备 |  | 2019-08-01 | TBJ-150-YAC220V |  | 010503 | 使用中 |  | 8000500003 |  |  |  | 6 | BX2103388 | BX2100277
2 | 1YLL201009028 | 机旁箱 |  |  | 电气设备 | B | 工艺设备 |  | 2019-08-01 | KZX |  | 010503 | 使用中 |  | 8000500003 |  |  |  | 1 | BX2103388 | BX2100277
3 | 1YLL201009028001 | 启动按钮 |  |  | 电气设备 |  |  |  | 2019-08-01 | LA38-11/G |  | 010503 | 使用中 |  | 8000500003 |  |  |  | 1 | BX2103388 | BX2100277
3 | 1YLL201009028002 | 停止按钮 |  |  | 电气设备 |  |  |  | 2019-08-01 | LA38-11/R |  | 010503 | 使用中 |  | 8000500003 |  |  |  | 1 | BX2103388 | BX2100277
3 | 1YLL201009028003 | 转换开关 |  |  | 电气设备 |  |  |  | 2019-08-01 | LW12-166A018/2 |  | 010503 | 使用中 |  | 8000500003 |  |  |  | 1 | BX2103388 | BX2100277
3 | 1YLL201009028004 | 运行指示灯 |  |  | 电气设备 |  |  |  | 2019-08-01 | AD16-22D红色 |  | 010503 | 使用中 |  | 8000500003 |  |  |  | 2 | BX2103388 | BX2100277
3 | 1YLL201009028005 | 故障指示灯 |  |  | 电气设备 |  |  |  | 2019-08-01 | AD16-22D黄色 |  | 010503 | 使用中 |  | 8000500003 |  |  |  | 9 | BX2103388 | BX2100277
3 | 1YLL201009028006 | 启动预警按钮 |  |  | 电气设备 |  |  |  | 2019-08-01 | LA38-11/G |  | 010503 | 使用中 |  | 8000500003 |  |  |  | 1 | BX2103388 | BX2100277
3 | 1YLL201009028007 | 急停按钮 |  |  | 电气设备 |  |  |  | 2019-08-01 | ZB2-BS54C+BZ102C |  | 010503 | 使用中 |  | 8000500003 |  |  |  | 1 | BX2103388 | BX2100277
2 | 1YLL201009029 | 电机制动器 |  |  | 机械设备 | B | 工艺设备 |  | 2019-08-01 | ED-121/6-S |  | 010503 | 使用中 |  | 8000500003 |  |  |  | 1 | BX2103388 | BX2100277
1 | 1YLL201010 | 1-B4皮带机 |  |  | 机械设备 | A | 工艺设备 | 1805Ⅱ601 | 2019-08-01 | DTII(A) B1400 | 102000422 | 010503 | 使用中 | 型号：DTII(A)，带宽：1400mm，带速:2m/s，输送量2200t/h，物料类型：烧结含铁粉料，输送带长度：672m，电机功率/电压：160KW/380V | 8000500003 |  |  | 四川省自贡运输机械集团股份有限公司 | 1 | BX2103388 | BX2100277
2 | 1YLL201010001 | 超高效率三相异步电动机 |  |  | 电气设备 | B | 工艺设备 |  | 2019-08-01 | YE3-315L1-4160KW |  | 010503 | 使用中 |  | 8000500003 |  |  |  | 1 | BX2103388 | BX2100277
2 | 1YLL201010002 | 减速机 |  |  | 机械设备 | B | 工艺设备 |  | 2019-08-01 | C型逆B3SH11+Fan |  | 010503 | 使用中 |  | 8000500003 |  |  |  | 1 | BX2103388 | BX2100277
3 | 1YLL201010002001 | 逆止器 |  |  | 机械设备 |  |  |  | 2019-08-01 |  |  | 010503 | 使用中 |  | 8000500003 |  |  |  | 1 | BX2103388 | BX2100277
3 | 1YLL201010002002 | 高速轴 |  |  | 机械设备 |  |  |  | 2019-08-01 |  |  | 010503 | 使用中 |  | 8000500003 |  |  |  | 1 | BX2103388 | BX2100277
3 | 1YLL201010002003 | 高速轴承 |  |  | 润滑设备 |  |  |  | 2019-08-01 |  |  | 010503 | 使用中 |  | 8000500003 |  |  |  | 2 | BX2103388 | BX2100277
3 | 1YLL201010002004 | 高速轴油封 |  |  | 润滑设备 |  |  |  | 2019-08-01 |  |  | 010503 | 使用中 |  | 8000500003 |  |  |  | 1 | BX2103388 | BX2100277
3 | 1YLL201010002005 | 电力液压推动器 |  |  | 液压设备 |  |  |  | 2019-08-01 | ED-121/6-S |  | 010503 | 使用中 |  | 8000500003 |  |  |  | 1 | BX2103388 | BX2100277
3 | 1YLL201010002006 | 液力偶合器： |  |  | 液压设备 |  |  |  | 2019-08-01 | YOXⅡZ560 |  | 010503 | 使用中 |  | 8000500003 |  |  |  | 1 | BX2103388 | BX2100277
3 | 1YLL201010002007 | ZL联轴器 |  |  | 机械设备 |  |  |  | 2019-08-01 | ZL12半体 |  | 010503 | 使用中 |  | 8000500003 |  |  |  | 1 | BX2103388 | BX2100277
3 | 1YLL201010002008 | 制动器 |  |  | 液压设备 |  |  |  | 2019-08-01 | YWZ5-400/121 |  | 010503 | 使用中 |  | 8000500003 |  |  |  | 1 | BX2103388 | BX2100277
2 | 1YLL201010003 | 皮带 |  |  | 机械设备 | B | 工艺设备 |  | 2019-08-01 | ST800B1400(6+5) |  | 010503 | 使用中 |  | 8000500003 |  |  |  | 678 | BX2103388 | BX2100277
2 | 1YLL201010004 | 下料口溜槽 |  |  | 机械设备 | B | 工艺设备 |  | 2019-08-01 | 非标件 |  | 010503 | 使用中 |  | 8000500003 |  |  |  | 1 | BX2103388 | BX2100277
2 | 1YLL201010005 | H型聚氨酯清扫器 |  |  | 机械设备 | B | 环保设备 |  | 2019-08-01 | B1400 |  | 010503 | 使用中 |  | 8000500003 |  |  |  | 1 | BX2103388 | BX2100277
3 | 1YLL201010005001 | 聚氨酯刮料板 |  |  | 机械设备 |  |  |  | 2019-08-01 | 配B1400 |  | 010503 | 使用中 |  | 8000500003 |  |  |  | 6 | BX2103388 | BX2100277
2 | 1YLL201010006 | P型聚氨酯清扫器 |  |  | 机械设备 | B | 环保设备 |  | 2019-08-01 | B1400 |  | 010503 | 使用中 |  | 8000500003 |  |  |  | 1 | BX2103388 | BX2100277
3 | 1YLL201010006001 | 聚氨酯刮料板 |  |  | 机械设备 |  |  |  | 2019-08-01 | 配B1400 |  | 010503 | 使用中 |  | 8000500003 |  |  |  | 6 | BX2103388 | BX2100277
2 | 1YLL201010007 | 传动滚筒 |  |  | 机械设备 | B | 工艺设备 |  | 2019-08-01 | 140A208Y |  | 010503 | 使用中 |  | 8000500003 |  |  |  | 1 | BX2103388 | BX2100277
3 | 1YLL201010007001 | 轴承 |  |  | 润滑设备 |  |  |  | 2019-08-01 | 22232 |  | 010503 | 使用中 |  | 8000500003 |  |  |  | 2 | BX2103388 | BX2100277
2 | 1YLL201010008 | 头部增面滚筒 |  |  | 机械设备 | B | 工艺设备 |  | 2019-08-01 | Φ500*1600 |  | 010503 | 使用中 |  | 8000500003 |  |  |  | 1 | BX2103388 | BX2100277
3 | 1YLL201010008001 | 轴承 |  |  | 润滑设备 |  |  |  | 2019-08-01 | 22224 |  | 010503 | 使用中 |  | 8000500003 |  |  |  | 2 | BX2103388 | BX2100277
2 | 1YLL201010009 | 尾部滚筒 |  |  | 机械设备 | B | 工艺设备 |  | 2019-08-01 | φ800*1600 |  | 010503 | 使用中 |  | 8000500003 |  |  |  | 1 | BX2103388 | BX2100277
3 | 1YLL201010009001 | 轴承 |  |  | 润滑设备 |  |  |  | 2019-08-01 | 22228 |  | 010503 | 使用中 |  | 8000500003 |  |  |  | 2 | BX2103388 | BX2100277
2 | 1YLL201010010 | 尾部增面滚筒 |  |  | 机械设备 | B | 工艺设备 |  | 2019-08-01 | Φ400*1600 |  | 010503 | 使用中 |  | 8000500003 |  |  |  | 1 | BX2103388 | BX2100277
3 | 1YLL201010010001 | 轴承 |  |  | 润滑设备 |  |  |  | 2019-08-01 | 22216 |  | 010503 | 使用中 |  | 8000500003 |  |  |  | 2 | BX2103388 | BX2100277
2 | 1YLL201010011 | 中部拉紧（重垂）滚筒 |  |  | 机械设备 | B | 工艺设备 |  | 2019-08-01 | φ800*1600 |  | 010503 | 使用中 |  | 8000500003 |  |  |  | 1 | BX2103388 | BX2100277
3 | 1YLL201010011001 | 轴承 |  |  | 润滑设备 |  |  |  | 2019-08-01 | 22228 |  | 010503 | 使用中 |  | 8000500003 |  |  |  | 2 | BX2103388 | BX2100277
2 | 1YLL201010012 | 中部改向滚筒 |  |  | 机械设备 | B | 工艺设备 |  | 2019-08-01 | φ500*1600 |  | 010503 | 使用中 |  | 8000500003 |  |  |  | 2 | BX2103388 | BX2100277
3 | 1YLL201010012001 | 轴承 |  |  | 润滑设备 |  |  |  | 2019-08-01 | 22228 |  | 010503 | 使用中 |  | 8000500003 |  |  |  | 4 | BX2103388 | BX2100277
2 | 1YLL201010013 | 槽型托辊架 |  |  | 机械设备 | B | 工艺设备 |  | 2019-08-01 | B1400 |  | 010503 | 使用中 |  | 8000500003 |  |  |  | 200 | BX2103388 | BX2100277
3 | 1YLL201010013001 | 槽型托辊辊子 |  |  | 机械设备 |  |  |  | 2019-08-01 | D159x525 |  | 010503 | 使用中 |  | 8000500003 |  |  |  | 600 | BX2103388 | BX2100277
3 | 1YLL201010013002 | 缓冲托辊辊子 |  |  | 机械设备 |  |  |  | 2019-08-01 | D159x530 |  | 010503 | 使用中 |  | 8000500003 |  |  |  | 30 | BX2103388 | BX2100277
2 | 1YLL201010014 | 摩擦上调心托辊架 |  |  | 机械设备 | B | 工艺设备 |  | 2019-08-01 | B1400 |  | 010503 | 使用中 |  | 8000500003 |  |  |  | 35 | BX2103388 | BX2100277
3 | 1YLL201010014001 | 摩擦上调心托辊辊子 |  |  | 机械设备 |  |  |  | 2019-08-01 | D159xD270x553 |  | 010503 | 使用中 |  | 8000500003 |  |  |  | 70 | BX2103388 | BX2100277
2 | 1YLL201010015 | 平行下托辊架 |  |  | 机械设备 | B | 工艺设备 |  | 2019-08-01 | B1400 |  | 010503 | 使用中 |  | 8000500003 |  |  |  | 30 | BX2103388 | BX2100277
3 | 1YLL201010015001 | 平行下托辊辊子 |  |  | 机械设备 |  |  |  | 2019-08-01 | D159x1600 |  | 010503 | 使用中 |  | 8000500003 |  |  |  | 30 | BX2103388 | BX2100277
2 | 1YLL201010016 | 摩擦下调心托辊架 |  |  | 机械设备 | B | 工艺设备 |  | 2019-08-01 | B1400 |  | 010503 | 使用中 |  | 8000500003 |  |  |  | 30 | BX2103388 | BX2100277
3 | 1YLL201010016001 | 摩擦下调心托辊辊子 |  |  | 机械设备 |  |  |  | 2019-08-01 | D159x270x799 |  | 010503 | 使用中 |  | 8000500003 |  |  |  | 60 | BX2103388 | BX2100277
2 | 1YLL201010017 | 螺旋托辊架 |  |  | 机械设备 | B | 工艺设备 |  | 2019-08-01 | B1400 |  | 010503 | 使用中 |  | 8000500003 |  |  |  | 20 | BX2103388 | BX2100277
3 | 1YLL201010017001 | 螺旋托辊辊子 |  |  | 机械设备 |  |  |  | 2019-08-01 | D159x1600 |  | 010503 | 使用中 |  | 8000500003 |  |  |  | 20 | BX2103388 | BX2100277
2 | 1YLL201010018 | ZY(J)型液压自动拉紧装置 |  |  | 液压设备 | C | 工艺设备 |  | 2019-08-01 | DYL-01-4/100 |  | 010503 | 使用中 |  | 8000500003 |  |  |  | 1 | BX2103388 | BX2100277
3 | 1YLL201010018001 | 钢丝绳 |  |  | 机械设备 |  |  |  | 2019-08-01 | Φ26 |  | 010503 | 使用中 |  | 8000500003 |  |  |  | 1 | BX2103388 | BX2100277
3 | 1YLL201010018002 | 行轮 |  |  | 机械设备 |  |  |  | 2019-08-01 | 机修厂加工 |  | 010503 | 使用中 |  | 8000500003 |  |  |  | 4 | BX2103388 | BX2100277
3 | 1YLL201010018003 | 液压缸 |  |  | 液压设备 |  |  |  | 2019-08-01 |  |  | 010503 | 使用中 |  | 8000500003 |  |  |  | 1 | BX2103388 | BX2100277
3 | 1YLL201010018004 | 补偿器 |  |  | 机械设备 |  |  |  | 2019-08-01 |  |  | 010503 | 使用中 |  | 8000500003 |  |  |  | 2 | BX2103388 | BX2100277
3 | 1YLL201010018005 | 液压站 |  |  | 液压设备 |  |  |  | 2019-08-01 |  |  | 010503 | 使用中 |  | 8000500003 |  |  |  | 1 | BX2103388 | BX2100277
2 | 1YLL201010019 | 电机 |  |  | 电气设备 | B | 工艺设备 |  | 2019-08-01 | YE3-315L1-4160KW |  | 010503 | 使用中 |  | 8000500003 |  |  |  | 1 | BX2103388 | BX2100277
3 | 1YLL201010019001 | 轴承 |  |  | 润滑设备 |  |  |  | 2019-08-01 | 6319/C3 |  | 010503 | 使用中 |  | 8000500003 |  |  |  | 2 | BX2103388 | BX2100277
2 | 1YLL201010020 | 智能编码器通讯主机 |  |  | 电气设备 | C | 工艺设备 |  | 2019-08-01 | ZZC-12型 |  | 010503 | 使用中 |  | 8000500003 |  |  |  | 1 | BX2103388 | BX2100277
2 | 1YLL201010021 | 拉绳开关 |  |  | 电气设备 | C | 工艺设备 |  | 2019-08-01 | DZHFKLT2-Ⅱ |  | 010503 | 使用中 |  | 8000500003 |  |  |  | 14 | BX2103388 | BX2100277
2 | 1YLL201010022 | 跑偏开关 |  |  | 电气设备 | C | 工艺设备 |  | 2019-08-01 | DZHFKPT1-20-35 |  | 010503 | 使用中 |  | 8000500003 |  |  |  | 10 | BX2103388 | BX2100277
2 | 1YLL201010023 | 撕裂检测装置 |  |  | 电气设备 | C | 工艺设备 |  | 2019-08-01 | DZZL-B-Ⅱ |  | 010503 | 使用中 |  | 8000500003 |  |  |  | 1 | BX2103388 | BX2100277
2 | 1YLL201010024 | 打滑检测装置 |  |  | 机械设备 | B | 工艺设备 |  | 2019-08-01 | DZDH-Ⅲ |  | 010503 | 使用中 |  | 8000500003 |  |  |  | 1 | BX2103388 | BX2100277
3 | 1YLL201010024001 | 接近开关 |  |  | 电气设备 |  |  |  | 2019-08-01 | GAM15-30GM-P1 |  | 010503 | 使用中 |  | 8000500003 |  |  |  | 1 | BX2103388 | BX2100277
2 | 1YLL201010025 | 堵塞检测装置 |  |  | 电气设备 | C | 工艺设备 |  | 2019-08-01 | DZLDM-X |  | 010503 | 使用中 |  | 8000500003 |  |  |  | 1 | BX2103388 | BX2100277
3 | 1YLL201010025001 | 行程开关 |  |  | 电气设备 |  |  |  | 2019-08-01 | YBLX-K1 |  | 010503 | 使用中 |  | 8000500003 |  |  |  | 1 | BX2103388 | BX2100277
2 | 1YLL201010026 | 料流检测装置 |  |  | 电气设备 | C | 工艺设备 |  | 2019-08-01 | DZLL-Ⅱ |  | 010503 | 使用中 |  | 8000500003 |  |  |  | 1 | BX2103388 | BX2100277
2 | 1YLL201010027 | 声光报警器 |  |  | 电气设备 | C | 工艺设备 |  | 2019-08-01 | TBJ-150-YAC220V |  | 010503 | 使用中 |  | 8000500003 |  |  |  | 6 | BX2103388 | BX2100277
2 | 1YLL201010028 | 机旁箱 |  |  | 电气设备 | B | 工艺设备 |  | 2019-08-01 | KZX |  | 010503 | 使用中 |  | 8000500003 |  |  |  | 1 | BX2103388 | BX2100277
3 | 1YLL201010028001 | 启动按钮 |  |  | 电气设备 |  |  |  | 2019-08-01 | LA38-11/G |  | 010503 | 使用中 |  | 8000500003 |  |  |  | 1 | BX2103388 | BX2100277
3 | 1YLL201010028002 | 停止按钮 |  |  | 电气设备 |  |  |  | 2019-08-01 | LA38-11/R |  | 010503 | 使用中 |  | 8000500003 |  |  |  | 1 | BX2103388 | BX2100277
3 | 1YLL201010028003 | 转换开关 |  |  | 电气设备 |  |  |  | 2019-08-01 | LW12-166A018/2 |  | 010503 | 使用中 |  | 8000500003 |  |  |  | 1 | BX2103388 | BX2100277
3 | 1YLL201010028004 | 运行指示灯 |  |  | 电气设备 |  |  |  | 2019-08-01 | AD16-22D红色 |  | 010503 | 使用中 |  | 8000500003 |  |  |  | 2 | BX2103388 | BX2100277
3 | 1YLL201010028005 | 故障指示灯 |  |  | 电气设备 |  |  |  | 2019-08-01 | AD16-22D黄色 |  | 010503 | 使用中 |  | 8000500003 |  |  |  | 9 | BX2103388 | BX2100277
3 | 1YLL201010028006 | 启动预警按钮 |  |  | 电气设备 |  |  |  | 2019-08-01 | LA38-11/G |  | 010503 | 使用中 |  | 8000500003 |  |  |  | 1 | BX2103388 | BX2100277
3 | 1YLL201010028007 | 急停按钮 |  |  | 电气设备 |  |  |  | 2019-08-01 | ZB2-BS54C+BZ102C |  | 010503 | 使用中 |  | 8000500003 |  |  |  | 1 | BX2103388 | BX2100277
2 | 1YLL201010029 | 电机制动器 |  |  | 机械设备 | B | 工艺设备 |  | 2019-08-01 | ED-121/6-S |  | 010503 | 使用中 |  | 8000500003 |  |  |  | 1 | BX2103388 | BX2100277
1 | 1YLL201011 | 1-B5皮带机 |  |  | 机械设备 | A | 工艺设备 | 1805Ⅱ607 | 2019-08-01 | DTII(A) B1400 | 102000423 | 010503 | 使用中 | 型号：DTII(A)，带宽：1400mm，带速:2m/s，输送量2200t/h，物料类型：烧结含铁粉料，输送带长度：163m，电机功率/电压：110KW/380V | 8000500003 |  |  | 四川省自贡运输机械集团股份有限公司 | 1 | BX2103388 | BX2100277
2 | 1YLL201011001 | 减速机 |  |  | 机械设备 | B | 工艺设备 |  | 2019-08-01 | C型逆B3SH9+N+Fan |  | 010503 | 使用中 |  | 8000500003 |  |  |  | 1 | BX2103388 | BX2100277
3 | 1YLL201011001001 | 逆止器 |  |  | 机械设备 |  |  |  | 2019-08-01 |  |  | 010503 | 使用中 |  | 8000500003 |  |  |  | 1 | BX2103388 | BX2100277
3 | 1YLL201011001002 | 高速轴 |  |  | 机械设备 |  |  |  | 2019-08-01 |  |  | 010503 | 使用中 |  | 8000500003 |  |  |  | 1 | BX2103388 | BX2100277
3 | 1YLL201011001003 | 高速轴承 |  |  | 润滑设备 |  |  |  | 2019-08-01 |  |  | 010503 | 使用中 |  | 8000500003 |  |  |  | 2 | BX2103388 | BX2100277
3 | 1YLL201011001004 | 高速轴油封 |  |  | 润滑设备 |  |  |  | 2019-08-01 |  |  | 010503 | 使用中 |  | 8000500003 |  |  |  | 1 | BX2103388 | BX2100277
2 | 1YLL201011002 | 电力液压推动器 |  |  | 液压设备 | C | 工艺设备 |  | 2019-08-01 | ED-80/6-S |  | 010503 | 使用中 |  | 8000500003 |  |  |  | 1 | BX2103388 | BX2100277
2 | 1YLL201011003 | 液力偶合器： |  |  | 液压设备 | C | 工艺设备 |  | 2019-08-01 | YOXⅡZ500 |  | 010503 | 使用中 |  | 8000500003 |  |  |  | 1 | BX2103388 | BX2100277
2 | 1YLL201011004 | ZL联轴器 |  |  | 机械设备 | B | 工艺设备 |  | 2019-08-01 | ZL10半体 |  | 010503 | 使用中 |  | 8000500003 |  |  |  | 1 | BX2103388 | BX2100277
2 | 1YLL201011005 | 制动器 |  |  | 机械设备 | B | 工艺设备 |  | 2019-08-01 | YWZ5-400/80 |  | 010503 | 使用中 |  | 8000500003 |  |  |  | 1 | BX2103388 | BX2100277
2 | 1YLL201011006 | 电液推杆 |  |  | 液压设备 | C | 工艺设备 |  | 2019-08-01 | DYT-2500-368 |  | 010503 | 使用中 |  | 8000500003 |  |  |  | 1 | BX2103388 | BX2100277
2 | 1YLL201011007 | 皮带 |  |  | 机械设备 | B | 工艺设备 |  | 2019-08-01 | EP200B1400*5(6+3) |  | 010503 | 使用中 |  | 8000500003 |  |  |  | 163 | BX2103388 | BX2100277
2 | 1YLL201011008 | 下料口溜槽 |  |  | 机械设备 | B | 工艺设备 |  | 2019-08-01 | 非标件 |  | 010503 | 使用中 |  | 8000500003 |  |  |  | 1 | BX2103388 | BX2100277
2 | 1YLL201011009 | H型聚氨酯清扫器 |  |  | 机械设备 | B | 环保设备 |  | 2019-08-01 | B1400 |  | 010503 | 使用中 |  | 8000500003 |  |  |  | 1 | BX2103388 | BX2100277
3 | 1YLL201011009001 | 聚氨酯刮料板 |  |  | 机械设备 |  |  |  | 2019-08-01 | 配B1400 |  | 010503 | 使用中 |  | 8000500003 |  |  |  | 6 | BX2103388 | BX2100277
2 | 1YLL201011010 | P型聚氨酯清扫器 |  |  | 机械设备 | B | 环保设备 |  | 2019-08-01 | B1400 |  | 010503 | 使用中 |  | 8000500003 |  |  |  | 1 | BX2103388 | BX2100277
3 | 1YLL201011010001 | 聚氨酯刮料板 |  |  | 机械设备 |  |  |  | 2019-08-01 | 配B1400 |  | 010503 | 使用中 |  | 8000500003 |  |  |  | 6 | BX2103388 | BX2100277
2 | 1YLL201011011 | 传动滚筒 |  |  | 机械设备 | B | 工艺设备 |  | 2019-08-01 | D1000*1600 |  | 010503 | 使用中 |  | 8000500003 |  |  |  | 1 | BX2103388 | BX2100277
3 | 1YLL201011011001 | 轴承 |  |  | 润滑设备 |  |  |  | 2019-08-01 | 22232 |  | 010503 | 使用中 |  | 8000500003 |  |  |  | 2 | BX2103388 | BX2100277
2 | 1YLL201011012 | 头部增面滚筒 |  |  | 机械设备 | B | 工艺设备 |  | 2019-08-01 | φ500*1600 |  | 010503 | 使用中 |  | 8000500003 |  |  |  | 1 | BX2103388 | BX2100277
3 | 1YLL201011012001 | 轴承 |  |  | 润滑设备 |  |  |  | 2019-08-01 | 22224 |  | 010503 | 使用中 |  | 8000500003 |  |  |  | 2 | BX2103388 | BX2100277
2 | 1YLL201011013 | 尾部滚筒 |  |  | 机械设备 | B | 工艺设备 |  | 2019-08-01 | φ800*1600 |  | 010503 | 使用中 |  | 8000500003 |  |  |  | 1 | BX2103388 | BX2100277
3 | 1YLL201011013001 | 轴承 |  |  | 润滑设备 |  |  |  | 2019-08-01 | 22228 |  | 010503 | 使用中 |  | 8000500003 |  |  |  | 2 | BX2103388 | BX2100277
2 | 1YLL201011014 | 尾部增面滚筒 |  |  | 机械设备 | B | 工艺设备 |  | 2019-08-01 | Φ400*1600 |  | 010503 | 使用中 |  | 8000500003 |  |  |  | 1 | BX2103388 | BX2100277
3 | 1YLL201011014001 | 轴承 |  |  | 润滑设备 |  |  |  | 2019-08-01 | 22216 |  | 010503 | 使用中 |  | 8000500003 |  |  |  | 2 | BX2103388 | BX2100277
2 | 1YLL201011015 | 槽型托辊架 |  |  | 机械设备 | B | 工艺设备 |  | 2019-08-01 | B1400 |  | 010503 | 使用中 |  | 8000500003 |  |  |  | 53 | BX2103388 | BX2100277
3 | 1YLL201011015001 | 槽型托辊辊子 |  |  | 机械设备 |  |  |  | 2019-08-01 | D159x525 |  | 010503 | 使用中 |  | 8000500003 |  |  |  | 200 | BX2103388 | BX2100277
3 | 1YLL201011015002 | 缓冲托辊辊子 |  |  | 机械设备 |  |  |  | 2019-08-01 | D159x530 |  | 010503 | 使用中 |  | 8000500003 |  |  |  | 30 | BX2103388 | BX2100277
2 | 1YLL201011016 | 摩擦上调心托辊架 |  |  | 机械设备 | B | 工艺设备 |  | 2019-08-01 | B1400 |  | 010503 | 使用中 |  | 8000500003 |  |  |  | 15 | BX2103388 | BX2100277
3 | 1YLL201011016001 | 摩擦上调心托辊辊子 |  |  | 机械设备 |  |  |  | 2019-08-01 | D159xD270x553 |  | 010503 | 使用中 |  | 8000500003 |  |  |  | 30 | BX2103388 | BX2100277
2 | 1YLL201011017 | 平行下托辊架 |  |  | 机械设备 | B | 工艺设备 |  | 2019-08-01 | B1400 |  | 010503 | 使用中 |  | 8000500003 |  |  |  | 20 | BX2103388 | BX2100277
3 | 1YLL201011017001 | 平行下托辊辊子 |  |  | 机械设备 |  |  |  | 2019-08-01 | D159x1600 |  | 010503 | 使用中 |  | 8000500003 |  |  |  | 20 | BX2103388 | BX2100277
2 | 1YLL201011018 | 摩擦下调心托辊架 |  |  | 机械设备 | B | 工艺设备 |  | 2019-08-01 | B1400 |  | 010503 | 使用中 |  | 8000500003 |  |  |  | 10 | BX2103388 | BX2100277
3 | 1YLL201011018001 | 摩擦下调心托辊辊子 |  |  | 机械设备 |  |  |  | 2019-08-01 | D159x270x799 |  | 010503 | 使用中 |  | 8000500003 |  |  |  | 20 | BX2103388 | BX2100277
2 | 1YLL201011019 | 螺旋托辊架 |  |  | 机械设备 | B | 工艺设备 |  | 2019-08-01 | B1400 |  | 010503 | 使用中 |  | 8000500003 |  |  |  | 10 | BX2103388 | BX2100277
3 | 1YLL201011019001 | 螺旋托辊辊子 |  |  | 机械设备 |  |  |  | 2019-08-01 | D159x1600 |  | 010503 | 使用中 |  | 8000500003 |  |  |  | 10 | BX2103388 | BX2100277
2 | 1YLL201011020 | 电机 |  |  | 电气设备 | B | 工艺设备 |  | 2019-08-01 | YE3-315S-4110KW |  | 010503 | 使用中 |  | 8000500003 |  |  |  | 1 | BX2103388 | BX2100277
3 | 1YLL201011020001 | 轴承 |  |  | 润滑设备 |  |  |  | 2019-08-01 | 6317/C3 |  | 010503 | 使用中 |  | 8000500003 |  |  |  | 2 | BX2103388 | BX2100277
2 | 1YLL201011021 | 智能编码器通讯主机 |  |  | 电气设备 | C | 工艺设备 |  | 2019-08-01 | ZZC-12型 |  | 010503 | 使用中 |  | 8000500003 |  |  |  | 1 | BX2103388 | BX2100277
2 | 1YLL201011022 | 拉绳开关 |  |  | 电气设备 | C | 工艺设备 |  | 2019-08-01 | DZHFKLT2-Ⅱ |  | 010503 | 使用中 |  | 8000500003 |  |  |  | 4 | BX2103388 | BX2100277
2 | 1YLL201011023 | 跑偏开关 |  |  | 电气设备 | C | 工艺设备 |  | 2019-08-01 | DZHFKPT1-20-35 |  | 010503 | 使用中 |  | 8000500003 |  |  |  | 6 | BX2103388 | BX2100277
2 | 1YLL201011024 | 撕裂检测装置 |  |  | 电气设备 | C | 工艺设备 |  | 2019-08-01 | DZZL-B-Ⅱ |  | 010503 | 使用中 |  | 8000500003 |  |  |  | 1 | BX2103388 | BX2100277
2 | 1YLL201011025 | 打滑检测装置 |  |  | 机械设备 | B | 工艺设备 |  | 2019-08-01 | DZDH-Ⅲ |  | 010503 | 使用中 |  | 8000500003 |  |  |  | 1 | BX2103388 | BX2100277
3 | 1YLL201011025001 | 接近开关 |  |  | 电气设备 |  |  |  | 2019-08-01 | GAM15-30GM-P1 |  | 010503 | 使用中 |  | 8000500003 |  |  |  | 1 | BX2103388 | BX2100277
2 | 1YLL201011026 | 堵塞检测装置 |  |  | 电气设备 | C | 工艺设备 |  | 2019-08-01 | DZLDM-X |  | 010503 | 使用中 |  | 8000500003 |  |  |  | 1 | BX2103388 | BX2100277
3 | 1YLL201011026001 | 行程开关 |  |  | 电气设备 |  |  |  | 2019-08-01 | YBLX-K1 |  | 010503 | 使用中 |  | 8000500003 |  |  |  | 1 | BX2103388 | BX2100277
2 | 1YLL201011027 | 料流检测装置 |  |  | 电气设备 | C | 工艺设备 |  | 2019-08-01 | DZLL-Ⅱ |  | 010503 | 使用中 |  | 8000500003 |  |  |  | 1 | BX2103388 | BX2100277
2 | 1YLL201011028 | 声光报警器 |  |  | 电气设备 | C | 工艺设备 |  | 2019-08-01 | TBJ-150-YAC220V |  | 010503 | 使用中 |  | 8000500003 |  |  |  | 2 | BX2103388 | BX2100277
2 | 1YLL201011029 | 机旁箱 |  |  | 电气设备 | B | 工艺设备 |  | 2019-08-01 | KZX |  | 010503 | 使用中 |  | 8000500003 |  |  |  | 1 | BX2103388 | BX2100277
3 | 1YLL201011029001 | 启动按钮 |  |  | 电气设备 |  |  |  | 2019-08-01 | LA38-11/G |  | 010503 | 使用中 |  | 8000500003 |  |  |  | 1 | BX2103388 | BX2100277
3 | 1YLL201011029002 | 停止按钮 |  |  | 电气设备 |  |  |  | 2019-08-01 | LA38-11/R |  | 010503 | 使用中 |  | 8000500003 |  |  |  | 1 | BX2103388 | BX2100277
3 | 1YLL201011029003 | 转换开关 |  |  | 电气设备 |  |  |  | 2019-08-01 | LW12-166A018/2 |  | 010503 | 使用中 |  | 8000500003 |  |  |  | 1 | BX2103388 | BX2100277
3 | 1YLL201011029004 | 运行指示灯 |  |  | 电气设备 |  |  |  | 2019-08-01 | AD16-22D红色 |  | 010503 | 使用中 |  | 8000500003 |  |  |  | 2 | BX2103388 | BX2100277
3 | 1YLL201011029005 | 故障指示灯 |  |  | 电气设备 |  |  |  | 2019-08-01 | AD16-22D黄色 |  | 010503 | 使用中 |  | 8000500003 |  |  |  | 9 | BX2103388 | BX2100277
3 | 1YLL201011029006 | 启动预警按钮 |  |  | 电气设备 |  |  |  | 2019-08-01 | LA38-11/G |  | 010503 | 使用中 |  | 8000500003 |  |  |  | 1 | BX2103388 | BX2100277
3 | 1YLL201011029007 | 急停按钮 |  |  | 电气设备 |  |  |  | 2019-08-01 | ZB2-BS54C+BZ102C |  | 010503 | 使用中 |  | 8000500003 |  |  |  | 1 | BX2103388 | BX2100277
1 | 1YLL201012 | 1-B6皮带机 |  |  | 机械设备 | A | 工艺设备 | 1805Ⅱ606 | 2019-08-01 | DTII(A) B1400 | 102000424 | 010503 | 使用中 | 型号：DTII(A)，带宽：1400mm，带速:2m/s，输送量2200t/h，物料类型：竖炉铁精粉，输送带长度：255m，电机功率/电压：132KW/380V | 8000500003 |  |  | 四川省自贡运输机械集团股份有限公司 | 1 | BX2103388 | BX2100277
2 | 1YLL201012001 | 减速机 |  |  | 机械设备 | B | 工艺设备 |  | 2019-08-01 | A型逆B3SH10+N+Fan |  | 010503 | 使用中 |  | 8000500003 |  |  |  | 1 | BX2103388 | BX2100277
3 | 1YLL201012001001 | 逆止器 |  |  | 机械设备 |  |  |  | 2019-08-01 |  |  | 010503 | 使用中 |  | 8000500003 |  |  |  | 1 | BX2103388 | BX2100277
3 | 1YLL201012001002 | 高速轴 |  |  | 机械设备 |  |  |  | 2019-08-01 |  |  | 010503 | 使用中 |  | 8000500003 |  |  |  | 1 | BX2103388 | BX2100277
3 | 1YLL201012001003 | 高速轴承 |  |  | 润滑设备 |  |  |  | 2019-08-01 |  |  | 010503 | 使用中 |  | 8000500003 |  |  |  | 2 | BX2103388 | BX2100277
3 | 1YLL201012001004 | 高速轴油封 |  |  | 润滑设备 |  |  |  | 2019-08-01 |  |  | 010503 | 使用中 |  | 8000500003 |  |  |  | 1 | BX2103388 | BX2100277
2 | 1YLL201012002 | 电力液压推动器 |  |  | 液压设备 | C | 工艺设备 |  | 2019-08-01 | ED-80/6-S |  | 010503 | 使用中 |  | 8000500003 |  |  |  | 1 | BX2103388 | BX2100277
2 | 1YLL201012003 | 液力偶合器 |  |  | 液压设备 | C | 工艺设备 |  | 2019-08-01 | YOXⅡZ500 |  | 010503 | 使用中 |  | 8000500003 |  |  |  | 1 | BX2103388 | BX2100277
2 | 1YLL201012004 | ZL联轴器 |  |  | 机械设备 | B | 工艺设备 |  | 2019-08-01 | ZL10半体 |  | 010503 | 使用中 |  | 8000500003 |  |  |  | 1 | BX2103388 | BX2100277
2 | 1YLL201012005 | 制动器 |  |  | 机械设备 | B | 工艺设备 |  | 2019-08-01 | YWZ5-400/80 |  | 010503 | 使用中 |  | 8000500003 |  |  |  | 1 | BX2103388 | BX2100277
2 | 1YLL201012006 | 皮带 |  |  | 机械设备 | B | 工艺设备 |  | 2019-08-01 | EP200B1400*5(6+3) |  | 010503 | 使用中 |  | 8000500003 |  |  |  | 255 | BX2103388 | BX2100277
2 | 1YLL201012007 | 下料口溜槽 |  |  | 机械设备 | B | 工艺设备 |  | 2019-08-01 | 非标件 |  | 010503 | 使用中 |  | 8000500003 |  |  |  | 1 | BX2103388 | BX2100277
2 | 1YLL201012008 | H型聚氨酯清扫器 |  |  | 机械设备 | B | 环保设备 |  | 2019-08-01 | B1400 |  | 010503 | 使用中 |  | 8000500003 |  |  |  | 1 | BX2103388 | BX2100277
3 | 1YLL201012008001 | 聚氨酯刮料板 |  |  | 机械设备 |  |  |  | 2019-08-01 | 配B1400 |  | 010503 | 使用中 |  | 8000500003 |  |  |  | 6 | BX2103388 | BX2100277
2 | 1YLL201012009 | P型聚氨酯清扫器 |  |  | 机械设备 | B | 环保设备 |  | 2019-08-01 | B1400 |  | 010503 | 使用中 |  | 8000500003 |  |  |  | 1 | BX2103388 | BX2100277
3 | 1YLL201012009001 | 聚氨酯刮料板 |  |  | 机械设备 |  |  |  | 2019-08-01 | 配B1400 |  | 010503 | 使用中 |  | 8000500003 |  |  |  | 6 | BX2103388 | BX2100277
2 | 1YLL201012010 | 传动滚筒 |  |  | 机械设备 | B | 工艺设备 |  | 2019-08-01 | D1000*1600 |  | 010503 | 使用中 |  | 8000500003 |  |  |  | 1 | BX2103388 | BX2100277
3 | 1YLL201012010001 | 轴承 |  |  | 润滑设备 |  |  |  | 2019-08-01 | 22232 |  | 010503 | 使用中 |  | 8000500003 |  |  |  | 2 | BX2103388 | BX2100277
2 | 1YLL201012011 | 头部增面滚筒 |  |  | 机械设备 | B | 工艺设备 |  | 2019-08-01 | φ500*1600 |  | 010503 | 使用中 |  | 8000500003 |  |  |  | 1 | BX2103388 | BX2100277
3 | 1YLL201012011001 | 轴承 |  |  | 润滑设备 |  |  |  | 2019-08-01 | 22224 |  | 010503 | 使用中 |  | 8000500003 |  |  |  | 2 | BX2103388 | BX2100277
2 | 1YLL201012012 | 尾部滚筒 |  |  | 机械设备 | B | 工艺设备 |  | 2019-08-01 | φ800*1600 |  | 010503 | 使用中 |  | 8000500003 |  |  |  | 1 | BX2103388 | BX2100277
3 | 1YLL201012012001 | 轴承 |  |  | 润滑设备 |  |  |  | 2019-08-01 | 22228 |  | 010503 | 使用中 |  | 8000500003 |  |  |  | 2 | BX2103388 | BX2100277
2 | 1YLL201012013 | 尾部增面滚筒 |  |  | 机械设备 | B | 工艺设备 |  | 2019-08-01 | Φ400*1600 |  | 010503 | 使用中 |  | 8000500003 |  |  |  | 1 | BX2103388 | BX2100277
3 | 1YLL201012013001 | 轴承 |  |  | 润滑设备 |  |  |  | 2019-08-01 | 22216 |  | 010503 | 使用中 |  | 8000500003 |  |  |  | 2 | BX2103388 | BX2100277
2 | 1YLL201012014 | 中部拉紧（重垂）滚筒 |  |  | 机械设备 | B | 工艺设备 |  | 2019-08-01 | φ800*1600 |  | 010503 | 使用中 |  | 8000500003 |  |  |  | 1 | BX2103388 | BX2100277
3 | 1YLL201012014001 | 轴承 |  |  | 润滑设备 |  |  |  | 2019-08-01 | 22228 |  | 010503 | 使用中 |  | 8000500003 |  |  |  | 2 | BX2103388 | BX2100277
2 | 1YLL201012015 | 中部改向滚筒 |  |  | 机械设备 | B | 工艺设备 |  | 2019-08-01 | Φ630*1600 |  | 010503 | 使用中 |  | 8000500003 |  |  |  | 2 | BX2103388 | BX2100277
3 | 1YLL201012015001 | 轴承 |  |  | 润滑设备 |  |  |  | 2019-08-01 | 22228 |  | 010503 | 使用中 |  | 8000500003 |  |  |  | 4 | BX2103388 | BX2100277
2 | 1YLL201012016 | 槽型托辊架 |  |  | 机械设备 | B | 工艺设备 |  | 2019-08-01 | B1400 |  | 010503 | 使用中 |  | 8000500003 |  |  |  | 85 | BX2103388 | BX2100277
3 | 1YLL201012016001 | 槽型托辊辊子 |  |  | 机械设备 |  |  |  | 2019-08-01 | D159x525 |  | 010503 | 使用中 |  | 8000500003 |  |  |  | 260 | BX2103388 | BX2100277
3 | 1YLL201012016002 | 缓冲托辊辊子 |  |  | 机械设备 |  |  |  | 2019-08-01 | D159x530 |  | 010503 | 使用中 |  | 8000500003 |  |  |  | 30 | BX2103388 | BX2100277
2 | 1YLL201012017 | 摩擦上调心托辊架 |  |  | 机械设备 | B | 工艺设备 |  | 2019-08-01 | B1400 |  | 010503 | 使用中 |  | 8000500003 |  |  |  | 20 | BX2103388 | BX2100277
3 | 1YLL201012017001 | 摩擦上调心托辊辊子 |  |  | 机械设备 |  |  |  | 2019-08-01 | D159xD270x553 |  | 010503 | 使用中 |  | 8000500003 |  |  |  | 50 | BX2103388 | BX2100277
2 | 1YLL201012018 | 平行下托辊架 |  |  | 机械设备 | B | 工艺设备 |  | 2019-08-01 | B1400 |  | 010503 | 使用中 |  | 8000500003 |  |  |  | 25 | BX2103388 | BX2100277
3 | 1YLL201012018001 | 平行下托辊辊子 |  |  | 机械设备 |  |  |  | 2019-08-01 | D159x1600 |  | 010503 | 使用中 |  | 8000500003 |  |  |  | 25 | BX2103388 | BX2100277
2 | 1YLL201012019 | 摩擦下调心托辊架 |  |  | 机械设备 | B | 工艺设备 |  | 2019-08-01 | B1400 |  | 010503 | 使用中 |  | 8000500003 |  |  |  | 15 | BX2103388 | BX2100277
3 | 1YLL201012019001 | 摩擦下调心托辊辊子 |  |  | 机械设备 |  |  |  | 2019-08-01 | D159x270x799 |  | 010503 | 使用中 |  | 8000500003 |  |  |  | 30 | BX2103388 | BX2100277
2 | 1YLL201012020 | 螺旋托辊架 |  |  | 机械设备 | B | 工艺设备 |  | 2019-08-01 | B1400 |  | 010503 | 使用中 |  | 8000500003 |  |  |  | 15 | BX2103388 | BX2100277
3 | 1YLL201012020001 | 螺旋托辊辊子 |  |  | 机械设备 |  |  |  | 2019-08-01 | D159x1600 |  | 010503 | 使用中 |  | 8000500003 |  |  |  | 15 | BX2103388 | BX2100277
2 | 1YLL201012021 | 电液推杆 |  |  | 液压设备 | C | 工艺设备 |  | 2019-08-01 | DYTZ2000-800-50 |  | 010503 | 使用中 |  | 8000500003 |  |  |  | 1 | BX2103388 | BX2100277
2 | 1YLL201012022 | 皮带秤 |  |  | 电气设备 | B | 计量设备 |  | 2019-08-01 |  |  | 010503 | 使用中 |  | 8000500003 |  |  |  | 1 | BX2103388 | BX2100277
3 | 1YLL201012022001 | 皮带秤 |  |  | 机械设备 |  |  |  | 2019-08-01 |  |  | 010503 | 使用中 |  | 8000500003 |  |  |  | 1 | BX2103388 | BX2100277
2 | 1YLL201012023 | 电机 |  |  | 电气设备 | B | 工艺设备 |  | 2019-08-01 | YE3-315M-4132KW |  | 010503 | 使用中 |  | 8000500003 |  |  |  | 1 | BX2103388 | BX2100277
3 | 1YLL201012023001 | 轴承 |  |  | 润滑设备 |  |  |  | 2019-08-01 | 6317/C3 |  | 010503 | 使用中 |  | 8000500003 |  |  |  | 2 | BX2103388 | BX2100277
2 | 1YLL201012024 | 智能编码器通讯主机 |  |  | 电气设备 | C | 工艺设备 |  | 2019-08-01 | ZZC-12型 |  | 010503 | 使用中 |  | 8000500003 |  |  |  | 1 | BX2103388 | BX2100277
2 | 1YLL201012025 | 拉绳开关 |  |  | 电气设备 | C | 工艺设备 |  | 2019-08-01 | DZHFKLT2-Ⅱ |  | 010503 | 使用中 |  | 8000500003 |  |  |  | 4 | BX2103388 | BX2100277
2 | 1YLL201012026 | 跑偏开关 |  |  | 电气设备 | C | 工艺设备 |  | 2019-08-01 | DZHFKPT1-20-35 |  | 010503 | 使用中 |  | 8000500003 |  |  |  | 4 | BX2103388 | BX2100277
2 | 1YLL201012027 | 撕裂检测装置 |  |  | 电气设备 | C | 工艺设备 |  | 2019-08-01 | DZZL-B-Ⅱ |  | 010503 | 使用中 |  | 8000500003 |  |  |  | 1 | BX2103388 | BX2100277
2 | 1YLL201012028 | 打滑检测装置 |  |  | 机械设备 | B | 工艺设备 |  | 2019-08-01 | DZDH-Ⅲ |  | 010503 | 使用中 |  | 8000500003 |  |  |  | 1 | BX2103388 | BX2100277
3 | 1YLL201012028001 | 接近开关 |  |  | 电气设备 |  |  |  | 2019-08-01 | GAM15-30GM-P1 |  | 010503 | 使用中 |  | 8000500003 |  |  |  | 1 | BX2103388 | BX2100277
2 | 1YLL201012029 | 堵塞检测装置 |  |  | 电气设备 | C | 工艺设备 |  | 2019-08-01 | DZLDM-X |  | 010503 | 使用中 |  | 8000500003 |  |  |  | 1 | BX2103388 | BX2100277
3 | 1YLL201012029001 | 行程开关 |  |  | 电气设备 |  |  |  | 2019-08-01 | YBLX-K1 |  | 010503 | 使用中 |  | 8000500003 |  |  |  | 1 | BX2103388 | BX2100277
2 | 1YLL201012030 | 料流检测装置 |  |  | 电气设备 | C | 工艺设备 |  | 2019-08-01 | DZLL-Ⅱ |  | 010503 | 使用中 |  | 8000500003 |  |  |  | 1 | BX2103388 | BX2100277
2 | 1YLL201012031 | 声光报警器 |  |  | 电气设备 | C | 工艺设备 |  | 2019-08-01 | TBJ-150-YAC220V |  | 010503 | 使用中 |  | 8000500003 |  |  |  | 2 | BX2103388 | BX2100277
2 | 1YLL201012032 | 机旁箱 |  |  | 电气设备 | B | 工艺设备 |  | 2019-08-01 | KZX |  | 010503 | 使用中 |  | 8000500003 |  |  |  | 1 | BX2103388 | BX2100277
3 | 1YLL201012032001 | 启动按钮 |  |  | 电气设备 |  |  |  | 2019-08-01 | LA38-11/G |  | 010503 | 使用中 |  | 8000500003 |  |  |  | 1 | BX2103388 | BX2100277
3 | 1YLL201012032002 | 停止按钮 |  |  | 电气设备 |  |  |  | 2019-08-01 | LA38-11/R |  | 010503 | 使用中 |  | 8000500003 |  |  |  | 1 | BX2103388 | BX2100277
3 | 1YLL201012032003 | 转换开关 |  |  | 电气设备 |  |  |  | 2019-08-01 | LW12-166A018/2 |  | 010503 | 使用中 |  | 8000500003 |  |  |  | 1 | BX2103388 | BX2100277
3 | 1YLL201012032004 | 运行指示灯 |  |  | 电气设备 |  |  |  | 2019-08-01 | AD16-22D红色 |  | 010503 | 使用中 |  | 8000500003 |  |  |  | 2 | BX2103388 | BX2100277
3 | 1YLL201012032005 | 故障指示灯 |  |  | 电气设备 |  |  |  | 2019-08-01 | AD16-22D黄色 |  | 010503 | 使用中 |  | 8000500003 |  |  |  | 9 | BX2103388 | BX2100277
3 | 1YLL201012032006 | 启动预警按钮 |  |  | 电气设备 |  |  |  | 2019-08-01 | LA38-11/G |  | 010503 | 使用中 |  | 8000500003 |  |  |  | 1 | BX2103388 | BX2100277
3 | 1YLL201012032007 | 急停按钮 |  |  | 电气设备 |  |  |  | 2019-08-01 | ZB2-BS54C+BZ102C |  | 010503 | 使用中 |  | 8000500003 |  |  |  | 1 | BX2103388 | BX2100277
1 | 1YLL201013 | 1-B7皮带机 |  |  | 机械设备 | A | 工艺设备 | 1805Ⅱ622 | 2019-08-01 | DTII(A) B1400 | 102000425 | 010503 | 使用中 | 型号：DTII(A)，带宽：1400mm，带速:2m/s，输送量2200t/h，物料类型：竖炉铁精粉，输送带长度：59m，电机功率/电压：37KW/380V | 8000500003 |  |  | 四川省自贡运输机械集团股份有限公司 | 1 | BX2103388 | BX2100277
2 | 1YLL201013001 | 减速机 |  |  | 机械设备 | B | 工艺设备 |  | 2019-08-01 | A型顺B3SH5+Fan |  | 010503 | 使用中 |  | 8000500003 |  |  |  | 1 | BX2103388 | BX2100277
3 | 1YLL201013001001 | 逆止器 |  |  | 机械设备 |  |  |  | 2019-08-01 |  |  | 010503 | 使用中 |  | 8000500003 |  |  |  | 1 | BX2103388 | BX2100277
3 | 1YLL201013001002 | 高速轴 |  |  | 机械设备 |  |  |  | 2019-08-01 |  |  | 010503 | 使用中 |  | 8000500003 |  |  |  | 1 | BX2103388 | BX2100277
3 | 1YLL201013001003 | 高速轴承 |  |  | 润滑设备 |  |  |  | 2019-08-01 |  |  | 010503 | 使用中 |  | 8000500003 |  |  |  | 2 | BX2103388 | BX2100277
3 | 1YLL201013001004 | 高速轴油封 |  |  | 润滑设备 |  |  |  | 2019-08-01 |  |  | 010503 | 使用中 |  | 8000500003 |  |  |  | 1 | BX2103388 | BX2100277
2 | 1YLL201013002 | 电力液压推动器 |  |  | 液压设备 | C | 工艺设备 |  | 2019-08-01 | ED-30/5 |  | 010503 | 使用中 |  | 8000500003 |  |  |  | 1 | BX2103388 | BX2100277
2 | 1YLL201013003 | 梅花联轴器 |  |  | 机械设备 | B | 工艺设备 |  | 2019-08-01 | ZG1803-231 |  | 010503 | 使用中 |  | 8000500003 |  |  |  | 1 | BX2103388 | BX2100277
2 | 1YLL201013004 | 制动器 |  |  | 机械设备 | B | 工艺设备 |  | 2019-08-01 | YWZ5-250/30 |  | 010503 | 使用中 |  | 8000500003 |  |  |  | 1 | BX2103388 | BX2100277
2 | 1YLL201013005 | 皮带 |  |  | 机械设备 | B | 工艺设备 |  | 2019-08-01 | EP200B1400*5(6+3) |  | 010503 | 使用中 |  | 8000500003 |  |  |  | 59 | BX2103388 | BX2100277
2 | 1YLL201013006 | 下料口溜槽 |  |  | 机械设备 | B | 工艺设备 |  | 2019-08-01 | 非标件 |  | 010503 | 使用中 |  | 8000500003 |  |  |  | 1 | BX2103388 | BX2100277
2 | 1YLL201013007 | H型聚氨酯清扫器 |  |  | 机械设备 | B | 环保设备 |  | 2019-08-01 | B1400 |  | 010503 | 使用中 |  | 8000500003 |  |  |  | 1 | BX2103388 | BX2100277
3 | 1YLL201013007001 | 聚氨酯刮料板 |  |  | 机械设备 |  |  |  | 2019-08-01 | 配B1400 |  | 010503 | 使用中 |  | 8000500003 |  |  |  | 6 | BX2103388 | BX2100277
2 | 1YLL201013008 | P型聚氨酯清扫器 |  |  | 机械设备 | B | 环保设备 |  | 2019-08-01 | B1400 |  | 010503 | 使用中 |  | 8000500003 |  |  |  | 1 | BX2103388 | BX2100277
3 | 1YLL201013008001 | 聚氨酯刮料板 |  |  | 机械设备 |  |  |  | 2019-08-01 | 配B1400 |  | 010503 | 使用中 |  | 8000500003 |  |  |  | 6 | BX2103388 | BX2100277
2 | 1YLL201013009 | 传动滚筒 |  |  | 机械设备 | B | 工艺设备 |  | 2019-08-01 | φ800*1600 |  | 010503 | 使用中 |  | 8000500003 |  |  |  | 1 | BX2103388 | BX2100277
3 | 1YLL201013009001 | 轴承 |  |  | 润滑设备 |  |  |  | 2019-08-01 | 22232 |  | 010503 | 使用中 |  | 8000500003 |  |  |  | 2 | BX2103388 | BX2100277
2 | 1YLL201013010 | 头部增面滚筒 |  |  | 机械设备 | B | 工艺设备 |  | 2019-08-01 | Φ400*1600 |  | 010503 | 使用中 |  | 8000500003 |  |  |  | 1 | BX2103388 | BX2100277
3 | 1YLL201013010001 | 轴承 |  |  | 润滑设备 |  |  |  | 2019-08-01 | 22216 |  | 010503 | 使用中 |  | 8000500003 |  |  |  | 2 | BX2103388 | BX2100277
2 | 1YLL201013011 | 尾部滚筒 |  |  | 机械设备 | B | 工艺设备 |  | 2019-08-01 | Φ630*1600 |  | 010503 | 使用中 |  | 8000500003 |  |  |  | 1 | BX2103388 | BX2100277
3 | 1YLL201013011001 | 轴承 |  |  | 润滑设备 |  |  |  | 2019-08-01 | 22232 |  | 010503 | 使用中 |  | 8000500003 |  |  |  | 2 | BX2103388 | BX2100277
2 | 1YLL201013012 | 槽型托辊架 |  |  | 机械设备 | B | 工艺设备 |  | 2019-08-01 | B1400 |  | 010503 | 使用中 |  | 8000500003 |  |  |  | 20 | BX2103388 | BX2100277
3 | 1YLL201013012001 | 槽型托辊辊子 |  |  | 机械设备 |  |  |  | 2019-08-01 | D159x525 |  | 010503 | 使用中 |  | 8000500003 |  |  |  | 70 | BX2103388 | BX2100277
3 | 1YLL201013012002 | 缓冲托辊辊子 |  |  | 机械设备 |  |  |  | 2019-08-01 | D159x530 |  | 010503 | 使用中 |  | 8000500003 |  |  |  | 30 | BX2103388 | BX2100277
2 | 1YLL201013013 | 摩擦上调心托辊架 |  |  | 机械设备 | B | 工艺设备 |  | 2019-08-01 | B1400 |  | 010503 | 使用中 |  | 8000500003 |  |  |  | 5 | BX2103388 | BX2100277
3 | 1YLL201013013001 | 摩擦上调心托辊辊子 |  |  | 机械设备 |  |  |  | 2019-08-01 | D159xD270x553 |  | 010503 | 使用中 |  | 8000500003 |  |  |  | 10 | BX2103388 | BX2100277
2 | 1YLL201013014 | 平行下托辊架 |  |  | 机械设备 | B | 工艺设备 |  | 2019-08-01 | B1400 |  | 010503 | 使用中 |  | 8000500003 |  |  |  | 5 | BX2103388 | BX2100277
3 | 1YLL201013014001 | 平行下托辊辊子 |  |  | 机械设备 |  |  |  | 2019-08-01 | D159x1600 |  | 010503 | 使用中 |  | 8000500003 |  |  |  | 5 | BX2103388 | BX2100277
2 | 1YLL201013015 | 摩擦下调心托辊架 |  |  | 机械设备 | B | 工艺设备 |  | 2019-08-01 | B1400 |  | 010503 | 使用中 |  | 8000500003 |  |  |  | 5 | BX2103388 | BX2100277
3 | 1YLL201013015001 | 摩擦下调心托辊辊子 |  |  | 机械设备 |  |  |  | 2019-08-01 | D159x270x799 |  | 010503 | 使用中 |  | 8000500003 |  |  |  | 10 | BX2103388 | BX2100277
2 | 1YLL201013016 | 螺旋托辊架 |  |  | 机械设备 | B | 工艺设备 |  | 2019-08-01 | B1400 |  | 010503 | 使用中 |  | 8000500003 |  |  |  | 5 | BX2103388 | BX2100277
3 | 1YLL201013016001 | 螺旋托辊辊子 |  |  | 机械设备 |  |  |  | 2019-08-01 | D159x1600 |  | 010503 | 使用中 |  | 8000500003 |  |  |  | 5 | BX2103388 | BX2100277
2 | 1YLL201013017 | 电机 |  |  | 电气设备 | B | 工艺设备 |  | 2019-08-01 | YE3-225S-437KW |  | 010503 | 使用中 |  | 8000500003 |  |  |  | 1 | BX2103388 | BX2100277
3 | 1YLL201013017001 | 轴承 |  |  | 润滑设备 |  |  |  | 2019-08-01 | 6313/C3 |  | 010503 | 使用中 |  | 8000500003 |  |  |  | 2 | BX2103388 | BX2100277
2 | 1YLL201013018 | 智能编码器通讯主机 |  |  | 电气设备 | C | 工艺设备 |  | 2019-08-01 | ZZC-12型 |  | 010503 | 使用中 |  | 8000500003 |  |  |  | 1 | BX2103388 | BX2100277
2 | 1YLL201013019 | 拉绳开关 |  |  | 电气设备 | C | 工艺设备 |  | 2019-08-01 | DZHFKLT2-Ⅱ |  | 010503 | 使用中 |  | 8000500003 |  |  |  | 6 | BX2103388 | BX2100277
2 | 1YLL201013020 | 跑偏开关 |  |  | 电气设备 | C | 工艺设备 |  | 2019-08-01 | DZHFKPT1-20-35 |  | 010503 | 使用中 |  | 8000500003 |  |  |  | 6 | BX2103388 | BX2100277
2 | 1YLL201013021 | 撕裂检测装置 |  |  | 电气设备 | C | 工艺设备 |  | 2019-08-01 | DZZL-B-Ⅱ |  | 010503 | 使用中 |  | 8000500003 |  |  |  | 1 | BX2103388 | BX2100277
2 | 1YLL201013022 | 打滑检测装置 |  |  | 机械设备 | B | 工艺设备 |  | 2019-08-01 | DZDH-Ⅲ |  | 010503 | 使用中 |  | 8000500003 |  |  |  | 1 | BX2103388 | BX2100277
3 | 1YLL201013022001 | 接近开关 |  |  | 电气设备 |  |  |  | 2019-08-01 | GAM15-30GM-P1 |  | 010503 | 使用中 |  | 8000500003 |  |  |  | 1 | BX2103388 | BX2100277
2 | 1YLL201013023 | 堵塞检测装置 |  |  | 电气设备 | C | 工艺设备 |  | 2019-08-01 | DZLDM-X |  | 010503 | 使用中 |  | 8000500003 |  |  |  | 1 | BX2103388 | BX2100277
3 | 1YLL201013023001 | 行程开关 |  |  | 电气设备 |  |  |  | 2019-08-01 | YBLX-K1 |  | 010503 | 使用中 |  | 8000500003 |  |  |  | 1 | BX2103388 | BX2100277
2 | 1YLL201013024 | 料流检测装置 |  |  | 电气设备 | C | 工艺设备 |  | 2019-08-01 | DZLL-Ⅱ |  | 010503 | 使用中 |  | 8000500003 |  |  |  | 1 | BX2103388 | BX2100277
2 | 1YLL201013025 | 声光报警器 |  |  | 电气设备 | C | 工艺设备 |  | 2019-08-01 | TBJ-150-YAC220V |  | 010503 | 使用中 |  | 8000500003 |  |  |  | 2 | BX2103388 | BX2100277
2 | 1YLL201013026 | 机旁箱 |  |  | 电气设备 | B | 工艺设备 |  | 2019-08-01 | KZX |  | 010503 | 使用中 |  | 8000500003 |  |  |  | 1 | BX2103388 | BX2100277
3 | 1YLL201013026001 | 启动按钮 |  |  | 电气设备 |  |  |  | 2019-08-01 | LA38-11/G |  | 010503 | 使用中 |  | 8000500003 |  |  |  | 1 | BX2103388 | BX2100277
3 | 1YLL201013026002 | 停止按钮 |  |  | 电气设备 |  |  |  | 2019-08-01 | LA38-11/R |  | 010503 | 使用中 |  | 8000500003 |  |  |  | 1 | BX2103388 | BX2100277
3 | 1YLL201013026003 | 转换开关 |  |  | 电气设备 |  |  |  | 2019-08-01 | LW12-166A018/2 |  | 010503 | 使用中 |  | 8000500003 |  |  |  | 1 | BX2103388 | BX2100277
3 | 1YLL201013026004 | 运行指示灯 |  |  | 电气设备 |  |  |  | 2019-08-01 | AD16-22D红色 |  | 010503 | 使用中 |  | 8000500003 |  |  |  | 2 | BX2103388 | BX2100277
3 | 1YLL201013026005 | 故障指示灯 |  |  | 电气设备 |  |  |  | 2019-08-01 | AD16-22D黄色 |  | 010503 | 使用中 |  | 8000500003 |  |  |  | 9 | BX2103388 | BX2100277
3 | 1YLL201013026006 | 启动预警按钮 |  |  | 电气设备 |  |  |  | 2019-08-01 | LA38-11/G |  | 010503 | 使用中 |  | 8000500003 |  |  |  | 1 | BX2103388 | BX2100277
3 | 1YLL201013026007 | 急停按钮 |  |  | 电气设备 |  |  |  | 2019-08-01 | ZB2-BS54C+BZ102C |  | 010503 | 使用中 |  | 8000500003 |  |  |  | 1 | BX2103388 | BX2100277
1 | 1YLL201014 | 1-B8皮带机 |  |  | 机械设备 | A | 工艺设备 | 1805Ⅱ609 | 2019-08-01 | DTII(A) B1400 | 102000426 | 010503 | 使用中 | 型号：DTII(A)，带宽：1400mm，带速:2m/s，输送量2200t/h，物料类型：竖炉铁精粉，输送带长度：94m，电机功率/电压：37KW/380V | 8000500003 |  |  | 四川省自贡运输机械集团股份有限公司 | 1 | BX2103388 | BX2100277
2 | 1YLL201014001 | 电机 |  |  | 电气设备 | B | 工艺设备 |  | 2019-08-01 | YE3-225S-437KW |  | 010503 | 使用中 |  | 8000500003 |  |  |  | 1 | BX2103388 | BX2100277
3 | 1YLL201014001001 | 轴承 |  |  | 润滑设备 |  |  |  | 2019-08-01 |  |  | 010503 | 使用中 |  | 8000500003 |  |  |  | 2 | BX2103388 | BX2100277
2 | 1YLL201014002 | 减速机 |  |  | 机械设备 | B | 工艺设备 |  | 2019-08-01 | C型逆B3SH5+Fan |  | 010503 | 使用中 |  | 8000500003 |  |  |  | 1 | BX2103388 | BX2100277
3 | 1YLL201014002001 | 逆止器 |  |  | 机械设备 |  |  |  | 2019-08-01 |  |  | 010503 | 使用中 |  | 8000500003 |  |  |  | 1 | BX2103388 | BX2100277
3 | 1YLL201014002002 | 高速轴 |  |  | 机械设备 |  |  |  | 2019-08-01 |  |  | 010503 | 使用中 |  | 8000500003 |  |  |  | 1 | BX2103388 | BX2100277
3 | 1YLL201014002003 | 高速轴承 |  |  | 润滑设备 |  |  |  | 2019-08-01 |  |  | 010503 | 使用中 |  | 8000500003 |  |  |  | 2 | BX2103388 | BX2100277
3 | 1YLL201014002004 | 高速轴油封 |  |  | 润滑设备 |  |  |  | 2019-08-01 |  |  | 010503 | 使用中 |  | 8000500003 |  |  |  | 1 | BX2103388 | BX2100277
2 | 1YLL201014003 | 电力液压推动器 |  |  | 液压设备 | C | 工艺设备 |  | 2019-08-01 | ED-30/5 |  | 010503 | 使用中 |  | 8000500003 |  |  |  | 1 | BX2103388 | BX2100277
2 | 1YLL201014004 | 梅花联轴器 |  |  | 机械设备 | B | 工艺设备 |  | 2019-08-01 | ZG1803-231 |  | 010503 | 使用中 |  | 8000500003 |  |  |  | 1 | BX2103388 | BX2100277
2 | 1YLL201014005 | 制动器 |  |  | 机械设备 | B | 工艺设备 |  | 2019-08-01 | YWZ5-250/30 |  | 010503 | 使用中 |  | 8000500003 |  |  |  | 1 | BX2103388 | BX2100277
2 | 1YLL201014006 | 皮带 |  |  | 机械设备 | B | 工艺设备 |  | 2019-08-01 | EP200B1400*5(6+3) |  | 010503 | 使用中 |  | 8000500003 |  |  |  | 94 | BX2103388 | BX2100277
2 | 1YLL201014007 | 下料口溜槽 |  |  | 机械设备 | B | 工艺设备 |  | 2019-08-01 | 非标件 |  | 010503 | 使用中 |  | 8000500003 |  |  |  | 1 | BX2103388 | BX2100277
2 | 1YLL201014008 | H型聚氨酯清扫器 |  |  | 机械设备 | B | 环保设备 |  | 2019-08-01 | B1400 |  | 010503 | 使用中 |  | 8000500003 |  |  |  | 1 | BX2103388 | BX2100277
3 | 1YLL201014008001 | 聚氨酯刮料板 |  |  | 机械设备 |  |  |  | 2019-08-01 | 配B1400 |  | 010503 | 使用中 |  | 8000500003 |  |  |  | 6 | BX2103388 | BX2100277
2 | 1YLL201014009 | P型聚氨酯清扫器 |  |  | 机械设备 | B | 环保设备 |  | 2019-08-01 | B1400 |  | 010503 | 使用中 |  | 8000500003 |  |  |  | 1 | BX2103388 | BX2100277
3 | 1YLL201014009001 | 聚氨酯刮料板 |  |  | 机械设备 |  |  |  | 2019-08-01 | 配B1400 |  | 010503 | 使用中 |  | 8000500003 |  |  |  | 6 | BX2103388 | BX2100277
2 | 1YLL201014010 | 传动滚筒 |  |  | 机械设备 | B | 工艺设备 |  | 2019-08-01 | D1000*1600 |  | 010503 | 使用中 |  | 8000500003 |  |  |  | 1 | BX2103388 | BX2100277
3 | 1YLL201014010001 | 轴承 |  |  | 润滑设备 |  |  |  | 2019-08-01 | 22232 |  | 010503 | 使用中 |  | 8000500003 |  |  |  | 2 | BX2103388 | BX2100277
2 | 1YLL201014011 | 头部增面滚筒 |  |  | 机械设备 | B | 工艺设备 |  | 2019-08-01 | Φ500*1600 |  | 010503 | 使用中 |  | 8000500003 |  |  |  | 1 | BX2103388 | BX2100277
3 | 1YLL201014011001 | 轴承 |  |  | 润滑设备 |  |  |  | 2019-08-01 | 22220 |  | 010503 | 使用中 |  | 8000500003 |  |  |  | 2 | BX2103388 | BX2100277
2 | 1YLL201014012 | 尾部滚筒 |  |  | 机械设备 | B | 工艺设备 |  | 2019-08-01 | Φ630*1600 |  | 010503 | 使用中 |  | 8000500003 |  |  |  | 1 | BX2103388 | BX2100277
3 | 1YLL201014012001 | 轴承 |  |  | 润滑设备 |  |  |  | 2019-08-01 | 22232 |  | 010503 | 使用中 |  | 8000500003 |  |  |  | 2 | BX2103388 | BX2100277
2 | 1YLL201014013 | 槽型托辊架 |  |  | 机械设备 | B | 工艺设备 |  | 2019-08-01 | B1400 |  | 010503 | 使用中 |  | 8000500003 |  |  |  | 35 | BX2103388 | BX2100277
3 | 1YLL201014013001 | 槽型托辊辊子 |  |  | 机械设备 |  |  |  | 2019-08-01 | D159x525 |  | 010503 | 使用中 |  | 8000500003 |  |  |  | 120 | BX2103388 | BX2100277
3 | 1YLL201014013002 | 缓冲托辊辊子 |  |  | 机械设备 |  |  |  | 2019-08-01 | D159x530 |  | 010503 | 使用中 |  | 8000500003 |  |  |  | 30 | BX2103388 | BX2100277
2 | 1YLL201014014 | 摩擦上调心托辊架 |  |  | 机械设备 | B | 工艺设备 |  | 2019-08-01 | B1400 |  | 010503 | 使用中 |  | 8000500003 |  |  |  | 10 | BX2103388 | BX2100277
3 | 1YLL201014014001 | 摩擦上调心托辊辊子 |  |  | 机械设备 |  |  |  | 2019-08-01 | D159xD270x553 |  | 010503 | 使用中 |  | 8000500003 |  |  |  | 20 | BX2103388 | BX2100277
2 | 1YLL201014015 | 平行下托辊架 |  |  | 机械设备 | B | 工艺设备 |  | 2019-08-01 | B1400 |  | 010503 | 使用中 |  | 8000500003 |  |  |  | 10 | BX2103388 | BX2100277
3 | 1YLL201014015001 | 平行下托辊辊子 |  |  | 机械设备 |  |  |  | 2019-08-01 | D159x1600 |  | 010503 | 使用中 |  | 8000500003 |  |  |  | 10 | BX2103388 | BX2100277
2 | 1YLL201014016 | 摩擦下调心托辊架 |  |  | 机械设备 | B | 工艺设备 |  | 2019-08-01 | B1400 |  | 010503 | 使用中 |  | 8000500003 |  |  |  | 10 | BX2103388 | BX2100277
3 | 1YLL201014016001 | 摩擦下调心托辊辊子 |  |  | 机械设备 |  |  |  | 2019-08-01 | D159x270x799 |  | 010503 | 使用中 |  | 8000500003 |  |  |  | 20 | BX2103388 | BX2100277
2 | 1YLL201014017 | 螺旋托辊架 |  |  | 机械设备 | B | 工艺设备 |  | 2019-08-01 | B1400 |  | 010503 | 使用中 |  | 8000500003 |  |  |  | 10 | BX2103388 | BX2100277
3 | 1YLL201014017001 | 螺旋托辊辊子 |  |  | 机械设备 |  |  |  | 2019-08-01 | D159x1600 |  | 010503 | 使用中 |  | 8000500003 |  |  |  | 10 | BX2103388 | BX2100277
2 | 1YLL201014018 | 电机 |  |  | 电气设备 | B | 工艺设备 |  | 2019-08-01 | YE3-225S-437KW |  | 010503 | 使用中 |  | 8000500003 |  |  |  | 1 | BX2103388 | BX2100277
3 | 1YLL201014018001 | 轴承 |  |  | 润滑设备 |  |  |  | 2019-08-01 | 6313/C3 |  | 010503 | 使用中 |  | 8000500003 |  |  |  | 2 | BX2103388 | BX2100277
2 | 1YLL201014019 | 智能编码器通讯主机 |  |  | 电气设备 | C | 工艺设备 |  | 2019-08-01 | ZZC-12型 |  | 010503 | 使用中 |  | 8000500003 |  |  |  | 1 | BX2103388 | BX2100277
2 | 1YLL201014020 | 拉绳开关 |  |  | 电气设备 | C | 工艺设备 |  | 2019-08-01 | DZHFKLT2-Ⅱ |  | 010503 | 使用中 |  | 8000500003 |  |  |  | 6 | BX2103388 | BX2100277
2 | 1YLL201014021 | 跑偏开关 |  |  | 电气设备 | C | 工艺设备 |  | 2019-08-01 | DZHFKPT1-20-35 |  | 010503 | 使用中 |  | 8000500003 |  |  |  | 6 | BX2103388 | BX2100277
2 | 1YLL201014022 | 撕裂检测装置 |  |  | 电气设备 | C | 工艺设备 |  | 2019-08-01 | DZZL-B-Ⅱ |  | 010503 | 使用中 |  | 8000500003 |  |  |  | 1 | BX2103388 | BX2100277
2 | 1YLL201014023 | 打滑检测装置 |  |  | 机械设备 | B | 工艺设备 |  | 2019-08-01 | DZDH-Ⅲ |  | 010503 | 使用中 |  | 8000500003 |  |  |  | 1 | BX2103388 | BX2100277
3 | 1YLL201014023001 | 接近开关 |  |  | 电气设备 |  |  |  | 2019-08-01 | GAM15-30GM-P1 |  | 010503 | 使用中 |  | 8000500003 |  |  |  | 1 | BX2103388 | BX2100277
2 | 1YLL201014024 | 堵塞检测装置 |  |  | 电气设备 | C | 工艺设备 |  | 2019-08-01 | DZLDM-X |  | 010503 | 使用中 |  | 8000500003 |  |  |  | 1 | BX2103388 | BX2100277
3 | 1YLL201014024001 | 行程开关 |  |  | 电气设备 |  |  |  | 2019-08-01 | YBLX-K1 |  | 010503 | 使用中 |  | 8000500003 |  |  |  | 1 | BX2103388 | BX2100277
2 | 1YLL201014025 | 料流检测装置 |  |  | 电气设备 | C | 工艺设备 |  | 2019-08-01 | DZLL-Ⅱ |  | 010503 | 使用中 |  | 8000500003 |  |  |  | 1 | BX2103388 | BX2100277
2 | 1YLL201014026 | 声光报警器 |  |  | 电气设备 | C | 工艺设备 |  | 2019-08-01 | TBJ-150-YAC220V |  | 010503 | 使用中 |  | 8000500003 |  |  |  | 2 | BX2103388 | BX2100277
2 | 1YLL201014027 | 机旁箱 |  |  | 电气设备 | B | 工艺设备 |  | 2019-08-01 | KZX |  | 010503 | 使用中 |  | 8000500003 |  |  |  | 1 | BX2103388 | BX2100277
3 | 1YLL201014027001 | 启动按钮 |  |  | 电气设备 |  |  |  | 2019-08-01 | LA38-11/G |  | 010503 | 使用中 |  | 8000500003 |  |  |  | 1 | BX2103388 | BX2100277
3 | 1YLL201014027002 | 停止按钮 |  |  | 电气设备 |  |  |  | 2019-08-01 | LA38-11/R |  | 010503 | 使用中 |  | 8000500003 |  |  |  | 1 | BX2103388 | BX2100277
3 | 1YLL201014027003 | 转换开关 |  |  | 电气设备 |  |  |  | 2019-08-01 | LW12-166A018/2 |  | 010503 | 使用中 |  | 8000500003 |  |  |  | 1 | BX2103388 | BX2100277
3 | 1YLL201014027004 | 运行指示灯 |  |  | 电气设备 |  |  |  | 2019-08-01 | AD16-22D红色 |  | 010503 | 使用中 |  | 8000500003 |  |  |  | 2 | BX2103388 | BX2100277
3 | 1YLL201014027005 | 故障指示灯 |  |  | 电气设备 |  |  |  | 2019-08-01 | AD16-22D黄色 |  | 010503 | 使用中 |  | 8000500003 |  |  |  | 9 | BX2103388 | BX2100277
3 | 1YLL201014027006 | 启动预警按钮 |  |  | 电气设备 |  |  |  | 2019-08-01 | LA38-11/G |  | 010503 | 使用中 |  | 8000500003 |  |  |  | 1 | BX2103388 | BX2100277
3 | 1YLL201014027007 | 急停按钮 |  |  | 电气设备 |  |  |  | 2019-08-01 | ZB2-BS54C+BZ102C |  | 010503 | 使用中 |  | 8000500003 |  |  |  | 1 | BX2103388 | BX2100277
2 | 1YLL201014028 | 电机制动器 |  |  | 机械设备 | B | 工艺设备 |  | 2019-08-01 | ED-30/5 |  | 010503 | 使用中 |  | 8000500003 |  |  |  | 1 | BX2103388 | BX2100277
1 | 1YLL201015 | 1-B9皮带机 |  |  | 机械设备 | A | 工艺设备 | 1805Ⅱ608 | 2019-08-01 | DTII(A) B1400 | 102000427 | 010503 | 使用中 | 型号：DTII(A)，带宽：1400mm，带速:2m/s，输送量2200t/h，物料类型：竖炉铁精粉，输送带长度：243m，电机功率/电压：132KW/380V | 8000500003 |  |  | 四川省自贡运输机械集团股份有限公司 | 1 | BX2103388 | BX2100277
2 | 1YLL201015001 | 电机 |  |  | 电气设备 | B | 工艺设备 |  | 2019-08-01 | YE3-315M-4132KW |  | 010503 | 使用中 |  | 8000500003 |  |  |  | 1 | BX2103388 | BX2100277
3 | 1YLL201015001001 | 轴承 |  |  | 润滑设备 |  |  |  | 2019-08-01 |  |  | 010503 | 使用中 |  | 8000500003 |  |  |  | 2 | BX2103388 | BX2100277
2 | 1YLL201015002 | 减速机 |  |  | 机械设备 | B | 工艺设备 |  | 2019-08-01 | A型顺B3SH10+N+Fan |  | 010503 | 使用中 |  | 8000500003 |  |  |  | 1 | BX2103388 | BX2100277
3 | 1YLL201015002001 | 逆止器 |  |  | 机械设备 |  |  |  | 2019-08-01 |  |  | 010503 | 使用中 |  | 8000500003 |  |  |  | 1 | BX2103388 | BX2100277
3 | 1YLL201015002002 | 高速轴 |  |  | 机械设备 |  |  |  | 2019-08-01 |  |  | 010503 | 使用中 |  | 8000500003 |  |  |  | 1 | BX2103388 | BX2100277
3 | 1YLL201015002003 | 高速轴承 |  |  | 润滑设备 |  |  |  | 2019-08-01 |  |  | 010503 | 使用中 |  | 8000500003 |  |  |  | 2 | BX2103388 | BX2100277
3 | 1YLL201015002004 | 高速轴油封 |  |  | 润滑设备 |  |  |  | 2019-08-01 |  |  | 010503 | 使用中 |  | 8000500003 |  |  |  | 1 | BX2103388 | BX2100277
2 | 1YLL201015003 | 电力液压推动器 |  |  | 液压设备 | C | 工艺设备 |  | 2019-08-01 | ED-80/6-S |  | 010503 | 使用中 |  | 8000500003 |  |  |  | 1 | BX2103388 | BX2100277
2 | 1YLL201015004 | 液力偶合器： |  |  | 液压设备 | C | 工艺设备 |  | 2019-08-01 | YOXⅡZ500 |  | 010503 | 使用中 |  | 8000500003 |  |  |  | 1 | BX2103388 | BX2100277
2 | 1YLL201015005 | ZL联轴器 |  |  | 机械设备 | B | 工艺设备 |  | 2019-08-01 | ZL12半体 |  | 010503 | 使用中 |  | 8000500003 |  |  |  | 1 | BX2103388 | BX2100277
2 | 1YLL201015006 | 制动器 |  |  | 机械设备 | B | 工艺设备 |  | 2019-08-01 | YWZ5-400/80 |  | 010503 | 使用中 |  | 8000500003 |  |  |  | 1 | BX2103388 | BX2100277
2 | 1YLL201015007 | 皮带 |  |  | 机械设备 | B | 工艺设备 |  | 2019-08-01 | EP200B1400*5(6+3) |  | 010503 | 使用中 |  | 8000500003 |  |  |  | 243 | BX2103388 | BX2100277
2 | 1YLL201015008 | 下料口溜槽 |  |  | 机械设备 | B | 工艺设备 |  | 2019-08-01 | 非标件 |  | 010503 | 使用中 |  | 8000500003 |  |  |  | 1 | BX2103388 | BX2100277
2 | 1YLL201015009 | H型聚氨酯清扫器 |  |  | 机械设备 | B | 环保设备 |  | 2019-08-01 | B1400 |  | 010503 | 使用中 |  | 8000500003 |  |  |  | 1 | BX2103388 | BX2100277
3 | 1YLL201015009001 | 聚氨酯刮料板 |  |  | 机械设备 |  |  |  | 2019-08-01 | 配B1400 |  | 010503 | 使用中 |  | 8000500003 |  |  |  | 6 | BX2103388 | BX2100277
2 | 1YLL201015010 | P型聚氨酯清扫器 |  |  | 机械设备 | B | 环保设备 |  | 2019-08-01 | B1400 |  | 010503 | 使用中 |  | 8000500003 |  |  |  | 1 | BX2103388 | BX2100277
3 | 1YLL201015010001 | 聚氨酯刮料板 |  |  | 机械设备 |  |  |  | 2019-08-01 | 配B1400 |  | 010503 | 使用中 |  | 8000500003 |  |  |  | 6 | BX2103388 | BX2100277
2 | 1YLL201015011 | 传动滚筒 |  |  | 机械设备 | B | 工艺设备 |  | 2019-08-01 | D1000*1600 |  | 010503 | 使用中 |  | 8000500003 |  |  |  | 1 | BX2103388 | BX2100277
3 | 1YLL201015011001 | 轴承 |  |  | 润滑设备 |  |  |  | 2019-08-01 | 22232 |  | 010503 | 使用中 |  | 8000500003 |  |  |  | 2 | BX2103388 | BX2100277
2 | 1YLL201015012 | 头部增面滚筒 |  |  | 机械设备 | B | 工艺设备 |  | 2019-08-01 | φ500*1600 |  | 010503 | 使用中 |  | 8000500003 |  |  |  | 1 | BX2103388 | BX2100277
3 | 1YLL201015012001 | 轴承 |  |  | 润滑设备 |  |  |  | 2019-08-01 | 22224 |  | 010503 | 使用中 |  | 8000500003 |  |  |  | 2 | BX2103388 | BX2100277
2 | 1YLL201015013 | 尾部滚筒 |  |  | 机械设备 | B | 工艺设备 |  | 2019-08-01 | φ800*1600 |  | 010503 | 使用中 |  | 8000500003 |  |  |  | 1 | BX2103388 | BX2100277
3 | 1YLL201015013001 | 轴承 |  |  | 润滑设备 |  |  |  | 2019-08-01 | 22228 |  | 010503 | 使用中 |  | 8000500003 |  |  |  | 2 | BX2103388 | BX2100277
2 | 1YLL201015014 | 尾部增面滚筒 |  |  | 机械设备 | B | 工艺设备 |  | 2019-08-01 | Φ400*1600 |  | 010503 | 使用中 |  | 8000500003 |  |  |  | 1 | BX2103388 | BX2100277
3 | 1YLL201015014001 | 轴承 |  |  | 润滑设备 |  |  |  | 2019-08-01 | 22216 |  | 010503 | 使用中 |  | 8000500003 |  |  |  | 2 | BX2103388 | BX2100277
2 | 1YLL201015015 | 中部拉紧（重垂）滚筒 |  |  | 机械设备 | B | 工艺设备 |  | 2019-08-01 | φ800*1600 |  | 010503 | 使用中 |  | 8000500003 |  |  |  | 1 | BX2103388 | BX2100277
3 | 1YLL201015015001 | 轴承 |  |  | 润滑设备 |  |  |  | 2019-08-01 | 22228 |  | 010503 | 使用中 |  | 8000500003 |  |  |  | 2 | BX2103388 | BX2100277
2 | 1YLL201015016 | 中部改向滚筒 |  |  | 机械设备 | B | 工艺设备 |  | 2019-08-01 | Φ630*1600 |  | 010503 | 使用中 |  | 8000500003 |  |  |  | 2 | BX2103388 | BX2100277
3 | 1YLL201015016001 | 轴承 |  |  | 润滑设备 |  |  |  | 2019-08-01 | 22228 |  | 010503 | 使用中 |  | 8000500003 |  |  |  | 4 | BX2103388 | BX2100277
2 | 1YLL201015017 | 槽型托辊架 |  |  | 机械设备 | B | 工艺设备 |  | 2019-08-01 | B1400 |  | 010503 | 使用中 |  | 8000500003 |  |  |  | 85 | BX2103388 | BX2100277
3 | 1YLL201015017001 | 槽型托辊辊子 |  |  | 机械设备 |  |  |  | 2019-08-01 | D159x525 |  | 010503 | 使用中 |  | 8000500003 |  |  |  | 260 | BX2103388 | BX2100277
3 | 1YLL201015017002 | 缓冲托辊辊子 |  |  | 机械设备 |  |  |  | 2019-08-01 | D159x530 |  | 010503 | 使用中 |  | 8000500003 |  |  |  | 30 | BX2103388 | BX2100277
2 | 1YLL201015018 | 摩擦上调心托辊架 |  |  | 机械设备 | B | 工艺设备 |  | 2019-08-01 | B1400 |  | 010503 | 使用中 |  | 8000500003 |  |  |  | 20 | BX2103388 | BX2100277
3 | 1YLL201015018001 | 摩擦上调心托辊辊子 |  |  | 机械设备 |  |  |  | 2019-08-01 | D159xD270x553 |  | 010503 | 使用中 |  | 8000500003 |  |  |  | 50 | BX2103388 | BX2100277
2 | 1YLL201015019 | 平行下托辊架 |  |  | 机械设备 | B | 工艺设备 |  | 2019-08-01 | B1400 |  | 010503 | 使用中 |  | 8000500003 |  |  |  | 25 | BX2103388 | BX2100277
3 | 1YLL201015019001 | 平行下托辊辊子 |  |  | 机械设备 |  |  |  | 2019-08-01 | D159x1600 |  | 010503 | 使用中 |  | 8000500003 |  |  |  | 25 | BX2103388 | BX2100277
2 | 1YLL201015020 | 摩擦下调心托辊架 |  |  | 机械设备 | B | 工艺设备 |  | 2019-08-01 | B1400 |  | 010503 | 使用中 |  | 8000500003 |  |  |  | 15 | BX2103388 | BX2100277
3 | 1YLL201015020001 | 摩擦下调心托辊辊子 |  |  | 机械设备 |  |  |  | 2019-08-01 | D159x270x799 |  | 010503 | 使用中 |  | 8000500003 |  |  |  | 30 | BX2103388 | BX2100277
2 | 1YLL201015021 | 螺旋托辊架 |  |  | 机械设备 | B | 工艺设备 |  | 2019-08-01 | B1400 |  | 010503 | 使用中 |  | 8000500003 |  |  |  | 15 | BX2103388 | BX2100277
3 | 1YLL201015021001 | 螺旋托辊辊子 |  |  | 机械设备 |  |  |  | 2019-08-01 | D159x1600 |  | 010503 | 使用中 |  | 8000500003 |  |  |  | 15 | BX2103388 | BX2100277
2 | 1YLL201015022 | 电液推杆 |  |  | 液压设备 | C | 工艺设备 |  | 2019-08-01 | DYTZ2000-800-50 |  | 010503 | 使用中 |  | 8000500003 |  |  |  | 1 | BX2103388 | BX2100277
2 | 1YLL201015023 | 电机 |  |  | 电气设备 | B | 工艺设备 |  | 2019-08-01 | YE3-315M-4132KW |  | 010503 | 使用中 |  | 8000500003 |  |  |  | 1 | BX2103388 | BX2100277
3 | 1YLL201015023001 | 轴承 |  |  | 润滑设备 |  |  |  | 2019-08-01 | 6317/C3 |  | 010503 | 使用中 |  | 8000500003 |  |  |  | 2 | BX2103388 | BX2100277
2 | 1YLL201015024 | 智能编码器通讯主机 |  |  | 电气设备 | C | 工艺设备 |  | 2019-08-01 | ZZC-12型 |  | 010503 | 使用中 |  | 8000500003 |  |  |  | 1 | BX2103388 | BX2100277
2 | 1YLL201015025 | 拉绳开关 |  |  | 电气设备 | C | 工艺设备 |  | 2019-08-01 | DZHFKLT2-Ⅱ |  | 010503 | 使用中 |  | 8000500003 |  |  |  | 6 | BX2103388 | BX2100277
2 | 1YLL201015026 | 跑偏开关 |  |  | 电气设备 | C | 工艺设备 |  | 2019-08-01 | DZHFKPT1-20-35 |  | 010503 | 使用中 |  | 8000500003 |  |  |  | 4 | BX2103388 | BX2100277
2 | 1YLL201015027 | 撕裂检测装置 |  |  | 电气设备 | C | 工艺设备 |  | 2019-08-01 | DZZL-B-Ⅱ |  | 010503 | 使用中 |  | 8000500003 |  |  |  | 1 | BX2103388 | BX2100277
2 | 1YLL201015028 | 打滑检测装置 |  |  | 机械设备 | B | 工艺设备 |  | 2019-08-01 | DZDH-Ⅲ |  | 010503 | 使用中 |  | 8000500003 |  |  |  | 1 | BX2103388 | BX2100277
3 | 1YLL201015028001 | 接近开关 |  |  | 电气设备 |  |  |  | 2019-08-01 | GAM15-30GM-P1 |  | 010503 | 使用中 |  | 8000500003 |  |  |  | 1 | BX2103388 | BX2100277
2 | 1YLL201015029 | 堵塞检测装置 |  |  | 电气设备 | C | 工艺设备 |  | 2019-08-01 | DZLDM-X |  | 010503 | 使用中 |  | 8000500003 |  |  |  | 1 | BX2103388 | BX2100277
3 | 1YLL201015029001 | 行程开关 |  |  | 电气设备 |  |  |  | 2019-08-01 | YBLX-K1 |  | 010503 | 使用中 |  | 8000500003 |  |  |  | 1 | BX2103388 | BX2100277
2 | 1YLL201015030 | 料流检测装置 |  |  | 电气设备 | C | 工艺设备 |  | 2019-08-01 | DZLL-Ⅱ |  | 010503 | 使用中 |  | 8000500003 |  |  |  | 1 | BX2103388 | BX2100277
2 | 1YLL201015031 | 声光报警器 |  |  | 电气设备 | C | 工艺设备 |  | 2019-08-01 | TBJ-150-YAC220V |  | 010503 | 使用中 |  | 8000500003 |  |  |  | 2 | BX2103388 | BX2100277
2 | 1YLL201015032 | 机旁箱 |  |  | 电气设备 | B | 工艺设备 |  | 2019-08-01 | KZX |  | 010503 | 使用中 |  | 8000500003 |  |  |  | 1 | BX2103388 | BX2100277
3 | 1YLL201015032001 | 启动按钮 |  |  | 电气设备 |  |  |  | 2019-08-01 | LA38-11/G |  | 010503 | 使用中 |  | 8000500003 |  |  |  | 1 | BX2103388 | BX2100277
3 | 1YLL201015032002 | 停止按钮 |  |  | 电气设备 |  |  |  | 2019-08-01 | LA38-11/R |  | 010503 | 使用中 |  | 8000500003 |  |  |  | 1 | BX2103388 | BX2100277
3 | 1YLL201015032003 | 转换开关 |  |  | 电气设备 |  |  |  | 2019-08-01 | LW12-166A018/2 |  | 010503 | 使用中 |  | 8000500003 |  |  |  | 1 | BX2103388 | BX2100277
3 | 1YLL201015032004 | 运行指示灯 |  |  | 电气设备 |  |  |  | 2019-08-01 | AD16-22D红色 |  | 010503 | 使用中 |  | 8000500003 |  |  |  | 2 | BX2103388 | BX2100277
3 | 1YLL201015032005 | 故障指示灯 |  |  | 电气设备 |  |  |  | 2019-08-01 | AD16-22D黄色 |  | 010503 | 使用中 |  | 8000500003 |  |  |  | 9 | BX2103388 | BX2100277
3 | 1YLL201015032006 | 启动预警按钮 |  |  | 电气设备 |  |  |  | 2019-08-01 | LA38-11/G |  | 010503 | 使用中 |  | 8000500003 |  |  |  | 1 | BX2103388 | BX2100277
3 | 1YLL201015032007 | 急停按钮 |  |  | 电气设备 |  |  |  | 2019-08-01 | ZB2-BS54C+BZ102C |  | 010503 | 使用中 |  | 8000500003 |  |  |  | 1 | BX2103388 | BX2100277
2 | 1YLL201015033 | 电机制动器 |  |  | 机械设备 | B | 工艺设备 |  | 2019-08-01 | ED-80/6-S |  | 010503 | 使用中 |  | 8000500003 |  |  |  | 1 | BX2103388 | BX2100277
1 | 1YLL201016 | 1-B10皮带机 |  |  | 机械设备 | A | 工艺设备 | 1805Ⅱ602 | 2019-08-01 | DTII(A) B1400 | 102000428 | 010503 | 使用中 | 型号：DTII(A)，带宽：1400mm，带速:2m/s，输送量2200t/h，物料类型：竖炉铁精粉，输送带长度：170m，电机功率/电压：160KW/380V | 8000500003 |  |  | 四川省自贡运输机械集团股份有限公司 | 1 | BX2103388 | BX2100277
2 | 1YLL201016001 | 电机 |  |  | 电气设备 | B | 工艺设备 |  | 2019-08-01 | YE3-315L1-4160KW |  | 010503 | 使用中 |  | 8000500003 |  |  |  | 1 | BX2103388 | BX2100277
3 | 1YLL201016001001 | 轴承 |  |  | 润滑设备 |  |  |  | 2019-08-01 |  |  | 010503 | 使用中 |  | 8000500003 |  |  |  | 2 | BX2103388 | BX2100277
2 | 1YLL201016002 | 减速机 |  |  | 机械设备 | B | 工艺设备 |  | 2019-08-01 | C型顺B3SH11+N+Fan |  | 010503 | 使用中 |  | 8000500003 |  |  |  | 1 | BX2103388 | BX2100277
3 | 1YLL201016002001 | 逆止器 |  |  | 机械设备 |  |  |  | 2019-08-01 |  |  | 010503 | 使用中 |  | 8000500003 |  |  |  | 1 | BX2103388 | BX2100277
3 | 1YLL201016002002 | 高速轴 |  |  | 机械设备 |  |  |  | 2019-08-01 |  |  | 010503 | 使用中 |  | 8000500003 |  |  |  | 1 | BX2103388 | BX2100277
3 | 1YLL201016002003 | 高速轴承 |  |  | 润滑设备 |  |  |  | 2019-08-01 |  |  | 010503 | 使用中 |  | 8000500003 |  |  |  | 2 | BX2103388 | BX2100277
3 | 1YLL201016002004 | 高速轴油封 |  |  | 润滑设备 |  |  |  | 2019-08-01 |  |  | 010503 | 使用中 |  | 8000500003 |  |  |  | 1 | BX2103388 | BX2100277
2 | 1YLL201016003 | 电力液压推动器 |  |  | 液压设备 | C | 工艺设备 |  | 2019-08-01 | ED-80/6-S |  | 010503 | 使用中 |  | 8000500003 |  |  |  | 1 | BX2103388 | BX2100277
2 | 1YLL201016004 | 液力偶合器 |  |  | 液压设备 | C | 工艺设备 |  | 2019-08-01 | YOXⅡZ560 |  | 010503 | 使用中 |  | 8000500003 |  |  |  | 1 | BX2103388 | BX2100277
2 | 1YLL201016005 | ZL联轴器 |  |  | 机械设备 | B | 工艺设备 |  | 2019-08-01 | ZL12半体 |  | 010503 | 使用中 |  | 8000500003 |  |  |  | 1 | BX2103388 | BX2100277
2 | 1YLL201016006 | 制动器 |  |  | 机械设备 | B | 工艺设备 |  | 2019-08-01 | YWZ5-400/80 |  | 010503 | 使用中 |  | 8000500003 |  |  |  | 1 | BX2103388 | BX2100277
2 | 1YLL201016007 | 皮带 |  |  | 机械设备 | B | 工艺设备 |  | 2019-08-01 | EP200B1400*5(6+3) |  | 010503 | 使用中 |  | 8000500003 |  |  |  | 170 | BX2103388 | BX2100277
2 | 1YLL201016008 | 下料口溜槽 |  |  | 机械设备 | B | 工艺设备 |  | 2019-08-01 | 非标件 |  | 010503 | 使用中 |  | 8000500003 |  |  |  | 1 | BX2103388 | BX2100277
2 | 1YLL201016009 | H型聚氨酯清扫器 |  |  | 机械设备 | B | 环保设备 |  | 2019-08-01 | B1400 |  | 010503 | 使用中 |  | 8000500003 |  |  |  | 1 | BX2103388 | BX2100277
3 | 1YLL201016009001 | 聚氨酯刮料板 |  |  | 机械设备 |  |  |  | 2019-08-01 | 配B1400 |  | 010503 | 使用中 |  | 8000500003 |  |  |  | 6 | BX2103388 | BX2100277
2 | 1YLL201016010 | P型聚氨酯清扫器 |  |  | 机械设备 | B | 环保设备 |  | 2019-08-01 | B1400 |  | 010503 | 使用中 |  | 8000500003 |  |  |  | 1 | BX2103388 | BX2100277
3 | 1YLL201016010001 | 聚氨酯刮料板 |  |  | 机械设备 |  |  |  | 2019-08-01 | 配B1400 |  | 010503 | 使用中 |  | 8000500003 |  |  |  | 6 | BX2103388 | BX2100277
2 | 1YLL201016011 | 传动滚筒 |  |  | 机械设备 | B | 工艺设备 |  | 2019-08-01 | φ1000*1600 |  | 010503 | 使用中 |  | 8000500003 |  |  |  | 1 | BX2103388 | BX2100277
3 | 1YLL201016011001 | 轴承 |  |  | 润滑设备 |  |  |  | 2019-08-01 | 22236 |  | 010503 | 使用中 |  | 8000500003 |  |  |  | 2 | BX2103388 | BX2100277
2 | 1YLL201016012 | 头部增面滚筒 |  |  | 机械设备 | B | 工艺设备 |  | 2019-08-01 | φ500*1600 |  | 010503 | 使用中 |  | 8000500003 |  |  |  | 1 | BX2103388 | BX2100277
3 | 1YLL201016012001 | 轴承 |  |  | 润滑设备 |  |  |  | 2019-08-01 | 22224 |  | 010503 | 使用中 |  | 8000500003 |  |  |  | 2 | BX2103388 | BX2100277
2 | 1YLL201016013 | 尾部滚筒 |  |  | 机械设备 | B | 工艺设备 |  | 2019-08-01 | φ800*1600 |  | 010503 | 使用中 |  | 8000500003 |  |  |  | 1 | BX2103388 | BX2100277
3 | 1YLL201016013001 | 轴承 |  |  | 润滑设备 |  |  |  | 2019-08-01 | 22232 |  | 010503 | 使用中 |  | 8000500003 |  |  |  | 2 | BX2103388 | BX2100277
2 | 1YLL201016014 | 尾部增面滚筒 |  |  | 机械设备 | B | 工艺设备 |  | 2019-08-01 | Φ400*1600 |  | 010503 | 使用中 |  | 8000500003 |  |  |  | 1 | BX2103388 | BX2100277
3 | 1YLL201016014001 | 轴承 |  |  | 润滑设备 |  |  |  | 2019-08-01 | 22216 |  | 010503 | 使用中 |  | 8000500003 |  |  |  | 2 | BX2103388 | BX2100277
2 | 1YLL201016015 | 中部拉紧（重垂）滚筒 |  |  | 机械设备 | B | 工艺设备 |  | 2019-08-01 | φ800*1600 |  | 010503 | 使用中 |  | 8000500003 |  |  |  | 1 | BX2103388 | BX2100277
3 | 1YLL201016015001 | 轴承 |  |  | 润滑设备 |  |  |  | 2019-08-01 | 22232 |  | 010503 | 使用中 |  | 8000500003 |  |  |  | 2 | BX2103388 | BX2100277
2 | 1YLL201016016 | 中部改向滚筒 |  |  | 机械设备 | B | 工艺设备 |  | 2019-08-01 | Φ630*1600 |  | 010503 | 使用中 |  | 8000500003 |  |  |  | 2 | BX2103388 | BX2100277
3 | 1YLL201016016001 | 轴承 |  |  | 润滑设备 |  |  |  | 2019-08-01 | 22228 |  | 010503 | 使用中 |  | 8000500003 |  |  |  | 4 | BX2103388 | BX2100277
2 | 1YLL201016017 | 槽型托辊架 |  |  | 机械设备 | B | 工艺设备 |  | 2019-08-01 | B1400 |  | 010503 | 使用中 |  | 8000500003 |  |  |  | 57 | BX2103388 | BX2100277
3 | 1YLL201016017001 | 槽型托辊辊子 |  |  | 机械设备 |  |  |  | 2019-08-01 | D159x525 |  | 010503 | 使用中 |  | 8000500003 |  |  |  | 180 | BX2103388 | BX2100277
3 | 1YLL201016017002 | 缓冲托辊辊子 |  |  | 机械设备 |  |  |  | 2019-08-01 | D159x530 |  | 010503 | 使用中 |  | 8000500003 |  |  |  | 30 | BX2103388 | BX2100277
2 | 1YLL201016018 | 摩擦上调心托辊架 |  |  | 机械设备 | B | 工艺设备 |  | 2019-08-01 | B1400 |  | 010503 | 使用中 |  | 8000500003 |  |  |  | 17 | BX2103388 | BX2100277
3 | 1YLL201016018001 | 摩擦上调心托辊辊子 |  |  | 机械设备 |  |  |  | 2019-08-01 | D159xD270x553 |  | 010503 | 使用中 |  | 8000500003 |  |  |  | 34 | BX2103388 | BX2100277
2 | 1YLL201016019 | 平行下托辊架 |  |  | 机械设备 | B | 工艺设备 |  | 2019-08-01 | B1400 |  | 010503 | 使用中 |  | 8000500003 |  |  |  | 20 | BX2103388 | BX2100277
3 | 1YLL201016019001 | 平行下托辊辊子 |  |  | 机械设备 |  |  |  | 2019-08-01 | D159x1600 |  | 010503 | 使用中 |  | 8000500003 |  |  |  | 20 | BX2103388 | BX2100277
2 | 1YLL201016020 | 摩擦下调心托辊架 |  |  | 机械设备 | B | 工艺设备 |  | 2019-08-01 | B1400 |  | 010503 | 使用中 |  | 8000500003 |  |  |  | 10 | BX2103388 | BX2100277
3 | 1YLL201016020001 | 摩擦下调心托辊辊子 |  |  | 机械设备 |  |  |  | 2019-08-01 | D159x270x799 |  | 010503 | 使用中 |  | 8000500003 |  |  |  | 20 | BX2103388 | BX2100277
2 | 1YLL201016021 | 螺旋托辊架 |  |  | 机械设备 | B | 工艺设备 |  | 2019-08-01 | B1400 |  | 010503 | 使用中 |  | 8000500003 |  |  |  | 10 | BX2103388 | BX2100277
3 | 1YLL201016021001 | 螺旋托辊辊子 |  |  | 机械设备 |  |  |  | 2019-08-01 | D159x1600 |  | 010503 | 使用中 |  | 8000500003 |  |  |  | 10 | BX2103388 | BX2100277
2 | 1YLL201016022 | 电机 |  |  | 电气设备 | B | 工艺设备 |  | 2019-08-01 | YE3-315L1-4160KW |  | 010503 | 使用中 |  | 8000500003 |  |  |  | 1 | BX2103388 | BX2100277
3 | 1YLL201016022001 | 轴承 |  |  | 润滑设备 |  |  |  | 2019-08-01 | 6319/C3 |  | 010503 | 使用中 |  | 8000500003 |  |  |  | 2 | BX2103388 | BX2100277
2 | 1YLL201016023 | 智能编码器通讯主机 |  |  | 电气设备 | C | 工艺设备 |  | 2019-08-01 | ZZC-12型 |  | 010503 | 使用中 |  | 8000500003 |  |  |  | 1 | BX2103388 | BX2100277
2 | 1YLL201016024 | 拉绳开关 |  |  | 电气设备 | C | 工艺设备 |  | 2019-08-01 | DZHFKLT2-Ⅱ |  | 010503 | 使用中 |  | 8000500003 |  |  |  | 6 | BX2103388 | BX2100277
2 | 1YLL201016025 | 跑偏开关 |  |  | 电气设备 | C | 工艺设备 |  | 2019-08-01 | DZHFKPT1-20-35 |  | 010503 | 使用中 |  | 8000500003 |  |  |  | 6 | BX2103388 | BX2100277
2 | 1YLL201016026 | 撕裂检测装置 |  |  | 电气设备 | C | 工艺设备 |  | 2019-08-01 | DZZL-B-Ⅱ |  | 010503 | 使用中 |  | 8000500003 |  |  |  | 1 | BX2103388 | BX2100277
2 | 1YLL201016027 | 打滑检测装置 |  |  | 机械设备 | B | 工艺设备 |  | 2019-08-01 | DZDH-Ⅲ |  | 010503 | 使用中 |  | 8000500003 |  |  |  | 1 | BX2103388 | BX2100277
3 | 1YLL201016027001 | 接近开关 |  |  | 电气设备 |  |  |  | 2019-08-01 | GAM15-30GM-P1 |  | 010503 | 使用中 |  | 8000500003 |  |  |  | 1 | BX2103388 | BX2100277
2 | 1YLL201016028 | 堵塞检测装置 |  |  | 电气设备 | C | 工艺设备 |  | 2019-08-01 | DZLDM-X |  | 010503 | 使用中 |  | 8000500003 |  |  |  | 1 | BX2103388 | BX2100277
3 | 1YLL201016028001 | 行程开关 |  |  | 电气设备 |  |  |  | 2019-08-01 | YBLX-K1 |  | 010503 | 使用中 |  | 8000500003 |  |  |  | 1 | BX2103388 | BX2100277
2 | 1YLL201016029 | 料流检测装置 |  |  | 电气设备 | C | 工艺设备 |  | 2019-08-01 | DZLL-Ⅱ |  | 010503 | 使用中 |  | 8000500003 |  |  |  | 1 | BX2103388 | BX2100277
2 | 1YLL201016030 | 声光报警器 |  |  | 电气设备 | C | 工艺设备 |  | 2019-08-01 | TBJ-150-YAC220V |  | 010503 | 使用中 |  | 8000500003 |  |  |  | 2 | BX2103388 | BX2100277
2 | 1YLL201016031 | 机旁箱 |  |  | 电气设备 | B | 工艺设备 |  | 2019-08-01 | KZX |  | 010503 | 使用中 |  | 8000500003 |  |  |  | 1 | BX2103388 | BX2100277
3 | 1YLL201016031001 | 启动按钮 |  |  | 电气设备 |  |  |  | 2019-08-01 | LA38-11/G |  | 010503 | 使用中 |  | 8000500003 |  |  |  | 1 | BX2103388 | BX2100277
3 | 1YLL201016031002 | 停止按钮 |  |  | 电气设备 |  |  |  | 2019-08-01 | LA38-11/R |  | 010503 | 使用中 |  | 8000500003 |  |  |  | 1 | BX2103388 | BX2100277
3 | 1YLL201016031003 | 转换开关 |  |  | 电气设备 |  |  |  | 2019-08-01 | LW12-166A018/2 |  | 010503 | 使用中 |  | 8000500003 |  |  |  | 1 | BX2103388 | BX2100277
3 | 1YLL201016031004 | 运行指示灯 |  |  | 电气设备 |  |  |  | 2019-08-01 | AD16-22D红色 |  | 010503 | 使用中 |  | 8000500003 |  |  |  | 2 | BX2103388 | BX2100277
3 | 1YLL201016031005 | 故障指示灯 |  |  | 电气设备 |  |  |  | 2019-08-01 | AD16-22D黄色 |  | 010503 | 使用中 |  | 8000500003 |  |  |  | 9 | BX2103388 | BX2100277
3 | 1YLL201016031006 | 启动预警按钮 |  |  | 电气设备 |  |  |  | 2019-08-01 | LA38-11/G |  | 010503 | 使用中 |  | 8000500003 |  |  |  | 1 | BX2103388 | BX2100277
3 | 1YLL201016031007 | 急停按钮 |  |  | 电气设备 |  |  |  | 2019-08-01 | ZB2-BS54C+BZ102C |  | 010503 | 使用中 |  | 8000500003 |  |  |  | 1 | BX2103388 | BX2100277
2 | 1YLL201016032 | 电机制动器 |  |  | 机械设备 | B | 工艺设备 |  | 2019-08-01 | ED-121/6-S |  | 010503 | 使用中 |  | 8000500003 |  |  |  | 1 | BX2103388 | BX2100277
1 | 1YLL201017 | 1-B11皮带机 |  |  | 机械设备 | A | 工艺设备 | 1805Ⅱ604 | 2019-08-01 | DTII(A) B1400 | 102000429 | 010503 | 使用中 | 型号：DTII(A)，带宽：1400mm，带速:2m/s，输送量2200t/h，物料类型：竖炉铁精粉，输送带长度：18m，电机功率/电压：30KW/380V | 8000500003 |  |  | 四川省自贡运输机械集团股份有限公司 | 1 | BX2103388 | BX2100277
2 | 1YLL201017001 | 电机 |  |  | 电气设备 | B | 工艺设备 |  | 2019-08-01 | YE3-200L-430KW |  | 010503 | 使用中 |  | 8000500003 |  |  |  | 1 | BX2103388 | BX2100277
3 | 1YLL201017001001 | 轴承 |  |  | 润滑设备 |  |  |  | 2019-08-01 |  |  | 010503 | 使用中 |  | 8000500003 |  |  |  | 2 | BX2103388 | BX2100277
2 | 1YLL201017002 | 减速机 |  |  | 机械设备 | B | 工艺设备 |  | 2019-08-01 | C型逆B3SH5+Fan |  | 010503 | 使用中 |  | 8000500003 |  |  |  | 1 | BX2103388 | BX2100277
3 | 1YLL201017002001 | 逆止器 |  |  | 机械设备 |  |  |  | 2019-08-01 |  |  | 010503 | 使用中 |  | 8000500003 |  |  |  | 1 | BX2103388 | BX2100277
3 | 1YLL201017002002 | 高速轴 |  |  | 机械设备 |  |  |  | 2019-08-01 |  |  | 010503 | 使用中 |  | 8000500003 |  |  |  | 1 | BX2103388 | BX2100277
3 | 1YLL201017002003 | 高速轴承 |  |  | 润滑设备 |  |  |  | 2019-08-01 |  |  | 010503 | 使用中 |  | 8000500003 |  |  |  | 2 | BX2103388 | BX2100277
3 | 1YLL201017002004 | 高速轴油封 |  |  | 润滑设备 |  |  |  | 2019-08-01 |  |  | 010503 | 使用中 |  | 8000500003 |  |  |  | 1 | BX2103388 | BX2100277
2 | 1YLL201017003 | 电力液压推动器 |  |  | 液压设备 | C | 工艺设备 |  | 2019-08-01 | ED-30/5 |  | 010503 | 使用中 |  | 8000500003 |  |  |  | 1 | BX2103388 | BX2100277
2 | 1YLL201017004 | 梅花联轴器 |  |  | 机械设备 | B | 工艺设备 |  | 2019-08-01 | MLL6-Ⅰ-200 |  | 010503 | 使用中 |  | 8000500003 |  |  |  | 1 | BX2103388 | BX2100277
2 | 1YLL201017005 | ZL联轴器 |  |  | 机械设备 | B | 工艺设备 |  | 2019-08-01 | ZL8半体 |  | 010503 | 使用中 |  | 8000500003 |  |  |  | 1 | BX2103388 | BX2100277
2 | 1YLL201017006 | 制动器 |  |  | 机械设备 | B | 工艺设备 |  | 2019-08-01 | YWZ5-200/30 |  | 010503 | 使用中 |  | 8000500003 |  |  |  | 1 | BX2103388 | BX2100277
2 | 1YLL201017007 | 皮带 |  |  | 机械设备 | B | 工艺设备 |  | 2019-08-01 | EP200B1400*5(6+3) |  | 010503 | 使用中 |  | 8000500003 |  |  |  | 18 | BX2103388 | BX2100277
2 | 1YLL201017008 | 下料口溜槽 |  |  | 机械设备 | B | 工艺设备 |  | 2019-08-01 | 非标件 |  | 010503 | 使用中 |  | 8000500003 |  |  |  | 1 | BX2103388 | BX2100277
2 | 1YLL201017009 | H型聚氨酯清扫器 |  |  | 机械设备 | B | 环保设备 |  | 2019-08-01 | B1400 |  | 010503 | 使用中 |  | 8000500003 |  |  |  | 1 | BX2103388 | BX2100277
3 | 1YLL201017009001 | 聚氨酯刮料板 |  |  | 机械设备 |  |  |  | 2019-08-01 |  |  | 010503 | 使用中 |  | 8000500003 |  |  |  | 6 | BX2103388 | BX2100277
2 | 1YLL201017010 | P型聚氨酯清扫器 |  |  | 机械设备 | B | 环保设备 |  | 2019-08-01 | B1400 |  | 010503 | 使用中 |  | 8000500003 |  |  |  | 1 | BX2103388 | BX2100277
3 | 1YLL201017010001 | 聚氨酯刮料板 |  |  | 机械设备 |  |  |  | 2019-08-01 |  |  | 010503 | 使用中 |  | 8000500003 |  |  |  | 6 | BX2103388 | BX2100277
2 | 1YLL201017011 | 传动滚筒 |  |  | 机械设备 | B | 工艺设备 |  | 2019-08-01 | φ800*1600 |  | 010503 | 使用中 |  | 8000500003 |  |  |  | 1 | BX2103388 | BX2100277
3 | 1YLL201017011001 | 轴承 |  |  | 润滑设备 |  |  |  | 2019-08-01 | 22228 |  | 010503 | 使用中 |  | 8000500003 |  |  |  | 2 | BX2103388 | BX2100277
2 | 1YLL201017012 | 头部增面滚筒 |  |  | 机械设备 | B | 工艺设备 |  | 2019-08-01 | Φ400*1600 |  | 010503 | 使用中 |  | 8000500003 |  |  |  | 1 | BX2103388 | BX2100277
3 | 1YLL201017012001 | 轴承 |  |  | 润滑设备 |  |  |  | 2019-08-01 | 22216 |  | 010503 | 使用中 |  | 8000500003 |  |  |  | 2 | BX2103388 | BX2100277
2 | 1YLL201017013 | 尾部滚筒 |  |  | 机械设备 | B | 工艺设备 |  | 2019-08-01 | Φ630*1600 |  | 010503 | 使用中 |  | 8000500003 |  |  |  | 1 | BX2103388 | BX2100277
3 | 1YLL201017013001 | 轴承 |  |  | 润滑设备 |  |  |  | 2019-08-01 | 22224 |  | 010503 | 使用中 |  | 8000500003 |  |  |  | 2 | BX2103388 | BX2100277
2 | 1YLL201017014 | 槽型托辊架 |  |  | 机械设备 | B | 工艺设备 |  | 2019-08-01 | B1400 |  | 010503 | 使用中 |  | 8000500003 |  |  |  | 9 | BX2103388 | BX2100277
3 | 1YLL201017014001 | 槽型托辊辊子 |  |  | 机械设备 |  |  |  | 2019-08-01 | D159x525 |  | 010503 | 使用中 |  | 8000500003 |  |  |  | 30 | BX2103388 | BX2100277
3 | 1YLL201017014002 | 缓冲托辊辊子 |  |  | 机械设备 |  |  |  | 2019-08-01 | D159x530 |  | 010503 | 使用中 |  | 8000500003 |  |  |  | 30 | BX2103388 | BX2100277
2 | 1YLL201017015 | 摩擦上调心托辊架 |  |  | 机械设备 | B | 工艺设备 |  | 2019-08-01 | B1400 |  | 010503 | 使用中 |  | 8000500003 |  |  |  | 4 | BX2103388 | BX2100277
3 | 1YLL201017015001 | 摩擦上调心托辊辊子 |  |  | 机械设备 |  |  |  | 2019-08-01 | D159xD270x553 |  | 010503 | 使用中 |  | 8000500003 |  |  |  | 8 | BX2103388 | BX2100277
2 | 1YLL201017016 | 平行下托辊架 |  |  | 机械设备 | B | 工艺设备 |  | 2019-08-01 | B1400 |  | 010503 | 使用中 |  | 8000500003 |  |  |  | 4 | BX2103388 | BX2100277
3 | 1YLL201017016001 | 平行下托辊辊子 |  |  | 机械设备 |  |  |  | 2019-08-01 | D159x1600 |  | 010503 | 使用中 |  | 8000500003 |  |  |  | 4 | BX2103388 | BX2100277
2 | 1YLL201017017 | 摩擦下调心托辊架 |  |  | 机械设备 | B | 工艺设备 |  | 2019-08-01 | B1400 |  | 010503 | 使用中 |  | 8000500003 |  |  |  | 4 | BX2103388 | BX2100277
3 | 1YLL201017017001 | 摩擦下调心托辊辊子 |  |  | 机械设备 |  |  |  | 2019-08-01 | D159x270x799 |  | 010503 | 使用中 |  | 8000500003 |  |  |  | 8 | BX2103388 | BX2100277
2 | 1YLL201017018 | 螺旋托辊架 |  |  | 机械设备 | B | 工艺设备 |  | 2019-08-01 | B1400 |  | 010503 | 使用中 |  | 8000500003 |  |  |  | 4 | BX2103388 | BX2100277
3 | 1YLL201017018001 | 螺旋托辊辊子 |  |  | 机械设备 |  |  |  | 2019-08-01 | D159x1600 |  | 010503 | 使用中 |  | 8000500003 |  |  |  | 4 | BX2103388 | BX2100277
2 | 1YLL201017019 | 电机 |  |  | 电气设备 | B | 工艺设备 |  | 2019-08-01 | YE3-200L-430KW |  | 010503 | 使用中 |  | 8000500003 |  |  |  | 1 | BX2103388 | BX2100277
3 | 1YLL201017019001 | 轴承 |  |  | 润滑设备 |  |  |  | 2019-08-01 | 6312/C3 |  | 010503 | 使用中 |  | 8000500003 |  |  |  | 2 | BX2103388 | BX2100277
2 | 1YLL201017020 | 智能编码器通讯主机 |  |  | 电气设备 | C | 工艺设备 |  | 2019-08-01 | ZZC-12型 |  | 010503 | 使用中 |  | 8000500003 |  |  |  | 1 | BX2103388 | BX2100277
2 | 1YLL201017021 | 拉绳开关 |  |  | 电气设备 | C | 工艺设备 |  | 2019-08-01 | DZHFKLT2-Ⅱ |  | 010503 | 使用中 |  | 8000500003 |  |  |  | 6 | BX2103388 | BX2100277
2 | 1YLL201017022 | 跑偏开关 |  |  | 电气设备 | C | 工艺设备 |  | 2019-08-01 | DZHFKPT1-20-35 |  | 010503 | 使用中 |  | 8000500003 |  |  |  | 6 | BX2103388 | BX2100277
2 | 1YLL201017023 | 撕裂检测装置 |  |  | 电气设备 | C | 工艺设备 |  | 2019-08-01 | DZZL-B-Ⅱ |  | 010503 | 使用中 |  | 8000500003 |  |  |  | 1 | BX2103388 | BX2100277
2 | 1YLL201017024 | 打滑检测装置 |  |  | 机械设备 | B | 工艺设备 |  | 2019-08-01 | DZDH-Ⅲ |  | 010503 | 使用中 |  | 8000500003 |  |  |  | 1 | BX2103388 | BX2100277
3 | 1YLL201017024001 | 接近开关 |  |  | 电气设备 |  |  |  | 2019-08-01 | GAM15-30GM-P1 |  | 010503 | 使用中 |  | 8000500003 |  |  |  | 1 | BX2103388 | BX2100277
2 | 1YLL201017025 | 堵塞检测装置 |  |  | 电气设备 | C | 工艺设备 |  | 2019-08-01 | DZLDM-X |  | 010503 | 使用中 |  | 8000500003 |  |  |  | 1 | BX2103388 | BX2100277
3 | 1YLL201017025001 | 行程开关 |  |  | 电气设备 |  |  |  | 2019-08-01 | YBLX-K1 |  | 010503 | 使用中 |  | 8000500003 |  |  |  | 1 | BX2103388 | BX2100277
2 | 1YLL201017026 | 料流检测装置 |  |  | 电气设备 | C | 工艺设备 |  | 2019-08-01 | DZLL-Ⅱ |  | 010503 | 使用中 |  | 8000500003 |  |  |  | 1 | BX2103388 | BX2100277
2 | 1YLL201017027 | 声光报警器 |  |  | 电气设备 | C | 工艺设备 |  | 2019-08-01 | TBJ-150-YAC220V |  | 010503 | 使用中 |  | 8000500003 |  |  |  | 2 | BX2103388 | BX2100277
2 | 1YLL201017028 | 机旁箱 |  |  | 电气设备 | B | 工艺设备 |  | 2019-08-01 | KZX |  | 010503 | 使用中 |  | 8000500003 |  |  |  | 1 | BX2103388 | BX2100277
3 | 1YLL201017028001 | 启动按钮 |  |  | 电气设备 |  |  |  | 2019-08-01 | LA38-11/G |  | 010503 | 使用中 |  | 8000500003 |  |  |  | 1 | BX2103388 | BX2100277
3 | 1YLL201017028002 | 停止按钮 |  |  | 电气设备 |  |  |  | 2019-08-01 | LA38-11/R |  | 010503 | 使用中 |  | 8000500003 |  |  |  | 1 | BX2103388 | BX2100277
3 | 1YLL201017028003 | 转换开关 |  |  | 电气设备 |  |  |  | 2019-08-01 | LW12-166A018/2 |  | 010503 | 使用中 |  | 8000500003 |  |  |  | 1 | BX2103388 | BX2100277
3 | 1YLL201017028004 | 运行指示灯 |  |  | 电气设备 |  |  |  | 2019-08-01 | AD16-22D红色 |  | 010503 | 使用中 |  | 8000500003 |  |  |  | 2 | BX2103388 | BX2100277
3 | 1YLL201017028005 | 故障指示灯 |  |  | 电气设备 |  |  |  | 2019-08-01 | AD16-22D黄色 |  | 010503 | 使用中 |  | 8000500003 |  |  |  | 9 | BX2103388 | BX2100277
3 | 1YLL201017028006 | 启动预警按钮 |  |  | 电气设备 |  |  |  | 2019-08-01 | LA38-11/G |  | 010503 | 使用中 |  | 8000500003 |  |  |  | 1 | BX2103388 | BX2100277
3 | 1YLL201017028007 | 急停按钮 |  |  | 电气设备 |  |  |  | 2019-08-01 | ZB2-BS54C+BZ102C |  | 010503 | 使用中 |  | 8000500003 |  |  |  | 1 | BX2103388 | BX2100277
2 | 1YLL201017029 | 电机制动器 |  |  | 机械设备 | B | 工艺设备 |  | 2019-08-01 | ED-30/5 |  | 010503 | 使用中 |  | 8000500003 |  |  |  | 1 | BX2103388 | BX2100277
1 | 1YLL201018 | 1-B12皮带机 |  |  | 机械设备 | A | 工艺设备 | 1805Ⅱ605 | 2019-08-01 | DTII(A) B1400 | 102000430 | 010503 | 使用中 | 型号：DTII(A)，带宽：1400mm，带速:2m/s，输送量2200t/h，物料类型：竖炉铁精粉，输送带长度：186m，电机功率/电压：250KW/10KV | 8000500003 |  |  | 四川省自贡运输机械集团股份有限公司 | 1 | BX2103388 | BX2100277
2 | 1YLL201018001 | 电机 |  |  | 电气设备 | B | 工艺设备 |  | 2019-08-01 | YXKK400-4250KW |  | 010503 | 使用中 |  | 8000500003 |  |  |  | 1 | BX2103388 | BX2100277
3 | 1YLL201018001001 | 轴承 |  |  | 润滑设备 |  |  |  | 2019-08-01 |  |  | 010503 | 使用中 |  | 8000500003 |  |  |  | 2 | BX2103388 | BX2100277
2 | 1YLL201018002 | 减速机 |  |  | 机械设备 | B | 工艺设备 |  | 2019-08-01 | C型逆B3SH13+N+Fan |  | 010503 | 使用中 |  | 8000500003 |  |  |  | 1 | BX2103388 | BX2100277
3 | 1YLL201018002001 | 逆止器 |  |  | 机械设备 |  |  |  | 2019-08-01 |  |  | 010503 | 使用中 |  | 8000500003 |  |  |  | 1 | BX2103388 | BX2100277
3 | 1YLL201018002002 | 高速轴 |  |  | 机械设备 |  |  |  | 2019-08-01 |  |  | 010503 | 使用中 |  | 8000500003 |  |  |  | 1 | BX2103388 | BX2100277
3 | 1YLL201018002003 | 高速轴承 |  |  | 润滑设备 |  |  |  | 2019-08-01 |  |  | 010503 | 使用中 |  | 8000500003 |  |  |  | 2 | BX2103388 | BX2100277
3 | 1YLL201018002004 | 高速轴油封 |  |  | 润滑设备 |  |  |  | 2019-08-01 |  |  | 010503 | 使用中 |  | 8000500003 |  |  |  | 1 | BX2103388 | BX2100277
2 | 1YLL201018003 | 电力液压推动器 |  |  | 液压设备 | C | 工艺设备 |  | 2019-08-01 | ED-121/6-S |  | 010503 | 使用中 |  | 8000500003 |  |  |  | 1 | BX2103388 | BX2100277
2 | 1YLL201018004 | 蛇簧联轴器 |  |  | 机械设备 | B | 工艺设备 |  | 2019-08-01 | G1180半体 |  | 010503 | 使用中 |  | 8000500003 |  |  |  | 1 | BX2103388 | BX2100277
2 | 1YLL201018005 | 永磁耦合联轴器 |  |  | 机械设备 | B | 工艺设备 |  | 2019-08-01 | TYLZ7 |  | 010503 | 使用中 |  | 8000500003 |  |  |  | 1 | BX2103388 | BX2100277
2 | 1YLL201018006 | 制动器 |  |  | 机械设备 | B | 工艺设备 |  | 2019-08-01 | YWZ5-500/121 |  | 010503 | 使用中 |  | 8000500003 |  |  |  | 1 | BX2103388 | BX2100277
2 | 1YLL201018007 | 皮带 |  |  | 机械设备 | B | 工艺设备 |  | 2019-08-01 | EP300B1400*5(6+3) |  | 010503 | 使用中 |  | 8000500003 |  |  |  | 186 | BX2103388 | BX2100277
2 | 1YLL201018008 | 下料口溜槽 |  |  | 机械设备 | B | 工艺设备 |  | 2019-08-01 | 非标件 |  | 010503 | 使用中 |  | 8000500003 |  |  |  | 1 | BX2103388 | BX2100277
2 | 1YLL201018009 | H型聚氨酯清扫器 |  |  | 机械设备 | B | 环保设备 |  | 2019-08-01 | B1400 |  | 010503 | 使用中 |  | 8000500003 |  |  |  | 1 | BX2103388 | BX2100277
3 | 1YLL201018009001 | 聚氨酯刮料板 |  |  | 机械设备 |  |  |  | 2019-08-01 | 配B1400 |  | 010503 | 使用中 |  | 8000500003 |  |  |  | 6 | BX2103388 | BX2100277
2 | 1YLL201018010 | P型聚氨酯清扫器 |  |  | 机械设备 | B | 环保设备 |  | 2019-08-01 | B1400 |  | 010503 | 使用中 |  | 8000500003 |  |  |  | 1 | BX2103388 | BX2100277
3 | 1YLL201018010001 | 聚氨酯刮料板 |  |  | 机械设备 |  |  |  | 2019-08-01 | 配B1400 |  | 010503 | 使用中 |  | 8000500003 |  |  |  | 6 | BX2103388 | BX2100277
2 | 1YLL201018011 | 电动液压推杆 |  |  | 液压设备 | C | 工艺设备 |  | 2019-08-01 | DYT2000-430 |  | 010503 | 使用中 |  | 8000500003 |  |  |  | 1 | BX2103388 | BX2100277
2 | 1YLL201018012 | 传动滚筒 |  |  | 机械设备 | B | 工艺设备 |  | 2019-08-01 | φ1000*1600 |  | 010503 | 使用中 |  | 8000500003 |  |  |  | 1 | BX2103388 | BX2100277
3 | 1YLL201018012001 | 轴承 |  |  | 润滑设备 |  |  |  | 2019-08-01 | 23240 |  | 010503 | 使用中 |  | 8000500003 |  |  |  | 2 | BX2103388 | BX2100277
2 | 1YLL201018013 | 头部增面滚筒 |  |  | 机械设备 | B | 工艺设备 |  | 2019-08-01 | φ500*1600 |  | 010503 | 使用中 |  | 8000500003 |  |  |  | 1 | BX2103388 | BX2100277
3 | 1YLL201018013001 | 轴承 |  |  | 润滑设备 |  |  |  | 2019-08-01 | 22224 |  | 010503 | 使用中 |  | 8000500003 |  |  |  | 2 | BX2103388 | BX2100277
2 | 1YLL201018014 | 尾部滚筒 |  |  | 机械设备 | B | 工艺设备 |  | 2019-08-01 | φ800*1600 |  | 010503 | 使用中 |  | 8000500003 |  |  |  | 1 | BX2103388 | BX2100277
3 | 1YLL201018014001 | 轴承 |  |  | 润滑设备 |  |  |  | 2019-08-01 | 22232 |  | 010503 | 使用中 |  | 8000500003 |  |  |  | 2 | BX2103388 | BX2100277
2 | 1YLL201018015 | 尾部增面滚筒 |  |  | 机械设备 | B | 工艺设备 |  | 2019-08-01 | Φ400*1600 |  | 010503 | 使用中 |  | 8000500003 |  |  |  | 1 | BX2103388 | BX2100277
3 | 1YLL201018015001 | 轴承 |  |  | 润滑设备 |  |  |  | 2019-08-01 | 22216 |  | 010503 | 使用中 |  | 8000500003 |  |  |  | 2 | BX2103388 | BX2100277
2 | 1YLL201018016 | 中部拉紧（重垂）滚筒 |  |  | 机械设备 | B | 工艺设备 |  | 2019-08-01 | φ800*1600 |  | 010503 | 使用中 |  | 8000500003 |  |  |  | 1 | BX2103388 | BX2100277
3 | 1YLL201018016001 | 轴承 |  |  | 润滑设备 |  |  |  | 2019-08-01 | 22232 |  | 010503 | 使用中 |  | 8000500003 |  |  |  | 2 | BX2103388 | BX2100277
2 | 1YLL201018017 | 中部改向滚筒 |  |  | 机械设备 | B | 工艺设备 |  | 2019-08-01 | Φ630*1600 |  | 010503 | 使用中 |  | 8000500003 |  |  |  | 2 | BX2103388 | BX2100277
3 | 1YLL201018017001 | 轴承 |  |  | 润滑设备 |  |  |  | 2019-08-01 | 22228 |  | 010503 | 使用中 |  | 8000500003 |  |  |  | 4 | BX2103388 | BX2100277
2 | 1YLL201018018 | 槽型托辊架 |  |  | 机械设备 | B | 工艺设备 |  | 2019-08-01 | B1400 |  | 010503 | 使用中 |  | 8000500003 |  |  |  | 60 | BX2103388 | BX2100277
3 | 1YLL201018018001 | 槽型托辊辊子 |  |  | 机械设备 |  |  |  | 2019-08-01 | D159x525 |  | 010503 | 使用中 |  | 8000500003 |  |  |  | 200 | BX2103388 | BX2100277
3 | 1YLL201018018002 | 缓冲托辊辊子 |  |  | 机械设备 |  |  |  | 2019-08-01 | D159x530 |  | 010503 | 使用中 |  | 8000500003 |  |  |  | 30 | BX2103388 | BX2100277
2 | 1YLL201018019 | 摩擦上调心托辊架 |  |  | 机械设备 | B | 工艺设备 |  | 2019-08-01 | B1400 |  | 010503 | 使用中 |  | 8000500003 |  |  |  | 20 | BX2103388 | BX2100277
3 | 1YLL201018019001 | 摩擦上调心托辊辊子 |  |  | 机械设备 |  |  |  | 2019-08-01 | D159xD270x553 |  | 010503 | 使用中 |  | 8000500003 |  |  |  | 34 | BX2103388 | BX2100277
2 | 1YLL201018020 | 平行下托辊架 |  |  | 机械设备 | B | 工艺设备 |  | 2019-08-01 | B1400 |  | 010503 | 使用中 |  | 8000500003 |  |  |  | 20 | BX2103388 | BX2100277
3 | 1YLL201018020001 | 平行下托辊辊子 |  |  | 机械设备 |  |  |  | 2019-08-01 | D159x1600 |  | 010503 | 使用中 |  | 8000500003 |  |  |  | 20 | BX2103388 | BX2100277
2 | 1YLL201018021 | 摩擦下调心托辊架 |  |  | 机械设备 | B | 工艺设备 |  | 2019-08-01 | B1400 |  | 010503 | 使用中 |  | 8000500003 |  |  |  | 10 | BX2103388 | BX2100277
3 | 1YLL201018021001 | 摩擦下调心托辊辊子 |  |  | 机械设备 |  |  |  | 2019-08-01 | D159x270x799 |  | 010503 | 使用中 |  | 8000500003 |  |  |  | 20 | BX2103388 | BX2100277
2 | 1YLL201018022 | 螺旋托辊架 |  |  | 机械设备 | B | 工艺设备 |  | 2019-08-01 | B1400 |  | 010503 | 使用中 |  | 8000500003 |  |  |  | 10 | BX2103388 | BX2100277
3 | 1YLL201018022001 | 螺旋托辊辊子 |  |  | 机械设备 |  |  |  | 2019-08-01 | D159x1600 |  | 010503 | 使用中 |  | 8000500003 |  |  |  | 10 | BX2103388 | BX2100277
2 | 1YLL201018023 | 电机 |  |  | 电气设备 | B | 工艺设备 |  | 2019-08-01 | YXKK400-4250KW10KV |  | 010503 | 使用中 |  | 8000500003 |  |  |  | 1 | BX2103388 | BX2100277
3 | 1YLL201018023001 | 轴承 |  |  | 润滑设备 |  |  |  | 2019-08-01 | 6224/C3 |  | 010503 | 使用中 |  | 8000500003 |  |  |  | 1 | BX2103388 | BX2100277
3 | 1YLL201018023002 | 轴承 |  |  | 润滑设备 |  |  |  | 2019-08-01 | NU224/C3 |  | 010503 | 使用中 |  | 8000500003 |  |  |  | 1 | BX2103388 | BX2100277
2 | 1YLL201018024 | 智能编码器通讯主机 |  |  | 电气设备 | C | 工艺设备 |  | 2019-08-01 | ZZC-12型 |  | 010503 | 使用中 |  | 8000500003 |  |  |  | 1 | BX2103388 | BX2100277
2 | 1YLL201018025 | 拉绳开关 |  |  | 电气设备 | C | 工艺设备 |  | 2019-08-01 | DZHFKLT2-Ⅱ |  | 010503 | 使用中 |  | 8000500003 |  |  |  | 4 | BX2103388 | BX2100277
2 | 1YLL201018026 | 跑偏开关 |  |  | 电气设备 | C | 工艺设备 |  | 2019-08-01 | DZHFKPT1-20-35 |  | 010503 | 使用中 |  | 8000500003 |  |  |  | 4 | BX2103388 | BX2100277
2 | 1YLL201018027 | 撕裂检测装置 |  |  | 电气设备 | C | 工艺设备 |  | 2019-08-01 | DZZL-B-Ⅱ |  | 010503 | 使用中 |  | 8000500003 |  |  |  | 1 | BX2103388 | BX2100277
2 | 1YLL201018028 | 打滑检测装置 |  |  | 机械设备 | B | 工艺设备 |  | 2019-08-01 | DZDH-Ⅲ |  | 010503 | 使用中 |  | 8000500003 |  |  |  | 1 | BX2103388 | BX2100277
3 | 1YLL201018028001 | 接近开关 |  |  | 电气设备 |  |  |  | 2019-08-01 | GAM15-30GM-P1 |  | 010503 | 使用中 |  | 8000500003 |  |  |  | 1 | BX2103388 | BX2100277
2 | 1YLL201018029 | 堵塞检测装置 |  |  | 电气设备 | C | 工艺设备 |  | 2019-08-01 | DZLDM-X |  | 010503 | 使用中 |  | 8000500003 |  |  |  | 1 | BX2103388 | BX2100277
3 | 1YLL201018029001 | 行程开关 |  |  | 电气设备 |  |  |  | 2019-08-01 | YBLX-K1 |  | 010503 | 使用中 |  | 8000500003 |  |  |  | 1 | BX2103388 | BX2100277
2 | 1YLL201018030 | 料流检测装置 |  |  | 电气设备 | C | 工艺设备 |  | 2019-08-01 | DZLL-Ⅱ |  | 010503 | 使用中 |  | 8000500003 |  |  |  | 1 | BX2103388 | BX2100277
2 | 1YLL201018031 | 声光报警器 |  |  | 电气设备 | C | 工艺设备 |  | 2019-08-01 | TBJ-150-YAC220V |  | 010503 | 使用中 |  | 8000500003 |  |  |  | 2 | BX2103388 | BX2100277
2 | 1YLL201018032 | 机旁箱 |  |  | 电气设备 | B | 工艺设备 |  | 2019-08-01 | KZX |  | 010503 | 使用中 |  | 8000500003 |  |  |  | 1 | BX2103388 | BX2100277
3 | 1YLL201018032001 | 启动按钮 |  |  | 电气设备 |  |  |  | 2019-08-01 | LA38-11/G |  | 010503 | 使用中 |  | 8000500003 |  |  |  | 2 | BX2103388 | BX2100277
3 | 1YLL201018032002 | 停止按钮 |  |  | 电气设备 |  |  |  | 2019-08-01 | LA38-11/R |  | 010503 | 使用中 |  | 8000500003 |  |  |  | 2 | BX2103388 | BX2100277
3 | 1YLL201018032003 | 转换开关 |  |  | 电气设备 |  |  |  | 2019-08-01 | LW12-166A018/2 |  | 010503 | 使用中 |  | 8000500003 |  |  |  | 2 | BX2103388 | BX2100277
3 | 1YLL201018032004 | 合闸信号灯 |  |  | 电气设备 |  |  |  | 2019-08-01 | AD16-22D红色 |  | 010503 | 使用中 |  | 8000500003 |  |  |  | 1 | BX2103388 | BX2100277
3 | 1YLL201018032005 | 分闸信号灯 |  |  | 电气设备 |  |  |  | 2019-08-01 | AD16-22D绿色 |  | 010503 | 使用中 |  | 8000500003 |  |  |  | 1 | BX2103388 | BX2100277
3 | 1YLL201018032006 | 运行指示灯 |  |  | 电气设备 |  |  |  | 2019-08-01 | AD16-22D红色 |  | 010503 | 使用中 |  | 8000500003 |  |  |  | 1 | BX2103388 | BX2100277
3 | 1YLL201018032007 | 故障指示灯 |  |  | 电气设备 |  |  |  | 2019-08-01 | AD16-22D黄色 |  | 010503 | 使用中 |  | 8000500003 |  |  |  | 8 | BX2103388 | BX2100277
3 | 1YLL201018032008 | 启动预警按钮 |  |  | 电气设备 |  |  |  | 2019-08-01 | LA38-11/G |  | 010503 | 使用中 |  | 8000500003 |  |  |  | 1 | BX2103388 | BX2100277
3 | 1YLL201018032009 | 预警指示灯 |  |  | 电气设备 |  |  |  | 2019-08-01 | AD16-22D红色 |  | 010503 | 使用中 |  | 8000500003 |  |  |  | 1 | BX2103388 | BX2100277
3 | 1YLL201018032010 | 急停按钮 |  |  | 电气设备 |  |  |  | 2019-08-01 | ZB2-BS54C+BZ102C |  | 010503 | 使用中 |  | 8000500003 |  |  |  | 1 | BX2103388 | BX2100277
2 | 1YLL201018033 | 电机制动器机旁箱 |  |  | 电气设备 | B | 工艺设备 |  | 2019-08-01 | KZX |  | 010503 | 使用中 |  | 8000500003 |  |  |  | 1 | BX2103388 | BX2100277
3 | 1YLL201018033001 | 启动按钮 |  |  | 电气设备 |  |  |  | 2019-08-01 | LA38-11/G |  | 010503 | 使用中 |  | 8000500003 |  |  |  | 1 | BX2103388 | BX2100277
3 | 1YLL201018033002 | 停止按钮 |  |  | 电气设备 |  |  |  | 2019-08-01 | LA38-11/R |  | 010503 | 使用中 |  | 8000500003 |  |  |  | 1 | BX2103388 | BX2100277
3 | 1YLL201018033003 | 转换开关 |  |  | 电气设备 |  |  |  | 2019-08-01 | LW12-166A018/2 |  | 010503 | 使用中 |  | 8000500003 |  |  |  | 1 | BX2103388 | BX2100277
3 | 1YLL201018033004 | 运行指示灯 |  |  | 电气设备 |  |  |  | 2019-08-01 | AD16-22D红色 |  | 010503 | 使用中 |  | 8000500003 |  |  |  | 1 | BX2103388 | BX2100277
3 | 1YLL201018033005 | 故障指示灯 |  |  | 电气设备 |  |  |  | 2019-08-01 | AD16-22D黄色 |  | 010503 | 使用中 |  | 8000500003 |  |  |  | 1 | BX2103388 | BX2100277
3 | 1YLL201018033006 | 复位按钮 |  |  | 电气设备 |  |  |  | 2019-08-01 | LA38-11黑色 |  | 010503 | 使用中 |  | 8000500003 |  |  |  | 1 | BX2103388 | BX2100277
3 | 1YLL201018033007 | 急停按钮 |  |  | 电气设备 |  |  |  | 2019-08-01 | ZB2-BS54C+BZ102C |  | 010503 | 使用中 |  | 8000500003 |  |  |  | 1 | BX2103388 | BX2100277
2 | 1YLL201018034 | 电机制动器 |  |  | 机械设备 | B | 工艺设备 |  | 2019-08-01 | ED-121/6-S |  | 010503 | 使用中 |  | 8000500003 |  |  |  | 1 | BX2103388 | BX2100277
| 1YLL202 | 南区2#线设备 | [6 empty] | 2019-08-01 |  |  | 010503 | 使用中 |  | 8000500003 |  |  |  | 1 | BX2103388 | BX2100277
1 | 1YLL202001 | 堆料机 |  |  | 机械设备 | A | 工艺设备 |  | 2019-08-01 | DB3200.33 | 102000606 | 010503 | 使用中 | 堆料能力:3200t/h;回转半径:36m;回转角度:±90°;俯仰角度:±14°;物料类型:混匀铁料;总功率/电压:300KW/10KV | 8000500003 |  |  | 湖南长重机器股份有限公司 | 1 | BX2103388 | BX2100277
2 | 1YLL202001001 | 行走轮三合一减速机 |  |  | 机械设备 | B | 工艺设备 |  | 2019-08-01 | KA97TDRE132M4BE11HFSTHC.M4A |  | 010503 | 使用中 |  | 8000500003 |  |  |  | 5 | BX2103388 | BX2100277
3 | 1YLL202001001001 | 低速轴套油封 |  |  | 润滑设备 |  |  |  | 2019-08-01 |  |  | 010503 | 使用中 |  | 8000500003 |  |  |  | 2 | BX2103388 | BX2100277
3 | 1YLL202001001002 | 侧盖盲板油封 |  |  | 润滑设备 |  |  |  | 2019-08-01 |  |  | 010503 | 使用中 |  | 8000500003 |  |  |  | 4 | BX2103388 | BX2100277
3 | 1YLL202001001003 | 高速轴齿轮 |  |  | 机械设备 |  |  |  | 2019-08-01 |  |  | 010503 | 使用中 |  | 8000500003 |  |  |  | 2 | BX2103388 | BX2100277
3 | 1YLL202001001004 | 高速轴 |  |  | 机械设备 |  |  |  | 2019-08-01 |  |  | 010503 | 使用中 |  | 8000500003 |  |  |  | 1 | BX2103388 | BX2100277
3 | 1YLL202001001005 | 高速轴轴承 |  |  | 润滑设备 |  |  |  | 2019-08-01 |  |  | 010503 | 使用中 |  | 8000500003 |  |  |  | 2 | BX2103388 | BX2100277
2 | 1YLL202001002 | 行走轮三合一减速机 |  |  | 机械设备 | B | 工艺设备 |  | 2019-08-01 | KA97TDRE132M4BE11HFSTHC.M4B |  | 010503 | 使用中 |  | 8000500003 |  |  |  | 5 | BX2103388 | BX2100277
3 | 1YLL202001002001 | 低速轴套油封 |  |  | 润滑设备 |  |  |  | 2019-08-01 |  |  | 010503 | 使用中 |  | 8000500003 |  |  |  | 2 | BX2103388 | BX2100277
3 | 1YLL202001002002 | 侧盖盲板油封 |  |  | 润滑设备 |  |  |  | 2019-08-01 |  |  | 010503 | 使用中 |  | 8000500003 |  |  |  | 4 | BX2103388 | BX2100277
3 | 1YLL202001002003 | 高速轴齿轮 |  |  | 机械设备 |  |  |  | 2019-08-01 |  |  | 010503 | 使用中 |  | 8000500003 |  |  |  | 2 | BX2103388 | BX2100277
3 | 1YLL202001002004 | 高速轴 |  |  | 机械设备 |  |  |  | 2019-08-01 |  |  | 010503 | 使用中 |  | 8000500003 |  |  |  | 1 | BX2103388 | BX2100277
3 | 1YLL202001002005 | 高速轴轴承 |  |  | 润滑设备 |  |  |  | 2019-08-01 |  |  | 010503 | 使用中 |  | 8000500003 |  |  |  | 2 | BX2103388 | BX2100277
2 | 1YLL202001003 | 直驱车轮组 |  |  | 机械设备 | B | 工艺设备 |  | 2019-08-01 | DTB07.01C |  | 010503 | 使用中 |  | 8000500003 |  |  |  | 10 | BX2103388 | BX2100277
2 | 1YLL202001004 | 从动车轮组 |  |  | 机械设备 | B | 工艺设备 |  | 2019-08-01 | DTB07.01B.01 |  | 010503 | 使用中 |  | 8000500003 |  |  |  | 6 | BX2103388 | BX2100277
3 | 1YLL202001004001 | 支撑轮 |  |  | 机械设备 |  |  |  | 2019-08-01 | Φ600 |  | 010503 | 使用中 |  | 8000500003 |  |  |  | 6 | BX2103388 | BX2100277
3 | 1YLL202001004002 | 轴承 |  |  | 润滑设备 |  |  |  | 2019-08-01 | 32317CA/W33 |  | 010503 | 使用中 |  | 8000500003 |  |  |  | 12 | BX2103388 | BX2100277
2 | 1YLL202001005 | 小齿轮 |  |  | 机械设备 | B | 工艺设备 |  | 2019-08-01 | H295.9-1 |  | 010503 | 使用中 |  | 8000500003 |  |  |  | 1 | BX2103388 | BX2100277
2 | 1YLL202001006 | 电缆卷筒 |  |  | 机械设备 | B | 工艺设备 |  | 2019-08-01 | T1P-(J2K-23-6F0)*1.5KW/380V |  | 010503 | 使用中 |  | 8000500003 |  |  |  | 1 | BX2103388 | BX2100277
2 | 1YLL202001007 | 改向滚筒 |  |  | 机械设备 | B | 工艺设备 |  | 2019-08-01 | Φ1000*1600 |  | 010503 | 使用中 |  | 8000500003 |  |  |  | 3 | BX2103388 | BX2100277
3 | 1YLL202001007001 | 轴承 |  |  | 润滑设备 |  |  |  | 2019-08-01 | 22240 |  | 010503 | 使用中 |  | 8000500003 |  |  |  | 6 | BX2103388 | BX2100277
2 | 1YLL202001008 | 交叉滚子轴承 |  |  | 润滑设备 | C | 工艺设备 |  | 2019-08-01 | 1797/2635K1 |  | 010503 | 使用中 |  | 8000500003 |  |  |  | 1 | BX2103388 | BX2100277
3 | 1YLL202001008001 | 交叉滚子轴承 |  |  | 润滑设备 |  |  |  | 2019-08-01 | 1797/2635K1 |  | 010503 | 使用中 |  | 8000500003 |  |  |  | 1 | BX2103388 | BX2100277
2 | 1YLL202001009 | 从动轴 |  |  | 机械设备 | B | 工艺设备 |  | 2019-08-01 | DTB07.01B.01-1 |  | 010503 | 使用中 |  | 8000500003 |  |  |  | 6 | BX2103388 | BX2100277
3 | 1YLL202001009001 | 从动轴 |  |  | 机械设备 |  |  |  | 2019-08-01 | DTB07.01B.01-1 |  | 010503 | 使用中 |  | 8000500003 |  |  |  | 6 | BX2103388 | BX2100277
2 | 1YLL202001010 | 上定位板 |  |  | 机械设备 | B | 工艺设备 |  | 2019-08-01 | D450.9-1 |  | 010503 | 使用中 |  | 8000500003 |  |  |  | 1 | BX2103388 | BX2100277
2 | 1YLL202001011 | 下定位板 |  |  | 机械设备 | B | 工艺设备 |  | 2019-08-01 | D325.9-1 |  | 010503 | 使用中 |  | 8000500003 |  |  |  | 1 | BX2103388 | BX2100277
2 | 1YLL202001012 | 三连缓冲托辊辊子 |  |  | 机械设备 | B | 工艺设备 |  | 2019-08-01 | φ133*528*3挂胶两头螺栓 |  | 010503 | 使用中 |  | 8000500003 |  |  |  | 3 | BX2103388 | BX2100277
2 | 1YLL202001013 | 平托辊 |  |  | 机械设备 | B | 工艺设备 |  | 2019-08-01 | φ133*1600 |  | 010503 | 使用中 |  | 8000500003 |  |  |  | 10 | BX2103388 | BX2100277
2 | 1YLL202001014 | 高压电缆卷筒 |  |  | 电气设备 | A | 工艺设备 |  | 2019-08-01 | T3C-[J2H-4+12K+12FO]X1 |  | 010503 | 使用中 |  | 8000500003 |  |  |  | 1 | BX2103388 | BX2100277
2 | 1YLL202001015 | 箱式变电站 |  |  | 电气设备 | A | 工艺设备 |  | 2019-08-01 | 630kVA10kV/0.4kV |  | 010503 | 使用中 |  | 8000500003 |  |  |  | 1 | BX2103388 | BX2100277
2 | 1YLL202001016 | 配电柜 |  |  | 电气设备 | A | 工艺设备 |  | 2019-08-01 | P1 |  | 010503 | 使用中 |  | 8000500003 |  |  |  | 1 | BX2103388 | BX2100277
3 | 1YLL202001016001 | 负荷开关 |  |  | 电气设备 |  |  |  | 2019-08-01 | INS8003PN4 |  | 010503 | 使用中 |  | 8000500003 |  |  |  | 1 | BX2103388 | BX2100277
3 | 1YLL202001016002 | 相序保护继电器 |  |  | 电气设备 |  |  |  | 2019-08-01 | RM4TA32 |  | 010503 | 使用中 |  | 8000500003 |  |  |  | 1 | BX2103388 | BX2100277
3 | 1YLL202001016003 | 指示灯(红色） |  |  | 电气设备 |  |  |  | 2019-08-01 | XB2BVM4C |  | 010503 | 使用中 |  | 8000500003 |  |  |  | 2 | BX2103388 | BX2100277
3 | 1YLL202001016004 | 指示灯(黄色） |  |  | 电气设备 |  |  |  | 2019-08-01 | XB2BVM5C |  | 010503 | 使用中 |  | 8000500003 |  |  |  | 2 | BX2103388 | BX2100277
3 | 1YLL202001016005 | 指示灯(蓝色） |  |  | 电气设备 |  |  |  | 2019-08-01 | XB2BVM6C |  | 010503 | 使用中 |  | 8000500003 |  |  |  | 1 | BX2103388 | BX2100277
3 | 1YLL202001016006 | ‎指示灯(绿色） |  |  | 电气设备 |  |  |  | 2019-08-01 | XB2BVM3C |  | 010503 | 使用中 |  | 8000500003 |  |  |  | 1 | BX2103388 | BX2100277
3 | 1YLL202001016007 | ‎电压表 |  |  | 仪表设备 |  |  |  | 2019-08-01 | 99T666-V500V |  | 010503 | 使用中 |  | 8000500003 |  |  |  | 1 | BX2103388 | BX2100277
3 | 1YLL202001016008 | 微型断路器 |  |  | 电气设备 |  |  |  | 2019-08-01 | iC65N-C10A/3P |  | 010503 | 使用中 |  | 8000500003 |  |  |  | 2 | BX2103388 | BX2100277
3 | 1YLL202001016009 | 小型断路器 |  |  | 电气设备 |  |  |  | 2019-08-01 | iC65N-C63A/3P |  | 010503 | 使用中 |  | 8000500003 |  |  |  | 1 | BX2103388 | BX2100277
3 | 1YLL202001016010 | ‎微型断路器 |  |  | 电气设备 |  |  |  | 2019-08-01 | iC65N-C10A/3P |  | 010503 | 使用中 |  | 8000500003 |  |  |  | 2 | BX2103388 | BX2100277
3 | 1YLL202001016011 | 负荷开关 |  |  | 电气设备 |  |  |  | 2019-08-01 | INS10003PN4 |  | 010503 | 使用中 |  | 8000500003 |  |  |  | 1 | BX2103388 | BX2100277
3 | 1YLL202001016012 | 凸轮开关 |  |  | 电气设备 |  |  |  | 2019-08-01 | K1D034MLHC |  | 010503 | 使用中 |  | 8000500003 |  |  |  | 1 | BX2103388 | BX2100277
3 | 1YLL202001016013 | 浪涌保护器 |  |  | 电气设备 |  |  |  | 2019-08-01 | ST654P |  | 010503 | 使用中 |  | 8000500003 |  |  |  | 1 | BX2103388 | BX2100277
3 | 1YLL202001016014 | 断路器 |  |  | 电气设备 |  |  |  | 2019-08-01 | NSX100NTMD100 |  | 010503 | 使用中 |  | 8000500003 |  |  |  | 2 | BX2103388 | BX2100277
3 | 1YLL202001016015 | 断路器 |  |  | 电气设备 |  |  |  | 2019-08-01 | NSX100HTM100D |  | 010503 | 使用中 |  | 8000500003 |  |  |  | 1 | BX2103388 | BX2100277
3 | 1YLL202001016016 | 断路器 |  |  | 电气设备 |  |  |  | 2019-08-01 | NSX250NTMD250 |  | 010503 | 使用中 |  | 8000500003 |  |  |  | 1 | BX2103388 | BX2100277
3 | 1YLL202001016017 | 小型断路器 |  |  | 电气设备 |  |  |  | 2019-08-01 | iC65N-C25A/2P |  | 010503 | 使用中 |  | 8000500003 |  |  |  | 1 | BX2103388 | BX2100277
3 | 1YLL202001016018 | 隔离变压器 |  |  | 电气设备 |  |  |  | 2019-08-01 | BK-3000（AC380/AC220) |  | 010503 | 使用中 |  | 8000500003 |  |  |  | 1 | BX2103388 | BX2100277
3 | 1YLL202001016019 | 小型断路器 |  |  | 电气设备 |  |  |  | 2019-08-01 | iC65N-C25A/2P |  | 010503 | 使用中 |  | 8000500003 |  |  |  | 4 | BX2103388 | BX2100277
3 | 1YLL202001016020 | 微型断路器 |  |  | 电气设备 |  |  |  | 2019-08-01 | iC65N-C10A/2P |  | 010503 | 使用中 |  | 8000500003 |  |  |  | 2 | BX2103388 | BX2100277
3 | 1YLL202001016021 | 中间继电器（220VAC） |  |  | 电气设备 |  |  |  | 2019-08-01 | RXM2AB2P7+RXZE2S108M+RXZ400+RXM041FU7 |  | 010503 | 使用中 |  | 8000500003 |  |  |  | 1 | BX2103388 | BX2100277
3 | 1YLL202001016022 | ‎急停按钮 |  |  | 电气设备 |  |  |  | 2019-08-01 | ZB2BZ105C+ZB2BS44C |  | 010503 | 使用中 |  | 8000500003 |  |  |  | 1 | BX2103388 | BX2100277
2 | 1YLL202001017 | 配电柜 |  |  | 电气设备 | A | 工艺设备 |  | 2019-08-01 | P2 |  | 010503 | 使用中 |  | 8000500003 |  |  |  | 1 | BX2103388 | BX2100277
3 | 1YLL202001017001 | 微型断路器 |  |  | 电气设备 |  |  |  | 2019-08-01 | iC65N-C10A/2P |  | 010503 | 使用中 |  | 8000500003 |  |  |  | 1 | BX2103388 | BX2100277
3 | 1YLL202001017002 | 电动机热磁断路器 |  |  | 电气设备 |  |  |  | 2019-08-01 | GV2-PM07C |  | 010503 | 使用中 |  | 8000500003 |  |  |  | 2 | BX2103388 | BX2100277
3 | 1YLL202001017003 | 电动机热磁断路器 |  |  | 电气设备 |  |  |  | 2019-08-01 | GV2-PM16C |  | 010503 | 使用中 |  | 8000500003 |  |  |  | 12 | BX2103388 | BX2100277
3 | 1YLL202001017004 | 交流接触器 |  |  | 电气设备 |  |  |  | 2019-08-01 | LC1-D09M7C |  | 010503 | 使用中 |  | 8000500003 |  |  |  | 4 | BX2103388 | BX2100277
3 | 1YLL202001017005 | 交流接触器 |  |  | 电气设备 |  |  |  | 2019-08-01 | LC1-D25M7C |  | 010503 | 使用中 |  | 8000500003 |  |  |  | 1 | BX2103388 | BX2100277
3 | 1YLL202001017006 | 熔断器 |  |  | 电气设备 |  |  |  | 2019-08-01 | NGT1-200A/380 |  | 010503 | 使用中 |  | 8000500003 |  |  |  | 3 | BX2103388 | BX2100277
3 | 1YLL202001017007 | 输出电抗器 |  |  | 电气设备 |  |  |  | 2019-08-01 | OCL-0150-EISH-E47UC |  | 010503 | 使用中 |  | 8000500003 |  |  |  | 1 | BX2103388 | BX2100277
3 | 1YLL202001017008 | 断路器 |  |  | 电气设备 |  |  |  | 2019-08-01 | NSX160NMA150 |  | 010503 | 使用中 |  | 8000500003 |  |  |  | 1 | BX2103388 | BX2100277
3 | 1YLL202001017009 | 电动机热磁断路器 |  |  | 电气设备 |  |  |  | 2019-08-01 | GV2-PM10C |  | 010503 | 使用中 |  | 8000500003 |  |  |  | 1 | BX2103388 | BX2100277
3 | 1YLL202001017010 | 变频器 |  |  | 电气设备 |  |  |  | 2019-08-01 | ACS880-01-145A-3 |  | 010503 | 使用中 |  | 8000500003 |  |  |  | 1 | BX2103388 | BX2100277
3 | 1YLL202001017011 | 制动斩波器 |  |  | 电气设备 |  |  |  | 2019-08-01 | D150 |  | 010503 | 使用中 |  | 8000500003 |  |  |  | 1 | BX2103388 | BX2100277
3 | 1YLL202001017012 | 控制面板 |  |  | 电气设备 |  |  |  | 2019-08-01 | DPMP-01 |  | 010503 | 使用中 |  | 8000500003 |  |  |  | 1 | BX2103388 | BX2100277
3 | 1YLL202001017013 | 制动电阻 |  |  | 电气设备 |  |  |  | 2019-08-01 | BRU-6K00-0006 |  | 010503 | 使用中 |  | 8000500003 |  |  |  | 1 | BX2103388 | BX2100277
3 | 1YLL202001017014 | 热继电器 |  |  | 电气设备 |  |  |  | 2019-08-01 | LRD-03C |  | 010503 | 使用中 |  | 8000500003 |  |  |  | 10 | BX2103388 | BX2100277
3 | 1YLL202001017015 | ‎微型断路器 |  |  | 电气设备 |  |  |  | 2019-08-01 | C65N-C6A/1P |  | 010503 | 使用中 |  | 8000500003 |  |  |  | 1 | BX2103388 | BX2100277
2 | 1YLL202001018 | 配电柜 |  |  | 电气设备 | A | 工艺设备 |  | 2019-08-01 | P3 |  | 010503 | 使用中 |  | 8000500003 |  |  |  | 1 | BX2103388 | BX2100277
3 | 1YLL202001018001 | 小型断路器 |  |  | 电气设备 |  |  |  | 2019-08-01 | iC65N-C25A/2P |  | 010503 | 使用中 |  | 8000500003 |  |  |  | 1 | BX2103388 | BX2100277
3 | 1YLL202001018002 | 微型断路器 |  |  | 电气设备 |  |  |  | 2019-08-01 | iC65N-C10A/2P |  | 010503 | 使用中 |  | 8000500003 |  |  |  | 3 | BX2103388 | BX2100277
3 | 1YLL202001018003 | 断路器 |  |  | 电气设备 |  |  |  | 2019-08-01 | NSX400NMic2.3-M320 |  | 010503 | 使用中 |  | 8000500003 |  |  |  | 1 | BX2103388 | BX2100277
3 | 1YLL202001018004 | 电动机热磁断路器 |  |  | 电气设备 |  |  |  | 2019-08-01 | GV2-PM08C |  | 010503 | 使用中 |  | 8000500003 |  |  |  | 1 | BX2103388 | BX2100277
3 | 1YLL202001018005 | 微型断路器 |  |  | 电气设备 |  |  |  | 2019-08-01 | iC65N-C2A/2P |  | 010503 | 使用中 |  | 8000500003 |  |  |  | 1 | BX2103388 | BX2100277
3 | 1YLL202001018006 | 软启动器 |  |  | 电气设备 |  |  |  | 2019-08-01 | ATS48C48Q |  | 010503 | 使用中 |  | 8000500003 |  |  |  | 1 | BX2103388 | BX2100277
3 | 1YLL202001018007 | 中间继电器（220VAC） |  |  | 电气设备 |  |  |  | 2019-08-01 | RXM2AB2P7+RXZE2S108M+RXZ400+RXM041FU7 |  | 010503 | 使用中 |  | 8000500003 |  |  |  | 1 | BX2103388 | BX2100277
3 | 1YLL202001018008 | 交流接触器 |  |  | 电气设备 |  |  |  | 2019-08-01 | LC1-D410M7C |  | 010503 | 使用中 |  | 8000500003 |  |  |  | 2 | BX2103388 | BX2100277
3 | 1YLL202001018009 | 交流接触器 |  |  | 电气设备 |  |  |  | 2019-08-01 | LC1-D09M7C |  | 010503 | 使用中 |  | 8000500003 |  |  |  | 2 | BX2103388 | BX2100277
2 | 1YLL202001019 | 配电柜 |  |  | 电气设备 | A | 工艺设备 |  | 2019-08-01 | P4 |  | 010503 | 使用中 |  | 8000500003 |  |  |  | 1 | BX2103388 | BX2100277
3 | 1YLL202001019001 | 小型断路器 |  |  | 电气设备 |  |  |  | 2019-08-01 | iC65N-C25A/2P |  | 010503 | 使用中 |  | 8000500003 |  |  |  | 2 | BX2103388 | BX2100277
3 | 1YLL202001019002 | 熔断器 |  |  | 电气设备 |  |  |  | 2019-08-01 | NGT00-50A/380 |  | 010503 | 使用中 |  | 8000500003 |  |  |  | 3 | BX2103388 | BX2100277
3 | 1YLL202001019003 | ‎热继电器 |  |  | 电气设备 |  |  |  | 2019-08-01 | LRD-32C |  | 010503 | 使用中 |  | 8000500003 |  |  |  | 1 | BX2103388 | BX2100277
3 | 1YLL202001019004 | 断路器 |  |  | 电气设备 |  |  |  | 2019-08-01 | NSX100NMA50 |  | 010503 | 使用中 |  | 8000500003 |  |  |  | 2 | BX2103388 | BX2100277
3 | 1YLL202001019005 | 电动机热磁断路器 |  |  | 电气设备 |  |  |  | 2019-08-01 | GV2-PM06C |  | 010503 | 使用中 |  | 8000500003 |  |  |  | 1 | BX2103388 | BX2100277
3 | 1YLL202001019006 | 电动机热磁断路器 |  |  | 电气设备 |  |  |  | 2019-08-01 | GV2-PM14C |  | 010503 | 使用中 |  | 8000500003 |  |  |  | 1 | BX2103388 | BX2100277
3 | 1YLL202001019007 | 交流变频器 |  |  | 电气设备 |  |  |  | 2019-08-01 | ACS880-01-032A-3 |  | 010503 | 使用中 |  | 8000500003 |  |  |  | 1 | BX2103388 | BX2100277
3 | 1YLL202001019008 | 控制面板 |  |  | 自动化设备 |  |  |  | 2019-08-01 | DPMP-01 |  | 010503 | 使用中 |  | 8000500003 |  |  |  | 1 | BX2103388 | BX2100277
3 | 1YLL202001019009 | 交流接触器 |  |  | 电气设备 |  |  |  | 2019-08-01 | LC1-D09M7C |  | 010503 | 使用中 |  | 8000500003 |  |  |  | 2 | BX2103388 | BX2100277
3 | 1YLL202001019010 | 交流接触器 |  |  | 电气设备 |  |  |  | 2019-08-01 | LC1-D32M7C |  | 010503 | 使用中 |  | 8000500003 |  |  |  | 1 | BX2103388 | BX2100277
2 | 1YLL202001020 | 配电柜 |  |  | 电气设备 | A | 工艺设备 |  | 2019-08-01 | P5 |  | 010503 | 使用中 |  | 8000500003 |  |  |  | 1 | BX2103388 | BX2100277
3 | 1YLL202001020001 | 熔断器 |  |  | 电气设备 |  |  |  | 2019-08-01 | RT18-32X/2P |  | 010503 | 使用中 |  | 8000500003 |  |  |  | 8 | BX2103388 | BX2100277
3 | 1YLL202001020002 | 小型断路器 |  |  | 电气设备 |  |  |  | 2019-08-01 | iC65N-C6A/2P |  | 010503 | 使用中 |  | 8000500003 |  |  |  | 4 | BX2103388 | BX2100277
3 | 1YLL202001020003 | 控制继电器 |  |  | 电气设备 |  |  |  | 2019-08-01 | CAD-32M7C |  | 010503 | 使用中 |  | 8000500003 |  |  |  | 5 | BX2103388 | BX2100277
3 | 1YLL202001020004 | 小型断路器 |  |  | 电气设备 |  |  |  | 2019-08-01 | iC65N-C10A/1P |  | 010503 | 使用中 |  | 8000500003 |  |  |  | 2 | BX2103388 | BX2100277
3 | 1YLL202001020005 | DIN导轨 |  |  | 自动化设备 |  |  |  | 2019-08-01 | 6ES75901AE80-0AA0 |  | 010503 | 使用中 |  | 8000500003 |  |  |  | 1 | BX2103388 | BX2100277
3 | 1YLL202001020006 | PROFINET接口模块 |  |  | 自动化设备 |  |  |  | 2019-08-01 | 6ES71555AA00-0AB0 |  | 010503 | 使用中 |  | 8000500003 |  |  |  | 1 | BX2103388 | BX2100277
3 | 1YLL202001020007 | 32点数字输入模块 |  |  | 自动化设备 |  |  |  | 2019-08-01 | 6ES7521-1BL10-0AA0 |  | 010503 | 使用中 |  | 8000500003 |  |  |  | 3 | BX2103388 | BX2100277
3 | 1YLL202001020008 | 模拟量输入/输出模块 |  |  | 自动化设备 |  |  |  | 2019-08-01 | 6ES7534-7QE00-0AB0 |  | 010503 | 使用中 |  | 8000500003 |  |  |  | 1 | BX2103388 | BX2100277
3 | 1YLL202001020009 | 数字量输出模块 |  |  | 自动化设备 |  |  |  | 2019-08-01 | 6ES7522-5HH00-0AB0 |  | 010503 | 使用中 |  | 8000500003 |  |  |  | 3 | BX2103388 | BX2100277
3 | 1YLL202001020010 | 模板前连接器 |  |  | 自动化设备 |  |  |  | 2019-08-01 | 6ES7592-1BM00-0XB0 |  | 010503 | 使用中 |  | 8000500003 |  |  |  | 3 | BX2103388 | BX2100277
3 | 1YLL202001020011 | 光电交换机 |  |  | 自动化设备 |  |  |  | 2019-08-01 | EDS-305-S-SC |  | 010503 | 使用中 |  | 8000500003 |  |  |  | 1 | BX2103388 | BX2100277
3 | 1YLL202001020012 | 小型继电器（24VDC） |  |  | 电气设备 |  |  |  | 2019-08-01 | RXM2AB2BD+RXZE1M2C |  | 010503 | 使用中 |  | 8000500003 |  |  |  | 40 | BX2103388 | BX2100277
2 | 1YLL202001021 | 配电柜 |  |  | 电气设备 | A | 工艺设备 |  | 2019-08-01 | P6 |  | 010503 | 使用中 |  | 8000500003 |  |  |  | 1 | BX2103388 | BX2100277
3 | 1YLL202001021001 | 小型断路器 |  |  | 电气设备 |  |  |  | 2019-08-01 | iC65N-C10A/2P |  | 010503 | 使用中 |  | 8000500003 |  |  |  | 5 | BX2103388 | BX2100277
3 | 1YLL202001021002 | UPS |  |  | 自动化设备 |  |  |  | 2019-08-01 | C3KS |  | 010503 | 使用中 |  | 8000500003 |  |  |  | 1 | BX2103388 | BX2100277
3 | 1YLL202001021003 | UPS电池 |  |  | 自动化设备 |  |  |  | 2019-08-01 | C12-18AH |  | 010503 | 使用中 |  | 8000500003 |  |  |  | 8 | BX2103388 | BX2100277
3 | 1YLL202001021004 | 交换机 |  |  | 自动化设备 |  |  |  | 2019-08-01 | EDS-108 |  | 010503 | 使用中 |  | 8000500003 |  |  |  | 1 | BX2103388 | BX2100277
3 | 1YLL202001021005 | 开关电源 |  |  | 电气设备 |  |  |  | 2019-08-01 | DR-120-24 |  | 010503 | 使用中 |  | 8000500003 |  |  |  | 1 | BX2103388 | BX2100277
2 | 1YLL202001022 | 配电柜 |  |  | 电气设备 | A | 工艺设备 |  | 2019-08-01 | P7 |  | 010503 | 使用中 |  | 8000500003 |  |  |  | 1 | BX2103388 | BX2100277
3 | 1YLL202001022001 | 熔断器 |  |  | 电气设备 |  |  |  | 2019-08-01 | RT18-32X/2P |  | 010503 | 使用中 |  | 8000500003 |  |  |  | 10 | BX2103388 | BX2100277
3 | 1YLL202001022002 | 小型断路器 |  |  | 电气设备 |  |  |  | 2019-08-01 | iC65N-C6A/2P |  | 010503 | 使用中 |  | 8000500003 |  |  |  | 4 | BX2103388 | BX2100277
3 | 1YLL202001022003 | DIN导轨 |  |  | 自动化设备 |  |  |  | 2019-08-01 | 6ES75901AE80-0AA0 |  | 010503 | 使用中 |  | 8000500003 |  |  |  | 1 | BX2103388 | BX2100277
3 | 1YLL202001022004 | 以太网网线接头 |  |  | 自动化设备 |  |  |  | 2019-08-01 | 6GK1901-1BB10-2AE0 |  | 010503 | 使用中 |  | 8000500003 |  |  |  | 15 | BX2103388 | BX2100277
3 | 1YLL202001022005 | 中央处理器 |  |  | 自动化设备 |  |  |  | 2019-08-01 | 6ES7511-1AK01-0AB0 |  | 010503 | 使用中 |  | 8000500003 |  |  |  | 1 | BX2103388 | BX2100277
3 | 1YLL202001022006 | 32点数字输入模块 |  |  | 自动化设备 |  |  |  | 2019-08-01 | 6ES7521-1BL10-0AA0 |  | 010503 | 使用中 |  | 8000500003 |  |  |  | 2 | BX2103388 | BX2100277
3 | 1YLL202001022007 | 数字量输出模块 |  |  | 自动化设备 |  |  |  | 2019-08-01 | 6ES7522-5HH00-0AB0 |  | 010503 | 使用中 |  | 8000500003 |  |  |  | 1 | BX2103388 | BX2100277
3 | 1YLL202001022008 | 模板前连接器 |  |  | 自动化设备 |  |  |  | 2019-08-01 | 6ES7592-1BM00-0XB0 |  | 010503 | 使用中 |  | 8000500003 |  |  |  | 1 | BX2103388 | BX2100277
3 | 1YLL202001022009 | 交换机 |  |  | 自动化设备 |  |  |  | 2019-08-01 | EDS-205 |  | 010503 | 使用中 |  | 8000500003 |  |  |  | 1 | BX2103388 | BX2100277
3 | 1YLL202001022010 | 内存卡 |  |  | 自动化设备 |  |  |  | 2019-08-01 | ‎6ES7954-8LC02-0AA0 |  | 010503 | 使用中 |  | 8000500003 |  |  |  | 1 | BX2103388 | BX2100277
3 | 1YLL202001022011 | 小型继电器（24VDC） |  |  | 电气设备 |  |  |  | 2019-08-01 | RXM2AB2BD+RXZE1M2C |  | 010503 | 使用中 |  | 8000500003 |  |  |  | 7 | BX2103388 | BX2100277
2 | 1YLL202001023 | 操作台 |  |  | 电气设备 | A | 工艺设备 |  | 2019-08-01 | 500*1000*960 |  | 010503 | 使用中 |  | 8000500003 |  |  |  | 1 | BX2103388 | BX2100277
3 | 1YLL202001023001 | 小型断路器 |  |  | 电气设备 |  |  |  | 2019-08-01 | iC65N-C25A/2P |  | 010503 | 使用中 |  | 8000500003 |  |  |  | 1 | BX2103388 | BX2100277
3 | 1YLL202001023002 | 电压表 |  |  | 电气设备 |  |  |  | 2019-08-01 | 99T666-V500V |  | 010503 | 使用中 |  | 8000500003 |  |  |  | 1 | BX2103388 | BX2100277
3 | 1YLL202001023003 | 小型断路器 |  |  | 电气设备 |  |  |  | 2019-08-01 | iC65N-C10A/2P |  | 010503 | 使用中 |  | 8000500003 |  |  |  | 2 | BX2103388 | BX2100277
3 | 1YLL202001023004 | 凸轮开关 |  |  | 电气设备 |  |  |  | 2019-08-01 | K1D034MLHC |  | 010503 | 使用中 |  | 8000500003 |  |  |  | 1 | BX2103388 | BX2100277
3 | 1YLL202001023005 | 急停按钮 |  |  | 电气设备 |  |  |  | 2019-08-01 | ZB2BZ105C+ZB2BS44C |  | 010503 | 使用中 |  | 8000500003 |  |  |  | 1 | BX2103388 | BX2100277
3 | 1YLL202001023006 | 凸轮开关 |  |  | 电气设备 |  |  |  | 2019-08-01 | K1S04201C |  | 010503 | 使用中 |  | 8000500003 |  |  |  | 4 | BX2103388 | BX2100277
3 | 1YLL202001023007 | 选择开关 |  |  | 电气设备 |  |  |  | 2019-08-01 | XB2BD21C |  | 010503 | 使用中 |  | 8000500003 |  |  |  | 1 | BX2103388 | BX2100277
3 | 1YLL202001023008 | 开关电源 |  |  | 电气设备 |  |  |  | 2019-08-01 | DR-120-24 |  | 010503 | 使用中 |  | 8000500003 |  |  |  | 1 | BX2103388 | BX2100277
3 | 1YLL202001023009 | 凸轮开关 |  |  | 电气设备 |  |  |  | 2019-08-01 | K1S08201C |  | 010503 | 使用中 |  | 8000500003 |  |  |  | 1 | BX2103388 | BX2100277
3 | 1YLL202001023010 | 钥匙开关 |  |  | 电气设备 |  |  |  | 2019-08-01 | XB2BG21C |  | 010503 | 使用中 |  | 8000500003 |  |  |  | 1 | BX2103388 | BX2100277
3 | 1YLL202001023011 | 按钮（绿色） |  |  | 电气设备 |  |  |  | 2019-08-01 | XB2BA31C |  | 010503 | 使用中 |  | 8000500003 |  |  |  | 7 | BX2103388 | BX2100277
3 | 1YLL202001023012 | 凸轮开关 |  |  | 电气设备 |  |  |  | 2019-08-01 | K1S06201C |  | 010503 | 使用中 |  | 8000500003 |  |  |  | 4 | BX2103388 | BX2100277
3 | 1YLL202001023013 | 凸轮开关SE.K1S04201C1‎施耐德 |  |  | 电气设备 |  |  |  | 2019-08-01 |  |  | 010503 | 使用中 |  | 8000500003 |  |  |  | 1 | BX2103388 | BX2100277
3 | 1YLL202001023014 | 按钮（红色） |  |  | 电气设备 |  |  |  | 2019-08-01 | XB2BA41C |  | 010503 | 使用中 |  | 8000500003 |  |  |  | 3 | BX2103388 | BX2100277
3 | 1YLL202001023015 | 急停按钮 |  |  | 电气设备 |  |  |  | 2019-08-01 | ZB2BZ105C+ZB2BS44C |  | 010503 | 使用中 |  | 8000500003 |  |  |  | 1 | BX2103388 | BX2100277
3 | 1YLL202001023016 | 触摸屏 |  |  | 自动化设备 |  |  |  | 2019-08-01 | 6AV2124-0MC01-0AX0 |  | 010503 | 使用中 |  | 8000500003 |  |  |  | 1 | BX2103388 | BX2100277
2 | 1YLL202001024 | ‎急停按钮盒 |  |  | 电气设备 | C | 工艺设备 |  | 2019-08-01 | XALB01YC+XALZ01C |  | 010503 | 使用中 |  | 8000500003 |  |  |  | 1 | BX2103388 | BX2100277
2 | 1YLL202001025 | ‎网络摄像机 |  |  | 电讯及工业电视 | C | 工艺设备 |  | 2019-08-01 | DS-2CD5026EFWD |  | 010503 | 使用中 |  | 8000500003 |  |  |  | 6 | BX2103388 | BX2100277
2 | 1YLL202001026 | 电铃 |  |  | 电气设备 | C | 工艺设备 |  | 2019-08-01 | UC4-150 |  | 010503 | 使用中 |  | 8000500003 |  |  |  | 1 | BX2103388 | BX2100277
2 | 1YLL202001027 | 多圈绝对值编码器(PN总线 |  |  | 仪表设备 | C | 工艺设备 |  | 2019-08-01 | ENA58IL-S10CA5-1213B17-ABP |  | 010503 | 使用中 |  | 8000500003 |  |  |  | 2 | BX2103388 | BX2100277
2 | 1YLL202001028 | 接近开关 |  |  | 电气设备 | C | 工艺设备 |  | 2019-08-01 | Bi15U-M30-RP6X-H1141 |  | 010503 | 使用中 |  | 8000500003 |  |  |  | 23 | BX2103388 | BX2100277
2 | 1YLL202001029 | 超声波传感器 |  |  | 电气设备 | C | 工艺设备 |  | 2019-08-01 | UB6000-30GM-E5-V15 |  | 010503 | 使用中 |  | 8000500003 |  |  |  | 2 | BX2103388 | BX2100277
2 | 1YLL202001030 | 倾角传感器 |  |  | 电气设备 | C | 工艺设备 |  | 2019-08-01 | INX360D-F99-I2E2-V15 |  | 010503 | 使用中 |  | 8000500003 |  |  |  | 1 | BX2103388 | BX2100277
2 | 1YLL202001031 | 行走电机 |  |  | 电气设备 | B | 工艺设备 |  | 2019-08-01 | DRE132M4BE11HF |  | 010503 | 使用中 |  | 8000500003 |  |  |  | 1 | BX2103388 | BX2100277
3 | 1YLL202001031001 | 轴承 |  |  | 润滑设备 |  |  |  | 2019-08-01 | 6208/C3 |  | 010503 | 使用中 |  | 8000500003 |  |  |  | 2 | BX2103388 | BX2100277
2 | 1YLL202001032 | 悬臂旋转电机 |  |  | 电气设备 | B | 工艺设备 |  | 2019-08-01 | 1LE0001-1ED4 |  | 010503 | 使用中 |  | 8000500003 |  |  |  | 1 | BX2103388 | BX2100277
1 | 1YLL202002 | 堆料机-皮带机 |  |  | 机械设备 | A | 工艺设备 |  | 2019-08-01 |  |  | 010503 | 使用中 |  | 8000500003 |  |  |  | 1 | BX2103388 | BX2100277
2 | 1YLL202002001 | 电机 |  |  | 电气设备 | B | 工艺设备 |  | 2019-08-01 | TE3-315L2-4N=185KW |  | 010503 | 使用中 |  | 8000500003 |  |  |  | 1 | BX2103388 | BX2100277
3 | 1YLL202002001001 | 轴承 |  |  | 润滑设备 |  |  |  | 2019-08-01 |  |  | 010503 | 使用中 |  | 8000500003 |  |  |  | 2 | BX2103388 | BX2100277
2 | 1YLL202002002 | 减速机 |  |  | 机械设备 | B | 工艺设备 |  | 2019-08-01 | MC3RLSF0903i=31.5 |  | 010503 | 使用中 |  | 8000500003 |  |  |  | 1 | BX2103388 | BX2100277
3 | 1YLL202002002001 | 高速轴 |  |  | 机械设备 |  |  |  | 2019-08-01 |  |  | 010503 | 使用中 |  | 8000500003 |  |  |  | 1 | BX2103388 | BX2100277
3 | 1YLL202002002002 | 高速轴承 |  |  | 润滑设备 |  |  |  | 2019-08-01 |  |  | 010503 | 使用中 |  | 8000500003 |  |  |  | 2 | BX2103388 | BX2100277
3 | 1YLL202002002003 | 高速轴油封 |  |  | 润滑设备 |  |  |  | 2019-08-01 |  |  | 010503 | 使用中 |  | 8000500003 |  |  |  | 1 | BX2103388 | BX2100277
2 | 1YLL202002003 | 电力液压推动器 |  |  | 液压设备 | C | 工艺设备 |  | 2019-08-01 | DYT2000-430 |  | 010503 | 使用中 |  | 8000500003 |  |  |  | 1 | BX2103388 | BX2100277
2 | 1YLL202002004 | 齿式联轴器CL11 |  |  | 机械设备 | B | 工艺设备 |  | 2019-08-01 | H295.3.3-2 |  | 010503 | 使用中 |  | 8000500003 |  |  |  | 1 | BX2103388 | BX2100277
2 | 1YLL202002005 | 弹性联轴器 |  |  | 机械设备 | B | 工艺设备 |  | 2019-08-01 | 940110X10 |  | 010503 | 使用中 |  | 8000500003 |  |  |  | 1 | BX2103388 | BX2100277
3 | 1YLL202002005001 | 梅花垫 |  |  | 机械设备 |  |  |  | 2019-08-01 | GR48 |  | 010503 | 使用中 |  | 8000500003 |  |  |  | 1 | BX2103388 | BX2100277
2 | 1YLL202002006 | 制动器 |  |  | 机械设备 | B | 工艺设备 |  | 2019-08-01 | YWZ5-500/121 |  | 010503 | 使用中 |  | 8000500003 |  |  |  | 1 | BX2103388 | BX2100277
2 | 1YLL202002007 | 皮带 |  |  | 机械设备 | B | 工艺设备 |  | 2019-08-01 | EP200B1400*5(6+3) |  | 010503 | 使用中 |  | 8000500003 |  |  |  | 88 | BX2103388 | BX2100277
2 | 1YLL202002008 | 下料口溜槽 |  |  | 机械设备 | B | 工艺设备 |  | 2019-08-01 | 非标件 |  | 010503 | 使用中 |  | 8000500003 |  |  |  | 1 | BX2103388 | BX2100277
2 | 1YLL202002009 | 堆料机缓冲床 |  |  | 机械设备 | B | 工艺设备 |  | 2019-08-01 | DBH3200.36 |  | 010503 | 使用中 |  | 8000500003 |  |  |  | 1 | BX2103388 | BX2100277
2 | 1YLL202002010 | H型聚氨酯清扫器 |  |  | 机械设备 | B | 环保设备 |  | 2019-08-01 | B1400 |  | 010503 | 使用中 |  | 8000500003 |  |  |  | 1 | BX2103388 | BX2100277
3 | 1YLL202002010001 | 聚氨酯刮料板 |  |  | 机械设备 |  |  |  | 2019-08-01 |  |  | 010503 | 使用中 |  | 8000500003 |  |  |  | 6 | BX2103388 | BX2100277
2 | 1YLL202002011 | P型聚氨酯清扫器 |  |  | 机械设备 | B | 环保设备 |  | 2019-08-01 | B1400 |  | 010503 | 使用中 |  | 8000500003 |  |  |  | 1 | BX2103388 | BX2100277
3 | 1YLL202002011001 | 聚氨酯刮料板 |  |  | 机械设备 |  |  |  | 2019-08-01 |  |  | 010503 | 使用中 |  | 8000500003 |  |  |  | 6 | BX2103388 | BX2100277
2 | 1YLL202002012 | 传动滚筒 |  |  | 机械设备 | B | 工艺设备 |  | 2019-08-01 | Φ1000*1600 |  | 010503 | 使用中 |  | 8000500003 |  |  |  | 1 | BX2103388 | BX2100277
3 | 1YLL202002012001 | 轴承 |  |  | 润滑设备 |  |  |  | 2019-08-01 | 22232 |  | 010503 | 使用中 |  | 8000500003 |  |  |  | 2 | BX2103388 | BX2100277
2 | 1YLL202002013 | 尾部滚筒 |  |  | 机械设备 | B | 工艺设备 |  | 2019-08-01 | Φ800*1600 |  | 010503 | 使用中 |  | 8000500003 |  |  |  | 1 | BX2103388 | BX2100277
3 | 1YLL202002013001 | 轴承 |  |  | 润滑设备 |  |  |  | 2019-08-01 | 22236 |  | 010503 | 使用中 |  | 8000500003 |  |  |  | 2 | BX2103388 | BX2100277
2 | 1YLL202002014 | 中部拉紧（重垂）滚筒 |  |  | 机械设备 | B | 工艺设备 |  | 2019-08-01 | φ800*1600 |  | 010503 | 使用中 |  | 8000500003 |  |  |  | 1 | BX2103388 | BX2100277
3 | 1YLL202002014001 | 轴承 |  |  | 润滑设备 |  |  |  | 2019-08-01 | 22232 |  | 010503 | 使用中 |  | 8000500003 |  |  |  | 2 | BX2103388 | BX2100277
2 | 1YLL202002015 | 中部改向滚筒 |  |  | 机械设备 | B | 工艺设备 |  | 2019-08-01 | Φ630*1600 |  | 010503 | 使用中 |  | 8000500003 |  |  |  | 2 | BX2103388 | BX2100277
3 | 1YLL202002015001 | 轴承 |  |  | 润滑设备 |  |  |  | 2019-08-01 | 22228 |  | 010503 | 使用中 |  | 8000500003 |  |  |  | 4 | BX2103388 | BX2100277
2 | 1YLL202002016 | 槽型托辊架 |  |  | 机械设备 | B | 工艺设备 |  | 2019-08-01 | B1400 |  | 010503 | 使用中 |  | 8000500003 |  |  |  | 60 | BX2103388 | BX2100277
3 | 1YLL202002016001 | 槽型托辊辊子 |  |  | 机械设备 |  |  |  | 2019-08-01 | D159x525 |  | 010503 | 使用中 |  | 8000500003 |  |  |  | 200 | BX2103388 | BX2100277
2 | 1YLL202002017 | 摩擦上调心托辊架 |  |  | 机械设备 | B | 工艺设备 |  | 2019-08-01 | B1400 |  | 010503 | 使用中 |  | 8000500003 |  |  |  | 20 | BX2103388 | BX2100277
3 | 1YLL202002017001 | 摩擦上调心托辊辊子 |  |  | 机械设备 |  |  |  | 2019-08-01 | D159xD270x553 |  | 010503 | 使用中 |  | 8000500003 |  |  |  | 34 | BX2103388 | BX2100277
2 | 1YLL202002018 | 平行下托辊架 |  |  | 机械设备 | B | 工艺设备 |  | 2019-08-01 | B1400 |  | 010503 | 使用中 |  | 8000500003 |  |  |  | 20 | BX2103388 | BX2100277
3 | 1YLL202002018001 | 平行下托辊辊子 |  |  | 机械设备 |  |  |  | 2019-08-01 | D159x1600 |  | 010503 | 使用中 |  | 8000500003 |  |  |  | 20 | BX2103388 | BX2100277
2 | 1YLL202002019 | 摩擦下调心托辊架 |  |  | 机械设备 | B | 工艺设备 |  | 2019-08-01 | B1400 |  | 010503 | 使用中 |  | 8000500003 |  |  |  | 10 | BX2103388 | BX2100277
3 | 1YLL202002019001 | 摩擦下调心托辊辊子 |  |  | 机械设备 |  |  |  | 2019-08-01 | D159x270x799 |  | 010503 | 使用中 |  | 8000500003 |  |  |  | 20 | BX2103388 | BX2100277
2 | 1YLL202002020 | 螺旋托辊架 |  |  | 机械设备 | B | 工艺设备 |  | 2019-08-01 | B1400 |  | 010503 | 使用中 |  | 8000500003 |  |  |  | 10 | BX2103388 | BX2100277
3 | 1YLL202002020001 | 螺旋托辊辊子 |  |  | 机械设备 |  |  |  | 2019-08-01 | D159x1600 |  | 010503 | 使用中 |  | 8000500003 |  |  |  | 10 | BX2103388 | BX2100277
2 | 1YLL202002021 | 堆料机皮带电机 |  |  | 电气设备 | B | 工艺设备 |  | 2019-08-01 | YE3-315L2-4 |  | 010503 | 使用中 |  | 8000500003 |  |  |  | 1 | BX2103388 | BX2100277
3 | 1YLL202002021001 | 轴承 |  |  | 润滑设备 |  |  |  | 2019-08-01 | 6319/C3 |  | 010503 | 使用中 |  | 8000500003 |  |  |  | 2 | BX2103388 | BX2100277
2 | 1YLL202002022 | 拉绳开关 |  |  | 电气设备 | C | 工艺设备 |  | 2019-08-01 | KLT2-I |  | 010503 | 使用中 |  | 8000500003 |  |  |  | 4 | BX2103388 | BX2100277
2 | 1YLL202002023 | 拉绳开关 |  |  | 电气设备 | C | 工艺设备 |  | 2019-08-01 | KLT2-II |  | 010503 | 使用中 |  | 8000500003 |  |  |  | 2 | BX2103388 | BX2100277
2 | 1YLL202002024 | 跑偏开关 |  |  | 电气设备 | C | 工艺设备 |  | 2019-08-01 | HFKPT1-10-30 |  | 010503 | 使用中 |  | 8000500003 |  |  |  | 8 | BX2103388 | BX2100277
2 | 1YLL202002025 | 堵料开关 |  |  | 电气设备 | C | 工艺设备 |  | 2019-08-01 | LDM-X |  | 010503 | 使用中 |  | 8000500003 |  |  |  | 1 | BX2103388 | BX2100277
2 | 1YLL202002026 | 限位开关 |  |  | 电气设备 | C | 工艺设备 |  | 2019-08-01 | LX22-12 |  | 010503 | 使用中 |  | 8000500003 |  |  |  | 2 | BX2103388 | BX2100277
2 | 1YLL202002027 | 料流检测开关 |  |  | 电气设备 | C | 工艺设备 |  | 2019-08-01 | LL-II |  | 010503 | 使用中 |  | 8000500003 |  |  |  | 1 | BX2103388 | BX2100277
1 | 1YLL202003 | 堆料机-微米级干雾抑尘机 |  |  | 机械设备 | C | 环保设备 |  | 2019-08-01 |  |  | 010503 | 暂停 |  | 8000500003 |  |  |  | 1 | BX2103388 | BX2100277
2 | 1YLL202003001 | 螺杆压缩机 |  |  | 机械设备 | B | 特种设备 |  | 2019-08-01 | V30-8 |  | 010503 | 使用中 |  | 8000500003 |  |  |  | 1 | BX2103388 | BX2100277
2 | 1YLL202003002 | 耐震磁助电接点压力表 |  |  | 仪表设备 | C | 工艺设备 |  | 2019-08-01 | YTNXC100(1.6MPa) |  | 010503 | 使用中 |  | 8000500003 |  |  |  | 1 | BX2103388 | BX2100277
2 | 1YLL202003003 | 储气罐 |  |  | 机械设备 | B | 特种设备 |  | 2019-08-01 | 1m² |  | 010503 | 使用中 |  | 8000500003 |  |  |  | 1 | BX2103388 | BX2100277
2 | 1YLL202003004 | 耐震压力表 |  |  | 仪表设备 | B | 计量设备 |  | 2019-08-01 | YN-100ZT¦0-1.6MPA |  | 010503 | 使用中 |  | 8000500003 |  |  |  | 1 | BX2103388 | BX2100277
2 | 1YLL202003005 | 水箱 |  |  | 水处理设备 | B | 工艺设备 |  | 2019-08-01 | 1m² |  | 010503 | 使用中 |  | 8000500003 |  |  |  | 1 | BX2103388 | BX2100277
2 | 1YLL202003006 | 增加泵 |  |  | 水处理设备 | B | 工艺设备 |  | 2019-08-01 | Q=2m³，H=60m |  | 010503 | 使用中 |  | 8000500003 |  |  |  | 1 | BX2103388 | BX2100277
2 | 1YLL202003007 | 角座阀 |  |  | 机械设备 | B | 工艺设备 |  | 2019-08-01 | ZF15B |  | 010503 | 使用中 |  | 8000500003 |  |  |  | 1 | BX2103388 | BX2100277
2 | 1YLL202003008 | 角座阀 |  |  | 机械设备 | B | 工艺设备 |  | 2019-08-01 | ZF20B |  | 010503 | 使用中 |  | 8000500003 |  |  |  | 1 | BX2103388 | BX2100277
2 | 1YLL202003009 | 角座阀 |  |  | 机械设备 | B | 工艺设备 |  | 2019-08-01 | ZF25B |  | 010503 | 使用中 |  | 8000500003 |  |  |  | 1 | BX2103388 | BX2100277
2 | 1YLL202003010 | 水调压阀带压力表 |  |  | 仪表设备 | B | 计量设备 |  | 2019-08-01 | D06E-AG3/4 |  | 010503 | 使用中 |  | 8000500003 |  |  |  | 1 | BX2103388 | BX2100277
2 | 1YLL202003011 | 竖式过滤器 |  |  | 水处理设备 | B | 工艺设备 |  | 2019-08-01 | 世宝康3/4" |  | 010503 | 使用中 |  | 8000500003 |  |  |  | 1 | BX2103388 | BX2100277
2 | 1YLL202003012 | 电加热器 |  |  | 电气设备 | C | 工艺设备 |  | 2019-08-01 | R-5-380500W |  | 010503 | 使用中 |  | 8000500003 |  |  |  | 1 | BX2103388 | BX2100277
2 | 1YLL202003013 | 金属软管 |  |  | 机械设备 | B | 工艺设备 |  | 2019-08-01 | 1/2"L=300 |  | 010503 | 使用中 |  | 8000500003 |  |  |  | 1 | BX2103388 | BX2100277
2 | 1YLL202003014 | 干雾喷头 |  |  | 水处理设备 | C | 工艺设备 |  | 2019-08-01 | USL07 |  | 010503 | 使用中 |  | 8000500003 |  |  |  | 1 | BX2103388 | BX2100277
2 | 1YLL202003015 | 气动三联件 |  |  | 机械设备 | B | 工艺设备 |  | 2019-08-01 | TC2000-02D |  | 010503 | 使用中 |  | 8000500003 |  |  |  | 1 | BX2103388 | BX2100277
2 | 1YLL202003016 | 配电箱 |  |  | 电气设备 | A | 工艺设备 |  | 2019-08-01 | SLSM-2018-048-01-PDX |  | 010503 | 使用中 |  | 8000500003 |  |  |  | 1 | BX2103388 | BX2100277
3 | 1YLL202003016001 | 触摸屏 |  |  | 自动化设备 |  |  |  | 2019-08-01 | TPC7062TD |  | 010503 | 使用中 |  | 8000500003 |  |  |  | 1 | BX2103388 | BX2100277
3 | 1YLL202003016002 | 塑壳断路器 |  |  | 电气设备 |  |  |  | 2019-08-01 | CVS-100N3P63A |  | 010503 | 使用中 |  | 8000500003 |  |  |  | 1 | BX2103388 | BX2100277
3 | 1YLL202003016003 | 塑壳断路器 |  |  | 电气设备 |  |  |  | 2019-08-01 | CVS-100N3P40A |  | 010503 | 使用中 |  | 8000500003 |  |  |  | 1 | BX2103388 | BX2100277
3 | 1YLL202003016004 | 小型断路器 |  |  | 电气设备 |  |  |  | 2019-08-01 | GV2-ME07C |  | 010503 | 使用中 |  | 8000500003 |  |  |  | 1 | BX2103388 | BX2100277
3 | 1YLL202003016005 | 小型断路器 |  |  | 电气设备 |  |  |  | 2019-08-01 | IC65N3PC10 |  | 010503 | 使用中 |  | 8000500003 |  |  |  | 1 | BX2103388 | BX2100277
3 | 1YLL202003016006 | 小型断路器 |  |  | 电气设备 |  |  |  | 2019-08-01 | IC65N2PC25 |  | 010503 | 使用中 |  | 8000500003 |  |  |  | 4 | BX2103388 | BX2100277
3 | 1YLL202003016007 | 小型断路器 |  |  | 电气设备 |  |  |  | 2019-08-01 | IC65N2PC16 |  | 010503 | 使用中 |  | 8000500003 |  |  |  | 1 | BX2103388 | BX2100277
3 | 1YLL202003016008 | 小型断路器 |  |  | 电气设备 |  |  |  | 2019-08-01 | IC65N2PC6 |  | 010503 | 使用中 |  | 8000500003 |  |  |  | 5 | BX2103388 | BX2100277
3 | 1YLL202003016009 | 指示灯 |  |  | 电气设备 |  |  |  | 2019-08-01 | XB2BVQ1LC380V白 |  | 010503 | 使用中 |  | 8000500003 |  |  |  | 1 | BX2103388 | BX2100277
3 | 1YLL202003016010 | 旋钮开关 |  |  | 电气设备 |  |  |  | 2019-08-01 | ZB2BD2C+ZB2BZ105C |  | 010503 | 使用中 |  | 8000500003 |  |  |  | 3 | BX2103388 | BX2100277
3 | 1YLL202003016011 | 按钮 |  |  | 电气设备 |  |  |  | 2019-08-01 | ZB2BA3C+ZB2BZ101C |  | 010503 | 使用中 |  | 8000500003 |  |  |  | 2 | BX2103388 | BX2100277
3 | 1YLL202003016012 | 按钮 |  |  | 电气设备 |  |  |  | 2019-08-01 | ZB2BA4C+ZB2BZ102C |  | 010503 | 使用中 |  | 8000500003 |  |  |  | 2 | BX2103388 | BX2100277
3 | 1YLL202003016013 | 指示灯 |  |  | 电气设备 |  |  |  | 2019-08-01 | XB2BVM1LC |  | 010503 | 使用中 |  | 8000500003 |  |  |  | 2 | BX2103388 | BX2100277
3 | 1YLL202003016014 | 交流接触器 |  |  | 电气设备 |  |  |  | 2019-08-01 | LC1-D09M7C |  | 010503 | 使用中 |  | 8000500003 |  |  |  | 3 | BX2103388 | BX2100277
3 | 1YLL202003016015 | 水箱温控器 |  |  | 电气设备 |  |  |  | 2019-08-01 | SP-W07 |  | 010503 | 使用中 |  | 8000500003 |  |  |  | 1 | BX2103388 | BX2100277
3 | 1YLL202003016016 | 中间继电器 |  |  | 电气设备 |  |  |  | 2019-08-01 | RXM2AB2P7+RXZE1M2C |  | 010503 | 使用中 |  | 8000500003 |  |  |  | 2 | BX2103388 | BX2100277
3 | 1YLL202003016017 | 开关电源 |  |  | 电气设备 |  |  |  | 2019-08-01 | DR-120-24 |  | 010503 | 使用中 |  | 8000500003 |  |  |  | 1 | BX2103388 | BX2100277
3 | 1YLL202003016018 | 小型断路器 |  |  | 电气设备 |  |  |  | 2019-08-01 | IC65N1PC6 |  | 010503 | 使用中 |  | 8000500003 |  |  |  | 2 | BX2103388 | BX2100277
3 | 1YLL202003016019 | 电源模块 |  |  | 自动化设备 |  |  |  | 2019-08-01 | 6ES7307-1EA01-0AA0 |  | 010503 | 使用中 |  | 8000500003 |  |  |  | 1 | BX2103388 | BX2100277
3 | 1YLL202003016020 | CPU模块 |  |  | 自动化设备 |  |  |  | 2019-08-01 | 6ES7314-6EH04-0AB0 |  | 010503 | 使用中 |  | 8000500003 |  |  |  | 1 | BX2103388 | BX2100277
3 | 1YLL202003016021 | 中间继电器 |  |  | 电气设备 |  |  |  | 2019-08-01 | RXM2AB2BD+RXZE1M2C+RXZ410 |  | 010503 | 使用中 |  | 8000500003 |  |  |  | 24 | BX2103388 | BX2100277
2 | 1YLL202003017 | 螺杆空压机 |  |  | 机械设备 | B | 工艺设备 |  | 2019-08-01 | 英格索兰V11-8 |  | 010503 | 使用中 |  | 8000500003 |  |  |  | 1 | BX2103388 | BX2100277
2 | 1YLL202003018 | 立式多级离心泵 |  |  | 水处理设备 | B | 工艺设备 |  | 2019-08-01 | CDLF1-8FSWSC |  | 010503 | 使用中 |  | 8000500003 |  |  |  | 1 | BX2103388 | BX2100277
2 | 1YLL202003019 | 水箱加热器 |  |  | 电气设备 | C | 工艺设备 |  | 2019-08-01 | R-2-380-IP56DN80PN10 |  | 010503 | 使用中 |  | 8000500003 |  |  |  | 1 | BX2103388 | BX2100277
2 | 1YLL202003020 | 温度传感器 |  |  | 电气设备 | C | 工艺设备 |  | 2019-08-01 | SWZ-PFB6-300,PT100 |  | 010503 | 使用中 |  | 8000500003 |  |  |  | 1 | BX2103388 | BX2100277
2 | 1YLL202003021 | 连杆浮球液位开关 |  |  | 电气设备 | C | 工艺设备 |  | 2019-08-01 | SLH-B-A-2-FK-1300 |  | 010503 | 使用中 |  | 8000500003 |  |  |  | 1 | BX2103388 | BX2100277
2 | 1YLL202003022 | 防爆自限温电伴热带 |  |  | 电气设备 | C | 工艺设备 |  | 2019-08-01 | AC220V10W/m |  | 010503 | 使用中 |  | 8000500003 |  |  |  | 250 | BX2103388 | BX2100277
2 | 1YLL202003023 | 电磁阀 |  |  | 电气设备 | C | 工艺设备 |  | 2019-08-01 | 220V |  | 010503 | 使用中 |  | 8000500003 |  |  |  | 9 | BX2103388 | BX2100277
2 | 1YLL202003024 | 压力传感器 |  |  | 电气设备 | C | 工艺设备 |  | 2019-08-01 | KS-E-E-E-B16U-M-V-6030-16bar4-20mA10-30VDC |  | 010503 | 使用中 |  | 8000500003 |  |  |  | 1 | BX2103388 | BX2100277
1 | 1YLL202004 | 堆料机-液压系统 |  |  | 润滑设备 | A | 工艺设备 |  | 2019-08-01 |  |  | 010503 | 使用中 |  | 8000500003 |  |  |  | 1 | BX2103388 | BX2100277
2 | 1YLL202004001 | 恒压变量柱塞泵 |  |  | 水处理设备 | C | 工艺设备 |  | 2019-08-01 | A10VSO140DR31R-PPB12N00 |  | 010503 | 使用中 |  | 8000500003 |  |  |  | 1 | BX2103388 | BX2100277
2 | 1YLL202004002 | 对夹蝶阀 |  |  | 水处理设备 | B | 工艺设备 |  | 2019-08-01 | D71X-16CDN80(带限位开关DC24V) |  | 010503 | 使用中 |  | 8000500003 |  |  |  | 1 | BX2103388 | BX2100277
2 | 1YLL202004003 | 梅花弹性联轴器 |  |  | 机械设备 | B | 工艺设备 |  | 2019-08-01 | 60*140/45*80 |  | 010503 | 使用中 |  | 8000500003 |  |  |  | 1 | BX2103388 | BX2100277
2 | 1YLL202004004 | 循环过滤器（滤芯） |  |  | 水处理设备 | B | 工艺设备 |  | 2019-08-01 | RFA400*10F-YDC24V（接口60） |  | 010503 | 使用中 |  | 8000500003 |  |  |  | 1 | BX2103388 | BX2100277
2 | 1YLL202004005 | 球阀 |  |  | 水处理设备 | B | 工艺设备 |  | 2019-08-01 | KHB-32-F3 |  | 010503 | 使用中 |  | 8000500003 |  |  |  | 1 | BX2103388 | BX2100277
2 | 1YLL202004006 | 组合垫 |  |  | 机械设备 | B | 工艺设备 |  | 2019-08-01 | 27 |  | 010503 | 使用中 |  | 8000500003 |  |  |  | 1 | BX2103388 | BX2100277
2 | 1YLL202004007 | 电磁溢流阀 |  |  | 电气设备 | C | 工艺设备 |  | 2019-08-01 | DBW20A2-50B/315G24NZ5L |  | 010503 | 使用中 |  | 8000500003 |  |  |  | 1 | BX2103388 | BX2100277
2 | 1YLL202004008 | 齿轮泵 |  |  | 水处理设备 | C | 工艺设备 |  | 2019-08-01 | A10VS028DFR1/31R-PPA12N00 |  | 010503 | 使用中 |  | 8000500003 |  |  |  | 1 | BX2103388 | BX2100277
2 | 1YLL202004009 | 尼龙套联轴器 |  |  | 机械设备 | B | 工艺设备 |  | 2019-08-01 | φ22/φ42 |  | 010503 | 使用中 |  | 8000500003 |  |  |  | 1 | BX2103388 | BX2100277
2 | 1YLL202004010 | 压力表 |  |  | 仪表设备 | B | 计量设备 |  | 2019-08-01 | Y1000-1.6pma |  | 010503 | 使用中 |  | 8000500003 |  |  |  | 1 | BX2103388 | BX2100277
2 | 1YLL202004011 | 油缸 |  |  | 液压设备 | C | 工艺设备 |  | 2019-08-01 |  |  | 010503 | 使用中 |  | 8000500003 |  |  |  | 2 | BX2103388 | BX2100277
3 | 1YLL202004011001 | 油缸防尘套 |  |  | 液压设备 |  |  |  | 2019-08-01 | φ350¦拉伸3米 |  | 010503 | 使用中 |  | 8000500003 |  |  |  | 2 | BX2103388 | BX2100277
3 | 1YLL202004011002 | 液压缸分配器 |  |  | 液压设备 |  |  |  | 2019-08-01 | SUNCS-YL-01 |  | 010503 | 使用中 |  | 8000500003 |  |  |  | 1 | BX2103388 | BX2100277
3 | 1YLL202004011003 | 高压油管 |  |  | 液压设备 |  |  |  | 2019-08-01 | GAIDA602BRAIDEDHYDRAULICHOSE1302WP36.0MPA/5220PSIMTMAMEE100141 |  | 010503 | 使用中 |  | 8000500003 |  |  |  | 2 | BX2103388 | BX2100277
3 | 1YLL202004011004 | 高压油管 |  |  | 液压设备 |  |  |  | 2019-08-01 | AESTRITMHYDRAULICHOSE-602-1002-40MPa |  | 010503 | 使用中 |  | 8000500003 |  |  |  | 2 | BX2103388 | BX2100277
2 | 1YLL202004012 | 蓄能器 |  |  | 液压设备 | B | 工艺设备 |  | 2019-08-01 | NXQ2-L16/31.5-H(M60*2） |  | 010503 | 使用中 |  | 8000500003 |  |  |  | 1 | BX2103388 | BX2100277
2 | 1YLL202004013 | 电动高压润滑泵 |  |  | 润滑设备 | C | 工艺设备 |  | 2019-08-01 | RBRHB-400-100L |  | 010503 | 使用中 |  | 8000500003 |  |  |  | 1 | BX2103388 | BX2100277
2 | 1YLL202004014 | 液压缸分配器 |  |  | 液压设备 | C | 工艺设备 |  | 2019-08-01 | SUNCS-YL-01 |  | 010503 | 使用中 |  | 8000500003 |  |  |  | 1 | BX2103388 | BX2100277
2 | 1YLL202004015 | 润滑分配器 |  |  | 润滑设备 | C | 工艺设备 |  | 2019-08-01 | 25335－30-301 |  | 010503 | 使用中 |  | 8000500003 |  |  |  | 1 | BX2103388 | BX2100277
2 | 1YLL202004016 | 母分配器 |  |  | 润滑设备 | C | 工艺设备 |  | 2019-08-01 | 25335-30-802 |  | 010503 | 使用中 |  | 8000500003 |  |  |  | 1 | BX2103388 | BX2100277
2 | 1YLL202004017 | 6分配器 |  |  | 润滑设备 | C | 工艺设备 |  | 2019-08-01 | 25335-30-773 |  | 010503 | 使用中 |  | 8000500003 |  |  |  | 1 | BX2103388 | BX2100277
2 | 1YLL202004018 | 8分配器 |  |  | 润滑设备 | C | 工艺设备 |  | 2019-08-01 | 25335-40-481 |  | 010503 | 使用中 |  | 8000500003 |  |  |  | 1 | BX2103388 | BX2100277
2 | 1YLL202004019 | 稀油泵电机 |  |  | 润滑设备 | C | 工艺设备 |  | 2019-08-01 | 1TL0001-1DB4 |  | 010503 | 使用中 |  | 8000500003 |  |  |  | 1 | BX2103388 | BX2100277
2 | 1YLL202004020 | 高压润滑泵电机 |  |  | 润滑设备 | C | 工艺设备 |  | 2019-08-01 | YS1.5KW-4P |  | 010503 | 使用中 |  | 8000500003 |  |  |  | 1 | BX2103388 | BX2100277
1 | 1YLL202005 | 2-B1皮带机 |  |  | 机械设备 | A | 工艺设备 | 1805Ⅱ618 | 2019-08-01 | DTII(A) B1400 | 102000431 | 010503 | 使用中 | 型号：DTII(A)，带宽：1400mm，带速:2.5m/s，输送量3200t/h，物料类型：烧结混匀料，输送带长度：110m，电机功率/电压：160KW/380V | 8000500003 |  |  | 四川省自贡运输机械集团股份有限公司 | 1 | BX2103388 | BX2100277
2 | 1YLL202005001 | 电机 |  |  | 电气设备 | B | 工艺设备 |  | 2019-08-01 | YE3-315L1-4160KW |  | 010503 | 使用中 |  | 8000500003 |  |  |  | 1 | BX2103388 | BX2100277
3 | 1YLL202005001001 | 轴承 |  |  | 润滑设备 |  |  |  | 2019-08-01 | 6319/C3 |  | 010503 | 使用中 |  | 8000500003 |  |  |  | 2 | BX2103388 | BX2100277
2 | 1YLL202005002 | 减速机 |  |  | 机械设备 | B | 工艺设备 |  | 2019-08-01 | A型逆B3SH10+N+Fan |  | 010503 | 使用中 |  | 8000500003 |  |  |  | 1 | BX2103388 | BX2100277
3 | 1YLL202005002001 | 逆止器 |  |  | 机械设备 |  |  |  | 2019-08-01 |  |  | 010503 | 使用中 |  | 8000500003 |  |  |  | 1 | BX2103388 | BX2100277
3 | 1YLL202005002002 | 高速轴 |  |  | 机械设备 |  |  |  | 2019-08-01 |  |  | 010503 | 使用中 |  | 8000500003 |  |  |  | 1 | BX2103388 | BX2100277
3 | 1YLL202005002003 | 高速轴承 |  |  | 润滑设备 |  |  |  | 2019-08-01 |  |  | 010503 | 使用中 |  | 8000500003 |  |  |  | 2 | BX2103388 | BX2100277
3 | 1YLL202005002004 | 高速轴油封 |  |  | 润滑设备 |  |  |  | 2019-08-01 |  |  | 010503 | 使用中 |  | 8000500003 |  |  |  | 1 | BX2103388 | BX2100277
2 | 1YLL202005003 | 电力液压推动器 |  |  | 液压设备 | C | 工艺设备 |  | 2019-08-01 | ED-121/6-S |  | 010503 | 使用中 |  | 8000500003 |  |  |  | 1 | BX2103388 | BX2100277
2 | 1YLL202005004 | 偶合器 |  |  | 液压设备 | C | 工艺设备 |  | 2019-08-01 | YOXⅡZ560 |  | 010503 | 使用中 |  | 8000500003 |  |  |  | 1 | BX2103388 | BX2100277
2 | 1YLL202005005 | ZL联轴器 |  |  | 机械设备 | B | 工艺设备 |  | 2019-08-01 | ZL12半体 |  | 010503 | 使用中 |  | 8000500003 |  |  |  | 1 | BX2103388 | BX2100277
2 | 1YLL202005006 | 制动器 |  |  | 机械设备 | B | 工艺设备 |  | 2019-08-01 | YWZ5-400/121 |  | 010503 | 使用中 |  | 8000500003 |  |  |  | 1 | BX2103388 | BX2100277
2 | 1YLL202005007 | 皮带 |  |  | 机械设备 | B | 工艺设备 |  | 2019-08-01 | EP200B1400*5(6+3) |  | 010503 | 使用中 |  | 8000500003 |  |  |  | 110 | BX2103388 | BX2100277
2 | 1YLL202005008 | 下料口溜槽 |  |  | 机械设备 | B | 工艺设备 |  | 2019-08-01 | 非标件 |  | 010503 | 使用中 |  | 8000500003 |  |  |  | 1 | BX2103388 | BX2100277
2 | 1YLL202005009 | H型聚氨酯清扫器 |  |  | 机械设备 | B | 环保设备 |  | 2019-08-01 | B1400 |  | 010503 | 使用中 |  | 8000500003 |  |  |  | 1 | BX2103388 | BX2100277
3 | 1YLL202005009001 | 聚氨酯刮料板 |  |  | 机械设备 |  |  |  | 2019-08-01 | 配B1400 |  | 010503 | 使用中 |  | 8000500003 |  |  |  | 6 | BX2103388 | BX2100277
2 | 1YLL202005010 | P型聚氨酯清扫器 |  |  | 机械设备 | B | 环保设备 |  | 2019-08-01 | B1400 |  | 010503 | 使用中 |  | 8000500003 |  |  |  | 1 | BX2103388 | BX2100277
3 | 1YLL202005010001 | 聚氨酯刮料板 |  |  | 机械设备 |  |  |  | 2019-08-01 | 配B1400 |  | 010503 | 使用中 |  | 8000500003 |  |  |  | 6 | BX2103388 | BX2100277
2 | 1YLL202005011 | 传动滚筒 |  |  | 机械设备 | B | 工艺设备 |  | 2019-08-01 | φ1000*1600 |  | 010503 | 使用中 |  | 8000500003 |  |  |  | 1 | BX2103388 | BX2100277
3 | 1YLL202005011001 | 轴承 |  |  | 润滑设备 |  |  |  | 2019-08-01 | 22236 |  | 010503 | 使用中 |  | 8000500003 |  |  |  | 2 | BX2103388 | BX2100277
2 | 1YLL202005012 | 头部增面滚筒 |  |  | 机械设备 | B | 工艺设备 |  | 2019-08-01 | φ500*1600 |  | 010503 | 使用中 |  | 8000500003 |  |  |  | 1 | BX2103388 | BX2100277
3 | 1YLL202005012001 | 轴承 |  |  | 润滑设备 |  |  |  | 2019-08-01 | 22224 |  | 010503 | 使用中 |  | 8000500003 |  |  |  | 2 | BX2103388 | BX2100277
2 | 1YLL202005013 | 尾部滚筒 |  |  | 机械设备 | B | 工艺设备 |  | 2019-08-01 | φ800*1600 |  | 010503 | 使用中 |  | 8000500003 |  |  |  | 1 | BX2103388 | BX2100277
3 | 1YLL202005013001 | 轴承 |  |  | 润滑设备 |  |  |  | 2019-08-01 | 22232 |  | 010503 | 使用中 |  | 8000500003 |  |  |  | 2 | BX2103388 | BX2100277
2 | 1YLL202005014 | 尾部增面滚筒 |  |  | 机械设备 | B | 工艺设备 |  | 2019-08-01 | Φ400*1600 |  | 010503 | 使用中 |  | 8000500003 |  |  |  | 1 | BX2103388 | BX2100277
3 | 1YLL202005014001 | 轴承 |  |  | 润滑设备 |  |  |  | 2019-08-01 | 22216 |  | 010503 | 使用中 |  | 8000500003 |  |  |  | 2 | BX2103388 | BX2100277
2 | 1YLL202005015 | 中部拉紧（重垂）滚筒 |  |  | 机械设备 | B | 工艺设备 |  | 2019-08-01 | φ800*1600 |  | 010503 | 使用中 |  | 8000500003 |  |  |  | 1 | BX2103388 | BX2100277
3 | 1YLL202005015001 | 轴承 |  |  | 润滑设备 |  |  |  | 2019-08-01 | 22232 |  | 010503 | 使用中 |  | 8000500003 |  |  |  | 2 | BX2103388 | BX2100277
2 | 1YLL202005016 | 中部改向滚筒 |  |  | 机械设备 | B | 工艺设备 |  | 2019-08-01 | Φ630*1600 |  | 010503 | 使用中 |  | 8000500003 |  |  |  | 2 | BX2103388 | BX2100277
3 | 1YLL202005016001 | 轴承 |  |  | 润滑设备 |  |  |  | 2019-08-01 | 22228 |  | 010503 | 使用中 |  | 8000500003 |  |  |  | 4 | BX2103388 | BX2100277
2 | 1YLL202005017 | 槽型托辊架 |  |  | 机械设备 | B | 工艺设备 |  | 2019-08-01 | B1400 |  | 010503 | 使用中 |  | 8000500003 |  |  |  | 60 | BX2103388 | BX2100277
3 | 1YLL202005017001 | 槽型托辊辊子 |  |  | 机械设备 |  |  |  | 2019-08-01 | D159x525 |  | 010503 | 使用中 |  | 8000500003 |  |  |  | 200 | BX2103388 | BX2100277
3 | 1YLL202005017002 | 缓冲托辊辊子 |  |  | 机械设备 |  |  |  | 2019-08-01 | D159x530 |  | 010503 | 使用中 |  | 8000500003 |  |  |  | 30 | BX2103388 | BX2100277
2 | 1YLL202005018 | 摩擦上调心托辊架 |  |  | 机械设备 | B | 工艺设备 |  | 2019-08-01 | B1400 |  | 010503 | 使用中 |  | 8000500003 |  |  |  | 20 | BX2103388 | BX2100277
3 | 1YLL202005018001 | 摩擦上调心托辊辊子 |  |  | 机械设备 |  |  |  | 2019-08-01 | D159xD270x553 |  | 010503 | 使用中 |  | 8000500003 |  |  |  | 34 | BX2103388 | BX2100277
2 | 1YLL202005019 | 平行下托辊架 |  |  | 机械设备 | B | 工艺设备 |  | 2019-08-01 | B1400 |  | 010503 | 使用中 |  | 8000500003 |  |  |  | 20 | BX2103388 | BX2100277
3 | 1YLL202005019001 | 平行下托辊辊子 |  |  | 机械设备 |  |  |  | 2019-08-01 | D159x1600 |  | 010503 | 使用中 |  | 8000500003 |  |  |  | 20 | BX2103388 | BX2100277
2 | 1YLL202005020 | 摩擦下调心托辊架 |  |  | 机械设备 | B | 工艺设备 |  | 2019-08-01 | B1400 |  | 010503 | 使用中 |  | 8000500003 |  |  |  | 10 | BX2103388 | BX2100277
3 | 1YLL202005020001 | 摩擦下调心托辊辊子 |  |  | 机械设备 |  |  |  | 2019-08-01 | D159x270x799 |  | 010503 | 使用中 |  | 8000500003 |  |  |  | 20 | BX2103388 | BX2100277
2 | 1YLL202005021 | 螺旋托辊架 |  |  | 机械设备 | B | 工艺设备 |  | 2019-08-01 | B1400 |  | 010503 | 使用中 |  | 8000500003 |  |  |  | 10 | BX2103388 | BX2100277
3 | 1YLL202005021001 | 螺旋托辊辊子 |  |  | 机械设备 |  |  |  | 2019-08-01 | D159x1600 |  | 010503 | 使用中 |  | 8000500003 |  |  |  | 10 | BX2103388 | BX2100277
2 | 1YLL202005022 | 智能编码器通讯主机 |  |  | 电气设备 | C | 工艺设备 |  | 2019-08-01 | ZZC-12型 |  | 010503 | 使用中 |  | 8000500003 |  |  |  | 1 | BX2103388 | BX2100277
2 | 1YLL202005023 | 拉绳开关 |  |  | 电气设备 | C | 工艺设备 |  | 2019-08-01 | DZHFKLT2-Ⅱ |  | 010503 | 使用中 |  | 8000500003 |  |  |  | 4 | BX2103388 | BX2100277
2 | 1YLL202005024 | 跑偏开关 |  |  | 电气设备 | C | 工艺设备 |  | 2019-08-01 | DZHFKPT1-20-35 |  | 010503 | 使用中 |  | 8000500003 |  |  |  | 4 | BX2103388 | BX2100277
2 | 1YLL202005025 | 撕裂检测装置 |  |  | 电气设备 | C | 工艺设备 |  | 2019-08-01 | DZZL-B-Ⅱ |  | 010503 | 使用中 |  | 8000500003 |  |  |  | 1 | BX2103388 | BX2100277
2 | 1YLL202005026 | 打滑检测装置 |  |  | 机械设备 | B | 工艺设备 |  | 2019-08-01 | DZDH-Ⅲ |  | 010503 | 使用中 |  | 8000500003 |  |  |  | 1 | BX2103388 | BX2100277
3 | 1YLL202005026001 | 接近开关 |  |  | 电气设备 |  |  |  | 2019-08-01 | GAM15-30GM-P1 |  | 010503 | 使用中 |  | 8000500003 |  |  |  | 1 | BX2103388 | BX2100277
2 | 1YLL202005027 | 堵塞检测装置 |  |  | 电气设备 | C | 工艺设备 |  | 2019-08-01 | DZLDM-X |  | 010503 | 使用中 |  | 8000500003 |  |  |  | 1 | BX2103388 | BX2100277
3 | 1YLL202005027001 | 行程开关 |  |  | 电气设备 |  |  |  | 2019-08-01 | YBLX-K1 |  | 010503 | 使用中 |  | 8000500003 |  |  |  | 1 | BX2103388 | BX2100277
2 | 1YLL202005028 | 料流检测装置 |  |  | 电气设备 | C | 工艺设备 |  | 2019-08-01 | DZLL-Ⅱ |  | 010503 | 使用中 |  | 8000500003 |  |  |  | 1 | BX2103388 | BX2100277
2 | 1YLL202005029 | 声光报警器 |  |  | 电气设备 | C | 工艺设备 |  | 2019-08-01 | TBJ-150-YAC220V |  | 010503 | 使用中 |  | 8000500003 |  |  |  | 1 | BX2103388 | BX2100277
2 | 1YLL202005030 | 机旁箱 |  |  | 电气设备 | B | 工艺设备 |  | 2019-08-01 | KZX |  | 010503 | 使用中 |  | 8000500003 |  |  |  | 1 | BX2103388 | BX2100277
3 | 1YLL202005030001 | 启动按钮 |  |  | 电气设备 |  |  |  | 2019-08-01 | LA38-11/G |  | 010503 | 使用中 |  | 8000500003 |  |  |  | 1 | BX2103388 | BX2100277
3 | 1YLL202005030002 | 停止按钮 |  |  | 电气设备 |  |  |  | 2019-08-01 | LA38-11/R |  | 010503 | 使用中 |  | 8000500003 |  |  |  | 1 | BX2103388 | BX2100277
3 | 1YLL202005030003 | 转换开关 |  |  | 电气设备 |  |  |  | 2019-08-01 | LW12-166A018/2 |  | 010503 | 使用中 |  | 8000500003 |  |  |  | 1 | BX2103388 | BX2100277
3 | 1YLL202005030004 | 运行指示灯 |  |  | 电气设备 |  |  |  | 2019-08-01 | AD16-22D红色 |  | 010503 | 使用中 |  | 8000500003 |  |  |  | 2 | BX2103388 | BX2100277
3 | 1YLL202005030005 | 故障指示灯 |  |  | 电气设备 |  |  |  | 2019-08-01 | AD16-22D黄色 |  | 010503 | 使用中 |  | 8000500003 |  |  |  | 9 | BX2103388 | BX2100277
3 | 1YLL202005030006 | 启动预警按钮 |  |  | 电气设备 |  |  |  | 2019-08-01 | LA38-11/G |  | 010503 | 使用中 |  | 8000500003 |  |  |  | 1 | BX2103388 | BX2100277
3 | 1YLL202005030007 | 急停按钮 |  |  | 电气设备 |  |  |  | 2019-08-01 | ZB2-BS54C+BZ102C |  | 010503 | 使用中 |  | 8000500003 |  |  |  | 1 | BX2103388 | BX2100277
1 | 1YLL202006 | 2-B3皮带机 |  |  | 机械设备 | A | 工艺设备 | 1805Ⅱ619 | 2019-08-01 | DTII(A) B1400 | 102000432 | 010503 | 使用中 | 型号：DTII(A)，带宽：1400mm，带速:2.5m/s，输送量3200t/h，物料类型：烧结混匀料，输送带长度：708m，电机功率/电压：2*250KW/10KV | 8000500003 |  |  | 四川省自贡运输机械集团股份有限公司 | 1 | BX2103388 | BX2100277
2 | 1YLL202006001 | 1#减速机 |  |  | 机械设备 | B | 工艺设备 |  | 2019-08-01 | A型顺B3SH12+N+Fan |  | 010503 | 使用中 |  | 8000500003 |  |  |  | 1 | BX2103388 | BX2100277
3 | 1YLL202006001001 | 逆止器 |  |  | 机械设备 |  |  |  | 2019-08-01 |  |  | 010503 | 使用中 |  | 8000500003 |  |  |  | 1 | BX2103388 | BX2100277
3 | 1YLL202006001002 | 高速轴 |  |  | 机械设备 |  |  |  | 2019-08-01 |  |  | 010503 | 使用中 |  | 8000500003 |  |  |  | 1 | BX2103388 | BX2100277
3 | 1YLL202006001003 | 高速轴承 |  |  | 润滑设备 |  |  |  | 2019-08-01 |  |  | 010503 | 使用中 |  | 8000500003 |  |  |  | 2 | BX2103388 | BX2100277
3 | 1YLL202006001004 | 高速轴油封 |  |  | 润滑设备 |  |  |  | 2019-08-01 |  |  | 010503 | 使用中 |  | 8000500003 |  |  |  | 1 | BX2103388 | BX2100277
2 | 1YLL202006002 | 1#电力液压推动器 |  |  | 液压设备 | C | 工艺设备 |  | 2019-08-01 | ED-121/6-S |  | 010503 | 使用中 |  | 8000500003 |  |  |  | 1 | BX2103388 | BX2100277
2 | 1YLL202006003 | 1#蛇簧联轴器 |  |  | 机械设备 | B | 工艺设备 |  | 2019-08-01 | G1170 |  | 010503 | 使用中 |  | 8000500003 |  |  |  | 1 | BX2103388 | BX2100277
3 | 1YLL202006003001 | 蛇簧 |  |  | 机械设备 |  |  |  | 2019-08-01 | G1170 |  | 010503 | 使用中 |  | 8000500003 |  |  |  | 1 | BX2103388 | BX2100277
2 | 1YLL202006004 | 1#永磁耦合联轴器 |  |  | 机械设备 | B | 工艺设备 |  | 2019-08-01 | TYLZ7 |  | 010503 | 使用中 |  | 8000500003 |  |  |  | 1 | BX2103388 | BX2100277
2 | 1YLL202006005 | 1#制动器 |  |  | 机械设备 | B | 工艺设备 |  | 2019-08-01 | YWZ5-500/121 |  | 010503 | 使用中 |  | 8000500003 |  |  |  | 1 | BX2103388 | BX2100277
2 | 1YLL202006006 | 2#减速机 |  |  | 机械设备 | B | 工艺设备 |  | 2019-08-01 | C型逆B3SH12+N+Fan |  | 010503 | 使用中 |  | 8000500003 |  |  |  | 1 | BX2103388 | BX2100277
3 | 1YLL202006006001 | 逆止器 |  |  | 机械设备 |  |  |  | 2019-08-01 |  |  | 010503 | 使用中 |  | 8000500003 |  |  |  | 1 | BX2103388 | BX2100277
3 | 1YLL202006006002 | 高速轴 |  |  | 机械设备 |  |  |  | 2019-08-01 |  |  | 010503 | 使用中 |  | 8000500003 |  |  |  | 1 | BX2103388 | BX2100277
3 | 1YLL202006006003 | 高速轴承 |  |  | 润滑设备 |  |  |  | 2019-08-01 |  |  | 010503 | 使用中 |  | 8000500003 |  |  |  | 2 | BX2103388 | BX2100277
3 | 1YLL202006006004 | 高速轴油封 |  |  | 润滑设备 |  |  |  | 2019-08-01 |  |  | 010503 | 使用中 |  | 8000500003 |  |  |  | 1 | BX2103388 | BX2100277
2 | 1YLL202006007 | 2#电力液压推动器 |  |  | 液压设备 | C | 工艺设备 |  | 2019-08-01 | ED-121/6-S |  | 010503 | 使用中 |  | 8000500003 |  |  |  | 1 | BX2103388 | BX2100277
2 | 1YLL202006008 | 2#蛇簧联轴器 |  |  | 机械设备 | B | 工艺设备 |  | 2019-08-01 | G1170 |  | 010503 | 使用中 |  | 8000500003 |  |  |  | 1 | BX2103388 | BX2100277
3 | 1YLL202006008001 | 蛇簧 |  |  | 机械设备 |  |  |  | 2019-08-01 | G1170 |  | 010503 | 使用中 |  | 8000500003 |  |  |  | 1 | BX2103388 | BX2100277
2 | 1YLL202006009 | 2#永磁耦合联轴器 |  |  | 机械设备 | B | 工艺设备 |  | 2019-08-01 | TYLZ7 |  | 010503 | 使用中 |  | 8000500003 |  |  |  | 1 | BX2103388 | BX2100277
2 | 1YLL202006010 | 2#制动器 |  |  | 机械设备 | B | 工艺设备 |  | 2019-08-01 | YWZ5-500/121 |  | 010503 | 使用中 |  | 8000500003 |  |  |  | 1 | BX2103388 | BX2100277
2 | 1YLL202006011 | 皮带 |  |  | 机械设备 | B | 工艺设备 |  | 2019-08-01 | ST1250B1400(6+6) |  | 010503 | 使用中 |  | 8000500003 |  |  |  | 708 | BX2103388 | BX2100277
2 | 1YLL202006012 | 下料口溜槽 |  |  | 机械设备 | B | 工艺设备 |  | 2019-08-01 | 非标件 |  | 010503 | 使用中 |  | 8000500003 |  |  |  | 1 | BX2103388 | BX2100277
2 | 1YLL202006013 | H型聚氨酯清扫器 |  |  | 机械设备 | B | 环保设备 |  | 2019-08-01 | B1400 |  | 010503 | 使用中 |  | 8000500003 |  |  |  | 1 | BX2103388 | BX2100277
3 | 1YLL202006013001 | 聚氨酯刮料板 |  |  | 机械设备 |  |  |  | 2019-08-01 | 配B1400 |  | 010503 | 使用中 |  | 8000500003 |  |  |  | 6 | BX2103388 | BX2100277
2 | 1YLL202006014 | P型聚氨酯清扫器 |  |  | 机械设备 | B | 环保设备 |  | 2019-08-01 | B1400 |  | 010503 | 使用中 |  | 8000500003 |  |  |  | 1 | BX2103388 | BX2100277
3 | 1YLL202006014001 | 聚氨酯刮料板 |  |  | 机械设备 |  |  |  | 2019-08-01 | 配B1400 |  | 010503 | 使用中 |  | 8000500003 |  |  |  | 6 | BX2103388 | BX2100277
2 | 1YLL202006015 | 传动滚筒 |  |  | 机械设备 | B | 工艺设备 |  | 2019-08-01 | φ1000*1600 |  | 010503 | 使用中 |  | 8000500003 |  |  |  | 1 | BX2103388 | BX2100277
3 | 1YLL202006015001 | 轴承 |  |  | 润滑设备 |  |  |  | 2019-08-01 | 23240 |  | 010503 | 使用中 |  | 8000500003 |  |  |  | 2 | BX2103388 | BX2100277
2 | 1YLL202006016 | 头部增面滚筒 |  |  | 机械设备 | B | 工艺设备 |  | 2019-08-01 | Φ500*1600 |  | 010503 | 使用中 |  | 8000500003 |  |  |  | 1 | BX2103388 | BX2100277
3 | 1YLL202006016001 | 轴承 |  |  | 润滑设备 |  |  |  | 2019-08-01 | 22224 |  | 010503 | 使用中 |  | 8000500003 |  |  |  | 2 | BX2103388 | BX2100277
2 | 1YLL202006017 | 尾部滚筒 |  |  | 机械设备 | B | 工艺设备 |  | 2019-08-01 | φ800*1600 |  | 010503 | 使用中 |  | 8000500003 |  |  |  | 1 | BX2103388 | BX2100277
3 | 1YLL202006017001 | 轴承 |  |  | 润滑设备 |  |  |  | 2019-08-01 | 22232 |  | 010503 | 使用中 |  | 8000500003 |  |  |  | 2 | BX2103388 | BX2100277
2 | 1YLL202006018 | 尾部增面滚筒 |  |  | 机械设备 | B | 工艺设备 |  | 2019-08-01 | Φ400*1600 |  | 010503 | 使用中 |  | 8000500003 |  |  |  | 1 | BX2103388 | BX2100277
3 | 1YLL202006018001 | 轴承 |  |  | 润滑设备 |  |  |  | 2019-08-01 | 22216 |  | 010503 | 使用中 |  | 8000500003 |  |  |  | 2 | BX2103388 | BX2100277
2 | 1YLL202006019 | 中部拉紧（重垂）滚筒 |  |  | 机械设备 | B | 工艺设备 |  | 2019-08-01 | φ800*1600 |  | 010503 | 使用中 |  | 8000500003 |  |  |  | 1 | BX2103388 | BX2100277
3 | 1YLL202006019001 | 轴承 |  |  | 润滑设备 |  |  |  | 2019-08-01 | 22232 |  | 010503 | 使用中 |  | 8000500003 |  |  |  | 2 | BX2103388 | BX2100277
2 | 1YLL202006020 | 中部改向滚筒 |  |  | 机械设备 | B | 工艺设备 |  | 2019-08-01 | Φ630*1600 |  | 010503 | 使用中 |  | 8000500003 |  |  |  | 2 | BX2103388 | BX2100277
3 | 1YLL202006020001 | 轴承 |  |  | 润滑设备 |  |  |  | 2019-08-01 | 22228 |  | 010503 | 使用中 |  | 8000500003 |  |  |  | 4 | BX2103388 | BX2100277
2 | 1YLL202006021 | 槽型托辊架 |  |  | 机械设备 | B | 工艺设备 |  | 2019-08-01 | B1400 |  | 010503 | 使用中 |  | 8000500003 |  |  |  | 234 | BX2103388 | BX2100277
3 | 1YLL202006021001 | 槽型托辊辊子 |  |  | 机械设备 |  |  |  | 2019-08-01 | D159x525 |  | 010503 | 使用中 |  | 8000500003 |  |  |  | 936 | BX2103388 | BX2100277
3 | 1YLL202006021002 | 缓冲托辊辊子 |  |  | 机械设备 |  |  |  | 2019-08-01 | D159x530 |  | 010503 | 使用中 |  | 8000500003 |  |  |  | 30 | BX2103388 | BX2100277
2 | 1YLL202006022 | 摩擦上调心托辊架 |  |  | 机械设备 | B | 工艺设备 |  | 2019-08-01 | B1400 |  | 010503 | 使用中 |  | 8000500003 |  |  |  | 70 | BX2103388 | BX2100277
3 | 1YLL202006022001 | 摩擦上调心托辊辊子 |  |  | 机械设备 |  |  |  | 2019-08-01 | D159xD270x553 |  | 010503 | 使用中 |  | 8000500003 |  |  |  | 140 | BX2103388 | BX2100277
2 | 1YLL202006023 | 平行下托辊架 |  |  | 机械设备 | B | 工艺设备 |  | 2019-08-01 | B1400 |  | 010503 | 使用中 |  | 8000500003 |  |  |  | 50 | BX2103388 | BX2100277
3 | 1YLL202006023001 | 平行下托辊辊子 |  |  | 机械设备 |  |  |  | 2019-08-01 | D159x1600 |  | 010503 | 使用中 |  | 8000500003 |  |  |  | 50 | BX2103388 | BX2100277
2 | 1YLL202006024 | 摩擦下调心托辊架 |  |  | 机械设备 | B | 工艺设备 |  | 2019-08-01 | B1400 |  | 010503 | 使用中 |  | 8000500003 |  |  |  | 50 | BX2103388 | BX2100277
3 | 1YLL202006024001 | 摩擦下调心托辊辊子 |  |  | 机械设备 |  |  |  | 2019-08-01 | D159x270x799 |  | 010503 | 使用中 |  | 8000500003 |  |  |  | 100 | BX2103388 | BX2100277
2 | 1YLL202006025 | 螺旋托辊架 |  |  | 机械设备 | B | 工艺设备 |  | 2019-08-01 | B1400 |  | 010503 | 使用中 |  | 8000500003 |  |  |  | 50 | BX2103388 | BX2100277
3 | 1YLL202006025001 | 螺旋托辊辊子 |  |  | 机械设备 |  |  |  | 2019-08-01 | D159x1600 |  | 010503 | 使用中 |  | 8000500003 |  |  |  | 50 | BX2103388 | BX2100277
2 | 1YLL202006026 | 电机 |  |  | 电气设备 | B | 工艺设备 |  | 2019-08-01 | YXKK400-4250KW10KV |  | 010503 | 使用中 |  | 8000500003 |  |  |  | 2 | BX2103388 | BX2100277
3 | 1YLL202006026001 | 轴承 |  |  | 润滑设备 |  |  |  | 2019-08-01 | 6224/C3 |  | 010503 | 使用中 |  | 8000500003 |  |  |  | 2 | BX2103388 | BX2100277
3 | 1YLL202006026002 | 轴承 |  |  | 润滑设备 |  |  |  | 2019-08-01 | NU224/C3 |  | 010503 | 使用中 |  | 8000500003 |  |  |  | 2 | BX2103388 | BX2100277
2 | 1YLL202006027 | 智能编码器通讯主机 |  |  | 电气设备 | C | 工艺设备 |  | 2019-08-01 | ZZC-12型 |  | 010503 | 使用中 |  | 8000500003 |  |  |  | 1 | BX2103388 | BX2100277
2 | 1YLL202006028 | 拉绳开关 |  |  | 电气设备 | C | 工艺设备 |  | 2019-08-01 | DZHFKLT2-Ⅱ |  | 010503 | 使用中 |  | 8000500003 |  |  |  | 10 | BX2103388 | BX2100277
2 | 1YLL202006029 | 跑偏开关 |  |  | 电气设备 | C | 工艺设备 |  | 2019-08-01 | DZHFKPT1-20-35 |  | 010503 | 使用中 |  | 8000500003 |  |  |  | 8 | BX2103388 | BX2100277
2 | 1YLL202006030 | 撕裂检测装置 |  |  | 电气设备 | C | 工艺设备 |  | 2019-08-01 | DZZL-B-Ⅱ |  | 010503 | 使用中 |  | 8000500003 |  |  |  | 1 | BX2103388 | BX2100277
2 | 1YLL202006031 | 打滑检测装置 |  |  | 机械设备 | B | 工艺设备 |  | 2019-08-01 | DZDH-Ⅲ |  | 010503 | 使用中 |  | 8000500003 |  |  |  | 1 | BX2103388 | BX2100277
3 | 1YLL202006031001 | 接近开关 |  |  | 电气设备 |  |  |  | 2019-08-01 | GAM15-30GM-P1 |  | 010503 | 使用中 |  | 8000500003 |  |  |  | 1 | BX2103388 | BX2100277
2 | 1YLL202006032 | 堵塞检测装置 |  |  | 电气设备 | C | 工艺设备 |  | 2019-08-01 | DZLDM-X |  | 010503 | 使用中 |  | 8000500003 |  |  |  | 1 | BX2103388 | BX2100277
3 | 1YLL202006032001 | 行程开关 |  |  | 电气设备 |  |  |  | 2019-08-01 | YBLX-K1 |  | 010503 | 使用中 |  | 8000500003 |  |  |  | 1 | BX2103388 | BX2100277
2 | 1YLL202006033 | 料流检测装置 |  |  | 电气设备 | C | 工艺设备 |  | 2019-08-01 | DZLL-Ⅱ |  | 010503 | 使用中 |  | 8000500003 |  |  |  | 1 | BX2103388 | BX2100277
2 | 1YLL202006034 | 声光报警器 |  |  | 电气设备 | C | 工艺设备 |  | 2019-08-01 | TBJ-150-YAC220V |  | 010503 | 使用中 |  | 8000500003 |  |  |  | 4 | BX2103388 | BX2100277
2 | 1YLL202006035 | 机旁箱 |  |  | 电气设备 | B | 工艺设备 |  | 2019-08-01 | KZX |  | 010503 | 使用中 |  | 8000500003 |  |  |  | 1 | BX2103388 | BX2100277
3 | 1YLL202006035001 | 启动按钮 |  |  | 电气设备 |  |  |  | 2019-08-01 | LA38-11/G |  | 010503 | 使用中 |  | 8000500003 |  |  |  | 2 | BX2103388 | BX2100277
3 | 1YLL202006035002 | 停止按钮 |  |  | 电气设备 |  |  |  | 2019-08-01 | LA38-11/R |  | 010503 | 使用中 |  | 8000500003 |  |  |  | 2 | BX2103388 | BX2100277
3 | 1YLL202006035003 | 转换开关 |  |  | 电气设备 |  |  |  | 2019-08-01 | LW12-166A018/2 |  | 010503 | 使用中 |  | 8000500003 |  |  |  | 2 | BX2103388 | BX2100277
3 | 1YLL202006035004 | 合闸信号灯 |  |  | 电气设备 |  |  |  | 2019-08-01 | AD16-22D红色 |  | 010503 | 使用中 |  | 8000500003 |  |  |  | 1 | BX2103388 | BX2100277
3 | 1YLL202006035005 | 分闸信号灯 |  |  | 电气设备 |  |  |  | 2019-08-01 | AD16-22D绿色 |  | 010503 | 使用中 |  | 8000500003 |  |  |  | 1 | BX2103388 | BX2100277
3 | 1YLL202006035006 | 运行指示灯 |  |  | 电气设备 |  |  |  | 2019-08-01 | AD16-22D红色 |  | 010503 | 使用中 |  | 8000500003 |  |  |  | 1 | BX2103388 | BX2100277
3 | 1YLL202006035007 | 故障指示灯 |  |  | 电气设备 |  |  |  | 2019-08-01 | AD16-22D黄色 |  | 010503 | 使用中 |  | 8000500003 |  |  |  | 8 | BX2103388 | BX2100277
3 | 1YLL202006035008 | 启动预警按钮 |  |  | 电气设备 |  |  |  | 2019-08-01 | LA38-11/G |  | 010503 | 使用中 |  | 8000500003 |  |  |  | 1 | BX2103388 | BX2100277
3 | 1YLL202006035009 | 预警指示灯 |  |  | 电气设备 |  |  |  | 2019-08-01 | AD16-22D红色 |  | 010503 | 使用中 |  | 8000500003 |  |  |  | 1 | BX2103388 | BX2100277
3 | 1YLL202006035010 | 急停按钮 |  |  | 电气设备 |  |  |  | 2019-08-01 | ZB2-BS54C+BZ102C |  | 010503 | 使用中 |  | 8000500003 |  |  |  | 1 | BX2103388 | BX2100277
2 | 1YLL202006036 | 电机制动器机旁箱 |  |  | 电气设备 | B | 工艺设备 |  | 2019-08-01 | KZX |  | 010503 | 使用中 |  | 8000500003 |  |  |  | 1 | BX2103388 | BX2100277
3 | 1YLL202006036001 | 启动按钮 |  |  | 电气设备 |  |  |  | 2019-08-01 | LA38-11/G |  | 010503 | 使用中 |  | 8000500003 |  |  |  | 1 | BX2103388 | BX2100277
3 | 1YLL202006036002 | 停止按钮 |  |  | 电气设备 |  |  |  | 2019-08-01 | LA38-11/R |  | 010503 | 使用中 |  | 8000500003 |  |  |  | 1 | BX2103388 | BX2100277
3 | 1YLL202006036003 | 转换开关 |  |  | 电气设备 |  |  |  | 2019-08-01 | LW12-166A018/2 |  | 010503 | 使用中 |  | 8000500003 |  |  |  | 1 | BX2103388 | BX2100277
3 | 1YLL202006036004 | 运行指示灯 |  |  | 电气设备 |  |  |  | 2019-08-01 | AD16-22D红色 |  | 010503 | 使用中 |  | 8000500003 |  |  |  | 1 | BX2103388 | BX2100277
3 | 1YLL202006036005 | 故障指示灯 |  |  | 电气设备 |  |  |  | 2019-08-01 | AD16-22D黄色 |  | 010503 | 使用中 |  | 8000500003 |  |  |  | 1 | BX2103388 | BX2100277
3 | 1YLL202006036006 | 复位按钮 |  |  | 电气设备 |  |  |  | 2019-08-01 | LA38-11黑色 |  | 010503 | 使用中 |  | 8000500003 |  |  |  | 1 | BX2103388 | BX2100277
3 | 1YLL202006036007 | 急停按钮 |  |  | 电气设备 |  |  |  | 2019-08-01 | ZB2-BS54C+BZ102C |  | 010503 | 使用中 |  | 8000500003 |  |  |  | 1 | BX2103388 | BX2100277
| 1YLL203 | 南区HB线设备 | [6 empty] | 2019-08-01 |  |  | 010503 | 使用中 |  | 8000500003 |  |  |  | 1
1 | 1YLL203001 | HB1皮带机 |  |  | 机械设备 | A | 工艺设备 | 1805Ⅱ610 | 2019-08-01 | DTII(A) B1400 | 102000483 | 010503 | 使用中 | 型号：DTII(A)，带宽：1400mm，带速:2.5m/s，输送量2200t/h，物料类型：烧结含铁粉料，输送带长度：688m，电机功率/电压：500KW/10KV，带卸料车 | 8000500003 |  |  | 四川省自贡运输机械集团股份有限公司 | 1 | BX2102720 | BX2100277
2 | 1YLL203001001 | 减速机 |  |  | 机械设备 | B | 工艺设备 |  | 2019-08-01 | A型顺B3SH15+N+Fan |  | 010503 | 使用中 |  | 8000500003 |  |  |  | 1
3 | 1YLL203001001001 | 轴承（高速端） |  |  | 机械设备 |  |  |  | 2019-08-01 |  |  | 010503 | 使用中 |  | 8000500003 |  |  |  | 1
3 | 1YLL203001001002 | 逆止器 |  |  | 机械设备 |  |  |  | 2019-08-01 |  |  | 010503 | 使用中 |  | 8000500003 |  |  |  | 1
3 | 1YLL203001001003 | 高速轴 |  |  | 机械设备 |  |  |  | 2019-08-01 |  |  | 010503 | 使用中 |  | 8000500003 |  |  |  | 1
3 | 1YLL203001001004 | 高速轴油封 |  |  | 液压设备 |  |  |  | 2019-08-01 |  |  | 010503 | 使用中 |  | 8000500003 |  |  |  | 1
2 | 1YLL203001002 | 电力液压推动器 |  |  | 液压设备 | C | 工艺设备 |  | 2019-08-01 | ED-201/6-S |  | 010503 | 使用中 |  | 8000500003 |  |  |  | 1
2 | 1YLL203001003 | 永磁耦合联轴器 |  |  | 机械设备 | B | 工艺设备 |  | 2019-08-01 | TYLZ9 |  | 010503 | 使用中 |  | 8000500003 |  |  |  | 1
2 | 1YLL203001004 | 蛇簧联轴器 |  |  | 机械设备 | B | 工艺设备 |  | 2019-08-01 | G1200半体 |  | 010503 | 使用中 |  | 8000500003 |  |  |  | 1
2 | 1YLL203001005 | 制动器 |  |  | 液压设备 | C | 工艺设备 |  | 2019-08-01 | YWZ4B-600/E201 |  | 010503 | 使用中 |  | 8000500003 |  |  |  | 1
2 | 1YLL203001006 | 皮带 |  |  | 其他设备 | C | 工艺设备 |  | 2019-08-01 | ST1600B1400(8+6) |  | 010503 | 使用中 |  | 8000500003 |  |  |  | 688
2 | 1YLL203001007 | 下料口溜槽 |  |  | 其他设备 | C | 工艺设备 |  | 2019-08-01 | 非标件 |  | 010503 | 使用中 |  | 8000500003 |  |  |  | 1
2 | 1YLL203001008 | H型聚氨酯清扫器 |  |  | 机械设备 | C | 环保设备 |  | 2019-08-01 | B1400 |  | 010503 | 使用中 |  | 8000500003 |  |  |  | 1
3 | 1YLL203001008001 | 聚氨酯刮料板 |  |  | 其他设备 |  |  |  | 2019-08-01 |  |  | 010503 | 使用中 |  | 8000500003 |  |  |  | 6
2 | 1YLL203001009 | P型聚氨酯清扫器 |  |  | 机械设备 | C | 环保设备 |  | 2019-08-01 | B1400 |  | 010503 | 使用中 |  | 8000500003 |  |  |  | 1
3 | 1YLL203001009001 | 聚氨酯刮料板 |  |  | 其他设备 |  |  |  | 2019-08-01 |  |  | 010503 | 使用中 |  | 8000500003 |  |  |  | 6
2 | 1YLL203001010 | 传动滚筒 |  |  | 机械设备 | C | 工艺设备 |  | 2019-08-01 | D1000*1600 |  | 010503 | 使用中 |  | 8000500003 |  |  |  | 1
3 | 1YLL203001010001 | 轴承 |  |  | 机械设备 |  |  |  | 2019-08-01 | 23248 |  | 010503 | 使用中 |  | 8000500003 |  |  |  | 2
2 | 1YLL203001011 | 头部增面滚筒 |  |  | 机械设备 | C | 工艺设备 |  | 2019-08-01 | Φ500*1600 |  | 010503 | 使用中 |  | 8000500003 |  |  |  | 1
3 | 1YLL203001011001 | 轴承 |  |  | 机械设备 |  |  |  | 2019-08-01 | 22228 |  | 010503 | 使用中 |  | 8000500003 |  |  |  | 2
2 | 1YLL203001012 | 尾部滚筒 |  |  | 机械设备 | C | 工艺设备 |  | 2019-08-01 | φ800*1600 |  | 010503 | 使用中 |  | 8000500003 |  |  |  | 1
3 | 1YLL203001012001 | 轴承 |  |  | 机械设备 |  |  |  | 2019-08-01 | 22236 |  | 010503 | 使用中 |  | 8000500003 |  |  |  | 2
2 | 1YLL203001013 | 尾部增面滚筒 |  |  | 机械设备 | C | 工艺设备 |  | 2019-08-01 | Φ400*1600 |  | 010503 | 使用中 |  | 8000500003 |  |  |  | 1
3 | 1YLL203001013001 | 轴承 |  |  | 机械设备 |  |  |  | 2019-08-01 | 22216 |  | 010503 | 使用中 |  | 8000500003 |  |  |  | 2
2 | 1YLL203001014 | 中部拉紧（重垂）滚筒 |  |  | 机械设备 | C | 工艺设备 |  | 2019-08-01 | φ800*1600 |  | 010503 | 使用中 |  | 8000500003 |  |  |  | 1
3 | 1YLL203001014001 | 轴承 |  |  | 机械设备 |  |  |  | 2019-08-01 | 22236 |  | 010503 | 使用中 |  | 8000500003 |  |  |  | 2
2 | 1YLL203001015 | 中部改向滚筒 |  |  | 机械设备 | C | 工艺设备 |  | 2019-08-01 | φ630*1600 |  | 010503 | 使用中 |  | 8000500003 |  |  |  | 1
3 | 1YLL203001015001 | 轴承 |  |  | 机械设备 |  |  |  | 2019-08-01 | 22236 |  | 010503 | 使用中 |  | 8000500003 |  |  |  | 2
2 | 1YLL203001016 | 槽型托辊架 |  |  | 其他设备 | C | 工艺设备 |  | 2019-08-01 | B1400 |  | 010503 | 使用中 |  | 8000500003 |  |  |  | 64
3 | 1YLL203001016001 | 槽型托辊辊子 |  |  | 机械设备 |  |  |  | 2019-08-01 | D159x525 |  | 010503 | 使用中 |  | 8000500003 |  |  |  | 256
3 | 1YLL203001016002 | 缓冲托辊辊子 |  |  | 机械设备 |  |  |  | 2019-08-01 | D159x530 |  | 010503 | 使用中 |  | 8000500003 |  |  |  | 18
2 | 1YLL203001017 | 摩擦上调心托辊架 |  |  | 其他设备 | C | 工艺设备 |  | 2019-08-01 | B1400 |  | 010503 | 使用中 |  | 8000500003 |  |  |  | 10
3 | 1YLL203001017001 | 摩擦上调心托辊辊子 |  |  | 机械设备 |  |  |  | 2019-08-01 | D159xD270x553 |  | 010503 | 使用中 |  | 8000500003 |  |  |  | 20
2 | 1YLL203001018 | 平行下托辊架 |  |  | 其他设备 | C | 工艺设备 |  | 2019-08-01 | B1400 |  | 010503 | 使用中 |  | 8000500003 |  |  |  | 10
3 | 1YLL203001018001 | 平行下托辊辊子 |  |  | 机械设备 |  |  |  | 2019-08-01 | D159x1600 |  | 010503 | 使用中 |  | 8000500003 |  |  |  | 20
2 | 1YLL203001019 | 摩擦下调心托辊架 |  |  | 其他设备 | C | 工艺设备 |  | 2019-08-01 | B1400 |  | 010503 | 使用中 |  | 8000500003 |  |  |  | 8
3 | 1YLL203001019001 | 摩擦下调心托辊辊子 |  |  | 机械设备 |  |  |  | 2019-08-01 | D159x270x799 |  | 010503 | 使用中 |  | 8000500003 |  |  |  | 16
2 | 1YLL203001020 | 螺旋托辊架 |  |  | 其他设备 | C | 工艺设备 |  | 2019-08-01 | B1400 |  | 010503 | 使用中 |  | 8000500003 |  |  |  | 6
3 | 1YLL203001020001 | 螺旋托辊辊子 |  |  | 机械设备 |  |  |  | 2019-08-01 | D159x1600 |  | 010503 | 使用中 |  | 8000500003 |  |  |  | 6
2 | 1YLL203001021 | 电机 |  |  | 电气设备 | B | 工艺设备 |  | 2019-08-01 | YXKK450-4-500KW10KV |  | 010503 | 使用中 |  | 8000500003 |  |  |  | 1
3 | 1YLL203001021001 | 轴承 |  |  | 机械设备 |  |  |  | 2019-08-01 | 6326/C3 |  | 010503 | 使用中 |  | 8000500003 |  |  |  | 1
3 | 1YLL203001021002 | 轴承 |  |  | 机械设备 |  |  |  | 2019-08-01 | NU226/C3 |  | 010503 | 使用中 |  | 8000500003 |  |  |  | 1
3 | 1YLL203001021003 | 冷却器 |  |  | 水处理设备 |  |  |  | 2019-08-01 | 5EHB430.1053 |  | 010503 | 使用中 |  | 8000500003 |  |  |  | 1
2 | 1YLL203001022 | 智能编码器通讯主机 |  |  | 电气设备 | C | 工艺设备 |  | 2019-08-01 | ZZC-12型 |  | 010503 | 使用中 |  | 8000500003 |  |  |  | 1
2 | 1YLL203001023 | 拉绳开关 |  |  | 电气设备 | C | 工艺设备 |  | 2019-08-01 | DZHFKLT2-Ⅱ |  | 010503 | 使用中 |  | 8000500003 |  |  |  | 16
2 | 1YLL203001024 | 跑偏开关 |  |  | 电气设备 | C | 工艺设备 |  | 2019-08-01 | DZHFKPT1-20-35 |  | 010503 | 使用中 |  | 8000500003 |  |  |  | 6
2 | 1YLL203001025 | 撕裂检测装置 |  |  | 电气设备 | C | 工艺设备 |  | 2019-08-01 | DZZL-B-Ⅱ |  | 010503 | 使用中 |  | 8000500003 |  |  |  | 1
2 | 1YLL203001026 | 打滑检测装置 |  |  | 电气设备 | C | 工艺设备 |  | 2019-08-01 | DZDH-Ⅲ |  | 010503 | 使用中 |  | 8000500003 |  |  |  | 1
3 | 1YLL203001026001 | 接近开关 |  |  | 电气设备 |  |  |  | 2019-08-01 | GAM15-30GM-P1 |  | 010503 | 使用中 |  | 8000500003 |  |  |  | 1
2 | 1YLL203001027 | 堵塞检测装置 |  |  | 电气设备 | C | 工艺设备 |  | 2019-08-01 | DZLDM-X |  | 010503 | 使用中 |  | 8000500003 |  |  |  | 1
3 | 1YLL203001027001 | 行程开关 |  |  | 电气设备 |  |  |  | 2019-08-01 | YBLX-K1 |  | 010503 | 使用中 |  | 8000500003 |  |  |  | 1
2 | 1YLL203001028 | 料流检测装置 |  |  | 电气设备 | C | 工艺设备 |  | 2019-08-01 | DZLL-Ⅱ |  | 010503 | 使用中 |  | 8000500003 |  |  |  | 1
2 | 1YLL203001029 | 声光报警器 |  |  | 电气设备 | C | 工艺设备 |  | 2019-08-01 | TBJ-150-YAC220V |  | 010503 | 使用中 |  | 8000500003 |  |  |  | 6
2 | 1YLL203001030 | 机旁箱 |  |  | 电气设备 | B | 工艺设备 |  | 2019-08-01 | KZX |  | 010503 | 使用中 |  | 8000500003 |  |  |  | 1
3 | 1YLL203001030001 | 启动按钮 |  |  | 电气设备 |  |  |  | 2019-08-01 | LA38-11/G |  | 010503 | 使用中 |  | 8000500003 |  |  |  | 2
3 | 1YLL203001030002 | 停止按钮 |  |  | 电气设备 |  |  |  | 2019-08-01 | LA38-11/R |  | 010503 | 使用中 |  | 8000500003 |  |  |  | 2
3 | 1YLL203001030003 | 转换开关 |  |  | 电气设备 |  |  |  | 2019-08-01 | LW12-166A018/2 |  | 010503 | 使用中 |  | 8000500003 |  |  |  | 2
3 | 1YLL203001030004 | 合闸信号灯 |  |  | 电气设备 |  |  |  | 2019-08-01 | AD16-22D红色 |  | 010503 | 使用中 |  | 8000500003 |  |  |  | 1
3 | 1YLL203001030005 | 分闸信号灯 |  |  | 电气设备 |  |  |  | 2019-08-01 | AD16-22D绿色 |  | 010503 | 使用中 |  | 8000500003 |  |  |  | 1
3 | 1YLL203001030006 | 运行指示灯 |  |  | 电气设备 |  |  |  | 2019-08-01 | AD16-22D红色 |  | 010503 | 使用中 |  | 8000500003 |  |  |  | 1
3 | 1YLL203001030007 | 故障指示灯 |  |  | 电气设备 |  |  |  | 2019-08-01 | AD16-22D黄色 |  | 010503 | 使用中 |  | 8000500003 |  |  |  | 8
3 | 1YLL203001030008 | 启动预警按钮 |  |  | 电气设备 |  |  |  | 2019-08-01 | LA38-11/G |  | 010503 | 使用中 |  | 8000500003 |  |  |  | 1
3 | 1YLL203001030009 | 预警指示灯 |  |  | 电气设备 |  |  |  | 2019-08-01 | AD16-22D红色 |  | 010503 | 使用中 |  | 8000500003 |  |  |  | 1
3 | 1YLL203001030010 | 急停按钮 |  |  | 电气设备 |  |  |  | 2019-08-01 | ZB2-BS54C+BZ102C |  | 010503 | 使用中 |  | 8000500003 |  |  |  | 1
2 | 1YLL203001031 | 电机制动器机旁箱 |  |  | 电气设备 | B | 工艺设备 |  | 2019-08-01 | KZX |  | 010503 | 使用中 |  | 8000500003 |  |  |  | 1
3 | 1YLL203001031001 | 启动按钮 |  |  | 电气设备 |  |  |  | 2019-08-01 | LA38-11/G |  | 010503 | 使用中 |  | 8000500003 |  |  |  | 1
3 | 1YLL203001031002 | 停止按钮 |  |  | 电气设备 |  |  |  | 2019-08-01 | LA38-11/R |  | 010503 | 使用中 |  | 8000500003 |  |  |  | 1
3 | 1YLL203001031003 | 转换开关 |  |  | 电气设备 |  |  |  | 2019-08-01 | LW12-166A018/2 |  | 010503 | 使用中 |  | 8000500003 |  |  |  | 1
3 | 1YLL203001031004 | 运行指示灯 |  |  | 电气设备 |  |  |  | 2019-08-01 | AD16-22D红色 |  | 010503 | 使用中 |  | 8000500003 |  |  |  | 1
3 | 1YLL203001031005 | 故障指示灯 |  |  | 电气设备 |  |  |  | 2019-08-01 | AD16-22D黄色 |  | 010503 | 使用中 |  | 8000500003 |  |  |  | 1
3 | 1YLL203001031006 | 复位按钮 |  |  | 电气设备 |  |  |  | 2019-08-01 | LA38-11黑色 |  | 010503 | 使用中 |  | 8000500003 |  |  |  | 1
3 | 1YLL203001031007 | 急停按钮 |  |  | 电气设备 |  |  |  | 2019-08-01 | ZB2-BS54C+BZ102C |  | 010503 | 使用中 |  | 8000500003 |  |  |  | 1
1 | 1YLL203002 | HB1皮带机-卸料车 |  |  | 机械设备 | B | 工艺设备 |  | 2019-08-01 | DTII(A) B1400 |  | 010503 | 使用中 |  | 8000500003 |  |  | 四川省自贡运输机械集团股份有限公司 | 1 | BX2102720 | BX2100277
2 | 1YLL203002001 | 摆线针轮减速机 |  |  | 机械设备 | C | 工艺设备 |  | 2019-08-01 | XWD9-87-YIL-ZP |  | 010503 | 使用中 |  | 8000500003 |  |  |  | 2
2 | 1YLL203002002 | 双排滚子链 |  |  | 机械设备 | C | 工艺设备 |  | 2019-08-01 | 32A-2 |  | 010503 | 使用中 |  | 8000500003 |  |  |  | 2
3 | 1YLL203002002001 | 链扣 |  |  | 其他设备 |  |  |  | 2019-08-01 | 32A-2 |  | 010503 | 使用中 |  | 8000500003 |  |  |  | 4
2 | 1YLL203002003 | 行轮组 |  |  | 机械设备 | C | 工艺设备 |  | 2019-08-01 | P20120140T21Z-HB1.5-1 |  | 010503 | 使用中 |  | 8000500003 |  |  |  | 4
3 | 1YLL203002003001 | 轴承 |  |  | 机械设备 |  |  |  | 2019-08-01 | 22232 |  | 010503 | 使用中 |  | 8000500003 |  |  |  | 4
3 | 1YLL203002003002 | 骨架油封 |  |  | 机械设备 |  |  |  | 2019-08-01 | 113530100*150*10 |  | 010503 | 使用中 |  | 8000500003 |  |  |  | 8
2 | 1YLL203002004 | 托辊 |  |  | 机械设备 | C | 工艺设备 |  | 2019-08-01 | φ165*780/ |  | 010503 | 使用中 |  | 8000500003 |  |  |  | 12
3 | 1YLL203002004001 | 轴承座 |  |  | 其他设备 |  |  |  | 2019-08-01 | HYC-P207 |  | 010503 | 使用中 |  | 8000500003 |  |  |  | 8
2 | 1YLL203002005 | 盖仓皮带 |  |  | 其他设备 | C | 工艺设备 |  | 2019-08-01 | 宽：750mm厚6mm |  | 010503 | 使用中 |  | 8000500003 |  |  |  | 115
2 | 1YLL203002006 | 卸料车溜槽 |  |  | 其他设备 | C | 工艺设备 |  | 2019-08-01 | 非标件 |  | 010503 | 使用中 |  | 8000500003 |  |  |  | 1
2 | 1YLL203002007 | H型聚氨酯清扫器 |  |  | 机械设备 | C | 环保设备 |  | 2019-08-01 | B1400 |  | 010503 | 使用中 |  | 8000500003 |  |  |  | 1
3 | 1YLL203002007001 | 聚氨酯刮料板 |  |  | 其他设备 |  |  |  | 2019-08-01 |  |  | 010503 | 使用中 |  | 8000500003 |  |  |  | 6
2 | 1YLL203002008 | P型聚氨酯清扫器 |  |  | 机械设备 | C | 环保设备 |  | 2019-08-01 | B1400 |  | 010503 | 使用中 |  | 8000500003 |  |  |  | 1
3 | 1YLL203002008001 | 聚氨酯刮料板 |  |  | 其他设备 |  |  |  | 2019-08-01 |  |  | 010503 | 使用中 |  | 8000500003 |  |  |  | 6
2 | 1YLL203002009 | 卸料车改向滚筒 |  |  | 机械设备 | C | 工艺设备 |  | 2019-08-01 | 140B508 |  | 010503 | 使用中 |  | 8000500003 |  |  |  | 2
3 | 1YLL203002009001 | 轴承 |  |  | 机械设备 |  |  |  | 2019-08-01 | 24156 |  | 010503 | 使用中 |  | 8000500003 |  |  |  | 4
2 | 1YLL203002010 | 槽型托辊辊子 |  |  | 机械设备 | C | 工艺设备 |  | 2019-08-01 | D159x525 |  | 010503 | 使用中 |  | 8000500003 |  |  |  | 100
2 | 1YLL203002011 | 槽型托辊架 |  |  | 其他设备 | C | 工艺设备 |  | 2019-08-01 | B1400 |  | 010503 | 使用中 |  | 8000500003 |  |  |  | 30
3 | 1YLL203002011001 | 槽型托辊架 |  |  | 其他设备 |  |  |  | 2019-08-01 | B1400 |  | 010503 | 使用中 |  | 8000500003 |  |  |  | 30
2 | 1YLL203002012 | 摩擦上调心托辊辊子 |  |  | 机械设备 | C | 工艺设备 |  | 2019-08-01 | D159xD270x553 |  | 010503 | 使用中 |  | 8000500003 |  |  |  | 10
2 | 1YLL203002013 | 摩擦上调心托辊架 |  |  | 其他设备 | C | 工艺设备 |  | 2019-08-01 | B1400 |  | 010503 | 使用中 |  | 8000500003 |  |  |  | 5
3 | 1YLL203002013001 | 摩擦上调心托辊架 |  |  | 其他设备 |  |  |  | 2019-08-01 | B1400 |  | 010503 | 使用中 |  | 8000500003 |  |  |  | 5
2 | 1YLL203002014 | 夹轨器 |  |  | 机械设备 | C | 工艺设备 |  | 2019-08-01 | YLBZ100-60 |  | 010503 | 使用中 |  | 8000500003 |  |  |  | 2
3 | 1YLL203002014001 | 夹紧装置 |  |  | 机械设备 |  |  |  | 2019-08-01 | 无标牌 |  | 010503 | 使用中 |  | 8000500003 |  |  |  | 2
3 | 1YLL203002014002 | 液压系统 |  |  | 液压设备 |  |  |  | 2019-08-01 | 无标牌 |  | 010503 | 使用中 |  | 8000500003 |  |  |  | 2
2 | 1YLL203002015 | 磁带式电缆卷筒 |  |  | 电气设备 | A | 工艺设备 |  | 2019-08-01 | TIP-TJID-47*1.5KW |  | 010503 | 使用中 |  | 8000500003 |  |  |  | 1
2 | 1YLL203002016 | 脉冲除尘器 |  |  | 机械设备 | C | 环保设备 |  | 2019-08-01 | YKMCCC-1100*1000*900 |  | 010503 | 使用中 |  | 8000500003 |  |  |  | 1
3 | 1YLL203002016001 | 风机 |  |  | 机械设备 |  |  |  | 2019-08-01 | 4-72No4A |  | 010503 | 使用中 |  | 8000500003 |  |  |  | 1
3 | 1YLL203002016002 | 电磁脉冲阀 |  |  | 电气设备 |  |  |  | 2019-08-01 | YDMF-Z-62S¦C24V |  | 010503 | 使用中 |  | 8000500003 |  |  |  | 4
3 | 1YLL203002016003 | 调压阀 |  |  | 机械设备 |  |  |  | 2019-08-01 | QTY-50 |  | 010503 | 使用中 |  | 8000500003 |  |  |  | 1
3 | 1YLL203002016004 | 球阀 |  |  | 机械设备 |  |  |  | 2019-08-01 | DN50 |  | 010503 | 使用中 |  | 8000500003 |  |  |  | 2
3 | 1YLL203002016005 | 压力表 |  |  | 仪表设备 |  |  |  | 2019-08-01 | Y1000-1.6pma |  | 010503 | 使用中 |  | 8000500003 |  |  |  | 1
2 | 1YLL203002017 | 行走电机 |  |  | 电气设备 | B | 工艺设备 |  | 2019-08-01 | YEJ-160M-4-11KW |  | 010503 | 使用中 |  | 8000500003 |  |  |  | 2
3 | 1YLL203002017001 | 轴承 |  |  | 机械设备 |  |  |  | 2019-08-01 | 6309/C3 |  | 010503 | 使用中 |  | 8000500003 |  |  |  | 2
2 | 1YLL203002018 | 电液推杆电机 |  |  | 电气设备 | C | 工艺设备 |  | 2019-08-01 | YE2-100L2-4-3KW |  | 010503 | 使用中 |  | 8000500003 |  |  |  | 1
3 | 1YLL203002018001 | 轴承 |  |  | 机械设备 |  |  |  | 2019-08-01 | 6206/C3 |  | 010503 | 使用中 |  | 8000500003 |  |  |  | 2
2 | 1YLL203002019 | 行程开关 |  |  | 电气设备 | C | 工艺设备 |  | 2019-08-01 | YBLX-K1 |  | 010503 | 使用中 |  | 8000500003 |  |  |  | 2
2 | 1YLL203002020 | 行程开关 |  |  | 电气设备 | C | 工艺设备 |  | 2019-08-01 | LX10-12 |  | 010503 | 使用中 |  | 8000500003 |  |  |  | 6
2 | 1YLL203002021 | 车上控制箱 |  |  | 电气设备 | B | 工艺设备 |  | 2019-08-01 | JKX3 |  | 010503 | 使用中 |  | 8000500003 |  |  |  | 1
3 | 1YLL203002021001 | 塑壳断路器 |  |  | 电气设备 |  |  |  | 2019-08-01 | CM3-100C/380A |  | 010503 | 使用中 |  | 8000500003 |  |  |  | 1
3 | 1YLL203002021002 | 小型断路器 |  |  | 电气设备 |  |  |  | 2019-08-01 | CH3N-63D633P |  | 010503 | 使用中 |  | 8000500003 |  |  |  | 1
3 | 1YLL203002021003 | 小型断路器 |  |  | 电气设备 |  |  |  | 2019-08-01 | CH3N-63D103P |  | 010503 | 使用中 |  | 8000500003 |  |  |  | 1
3 | 1YLL203002021004 | 小型断路器 |  |  | 电气设备 |  |  |  | 2019-08-01 | CH3N-63D63P |  | 010503 | 使用中 |  | 8000500003 |  |  |  | 2
3 | 1YLL203002021005 | 小型断路器 |  |  | 电气设备 |  |  |  | 2019-08-01 | CH3N-63C203P |  | 010503 | 使用中 |  | 8000500003 |  |  |  | 1
3 | 1YLL203002021006 | 小型断路器 |  |  | 电气设备 |  |  |  | 2019-08-01 | CH3N-63C162P |  | 010503 | 使用中 |  | 8000500003 |  |  |  | 1
3 | 1YLL203002021007 | 小型断路器 |  |  | 电气设备 |  |  |  | 2019-08-01 | CH3N-63C62P |  | 010503 | 使用中 |  | 8000500003 |  |  |  | 1
3 | 1YLL203002021008 | 接触器 |  |  | 电气设备 |  |  |  | 2019-08-01 | CK3-25DC24V |  | 010503 | 使用中 |  | 8000500003 |  |  |  | 4
3 | 1YLL203002021009 | 接触器 |  |  | 电气设备 |  |  |  | 2019-08-01 | CK3-9DC24V |  | 010503 | 使用中 |  | 8000500003 |  |  |  | 4
3 | 1YLL203002021010 | 接触器 |  |  | 电气设备 |  |  |  | 2019-08-01 | CK3-12DC24V |  | 010503 | 使用中 |  | 8000500003 |  |  |  | 1
3 | 1YLL203002021011 | 热继电器 |  |  | 电气设备 |  |  |  | 2019-08-01 | CJ3-50B |  | 010503 | 使用中 |  | 8000500003 |  |  |  | 2
3 | 1YLL203002021012 | 热继电器 |  |  | 电气设备 |  |  |  | 2019-08-01 | CJ3-25R |  | 010503 | 使用中 |  | 8000500003 |  |  |  | 1
3 | 1YLL203002021013 | 热继电器 |  |  | 电气设备 |  |  |  | 2019-08-01 | CJ3-25U |  | 010503 | 使用中 |  | 8000500003 |  |  |  | 1
3 | 1YLL203002021014 | 热继电器 |  |  | 电气设备 |  |  |  | 2019-08-01 | CJ3-25K |  | 010503 | 使用中 |  | 8000500003 |  |  |  | 1
2 | 1YLL203002022 | 地面控制箱 |  |  | 电气设备 | B | 工艺设备 |  | 2019-08-01 | JKX3 |  | 010503 | 使用中 |  | 8000500003 |  |  |  | 1
3 | 1YLL203002022001 | ABB开关电源 |  |  | 电气设备 |  |  |  | 2019-08-01 | CP-PX24/6.5 |  | 010503 | 使用中 |  | 8000500003 |  |  |  | 1
3 | 1YLL203002022002 | 塑壳断路器 |  |  | 电气设备 |  |  |  | 2019-08-01 | CM3-100/3100A |  | 010503 | 使用中 |  | 8000500003 |  |  |  | 1
3 | 1YLL203002022003 | 小型断路器 |  |  | 电气设备 |  |  |  | 2019-08-01 | CH3N-63C62P |  | 010503 | 使用中 |  | 8000500003 |  |  |  | 1
3 | 1YLL203002022004 | 小型断路器 |  |  | 电气设备 |  |  |  | 2019-08-01 | CH2Z-63C82P |  | 010503 | 使用中 |  | 8000500003 |  |  |  | 1
3 | 1YLL203002022005 | 中间继电器 |  |  | 电气设备 |  |  |  | 2019-08-01 | MY4N-D2-JDC24V |  | 010503 | 使用中 |  | 8000500003 |  |  |  | 26
3 | 1YLL203002022006 | 指示灯 |  |  | 电气设备 |  |  |  | 2019-08-01 | XB2BVB3LCDC24V |  | 010503 | 使用中 |  | 8000500003 |  |  |  | 10
3 | 1YLL203002022007 | 指示灯 |  |  | 电气设备 |  |  |  | 2019-08-01 | XB2BVB4LCDC24V |  | 010503 | 使用中 |  | 8000500003 |  |  |  | 3
3 | 1YLL203002022008 | 指示灯 |  |  | 电气设备 |  |  |  | 2019-08-01 | XB2BVB5LCDC24V |  | 010503 | 使用中 |  | 8000500003 |  |  |  | 4
3 | 1YLL203002022009 | 选择开关 |  |  | 电气设备 |  |  |  | 2019-08-01 | XB2BD25C |  | 010503 | 使用中 |  | 8000500003 |  |  |  | 2
3 | 1YLL203002022010 | 选择开关 |  |  | 电气设备 |  |  |  | 2019-08-01 | XB2BD21C |  | 010503 | 使用中 |  | 8000500003 |  |  |  | 1
3 | 1YLL203002022011 | 急停按钮 |  |  | 电气设备 |  |  |  | 2019-08-01 | XB2BS442C |  | 010503 | 使用中 |  | 8000500003 |  |  |  | 1
3 | 1YLL203002022012 | 按钮 |  |  | 电气设备 |  |  |  | 2019-08-01 | XB2BA31C绿色 |  | 010503 | 使用中 |  | 8000500003 |  |  |  | 6
3 | 1YLL203002022013 | 按钮 |  |  | 电气设备 |  |  |  | 2019-08-01 | XB2BA42C红色 |  | 010503 | 使用中 |  | 8000500003 |  |  |  | 3
1 | 1YLL203003 | HB2皮带机 |  |  | 机械设备 | A | 工艺设备 | 1805Ⅱ643 | 2019-08-01 | DTII(A) B1400 | 102000484 | 010503 | 使用中 | 型号：DTII(A)，带宽：1400mm，带速:2.5m/s，输送量2200t/h，物料类型：烧结含铁粉料，输送带长度：699m，电机功率/电压：500KW/10KV，带卸料车 | 8000500003 |  |  | 四川省自贡运输机械集团股份有限公司 | 1 | BX2102720 | BX2100277
2 | 1YLL203003001 | 减速机 |  |  | 机械设备 | B | 工艺设备 |  | 2019-08-01 | A型顺B3SH15+N+Fan |  | 010503 | 使用中 |  | 8000500003 |  |  |  | 1
3 | 1YLL203003001001 | 轴承（高速端） |  |  | 机械设备 |  |  |  | 2019-08-01 |  |  | 010503 | 使用中 |  | 8000500003 |  |  |  | 1
3 | 1YLL203003001002 | 逆止器 |  |  | 机械设备 |  |  |  | 2019-08-01 |  |  | 010503 | 使用中 |  | 8000500003 |  |  |  | 1
3 | 1YLL203003001003 | 高速轴 |  |  | 机械设备 |  |  |  | 2019-08-01 |  |  | 010503 | 使用中 |  | 8000500003 |  |  |  | 1
3 | 1YLL203003001004 | 高速轴油封 |  |  | 液压设备 |  |  |  | 2019-08-01 |  |  | 010503 | 使用中 |  | 8000500003 |  |  |  | 1
2 | 1YLL203003002 | 电力液压推动器 |  |  | 液压设备 | C | 工艺设备 |  | 2019-08-01 | ED-201/6-S |  | 010503 | 使用中 |  | 8000500003 |  |  |  | 1
2 | 1YLL203003003 | 永磁耦合联轴器 |  |  | 机械设备 | B | 工艺设备 |  | 2019-08-01 | TYLZ9 |  | 010503 | 使用中 |  | 8000500003 |  |  |  | 1
2 | 1YLL203003004 | 蛇簧联轴器 |  |  | 机械设备 | B | 工艺设备 |  | 2019-08-01 | G1200半体 |  | 010503 | 使用中 |  | 8000500003 |  |  |  | 1
2 | 1YLL203003005 | 制动器 |  |  | 液压设备 | C | 工艺设备 |  | 2019-08-01 | YWZ4B-600/E201 |  | 010503 | 使用中 |  | 8000500003 |  |  |  | 1
2 | 1YLL203003006 | 皮带 |  |  | 其他设备 | C | 工艺设备 |  | 2019-08-01 | ST1600B1400(8+6) |  | 010503 | 使用中 |  | 8000500003 |  |  |  | 699
2 | 1YLL203003007 | 下料口溜槽 |  |  | 其他设备 | C | 工艺设备 |  | 2019-08-01 | 非标件 |  | 010503 | 使用中 |  | 8000500003 |  |  |  | 1
2 | 1YLL203003008 | H型聚氨酯清扫器 |  |  | 机械设备 | C | 环保设备 |  | 2019-08-01 | B1400 |  | 010503 | 使用中 |  | 8000500003 |  |  |  | 1
3 | 1YLL203003008001 | 聚氨酯刮料板 |  |  | 其他设备 |  |  |  | 2019-08-01 | 配B1400 |  | 010503 | 使用中 |  | 8000500003 |  |  |  | 6
2 | 1YLL203003009 | P型聚氨酯清扫器 |  |  | 机械设备 | C | 环保设备 |  | 2019-08-01 | B1400 |  | 010503 | 使用中 |  | 8000500003 |  |  |  | 1
3 | 1YLL203003009001 | 聚氨酯刮料板 |  |  | 其他设备 |  |  |  | 2019-08-01 | 配B1400 |  | 010503 | 使用中 |  | 8000500003 |  |  |  | 6
2 | 1YLL203003010 | 传动滚筒 |  |  | 机械设备 | C | 工艺设备 |  | 2019-08-01 | D1000*1600 |  | 010503 | 使用中 |  | 8000500003 |  |  |  | 1
3 | 1YLL203003010001 | 轴承 |  |  | 机械设备 |  |  |  | 2019-08-01 | 23248 |  | 010503 | 使用中 |  | 8000500003 |  |  |  | 2
2 | 1YLL203003011 | 头部增面滚筒 |  |  | 机械设备 | C | 工艺设备 |  | 2019-08-01 | Φ500*1600 |  | 010503 | 使用中 |  | 8000500003 |  |  |  | 1
3 | 1YLL203003011001 | 轴承 |  |  | 机械设备 |  |  |  | 2019-08-01 | 22228 |  | 010503 | 使用中 |  | 8000500003 |  |  |  | 2
2 | 1YLL203003012 | 尾部滚筒 |  |  | 机械设备 | C | 工艺设备 |  | 2019-08-01 | φ800*1600 |  | 010503 | 使用中 |  | 8000500003 |  |  |  | 1
3 | 1YLL203003012001 | 轴承 |  |  | 机械设备 |  |  |  | 2019-08-01 | 22236 |  | 010503 | 使用中 |  | 8000500003 |  |  |  | 2
2 | 1YLL203003013 | 尾部增面滚筒 |  |  | 机械设备 | C | 工艺设备 |  | 2019-08-01 | Φ400*1600 |  | 010503 | 使用中 |  | 8000500003 |  |  |  | 1
3 | 1YLL203003013001 | 轴承 |  |  | 机械设备 |  |  |  | 2019-08-01 | 22216 |  | 010503 | 使用中 |  | 8000500003 |  |  |  | 2
2 | 1YLL203003014 | 中部拉紧（重垂）滚筒 |  |  | 机械设备 | C | 工艺设备 |  | 2019-08-01 | φ800*1600 |  | 010503 | 使用中 |  | 8000500003 |  |  |  | 1
3 | 1YLL203003014001 | 轴承 |  |  | 机械设备 |  |  |  | 2019-08-01 | 22236 |  | 010503 | 使用中 |  | 8000500003 |  |  |  | 2
2 | 1YLL203003015 | 中部改向滚筒 |  |  | 机械设备 | C | 工艺设备 |  | 2019-08-01 | φ630*1600 |  | 010503 | 使用中 |  | 8000500003 |  |  |  | 1
3 | 1YLL203003015001 | 轴承 |  |  | 机械设备 |  |  |  | 2019-08-01 | 22236 |  | 010503 | 使用中 |  | 8000500003 |  |  |  | 2
2 | 1YLL203003016 | 槽型托辊架 |  |  | 其他设备 | C | 工艺设备 |  | 2019-08-01 | B1400 |  | 010503 | 使用中 |  | 8000500003 |  |  |  | 66
3 | 1YLL203003016001 | 槽型托辊辊子 |  |  | 机械设备 |  |  |  | 2019-08-01 | D159x525 |  | 010503 | 使用中 |  | 8000500003 |  |  |  | 260
3 | 1YLL203003016002 | 缓冲托辊辊子 |  |  | 机械设备 |  |  |  | 2019-08-01 | D159x530 |  | 010503 | 使用中 |  | 8000500003 |  |  |  | 18
2 | 1YLL203003017 | 摩擦上调心托辊架 |  |  | 其他设备 | C | 工艺设备 |  | 2019-08-01 | B1400 |  | 010503 | 使用中 |  | 8000500003 |  |  |  | 10
3 | 1YLL203003017001 | 摩擦上调心托辊辊子 |  |  | 机械设备 |  |  |  | 2019-08-01 | D159xD270x553 |  | 010503 | 使用中 |  | 8000500003 |  |  |  | 20
2 | 1YLL203003018 | 平行下托辊架 |  |  | 其他设备 | C | 工艺设备 |  | 2019-08-01 | B1400 |  | 010503 | 使用中 |  | 8000500003 |  |  |  | 10
3 | 1YLL203003018001 | 平行下托辊辊子 |  |  | 机械设备 |  |  |  | 2019-08-01 | D159x1600 |  | 010503 | 使用中 |  | 8000500003 |  |  |  | 20
2 | 1YLL203003019 | 摩擦下调心托辊架 |  |  | 其他设备 | C | 工艺设备 |  | 2019-08-01 | B1400 |  | 010503 | 使用中 |  | 8000500003 |  |  |  | 8
3 | 1YLL203003019001 | 摩擦下调心托辊辊子 |  |  | 机械设备 |  |  |  | 2019-08-01 | D159x270x799 |  | 010503 | 使用中 |  | 8000500003 |  |  |  | 16
2 | 1YLL203003020 | 螺旋托辊架 |  |  | 其他设备 | C | 工艺设备 |  | 2019-08-01 | B1400 |  | 010503 | 使用中 |  | 8000500003 |  |  |  | 6
3 | 1YLL203003020001 | 螺旋托辊辊子 |  |  | 机械设备 |  |  |  | 2019-08-01 | D159x1600 |  | 010503 | 使用中 |  | 8000500003 |  |  |  | 6
2 | 1YLL203003021 | 电机 |  |  | 电气设备 | B | 工艺设备 |  | 2019-08-01 | YXKK450-4-500KW10KV |  | 010503 | 使用中 |  | 8000500003 |  |  |  | 1
3 | 1YLL203003021001 | 轴承 |  |  | 机械设备 |  |  |  | 2019-08-01 | 6326/C3 |  | 010503 | 使用中 |  | 8000500003 |  |  |  | 1
3 | 1YLL203003021002 | 轴承 |  |  | 机械设备 |  |  |  | 2019-08-01 | NU226/C3 |  | 010503 | 使用中 |  | 8000500003 |  |  |  | 1
3 | 1YLL203003021003 | 冷却器 |  |  | 液压设备 |  |  |  | 2019-08-01 | 5EHB430.1053 |  | 010503 | 使用中 |  | 8000500003 |  |  |  | 1
2 | 1YLL203003022 | 智能编码器通讯主机 |  |  | 电气设备 | C | 工艺设备 |  | 2019-08-01 | ZZC-12型 |  | 010503 | 使用中 |  | 8000500003 |  |  |  | 1
2 | 1YLL203003023 | 拉绳开关 |  |  | 电气设备 | C | 工艺设备 |  | 2019-08-01 | DZHFKLT2-Ⅱ |  | 010503 | 使用中 |  | 8000500003 |  |  |  | 16
2 | 1YLL203003024 | 跑偏开关 |  |  | 电气设备 | C | 工艺设备 |  | 2019-08-01 | DZHFKPT1-20-35 |  | 010503 | 使用中 |  | 8000500003 |  |  |  | 6
2 | 1YLL203003025 | 撕裂检测装置 |  |  | 电气设备 | C | 工艺设备 |  | 2019-08-01 | DZZL-B-Ⅱ |  | 010503 | 使用中 |  | 8000500003 |  |  |  | 1
2 | 1YLL203003026 | 打滑检测装置 |  |  | 电气设备 | C | 工艺设备 |  | 2019-08-01 | DZDH-Ⅲ |  | 010503 | 使用中 |  | 8000500003 |  |  |  | 1
3 | 1YLL203003026001 | 接近开关 |  |  | 电气设备 |  |  |  | 2019-08-01 | GAM15-30GM-P1 |  | 010503 | 使用中 |  | 8000500003 |  |  |  | 1
2 | 1YLL203003027 | 堵塞检测装置 |  |  | 电气设备 | C | 工艺设备 |  | 2019-08-01 | DZLDM-X |  | 010503 | 使用中 |  | 8000500003 |  |  |  | 1
3 | 1YLL203003027001 | 行程开关 |  |  | 电气设备 |  |  |  | 2019-08-01 | YBLX-K1 |  | 010503 | 使用中 |  | 8000500003 |  |  |  | 1
2 | 1YLL203003028 | 料流检测装置 |  |  | 电气设备 | C | 工艺设备 |  | 2019-08-01 | DZLL-Ⅱ |  | 010503 | 使用中 |  | 8000500003 |  |  |  | 1
2 | 1YLL203003029 | 声光报警器 |  |  | 电气设备 | C | 工艺设备 |  | 2019-08-01 | TBJ-150-YAC220V |  | 010503 | 使用中 |  | 8000500003 |  |  |  | 6
2 | 1YLL203003030 | 机旁箱 |  |  | 电气设备 | B | 工艺设备 |  | 2019-08-01 | KZX |  | 010503 | 使用中 |  | 8000500003 |  |  |  | 1
3 | 1YLL203003030001 | 启动按钮 |  |  | 电气设备 |  |  |  | 2019-08-01 | LA38-11/G |  | 010503 | 使用中 |  | 8000500003 |  |  |  | 2
3 | 1YLL203003030002 | 停止按钮 |  |  | 电气设备 |  |  |  | 2019-08-01 | LA38-11/R |  | 010503 | 使用中 |  | 8000500003 |  |  |  | 2
3 | 1YLL203003030003 | 转换开关 |  |  | 电气设备 |  |  |  | 2019-08-01 | LW12-166A018/2 |  | 010503 | 使用中 |  | 8000500003 |  |  |  | 2
3 | 1YLL203003030004 | 合闸信号灯 |  |  | 电气设备 |  |  |  | 2019-08-01 | AD16-22D红色 |  | 010503 | 使用中 |  | 8000500003 |  |  |  | 1
3 | 1YLL203003030005 | 分闸信号灯 |  |  | 电气设备 |  |  |  | 2019-08-01 | AD16-22D绿色 |  | 010503 | 使用中 |  | 8000500003 |  |  |  | 1
3 | 1YLL203003030006 | 运行指示灯 |  |  | 电气设备 |  |  |  | 2019-08-01 | AD16-22D红色 |  | 010503 | 使用中 |  | 8000500003 |  |  |  | 1
3 | 1YLL203003030007 | 故障指示灯 |  |  | 电气设备 |  |  |  | 2019-08-01 | AD16-22D黄色 |  | 010503 | 使用中 |  | 8000500003 |  |  |  | 8
3 | 1YLL203003030008 | 启动预警按钮 |  |  | 电气设备 |  |  |  | 2019-08-01 | LA38-11/G |  | 010503 | 使用中 |  | 8000500003 |  |  |  | 1
3 | 1YLL203003030009 | 预警指示灯 |  |  | 电气设备 |  |  |  | 2019-08-01 | AD16-22D红色 |  | 010503 | 使用中 |  | 8000500003 |  |  |  | 1
3 | 1YLL203003030010 | 急停按钮 |  |  | 电气设备 |  |  |  | 2019-08-01 | ZB2-BS54C+BZ102C |  | 010503 | 使用中 |  | 8000500003 |  |  |  | 1
2 | 1YLL203003031 | 电机制动器机旁箱 |  |  | 电气设备 | B | 工艺设备 |  | 2019-08-01 | KZX |  | 010503 | 使用中 |  | 8000500003 |  |  |  | 1
3 | 1YLL203003031001 | 启动按钮 |  |  | 电气设备 |  |  |  | 2019-08-01 | LA38-11/G |  | 010503 | 使用中 |  | 8000500003 |  |  |  | 1
3 | 1YLL203003031002 | 停止按钮 |  |  | 电气设备 |  |  |  | 2019-08-01 | LA38-11/R |  | 010503 | 使用中 |  | 8000500003 |  |  |  | 1
3 | 1YLL203003031003 | 转换开关 |  |  | 电气设备 |  |  |  | 2019-08-01 | LW12-166A018/2 |  | 010503 | 使用中 |  | 8000500003 |  |  |  | 1
3 | 1YLL203003031004 | 运行指示灯 |  |  | 电气设备 |  |  |  | 2019-08-01 | AD16-22D红色 |  | 010503 | 使用中 |  | 8000500003 |  |  |  | 1
3 | 1YLL203003031005 | 故障指示灯 |  |  | 电气设备 |  |  |  | 2019-08-01 | AD16-22D黄色 |  | 010503 | 使用中 |  | 8000500003 |  |  |  | 1
3 | 1YLL203003031006 | 复位按钮 |  |  | 电气设备 |  |  |  | 2019-08-01 | LA38-11黑色 |  | 010503 | 使用中 |  | 8000500003 |  |  |  | 1
3 | 1YLL203003031007 | 急停按钮 |  |  | 电气设备 |  |  |  | 2019-08-01 | ZB2-BS54C+BZ102C |  | 010503 | 使用中 |  | 8000500003 |  |  |  | 1
1 | 1YLL203004 | HB2皮带机-卸料车 |  |  | 机械设备 | B | 工艺设备 |  | 2019-08-01 | DTII(A) B1400 |  | 010503 | 使用中 |  | 8000500003 |  |  | 四川省自贡运输机械集团股份有限公司 | 1 | BX2102720 | BX2100277
2 | 1YLL203004001 | 摆线针轮减速机 |  |  | 机械设备 | C | 工艺设备 |  | 2019-08-01 | XWD9-87-YIL-ZP |  | 010503 | 使用中 |  | 8000500003 |  |  |  | 2
2 | 1YLL203004002 | 双排滚子链 |  |  | 机械设备 | C | 工艺设备 |  | 2019-08-01 | 32A-2 |  | 010503 | 使用中 |  | 8000500003 |  |  |  | 2
3 | 1YLL203004002001 | 链扣 |  |  | 其他设备 |  |  |  | 2019-08-01 | 32A-2 |  | 010503 | 使用中 |  | 8000500003 |  |  |  | 4
2 | 1YLL203004003 | 行轮组 |  |  | 机械设备 | C | 工艺设备 |  | 2019-08-01 | P20120140T21Z-HB1.5-1 |  | 010503 | 使用中 |  | 8000500003 |  |  |  | 4
3 | 1YLL203004003001 | 轴承 |  |  | 机械设备 |  |  |  | 2019-08-01 | 22232 |  | 010503 | 使用中 |  | 8000500003 |  |  |  | 4
3 | 1YLL203004003002 | 骨架油封 |  |  | 机械设备 |  |  |  | 2019-08-01 | 113530100*150*10 |  | 010503 | 使用中 |  | 8000500003 |  |  |  | 8
2 | 1YLL203004004 | 托辊 |  |  | 机械设备 | C | 工艺设备 |  | 2019-08-01 | φ165*780/ |  | 010503 | 使用中 |  | 8000500003 |  |  |  | 12
3 | 1YLL203004004001 | 轴承座 |  |  | 其他设备 |  |  |  | 2019-08-01 | HYC-P207 |  | 010503 | 使用中 |  | 8000500003 |  |  |  | 8
2 | 1YLL203004005 | 盖仓皮带 |  |  | 其他设备 | C | 工艺设备 |  | 2019-08-01 | 宽：750mm厚6mm |  | 010503 | 使用中 |  | 8000500003 |  |  |  | 115
2 | 1YLL203004006 | 卸料车溜槽 |  |  | 其他设备 | C | 工艺设备 |  | 2019-08-01 | 非标件 |  | 010503 | 使用中 |  | 8000500003 |  |  |  | 1
2 | 1YLL203004007 | H型聚氨酯清扫器 |  |  | 机械设备 | C | 环保设备 |  | 2019-08-01 | B1400 |  | 010503 | 使用中 |  | 8000500003 |  |  |  | 1
3 | 1YLL203004007001 | 聚氨酯刮料板 |  |  | 其他设备 |  |  |  | 2019-08-01 | 配B1400 |  | 010503 | 使用中 |  | 8000500003 |  |  |  | 6
2 | 1YLL203004008 | P型聚氨酯清扫器 |  |  | 机械设备 | C | 环保设备 |  | 2019-08-01 | B1400 |  | 010503 | 使用中 |  | 8000500003 |  |  |  | 1
3 | 1YLL203004008001 | 聚氨酯刮料板 |  |  | 其他设备 |  |  |  | 2019-08-01 | 配B1400 |  | 010503 | 使用中 |  | 8000500003 |  |  |  | 6
2 | 1YLL203004009 | 卸料车改向滚筒 |  |  | 机械设备 | C | 工艺设备 |  | 2019-08-01 | 140B508 |  | 010503 | 使用中 |  | 8000500003 |  |  |  | 2
3 | 1YLL203004009001 | 轴承 |  |  | 机械设备 |  |  |  | 2019-08-01 | 24156 |  | 010503 | 使用中 |  | 8000500003 |  |  |  | 4
2 | 1YLL203004011 | 槽型托辊架 |  |  | 其他设备 | C | 工艺设备 |  | 2019-08-01 | B1400 |  | 010503 | 使用中 |  | 8000500003 |  |  |  | 30
3 | 1YLL203004011001 | 槽型托辊辊子 |  |  | 机械设备 |  |  |  | 2019-08-01 | D159x525 |  | 010503 | 使用中 |  | 8000500003 |  |  |  | 100
2 | 1YLL203004013 | 摩擦上调心托辊架 |  |  | 其他设备 | C | 工艺设备 |  | 2019-08-01 | B1400 |  | 010503 | 使用中 |  | 8000500003 |  |  |  | 5
3 | 1YLL203004013001 | 摩擦上调心托辊辊子 |  |  | 机械设备 |  |  |  | 2019-08-01 | D159xD270x553 |  | 010503 | 使用中 |  | 8000500003 |  |  |  | 10
2 | 1YLL203004014 | 夹轨器 |  |  | 机械设备 | C | 工艺设备 |  | 2019-08-01 | YLBZ100-60 |  | 010503 | 使用中 |  | 8000500003 |  |  |  | 2
3 | 1YLL203004014001 | 夹紧装置 |  |  | 机械设备 |  |  |  | 2019-08-01 | 无标牌 |  | 010503 | 使用中 |  | 8000500003 |  |  |  | 2
3 | 1YLL203004014002 | 液压系统 |  |  | 液压设备 |  |  |  | 2019-08-01 | 无标牌 |  | 010503 | 使用中 |  | 8000500003 |  |  |  | 2
2 | 1YLL203004015 | 磁带式电缆卷筒 |  |  | 电气设备 | A | 工艺设备 |  | 2019-08-01 | TIP-TJID-47*1.5KW |  | 010503 | 使用中 |  | 8000500003 |  |  |  | 1
2 | 1YLL203004016 | 脉冲除尘器 |  |  | 机械设备 | C | 环保设备 |  | 2019-08-01 | YKMCCC-1100*1000*900 |  | 010503 | 使用中 |  | 8000500003 |  |  |  | 1
3 | 1YLL203004016001 | 风机 |  |  | 机械设备 |  |  |  | 2019-08-01 | 4-72No4A |  | 010503 | 使用中 |  | 8000500003 |  |  |  | 1
3 | 1YLL203004016002 | 电磁脉冲阀 |  |  | 电气设备 |  |  |  | 2019-08-01 | YDMF-Z-62S¦C24V |  | 010503 | 使用中 |  | 8000500003 |  |  |  | 4
3 | 1YLL203004016003 | 调压阀 |  |  | 机械设备 |  |  |  | 2019-08-01 | QTY-50 |  | 010503 | 使用中 |  | 8000500003 |  |  |  | 1
3 | 1YLL203004016004 | 球阀 |  |  | 机械设备 |  |  |  | 2019-08-01 | DN50 |  | 010503 | 使用中 |  | 8000500003 |  |  |  | 2
3 | 1YLL203004016005 | 压力表 |  |  | 仪表设备 |  |  |  | 2019-08-01 | Y1000-1.6pma |  | 010503 | 使用中 |  | 8000500003 |  |  |  | 1
2 | 1YLL203004017 | 行走电机 |  |  | 电气设备 | B | 工艺设备 |  | 2019-08-01 | YEJ-160M-4-11KW |  | 010503 | 使用中 |  | 8000500003 |  |  |  | 2
3 | 1YLL203004017001 | 轴承 |  |  | 机械设备 |  |  |  | 2019-08-01 | 6309/C3 |  | 010503 | 使用中 |  | 8000500003 |  |  |  | 2
2 | 1YLL203004018 | 电液推杆电机 |  |  | 电气设备 | C | 工艺设备 |  | 2019-08-01 | YE2-100L2-4-3KW |  | 010503 | 使用中 |  | 8000500003 |  |  |  | 1
3 | 1YLL203004018001 | 轴承 |  |  | 机械设备 |  |  |  | 2019-08-01 | 6206/C3 |  | 010503 | 使用中 |  | 8000500003 |  |  |  | 2
2 | 1YLL203004019 | 行程开关 |  |  | 电气设备 | C | 工艺设备 |  | 2019-08-01 | YBLX-K1 |  | 010503 | 使用中 |  | 8000500003 |  |  |  | 2
2 | 1YLL203004020 | 行程开关 |  |  | 电气设备 | C | 工艺设备 |  | 2019-08-01 | LX10-12 |  | 010503 | 使用中 |  | 8000500003 |  |  |  | 6
2 | 1YLL203004021 | 车上控制箱 |  |  | 电气设备 | B | 工艺设备 |  | 2019-08-01 | JKX3 |  | 010503 | 使用中 |  | 8000500003 |  |  |  | 1
3 | 1YLL203004021001 | 塑壳断路器 |  |  | 电气设备 |  |  |  | 2019-08-01 | CM3-100C/380A |  | 010503 | 使用中 |  | 8000500003 |  |  |  | 1
3 | 1YLL203004021002 | 小型断路器 |  |  | 电气设备 |  |  |  | 2019-08-01 | CH3N-63D633P |  | 010503 | 使用中 |  | 8000500003 |  |  |  | 1
3 | 1YLL203004021003 | 小型断路器 |  |  | 电气设备 |  |  |  | 2019-08-01 | CH3N-63D103P |  | 010503 | 使用中 |  | 8000500003 |  |  |  | 1
3 | 1YLL203004021004 | 小型断路器 |  |  | 电气设备 |  |  |  | 2019-08-01 | CH3N-63D63P |  | 010503 | 使用中 |  | 8000500003 |  |  |  | 2
3 | 1YLL203004021005 | 小型断路器 |  |  | 电气设备 |  |  |  | 2019-08-01 | CH3N-63C203P |  | 010503 | 使用中 |  | 8000500003 |  |  |  | 1
3 | 1YLL203004021006 | 小型断路器 |  |  | 电气设备 |  |  |  | 2019-08-01 | CH3N-63C162P |  | 010503 | 使用中 |  | 8000500003 |  |  |  | 1
3 | 1YLL203004021007 | 小型断路器 |  |  | 电气设备 |  |  |  | 2019-08-01 | CH3N-63C62P |  | 010503 | 使用中 |  | 8000500003 |  |  |  | 1
3 | 1YLL203004021008 | 接触器 |  |  | 电气设备 |  |  |  | 2019-08-01 | CK3-25DC24V |  | 010503 | 使用中 |  | 8000500003 |  |  |  | 4
3 | 1YLL203004021009 | 接触器 |  |  | 电气设备 |  |  |  | 2019-08-01 | CK3-9DC24V |  | 010503 | 使用中 |  | 8000500003 |  |  |  | 4
3 | 1YLL203004021010 | 接触器 |  |  | 电气设备 |  |  |  | 2019-08-01 | CK3-12DC24V |  | 010503 | 使用中 |  | 8000500003 |  |  |  | 1
3 | 1YLL203004021011 | 热继电器 |  |  | 电气设备 |  |  |  | 2019-08-01 | CJ3-50B |  | 010503 | 使用中 |  | 8000500003 |  |  |  | 2
3 | 1YLL203004021012 | 热继电器 |  |  | 电气设备 |  |  |  | 2019-08-01 | CJ3-25R |  | 010503 | 使用中 |  | 8000500003 |  |  |  | 1
3 | 1YLL203004021013 | 热继电器 |  |  | 电气设备 |  |  |  | 2019-08-01 | CJ3-25U |  | 010503 | 使用中 |  | 8000500003 |  |  |  | 1
3 | 1YLL203004021014 | 热继电器 |  |  | 电气设备 |  |  |  | 2019-08-01 | CJ3-25K |  | 010503 | 使用中 |  | 8000500003 |  |  |  | 1
2 | 1YLL203004022 | 地面控制箱 |  |  | 电气设备 | B | 工艺设备 |  | 2019-08-01 | JKX3 |  | 010503 | 使用中 |  | 8000500003 |  |  |  | 1
3 | 1YLL203004022001 | ABB开关电源 |  |  | 电气设备 |  |  |  | 2019-08-01 | CP-PX24/6.5 |  | 010503 | 使用中 |  | 8000500003 |  |  |  | 1
3 | 1YLL203004022002 | 塑壳断路器 |  |  | 电气设备 |  |  |  | 2019-08-01 | CM3-100/3100A |  | 010503 | 使用中 |  | 8000500003 |  |  |  | 1
3 | 1YLL203004022003 | 小型断路器 |  |  | 电气设备 |  |  |  | 2019-08-01 | CH3N-63C62P |  | 010503 | 使用中 |  | 8000500003 |  |  |  | 1
3 | 1YLL203004022004 | 小型断路器 |  |  | 电气设备 |  |  |  | 2019-08-01 | CH2Z-63C82P |  | 010503 | 使用中 |  | 8000500003 |  |  |  | 1
3 | 1YLL203004022005 | 中间继电器 |  |  | 电气设备 |  |  |  | 2019-08-01 | MY4N-D2-JDC24V |  | 010503 | 使用中 |  | 8000500003 |  |  |  | 26
3 | 1YLL203004022006 | 指示灯 |  |  | 电气设备 |  |  |  | 2019-08-01 | XB2BVB3LCDC24V |  | 010503 | 使用中 |  | 8000500003 |  |  |  | 10
3 | 1YLL203004022007 | 指示灯 |  |  | 电气设备 |  |  |  | 2019-08-01 | XB2BVB4LCDC24V |  | 010503 | 使用中 |  | 8000500003 |  |  |  | 3
3 | 1YLL203004022008 | 指示灯 |  |  | 电气设备 |  |  |  | 2019-08-01 | XB2BVB5LCDC24V |  | 010503 | 使用中 |  | 8000500003 |  |  |  | 4
3 | 1YLL203004022009 | 选择开关 |  |  | 电气设备 |  |  |  | 2019-08-01 | XB2BD25C |  | 010503 | 使用中 |  | 8000500003 |  |  |  | 2
3 | 1YLL203004022010 | 选择开关 |  |  | 电气设备 |  |  |  | 2019-08-01 | XB2BD21C |  | 010503 | 使用中 |  | 8000500003 |  |  |  | 1
3 | 1YLL203004022011 | 急停按钮 |  |  | 电气设备 |  |  |  | 2019-08-01 | XB2BS442C |  | 010503 | 使用中 |  | 8000500003 |  |  |  | 1
3 | 1YLL203004022012 | 按钮 |  |  | 电气设备 |  |  |  | 2019-08-01 | XB2BA31C绿色 |  | 010503 | 使用中 |  | 8000500003 |  |  |  | 6
3 | 1YLL203004022013 | 按钮 |  |  | 电气设备 |  |  |  | 2019-08-01 | XB2BA42C红色 |  | 010503 | 使用中 |  | 8000500003 |  |  |  | 3
1 | 1YLL203005 | HB3皮带机 |  |  | 机械设备 | A | 工艺设备 | 1805Ⅱ646 | 2019-08-01 | DTII(A) B1400 | 102000485 | 010503 | 使用中 | 型号：DTII(A)，带宽：1400mm，带速:2.5m/s，输送量3200t/h，物料类型：烧结混匀料，输送带长度：440m，电机功率/电压：315KW/10KV | 8000500003 |  |  | 四川省自贡运输机械集团股份有限公司 | 1 | BX2102720 | BX2100277
2 | 1YLL203005001 | 减速机 |  |  | 机械设备 | B | 工艺设备 |  | 2019-08-01 | A型顺B3SH13+N+Fan |  | 010503 | 使用中 |  | 8000500003 |  |  |  | 1
3 | 1YLL203005001001 | 轴承（高速端） |  |  | 机械设备 |  |  |  | 2019-08-01 |  |  | 010503 | 使用中 |  | 8000500003 |  |  |  | 1
3 | 1YLL203005001002 | 逆止器 |  |  | 机械设备 |  |  |  | 2019-08-01 |  |  | 010503 | 使用中 |  | 8000500003 |  |  |  | 1
3 | 1YLL203005001003 | 高速轴 |  |  | 机械设备 |  |  |  | 2019-08-01 |  |  | 010503 | 使用中 |  | 8000500003 |  |  |  | 1
3 | 1YLL203005001004 | 高速轴油封 |  |  | 液压设备 |  |  |  | 2019-08-01 |  |  | 010503 | 使用中 |  | 8000500003 |  |  |  | 1
2 | 1YLL203005002 | 电力液压推动器 |  |  | 液压设备 | C | 工艺设备 |  | 2019-08-01 | ED-201/6-S |  | 010503 | 使用中 |  | 8000500003 |  |  |  | 1
2 | 1YLL203005003 | 永磁耦合联轴器 |  |  | 机械设备 | B | 工艺设备 |  | 2019-08-01 | TYLZ8 |  | 010503 | 使用中 |  | 8000500003 |  |  |  | 1
2 | 1YLL203005004 | 蛇簧联轴器 |  |  | 机械设备 | B | 工艺设备 |  | 2019-08-01 | G1190 |  | 010503 | 使用中 |  | 8000500003 |  |  |  | 1
2 | 1YLL203005005 | 制动器 |  |  | 液压设备 | C | 工艺设备 |  | 2019-08-01 | YWZ5-500/201 |  | 010503 | 使用中 |  | 8000500003 |  |  |  | 1
2 | 1YLL203005006 | 皮带 |  |  | 其他设备 | C | 工艺设备 |  | 2019-08-01 | EP300B1400*5(6+3) |  | 010503 | 使用中 |  | 8000500003 |  |  |  | 440
2 | 1YLL203005007 | 下料口溜槽 |  |  | 其他设备 | C | 工艺设备 |  | 2019-08-01 | 非标件 |  | 010503 | 使用中 |  | 8000500003 |  |  |  | 1
2 | 1YLL203005008 | H型聚氨酯清扫器 |  |  | 机械设备 | C | 环保设备 |  | 2019-08-01 | B1400 |  | 010503 | 使用中 |  | 8000500003 |  |  |  | 1
3 | 1YLL203005008001 | 聚氨酯刮料板 |  |  | 其他设备 |  |  |  | 2019-08-01 | 配B1400 |  | 010503 | 使用中 |  | 8000500003 |  |  |  | 6
2 | 1YLL203005009 | P型聚氨酯清扫器 |  |  | 机械设备 | C | 环保设备 |  | 2019-08-01 | B1400 |  | 010503 | 使用中 |  | 8000500003 |  |  |  | 1
3 | 1YLL203005009001 | 聚氨酯刮料板 |  |  | 其他设备 |  |  |  | 2019-08-01 | 配B1400 |  | 010503 | 使用中 |  | 8000500003 |  |  |  | 6
2 | 1YLL203005010 | 传动滚筒 |  |  | 机械设备 | C | 工艺设备 |  | 2019-08-01 | φ1000*1600 |  | 010503 | 使用中 |  | 8000500003 |  |  |  | 1
3 | 1YLL203005010001 | 轴承 |  |  | 机械设备 |  |  |  | 2019-08-01 | 23240 |  | 010503 | 使用中 |  | 8000500003 |  |  |  | 2
2 | 1YLL203005011 | 头部增面滚筒 |  |  | 机械设备 | C | 工艺设备 |  | 2019-08-01 | Φ500*1600 |  | 010503 | 使用中 |  | 8000500003 |  |  |  | 1
3 | 1YLL203005011001 | 轴承 |  |  | 机械设备 |  |  |  | 2019-08-01 | 22228 |  | 010503 | 使用中 |  | 8000500003 |  |  |  | 2
2 | 1YLL203005012 | 尾部滚筒 |  |  | 机械设备 | C | 工艺设备 |  | 2019-08-01 | φ800*1600 |  | 010503 | 使用中 |  | 8000500003 |  |  |  | 1
3 | 1YLL203005012001 | 轴承 |  |  | 机械设备 |  |  |  | 2019-08-01 | 22232 |  | 010503 | 使用中 |  | 8000500003 |  |  |  | 2
2 | 1YLL203005013 | 槽型托辊架 |  |  | 其他设备 | C | 工艺设备 |  | 2019-08-01 | B1400 |  | 010503 | 使用中 |  | 8000500003 |  |  |  | 146
3 | 1YLL203005013001 | 槽型托辊辊子 |  |  | 机械设备 |  |  |  | 2019-08-01 | D159x525 |  | 010503 | 使用中 |  | 8000500003 |  |  |  | 584
3 | 1YLL203005013002 | 缓冲托辊辊子 |  |  | 机械设备 |  |  |  | 2019-08-01 | D159x530 |  | 010503 | 使用中 |  | 8000500003 |  |  |  | 18
2 | 1YLL203005014 | 摩擦上调心托辊架 |  |  | 其他设备 | C | 工艺设备 |  | 2019-08-01 | B1400 |  | 010503 | 使用中 |  | 8000500003 |  |  |  | 10
3 | 1YLL203005014001 | 摩擦上调心托辊辊子 |  |  | 机械设备 |  |  |  | 2019-08-01 | D159xD270x553 |  | 010503 | 使用中 |  | 8000500003 |  |  |  | 20
2 | 1YLL203005015 | 平行下托辊架 |  |  | 其他设备 | C | 工艺设备 |  | 2019-08-01 | B1400 |  | 010503 | 使用中 |  | 8000500003 |  |  |  | 10
3 | 1YLL203005015001 | 平行下托辊辊子 |  |  | 机械设备 |  |  |  | 2019-08-01 | D159x1600 |  | 010503 | 使用中 |  | 8000500003 |  |  |  | 20
2 | 1YLL203005016 | 摩擦下调心托辊架 |  |  | 其他设备 | C | 工艺设备 |  | 2019-08-01 | B1400 |  | 010503 | 使用中 |  | 8000500003 |  |  |  | 8
3 | 1YLL203005016001 | 摩擦下调心托辊辊子 |  |  | 机械设备 |  |  |  | 2019-08-01 | D159x270x799 |  | 010503 | 使用中 |  | 8000500003 |  |  |  | 16
2 | 1YLL203005017 | 螺旋托辊架 |  |  | 其他设备 | C | 工艺设备 |  | 2019-08-01 | B1400 |  | 010503 | 使用中 |  | 8000500003 |  |  |  | 6
3 | 1YLL203005017001 | 螺旋托辊辊子 |  |  | 机械设备 |  |  |  | 2019-08-01 | D159x1600 |  | 010503 | 使用中 |  | 8000500003 |  |  |  | 6
2 | 1YLL203005018 | 电机 |  |  | 电气设备 | B | 工艺设备 |  | 2019-08-01 | YXKK400-4-315KW10KV |  | 010503 | 使用中 |  | 8000500003 |  |  |  | 1
3 | 1YLL203005018001 | 轴承 |  |  | 机械设备 |  |  |  | 2019-08-01 | 6224/C3 |  | 010503 | 使用中 |  | 8000500003 |  |  |  | 1
3 | 1YLL203005018002 | 轴承 |  |  | 机械设备 |  |  |  | 2019-08-01 | NU224/C3 |  | 010503 | 使用中 |  | 8000500003 |  |  |  | 1
3 | 1YLL203005018003 | 冷却器 |  |  | 水处理设备 |  |  |  | 2019-08-01 | 5EHB430.1082 |  | 010503 | 使用中 |  | 8000500003 |  |  |  | 1
2 | 1YLL203005019 | 智能编码器通讯主机 |  |  | 电气设备 | C | 工艺设备 |  | 2019-08-01 | ZZC-12型 |  | 010503 | 使用中 |  | 8000500003 |  |  |  | 1
2 | 1YLL203005020 | 拉绳开关 |  |  | 电气设备 | C | 工艺设备 |  | 2019-08-01 | DZHFKLT2-Ⅱ |  | 010503 | 使用中 |  | 8000500003 |  |  |  | 12
2 | 1YLL203005021 | 跑偏开关 |  |  | 电气设备 | C | 工艺设备 |  | 2019-08-01 | DZHFKPT1-20-35 |  | 010503 | 使用中 |  | 8000500003 |  |  |  | 8
2 | 1YLL203005022 | 撕裂检测装置 |  |  | 电气设备 | C | 工艺设备 |  | 2019-08-01 | DZZL-B-Ⅱ |  | 010503 | 使用中 |  | 8000500003 |  |  |  | 1
2 | 1YLL203005023 | 打滑检测装置 |  |  | 电气设备 | C | 工艺设备 |  | 2019-08-01 | DZDH-Ⅲ |  | 010503 | 使用中 |  | 8000500003 |  |  |  | 1
3 | 1YLL203005023001 | 接近开关 |  |  | 电气设备 |  |  |  | 2019-08-01 | GAM15-30GM-P1 |  | 010503 | 使用中 |  | 8000500003 |  |  |  | 1
2 | 1YLL203005024 | 堵塞检测装置 |  |  | 电气设备 | C | 工艺设备 |  | 2019-08-01 | DZLDM-X |  | 010503 | 使用中 |  | 8000500003 |  |  |  | 1
3 | 1YLL203005024001 | 行程开关 |  |  | 电气设备 |  |  |  | 2019-08-01 | YBLX-K1 |  | 010503 | 使用中 |  | 8000500003 |  |  |  | 1
2 | 1YLL203005025 | 料流检测装置 |  |  | 电气设备 | C | 工艺设备 |  | 2019-08-01 | DZLL-Ⅱ |  | 010503 | 使用中 |  | 8000500003 |  |  |  | 1
2 | 1YLL203005026 | 声光报警器 |  |  | 电气设备 | C | 工艺设备 |  | 2019-08-01 | TBJ-150-YAC220V |  | 010503 | 使用中 |  | 8000500003 |  |  |  | 6
2 | 1YLL203005027 | 机旁箱 |  |  | 电气设备 | B | 工艺设备 |  | 2019-08-01 | KZX |  | 010503 | 使用中 |  | 8000500003 |  |  |  | 1
3 | 1YLL203005027001 | 启动按钮 |  |  | 电气设备 |  |  |  | 2019-08-01 | LA38-11/G |  | 010503 | 使用中 |  | 8000500003 |  |  |  | 2
3 | 1YLL203005027002 | 停止按钮 |  |  | 电气设备 |  |  |  | 2019-08-01 | LA38-11/R |  | 010503 | 使用中 |  | 8000500003 |  |  |  | 2
3 | 1YLL203005027003 | 转换开关 |  |  | 电气设备 |  |  |  | 2019-08-01 | LW12-166A018/2 |  | 010503 | 使用中 |  | 8000500003 |  |  |  | 2
3 | 1YLL203005027004 | 合闸信号灯 |  |  | 电气设备 |  |  |  | 2019-08-01 | AD16-22D红色 |  | 010503 | 使用中 |  | 8000500003 |  |  |  | 1
3 | 1YLL203005027005 | 分闸信号灯 |  |  | 电气设备 |  |  |  | 2019-08-01 | AD16-22D绿色 |  | 010503 | 使用中 |  | 8000500003 |  |  |  | 1
3 | 1YLL203005027006 | 运行指示灯 |  |  | 电气设备 |  |  |  | 2019-08-01 | AD16-22D红色 |  | 010503 | 使用中 |  | 8000500003 |  |  |  | 1
3 | 1YLL203005027007 | 故障指示灯 |  |  | 电气设备 |  |  |  | 2019-08-01 | AD16-22D黄色 |  | 010503 | 使用中 |  | 8000500003 |  |  |  | 8
3 | 1YLL203005027008 | 启动预警按钮 |  |  | 电气设备 |  |  |  | 2019-08-01 | LA38-11/G |  | 010503 | 使用中 |  | 8000500003 |  |  |  | 1
3 | 1YLL203005027009 | 预警指示灯 |  |  | 电气设备 |  |  |  | 2019-08-01 | AD16-22D红色 |  | 010503 | 使用中 |  | 8000500003 |  |  |  | 1
3 | 1YLL203005027010 | 急停按钮 |  |  | 电气设备 |  |  |  | 2019-08-01 | ZB2-BS54C+BZ102C |  | 010503 | 使用中 |  | 8000500003 |  |  |  | 1
2 | 1YLL203005028 | 电机制动器机旁箱 |  |  | 电气设备 | B | 工艺设备 |  | 2019-08-01 | KZX |  | 010503 | 使用中 |  | 8000500003 |  |  |  | 1
3 | 1YLL203005028001 | 启动按钮 |  |  | 电气设备 |  |  |  | 2019-08-01 | LA38-11/G |  | 010503 | 使用中 |  | 8000500003 |  |  |  | 1
3 | 1YLL203005028002 | 停止按钮 |  |  | 电气设备 |  |  |  | 2019-08-01 | LA38-11/R |  | 010503 | 使用中 |  | 8000500003 |  |  |  | 1
3 | 1YLL203005028003 | 转换开关 |  |  | 电气设备 |  |  |  | 2019-08-01 | LW12-166A018/2 |  | 010503 | 使用中 |  | 8000500003 |  |  |  | 1
3 | 1YLL203005028004 | 运行指示灯 |  |  | 电气设备 |  |  |  | 2019-08-01 | AD16-22D红色 |  | 010503 | 使用中 |  | 8000500003 |  |  |  | 1
3 | 1YLL203005028005 | 故障指示灯 |  |  | 电气设备 |  |  |  | 2019-08-01 | AD16-22D黄色 |  | 010503 | 使用中 |  | 8000500003 |  |  |  | 1
3 | 1YLL203005028006 | 复位按钮 |  |  | 电气设备 |  |  |  | 2019-08-01 | LA38-11黑色 |  | 010503 | 使用中 |  | 8000500003 |  |  |  | 1
3 | 1YLL203005028007 | 急停按钮 |  |  | 电气设备 |  |  |  | 2019-08-01 | ZB2-BS54C+BZ102C |  | 010503 | 使用中 |  | 8000500003 |  |  |  | 1
1 | 1YLL203006 | 1#圆盘给料机 |  |  | 机械设备 | A | 计量设备 |  | 2019-08-01 | PZHB32 | 102000555 | 010503 | 使用中 | 型号:PZHB32;直径:3200mm;变频调速;给料能力:500t/h;物料类型:含铁粉料;电机功率/电压:45KW/380V | 8000500003 |  |  | 中冶赛迪装备有限公司 | 1 | BX2102720 | BX2100277
2 | 1YLL203006001 | 变频调速三相异步电动机 |  |  | 电气设备 | B | 工艺设备 |  | 2019-08-01 | YVP225M-4-4-5KW |  | 010503 | 使用中 |  | 8000500003 |  |  |  | 1
3 | 1YLL203006001001 | 轴流风机 |  |  | 机械设备 |  |  |  | 2019-08-01 | C-225B |  | 010503 | 使用中 |  | 8000500003 |  |  |  | 1
2 | 1YLL203006002 | 减速机 |  |  | 机械设备 | B | 工艺设备 |  | 2019-08-01 | KF127AD7 |  | 010503 | 使用中 |  | 8000500003 |  |  |  | 1
3 | 1YLL203006002001 | 骨架油封 |  |  | 机械设备 |  |  |  | 2019-08-01 | 11353010015010 |  | 010503 | 使用中 |  | 8000500003 |  |  |  | 1
3 | 1YLL203006002002 | 骨架油封 |  |  | 机械设备 |  |  |  | 2019-08-01 | BAUM6SL14021015C2CFW1 |  | 010503 | 使用中 |  | 8000500003 |  |  |  | 1
2 | 1YLL203006003 | 万向节 |  |  | 机械设备 | C | 工艺设备 |  | 2019-08-01 | EQ140规格L680+40 |  | 010503 | 使用中 |  | 8000500003 |  |  |  | 1
2 | 1YLL203006004 | 电机 |  |  | 电气设备 | B | 工艺设备 |  | 2019-08-01 | YVP225M-4-4-5KW |  | 010503 | 使用中 |  | 8000500003 |  |  |  | 1
3 | 1YLL203006004001 | 轴承 |  |  | 机械设备 |  |  |  | 2019-08-01 | 6313/C3 |  | 010503 | 使用中 |  | 8000500003 |  |  |  | 2
2 | 1YLL203006005 | 风扇 |  |  | 电气设备 | C | 工艺设备 |  | 2019-08-01 | G-225B220W |  | 010503 | 使用中 |  | 8000500003 |  |  |  | 1
2 | 1YLL203006006 | 振达电机 |  |  | 电气设备 | C | 工艺设备 |  | 2019-08-01 | YZO-16-21.5KW |  | 010503 | 使用中 |  | 8000500003 |  |  |  | 2
2 | 1YLL203006007 | 机旁箱 |  |  | 电气设备 | B | 工艺设备 |  | 2019-08-01 | KZX |  | 010503 | 使用中 |  | 8000500003 |  |  |  | 1
3 | 1YLL203006007001 | 启动按钮 |  |  | 电气设备 |  |  |  | 2019-08-01 | LA38-11/G |  | 010503 | 使用中 |  | 8000500003 |  |  |  | 1
3 | 1YLL203006007002 | 停止按钮 |  |  | 电气设备 |  |  |  | 2019-08-01 | LA38-11/R |  | 010503 | 使用中 |  | 8000500003 |  |  |  | 1
3 | 1YLL203006007003 | 转换开关 |  |  | 电气设备 |  |  |  | 2019-08-01 | LW12-166A018/2 |  | 010503 | 使用中 |  | 8000500003 |  |  |  | 1
3 | 1YLL203006007004 | 运行指示灯 |  |  | 电气设备 |  |  |  | 2019-08-01 | AD16-22D红色 |  | 010503 | 使用中 |  | 8000500003 |  |  |  | 2
3 | 1YLL203006007005 | 故障指示灯 |  |  | 电气设备 |  |  |  | 2019-08-01 | AD16-22D黄色 |  | 010503 | 使用中 |  | 8000500003 |  |  |  | 2
3 | 1YLL203006007006 | 复位按钮 |  |  | 电气设备 |  |  |  | 2019-08-01 | LA38-11黑色 |  | 010503 | 使用中 |  | 8000500003 |  |  |  | 1
3 | 1YLL203006007007 | 急停按钮 |  |  | 电气设备 |  |  |  | 2019-08-01 | ZB2-BS54C+BZ102C |  | 010503 | 使用中 |  | 8000500003 |  |  |  | 1
2 | 1YLL203006008 | 振打机旁箱 |  |  | 电气设备 | C | 工艺设备 |  | 2019-08-01 | KZX |  | 010503 | 使用中 |  | 8000500003 |  |  |  | 1
3 | 1YLL203006008001 | 启动按钮 |  |  | 电气设备 |  |  |  | 2019-08-01 | LA38-11/G |  | 010503 | 使用中 |  | 8000500003 |  |  |  | 1
3 | 1YLL203006008002 | 停止按钮 |  |  | 电气设备 |  |  |  | 2019-08-01 | LA38-11/R |  | 010503 | 使用中 |  | 8000500003 |  |  |  | 1
3 | 1YLL203006008003 | 转换开关 |  |  | 电气设备 |  |  |  | 2019-08-01 | LW12-166A018/2 |  | 010503 | 使用中 |  | 8000500003 |  |  |  | 1
3 | 1YLL203006008004 | 运行指示灯 |  |  | 电气设备 |  |  |  | 2019-08-01 | AD16-22D红色 |  | 010503 | 使用中 |  | 8000500003 |  |  |  | 1
3 | 1YLL203006008005 | 故障指示灯 |  |  | 电气设备 |  |  |  | 2019-08-01 | AD16-22D黄色 |  | 010503 | 使用中 |  | 8000500003 |  |  |  | 2
3 | 1YLL203006008006 | 复位按钮 |  |  | 电气设备 |  |  |  | 2019-08-01 | LA38-11黑色 |  | 010503 | 使用中 |  | 8000500003 |  |  |  | 2
3 | 1YLL203006008007 | 急停按钮 |  |  | 电气设备 |  |  |  | 2019-08-01 | ZB2-BS54C+BZ102C |  | 010503 | 使用中 |  | 8000500003 |  |  |  | 1
1 | 1YLL203007 | 1#圆盘给料机-皮带机 |  |  | 机械设备 | A | 计量设备 |  | 2019-08-01 |  |  | 010503 | 使用中 |  | 8000500003 |  |  |  | 1 | BX2102720 | BX2100277
2 | 1YLL203007001 | 减速机 |  |  | 机械设备 | B | 工艺设备 |  | 2019-08-01 | SA87-Y5.5KW-4P-60.8-M1-内孔60 |  | 010503 | 使用中 |  | 8000500003 |  |  |  | 1
3 | 1YLL203007001001 | 骨架油封 |  |  | 机械设备 |  |  |  | 2019-08-01 | 38*52*12 |  | 010503 | 使用中 |  | 8000500003 |  |  |  | 1
2 | 1YLL203007002 | 裙边皮带 |  |  | 其他设备 | C | 工艺设备 |  | 2019-08-01 | B1400*10(5*5+2)+60 |  | 010503 | 使用中 |  | 8000500003 |  |  |  | 7
2 | 1YLL203007003 | 主动辊筒 |  |  | 机械设备 | C | 工艺设备 |  | 2019-08-01 | Φ315*1545 |  | 010503 | 使用中 |  | 8000500003 |  |  |  | 1
3 | 1YLL203007003001 | 轴承座 |  |  | 其他设备 |  |  |  | 2019-08-01 | SN312 |  | 010503 | 使用中 |  | 8000500003 |  |  |  | 2
2 | 1YLL203007004 | 从动辊筒 |  |  | 机械设备 | C | 工艺设备 |  | 2019-08-01 | Φ315*1545 |  | 010503 | 使用中 |  | 8000500003 |  |  |  | 1
3 | 1YLL203007004001 | 轴承座 |  |  | 其他设备 |  |  |  | 2019-08-01 | SN312 |  | 010503 | 使用中 |  | 8000500003 |  |  |  | 2
2 | 1YLL203007005 | 称重托辊 |  |  | 机械设备 | C | 工艺设备 |  | 2019-08-01 | Φ108*1490 |  | 010503 | 使用中 |  | 8000500003 |  |  |  | 1
2 | 1YLL203007006 | 托辊 |  |  | 机械设备 | C | 工艺设备 |  | 2019-08-01 | φ75*950 |  | 010503 | 使用中 |  | 8000500003 |  |  |  | 1
2 | 1YLL203007007 | 输送托辊 |  |  | 机械设备 | C | 工艺设备 |  | 2019-08-01 | Φ108*1600 |  | 010503 | 使用中 |  | 8000500003 |  |  |  | 1
2 | 1YLL203007008 | 电机 |  |  | 电气设备 | B | 工艺设备 |  | 2019-08-01 | YE2-132S-4-5.5KW |  | 010503 | 使用中 |  | 8000500003 |  |  |  | 1
3 | 1YLL203007008001 | 轴承 |  |  | 机械设备 |  |  |  | 2019-08-01 | 6208/C3 |  | 010503 | 使用中 |  | 8000500003 |  |  |  | 2
2 | 1YLL203007009 | 机旁箱 |  |  | 电气设备 | B | 工艺设备 |  | 2019-08-01 |  |  | 010503 | 使用中 |  | 8000500003 |  |  |  | 1
3 | 1YLL203007009001 | 启动按钮 |  |  | 电气设备 |  |  |  | 2019-08-01 | LA38-11/G |  | 010503 | 使用中 |  | 8000500003 |  |  |  | 1
3 | 1YLL203007009002 | 停止按钮 |  |  | 电气设备 |  |  |  | 2019-08-01 | LA38-11/R |  | 010503 | 使用中 |  | 8000500003 |  |  |  | 1
3 | 1YLL203007009003 | 转换开关 |  |  | 电气设备 |  |  |  | 2019-08-01 | LW12-166A018/2 |  | 010503 | 使用中 |  | 8000500003 |  |  |  | 1
3 | 1YLL203007009004 | 运行指示灯 |  |  | 电气设备 |  |  |  | 2019-08-01 | AD16-22D红色 |  | 010503 | 使用中 |  | 8000500003 |  |  |  | 1
3 | 1YLL203007009005 | 故障指示灯 |  |  | 电气设备 |  |  |  | 2019-08-01 | AD16-22D黄色 |  | 010503 | 使用中 |  | 8000500003 |  |  |  | 1
3 | 1YLL203007009006 | 复位按钮 |  |  | 电气设备 |  |  |  | 2019-08-01 | LA38-11黑色 |  | 010503 | 使用中 |  | 8000500003 |  |  |  | 1
3 | 1YLL203007009007 | 急停按钮 |  |  | 电气设备 |  |  |  | 2019-08-01 | ZB2-BS54C+BZ102C |  | 010503 | 使用中 |  | 8000500003 |  |  |  | 1
1 | 1YLL203008 | 2#圆盘给料机 |  |  | 机械设备 | A | 计量设备 |  | 2019-08-01 | PZHB32 | 102000556 | 010503 | 使用中 | 型号:PZHB32;直径:3200mm;变频调速;给料能力:500t/h;物料类型:含铁粉料;电机功率/电压:45KW/380V | 8000500003 |  |  | 中冶赛迪装备有限公司 | 1 | BX2102720 | BX2100277
2 | 1YLL203008001 | 变频调速三相异步电动机 |  |  | 电气设备 | B | 工艺设备 |  | 2019-08-01 | YVP225M-4-4-5KW |  | 010503 | 使用中 |  | 8000500003 |  |  |  | 1
3 | 1YLL203008001001 | 轴流风机 |  |  | 机械设备 |  |  |  | 2019-08-01 | C-225B |  | 010503 | 使用中 |  | 8000500003 |  |  |  | 1
2 | 1YLL203008002 | 减速机 |  |  | 机械设备 | B | 工艺设备 |  | 2019-08-01 | KF127AD7 |  | 010503 | 使用中 |  | 8000500003 |  |  |  | 1
3 | 1YLL203008002001 | 骨架油封 |  |  | 机械设备 |  |  |  | 2019-08-01 | 11353010015010 |  | 010503 | 使用中 |  | 8000500003 |  |  |  | 1
3 | 1YLL203008002002 | 骨架油封 |  |  | 机械设备 |  |  |  | 2019-08-01 | BAUM6SL14021015C2CFW1 |  | 010503 | 使用中 |  | 8000500003 |  |  |  | 1
2 | 1YLL203008003 | 万向节 |  |  | 机械设备 | C | 工艺设备 |  | 2019-08-01 | EQ140规格L680+40 |  | 010503 | 使用中 |  | 8000500003 |  |  |  | 1
2 | 1YLL203008004 | 电机 |  |  | 电气设备 | B | 工艺设备 |  | 2019-08-01 | YVP225M-4-4-5KW |  | 010503 | 使用中 |  | 8000500003 |  |  |  | 1
3 | 1YLL203008004001 | 轴承 |  |  | 机械设备 |  |  |  | 2019-08-01 | 6313/C3 |  | 010503 | 使用中 |  | 8000500003 |  |  |  | 2
2 | 1YLL203008005 | 风扇 |  |  | 电气设备 | C | 工艺设备 |  | 2019-08-01 | G-225B220W |  | 010503 | 使用中 |  | 8000500003 |  |  |  | 1
2 | 1YLL203008006 | 振达电机 |  |  | 电气设备 | C | 工艺设备 |  | 2019-08-01 | YZO-16-21.5KW |  | 010503 | 使用中 |  | 8000500003 |  |  |  | 2
2 | 1YLL203008007 | 机旁箱 |  |  | 电气设备 | B | 工艺设备 |  | 2019-08-01 | KZX |  | 010503 | 使用中 |  | 8000500003 |  |  |  | 1
3 | 1YLL203008007001 | 启动按钮 |  |  | 电气设备 |  |  |  | 2019-08-01 | LA38-11/G |  | 010503 | 使用中 |  | 8000500003 |  |  |  | 1
3 | 1YLL203008007002 | 停止按钮 |  |  | 电气设备 |  |  |  | 2019-08-01 | LA38-11/R |  | 010503 | 使用中 |  | 8000500003 |  |  |  | 1
3 | 1YLL203008007003 | 转换开关 |  |  | 电气设备 |  |  |  | 2019-08-01 | LW12-166A018/2 |  | 010503 | 使用中 |  | 8000500003 |  |  |  | 1
3 | 1YLL203008007004 | 运行指示灯 |  |  | 电气设备 |  |  |  | 2019-08-01 | AD16-22D红色 |  | 010503 | 使用中 |  | 8000500003 |  |  |  | 2
3 | 1YLL203008007005 | 故障指示灯 |  |  | 电气设备 |  |  |  | 2019-08-01 | AD16-22D黄色 |  | 010503 | 使用中 |  | 8000500003 |  |  |  | 2
3 | 1YLL203008007006 | 复位按钮 |  |  | 电气设备 |  |  |  | 2019-08-01 | LA38-11黑色 |  | 010503 | 使用中 |  | 8000500003 |  |  |  | 1
3 | 1YLL203008007007 | 急停按钮 |  |  | 电气设备 |  |  |  | 2019-08-01 | ZB2-BS54C+BZ102C |  | 010503 | 使用中 |  | 8000500003 |  |  |  | 1
2 | 1YLL203008008 | 振打机旁箱 |  |  | 电气设备 | C | 工艺设备 |  | 2019-08-01 | KZX |  | 010503 | 使用中 |  | 8000500003 |  |  |  | 1
3 | 1YLL203008008001 | 启动按钮 |  |  | 电气设备 |  |  |  | 2019-08-01 | LA38-11/G |  | 010503 | 使用中 |  | 8000500003 |  |  |  | 1
3 | 1YLL203008008002 | 停止按钮 |  |  | 电气设备 |  |  |  | 2019-08-01 | LA38-11/R |  | 010503 | 使用中 |  | 8000500003 |  |  |  | 1
3 | 1YLL203008008003 | 转换开关 |  |  | 电气设备 |  |  |  | 2019-08-01 | LW12-166A018/2 |  | 010503 | 使用中 |  | 8000500003 |  |  |  | 1
3 | 1YLL203008008004 | 运行指示灯 |  |  | 电气设备 |  |  |  | 2019-08-01 | AD16-22D红色 |  | 010503 | 使用中 |  | 8000500003 |  |  |  | 1
3 | 1YLL203008008005 | 故障指示灯 |  |  | 电气设备 |  |  |  | 2019-08-01 | AD16-22D黄色 |  | 010503 | 使用中 |  | 8000500003 |  |  |  | 2
3 | 1YLL203008008006 | 复位按钮 |  |  | 电气设备 |  |  |  | 2019-08-01 | LA38-11黑色 |  | 010503 | 使用中 |  | 8000500003 |  |  |  | 2
3 | 1YLL203008008007 | 急停按钮 |  |  | 电气设备 |  |  |  | 2019-08-01 | ZB2-BS54C+BZ102C |  | 010503 | 使用中 |  | 8000500003 |  |  |  | 1
1 | 1YLL203009 | 2#圆盘给料机-皮带机 |  |  | 机械设备 | A | 计量设备 |  | 2019-08-01 |  |  | 010503 | 使用中 |  | 8000500003 |  |  |  | 1 | BX2102720 | BX2100277
2 | 1YLL203009001 | 减速机 |  |  | 机械设备 | B | 工艺设备 |  | 2019-08-01 | SA87-Y5.5KW-4P-60.8-M1-内孔60 |  | 010503 | 使用中 |  | 8000500003 |  |  |  | 1
3 | 1YLL203009001001 | 骨架油封 |  |  | 机械设备 |  |  |  | 2019-08-01 | 38*52*12 |  | 010503 | 使用中 |  | 8000500003 |  |  |  | 1
2 | 1YLL203009002 | 裙边皮带 |  |  | 其他设备 | C | 工艺设备 |  | 2019-08-01 | B1400*10(5*5+2)+60 |  | 010503 | 使用中 |  | 8000500003 |  |  |  | 7
2 | 1YLL203009003 | 主动辊筒 |  |  | 机械设备 | C | 工艺设备 |  | 2019-08-01 | Φ315*1545 |  | 010503 | 使用中 |  | 8000500003 |  |  |  | 1
3 | 1YLL203009003001 | 轴承座 |  |  | 其他设备 |  |  |  | 2019-08-01 | SN312 |  | 010503 | 使用中 |  | 8000500003 |  |  |  | 2
2 | 1YLL203009004 | 从动辊筒 |  |  | 机械设备 | C | 工艺设备 |  | 2019-08-01 | Φ315*1545 |  | 010503 | 使用中 |  | 8000500003 |  |  |  | 1
3 | 1YLL203009004001 | 轴承座 |  |  | 其他设备 |  |  |  | 2019-08-01 | SN312 |  | 010503 | 使用中 |  | 8000500003 |  |  |  | 2
2 | 1YLL203009005 | 称重托辊 |  |  | 机械设备 | C | 工艺设备 |  | 2019-08-01 | Φ108*1490 |  | 010503 | 使用中 |  | 8000500003 |  |  |  | 1
2 | 1YLL203009006 | 托辊 |  |  | 机械设备 | C | 工艺设备 |  | 2019-08-01 | φ75*950 |  | 010503 | 使用中 |  | 8000500003 |  |  |  | 1
2 | 1YLL203009007 | 输送托辊 |  |  | 机械设备 | C | 工艺设备 |  | 2019-08-01 | Φ108*1600 |  | 010503 | 使用中 |  | 8000500003 |  |  |  | 1
2 | 1YLL203009008 | 电机 |  |  | 电气设备 | B | 工艺设备 |  | 2019-08-01 | YE2-132S-4-5.5KW |  | 010503 | 使用中 |  | 8000500003 |  |  |  | 1
3 | 1YLL203009008001 | 轴承 |  |  | 机械设备 |  |  |  | 2019-08-01 | 6208/C3 |  | 010503 | 使用中 |  | 8000500003 |  |  |  | 2
2 | 1YLL203009009 | 机旁箱 |  |  | 电气设备 | B | 工艺设备 |  | 2019-08-01 | KZX |  | 010503 | 使用中 |  | 8000500003 |  |  |  | 1
3 | 1YLL203009009001 | 启动按钮 |  |  | 电气设备 |  |  |  | 2019-08-01 | LA38-11/G |  | 010503 | 使用中 |  | 8000500003 |  |  |  | 1
3 | 1YLL203009009002 | 停止按钮 |  |  | 电气设备 |  |  |  | 2019-08-01 | LA38-11/R |  | 010503 | 使用中 |  | 8000500003 |  |  |  | 1
3 | 1YLL203009009003 | 转换开关 |  |  | 电气设备 |  |  |  | 2019-08-01 | LW12-166A018/2 |  | 010503 | 使用中 |  | 8000500003 |  |  |  | 1
3 | 1YLL203009009004 | 运行指示灯 |  |  | 电气设备 |  |  |  | 2019-08-01 | AD16-22D红色 |  | 010503 | 使用中 |  | 8000500003 |  |  |  | 1
3 | 1YLL203009009005 | 故障指示灯 |  |  | 电气设备 |  |  |  | 2019-08-01 | AD16-22D黄色 |  | 010503 | 使用中 |  | 8000500003 |  |  |  | 1
3 | 1YLL203009009006 | 复位按钮 |  |  | 电气设备 |  |  |  | 2019-08-01 | LA38-11黑色 |  | 010503 | 使用中 |  | 8000500003 |  |  |  | 1
3 | 1YLL203009009007 | 急停按钮 |  |  | 电气设备 |  |  |  | 2019-08-01 | ZB2-BS54C+BZ102C |  | 010503 | 使用中 |  | 8000500003 |  |  |  | 1
1 | 1YLL203010 | 3#圆盘给料机 |  |  | 机械设备 | A | 计量设备 |  | 2019-08-01 | PZHB32 | 102000557 | 010503 | 使用中 | 型号:PZHB32;直径:3200mm;变频调速;给料能力:500t/h;物料类型:含铁粉料;电机功率/电压:45KW/380V | 8000500003 |  |  | 中冶赛迪装备有限公司 | 1 | BX2102720 | BX2100277
2 | 1YLL203010001 | 变频调速三相异步电动机 |  |  | 电气设备 | B | 工艺设备 |  | 2019-08-01 | YVP225M-4-4-5KW |  | 010503 | 使用中 |  | 8000500003 |  |  |  | 1
3 | 1YLL203010001001 | 轴流风机 |  |  | 机械设备 |  |  |  | 2019-08-01 | C-225B |  | 010503 | 使用中 |  | 8000500003 |  |  |  | 1
2 | 1YLL203010002 | 减速机 |  |  | 机械设备 | B | 工艺设备 |  | 2019-08-01 | KF127AD7 |  | 010503 | 使用中 |  | 8000500003 |  |  |  | 1
3 | 1YLL203010002001 | 骨架油封 |  |  | 机械设备 |  |  |  | 2019-08-01 | 11353010015010 |  | 010503 | 使用中 |  | 8000500003 |  |  |  | 1
3 | 1YLL203010002002 | 骨架油封 |  |  | 机械设备 |  |  |  | 2019-08-01 | BAUM6SL14021015C2CFW1 |  | 010503 | 使用中 |  | 8000500003 |  |  |  | 1
2 | 1YLL203010003 | 万向节 |  |  | 机械设备 | C | 工艺设备 |  | 2019-08-01 | EQ140规格L680+40 |  | 010503 | 使用中 |  | 8000500003 |  |  |  | 1
2 | 1YLL203010004 | 电机 |  |  | 电气设备 | B | 工艺设备 |  | 2019-08-01 | YVP225M-4-4-5KW |  | 010503 | 使用中 |  | 8000500003 |  |  |  | 1
3 | 1YLL203010004001 | 轴承 |  |  | 机械设备 |  |  |  | 2019-08-01 | 6313/C3 |  | 010503 | 使用中 |  | 8000500003 |  |  |  | 2
2 | 1YLL203010005 | 风扇 |  |  | 电气设备 | C | 工艺设备 |  | 2019-08-01 | G-225B220W |  | 010503 | 使用中 |  | 8000500003 |  |  |  | 1
2 | 1YLL203010006 | 振达电机 |  |  | 电气设备 | C | 工艺设备 |  | 2019-08-01 | YZO-16-21.5KW |  | 010503 | 使用中 |  | 8000500003 |  |  |  | 2
2 | 1YLL203010007 | 机旁箱 |  |  | 电气设备 | B | 工艺设备 |  | 2019-08-01 | KZX |  | 010503 | 使用中 |  | 8000500003 |  |  |  | 1
3 | 1YLL203010007001 | 启动按钮 |  |  | 电气设备 |  |  |  | 2019-08-01 | LA38-11/G |  | 010503 | 使用中 |  | 8000500003 |  |  |  | 1
3 | 1YLL203010007002 | 停止按钮 |  |  | 电气设备 |  |  |  | 2019-08-01 | LA38-11/R |  | 010503 | 使用中 |  | 8000500003 |  |  |  | 1
3 | 1YLL203010007003 | 转换开关 |  |  | 电气设备 |  |  |  | 2019-08-01 | LW12-166A018/2 |  | 010503 | 使用中 |  | 8000500003 |  |  |  | 1
3 | 1YLL203010007004 | 运行指示灯 |  |  | 电气设备 |  |  |  | 2019-08-01 | AD16-22D红色 |  | 010503 | 使用中 |  | 8000500003 |  |  |  | 2
3 | 1YLL203010007005 | 故障指示灯 |  |  | 电气设备 |  |  |  | 2019-08-01 | AD16-22D黄色 |  | 010503 | 使用中 |  | 8000500003 |  |  |  | 2
3 | 1YLL203010007006 | 复位按钮 |  |  | 电气设备 |  |  |  | 2019-08-01 | LA38-11黑色 |  | 010503 | 使用中 |  | 8000500003 |  |  |  | 1
3 | 1YLL203010007007 | 急停按钮 |  |  | 电气设备 |  |  |  | 2019-08-01 | ZB2-BS54C+BZ102C |  | 010503 | 使用中 |  | 8000500003 |  |  |  | 1
2 | 1YLL203010008 | 振打机旁箱 |  |  | 电气设备 | C | 工艺设备 |  | 2019-08-01 | KZX |  | 010503 | 使用中 |  | 8000500003 |  |  |  | 1
3 | 1YLL203010008001 | 启动按钮 |  |  | 电气设备 |  |  |  | 2019-08-01 | LA38-11/G |  | 010503 | 使用中 |  | 8000500003 |  |  |  | 1
3 | 1YLL203010008002 | 停止按钮 |  |  | 电气设备 |  |  |  | 2019-08-01 | LA38-11/R |  | 010503 | 使用中 |  | 8000500003 |  |  |  | 1
3 | 1YLL203010008003 | 转换开关 |  |  | 电气设备 |  |  |  | 2019-08-01 | LW12-166A018/2 |  | 010503 | 使用中 |  | 8000500003 |  |  |  | 1
3 | 1YLL203010008004 | 运行指示灯 |  |  | 电气设备 |  |  |  | 2019-08-01 | AD16-22D红色 |  | 010503 | 使用中 |  | 8000500003 |  |  |  | 1
3 | 1YLL203010008005 | 故障指示灯 |  |  | 电气设备 |  |  |  | 2019-08-01 | AD16-22D黄色 |  | 010503 | 使用中 |  | 8000500003 |  |  |  | 2
3 | 1YLL203010008006 | 复位按钮 |  |  | 电气设备 |  |  |  | 2019-08-01 | LA38-11黑色 |  | 010503 | 使用中 |  | 8000500003 |  |  |  | 2
3 | 1YLL203010008007 | 急停按钮 |  |  | 电气设备 |  |  |  | 2019-08-01 | ZB2-BS54C+BZ102C |  | 010503 | 使用中 |  | 8000500003 |  |  |  | 1
1 | 1YLL203011 | 3#圆盘给料机-皮带机 |  |  | 机械设备 | A | 计量设备 |  | 2019-08-01 |  |  | 010503 | 使用中 |  | 8000500003 |  |  |  | 1 | BX2102720 | BX2100277
2 | 1YLL203011001 | 减速机 |  |  | 机械设备 | B | 工艺设备 |  | 2019-08-01 | SA87-Y5.5KW-4P-60.8-M1-内孔60 |  | 010503 | 使用中 |  | 8000500003 |  |  |  | 1
3 | 1YLL203011001001 | 骨架油封 |  |  | 机械设备 |  |  |  | 2019-08-01 | 38*52*12 |  | 010503 | 使用中 |  | 8000500003 |  |  |  | 1
2 | 1YLL203011002 | 裙边皮带 |  |  | 其他设备 | C | 工艺设备 |  | 2019-08-01 | B1400*10(5*5+2)+60 |  | 010503 | 使用中 |  | 8000500003 |  |  |  | 7
2 | 1YLL203011003 | 主动辊筒 |  |  | 机械设备 | C | 工艺设备 |  | 2019-08-01 | Φ315*1545 |  | 010503 | 使用中 |  | 8000500003 |  |  |  | 1
3 | 1YLL203011003001 | 轴承座 |  |  | 其他设备 |  |  |  | 2019-08-01 | SN312 |  | 010503 | 使用中 |  | 8000500003 |  |  |  | 2
2 | 1YLL203011004 | 从动辊筒 |  |  | 机械设备 | C | 工艺设备 |  | 2019-08-01 | Φ315*1545 |  | 010503 | 使用中 |  | 8000500003 |  |  |  | 1
3 | 1YLL203011004001 | 轴承座 |  |  | 其他设备 |  |  |  | 2019-08-01 | SN312 |  | 010503 | 使用中 |  | 8000500003 |  |  |  | 2
2 | 1YLL203011005 | 称重托辊 |  |  | 机械设备 | C | 工艺设备 |  | 2019-08-01 | Φ108*1490 |  | 010503 | 使用中 |  | 8000500003 |  |  |  | 1
2 | 1YLL203011006 | 托辊 |  |  | 机械设备 | C | 工艺设备 |  | 2019-08-01 | φ75*950 |  | 010503 | 使用中 |  | 8000500003 |  |  |  | 1
2 | 1YLL203011007 | 输送托辊 |  |  | 机械设备 | C | 工艺设备 |  | 2019-08-01 | Φ108*1600 |  | 010503 | 使用中 |  | 8000500003 |  |  |  | 1
2 | 1YLL203011008 | 电机 |  |  | 电气设备 | B | 工艺设备 |  | 2019-08-01 | YE2-132S-4-5.5KW |  | 010503 | 使用中 |  | 8000500003 |  |  |  | 1
3 | 1YLL203011008001 | 轴承 |  |  | 机械设备 |  |  |  | 2019-08-01 | 6208/C3 |  | 010503 | 使用中 |  | 8000500003 |  |  |  | 2
2 | 1YLL203011009 | 机旁箱 |  |  | 电气设备 | B | 工艺设备 |  | 2019-08-01 | KZX |  | 010503 | 使用中 |  | 8000500003 |  |  |  | 1
3 | 1YLL203011009001 | 启动按钮 |  |  | 电气设备 |  |  |  | 2019-08-01 | LA38-11/G |  | 010503 | 使用中 |  | 8000500003 |  |  |  | 1
3 | 1YLL203011009002 | 停止按钮 |  |  | 电气设备 |  |  |  | 2019-08-01 | LA38-11/R |  | 010503 | 使用中 |  | 8000500003 |  |  |  | 1
3 | 1YLL203011009003 | 转换开关 |  |  | 电气设备 |  |  |  | 2019-08-01 | LW12-166A018/2 |  | 010503 | 使用中 |  | 8000500003 |  |  |  | 1
3 | 1YLL203011009004 | 运行指示灯 |  |  | 电气设备 |  |  |  | 2019-08-01 | AD16-22D红色 |  | 010503 | 使用中 |  | 8000500003 |  |  |  | 1
3 | 1YLL203011009005 | 故障指示灯 |  |  | 电气设备 |  |  |  | 2019-08-01 | AD16-22D黄色 |  | 010503 | 使用中 |  | 8000500003 |  |  |  | 1
3 | 1YLL203011009006 | 复位按钮 |  |  | 电气设备 |  |  |  | 2019-08-01 | LA38-11黑色 |  | 010503 | 使用中 |  | 8000500003 |  |  |  | 1
3 | 1YLL203011009007 | 急停按钮 |  |  | 电气设备 |  |  |  | 2019-08-01 | ZB2-BS54C+BZ102C |  | 010503 | 使用中 |  | 8000500003 |  |  |  | 1
1 | 1YLL203012 | 4#圆盘给料机 |  |  | 机械设备 | A | 计量设备 |  | 2019-08-01 | PZHB32 | 102000558 | 010503 | 使用中 | 型号:PZHB32;直径:3200mm;变频调速;给料能力:500t/h;物料类型:含铁粉料;电机功率/电压:45KW/380V | 8000500003 |  |  | 中冶赛迪装备有限公司 | 1 | BX2102720 | BX2100277
2 | 1YLL203012001 | 变频调速三相异步电动机 |  |  | 电气设备 | B | 工艺设备 |  | 2019-08-01 | YVP225M-4-4-5KW |  | 010503 | 使用中 |  | 8000500003 |  |  |  | 1
3 | 1YLL203012001001 | 轴流风机 |  |  | 机械设备 |  |  |  | 2019-08-01 | C-225B |  | 010503 | 使用中 |  | 8000500003 |  |  |  | 1
2 | 1YLL203012002 | 减速机 |  |  | 机械设备 | C | 工艺设备 |  | 2019-08-01 | KF127AD7 |  | 010503 | 使用中 |  | 8000500003 |  |  |  | 1
3 | 1YLL203012002001 | 骨架油封 |  |  | 机械设备 |  |  |  | 2019-08-01 | 11353010015010 |  | 010503 | 使用中 |  | 8000500003 |  |  |  | 1
3 | 1YLL203012002002 | 骨架油封 |  |  | 机械设备 |  |  |  | 2019-08-01 | BAUM6SL14021015C2CFW1 |  | 010503 | 使用中 |  | 8000500003 |  |  |  | 1
2 | 1YLL203012003 | 万向节 |  |  | 机械设备 | C | 工艺设备 |  | 2019-08-01 | EQ140规格L680+40 |  | 010503 | 使用中 |  | 8000500003 |  |  |  | 1
2 | 1YLL203012004 | 电机 |  |  | 电气设备 | B | 工艺设备 |  | 2019-08-01 | YVP225M-4-4-5KW |  | 010503 | 使用中 |  | 8000500003 |  |  |  | 1
3 | 1YLL203012004001 | 轴承 |  |  | 机械设备 |  |  |  | 2019-08-01 | 6313/C3 |  | 010503 | 使用中 |  | 8000500003 |  |  |  | 2
2 | 1YLL203012005 | 风扇 |  |  | 电气设备 | C | 工艺设备 |  | 2019-08-01 | G-225B220W |  | 010503 | 使用中 |  | 8000500003 |  |  |  | 1
2 | 1YLL203012006 | 振达电机 |  |  | 电气设备 | C | 工艺设备 |  | 2019-08-01 | YZO-16-21.5KW |  | 010503 | 使用中 |  | 8000500003 |  |  |  | 2
2 | 1YLL203012007 | 机旁箱 |  |  | 电气设备 | B | 工艺设备 |  | 2019-08-01 | KZX |  | 010503 | 使用中 |  | 8000500003 |  |  |  | 1
3 | 1YLL203012007001 | 启动按钮 |  |  | 电气设备 |  |  |  | 2019-08-01 | LA38-11/G |  | 010503 | 使用中 |  | 8000500003 |  |  |  | 1
3 | 1YLL203012007002 | 停止按钮 |  |  | 电气设备 |  |  |  | 2019-08-01 | LA38-11/R |  | 010503 | 使用中 |  | 8000500003 |  |  |  | 1
3 | 1YLL203012007003 | 转换开关 |  |  | 电气设备 |  |  |  | 2019-08-01 | LW12-166A018/2 |  | 010503 | 使用中 |  | 8000500003 |  |  |  | 1
3 | 1YLL203012007004 | 运行指示灯 |  |  | 电气设备 |  |  |  | 2019-08-01 | AD16-22D红色 |  | 010503 | 使用中 |  | 8000500003 |  |  |  | 2
3 | 1YLL203012007005 | 故障指示灯 |  |  | 电气设备 |  |  |  | 2019-08-01 | AD16-22D黄色 |  | 010503 | 使用中 |  | 8000500003 |  |  |  | 2
3 | 1YLL203012007006 | 复位按钮 |  |  | 电气设备 |  |  |  | 2019-08-01 | LA38-11黑色 |  | 010503 | 使用中 |  | 8000500003 |  |  |  | 1
3 | 1YLL203012007007 | 急停按钮 |  |  | 电气设备 |  |  |  | 2019-08-01 | ZB2-BS54C+BZ102C |  | 010503 | 使用中 |  | 8000500003 |  |  |  | 1
2 | 1YLL203012008 | 振打机旁箱 |  |  | 电气设备 | C | 工艺设备 |  | 2019-08-01 | KZX |  | 010503 | 使用中 |  | 8000500003 |  |  |  | 1
3 | 1YLL203012008001 | 启动按钮 |  |  | 电气设备 |  |  |  | 2019-08-01 | LA38-11/G |  | 010503 | 使用中 |  | 8000500003 |  |  |  | 1
3 | 1YLL203012008002 | 停止按钮 |  |  | 电气设备 |  |  |  | 2019-08-01 | LA38-11/R |  | 010503 | 使用中 |  | 8000500003 |  |  |  | 1
3 | 1YLL203012008003 | 转换开关 |  |  | 电气设备 |  |  |  | 2019-08-01 | LW12-166A018/2 |  | 010503 | 使用中 |  | 8000500003 |  |  |  | 1
3 | 1YLL203012008004 | 运行指示灯 |  |  | 电气设备 |  |  |  | 2019-08-01 | AD16-22D红色 |  | 010503 | 使用中 |  | 8000500003 |  |  |  | 1
3 | 1YLL203012008005 | 故障指示灯 |  |  | 电气设备 |  |  |  | 2019-08-01 | AD16-22D黄色 |  | 010503 | 使用中 |  | 8000500003 |  |  |  | 2
3 | 1YLL203012008006 | 复位按钮 |  |  | 电气设备 |  |  |  | 2019-08-01 | LA38-11黑色 |  | 010503 | 使用中 |  | 8000500003 |  |  |  | 2
3 | 1YLL203012008007 | 急停按钮 |  |  | 电气设备 |  |  |  | 2019-08-01 | ZB2-BS54C+BZ102C |  | 010503 | 使用中 |  | 8000500003 |  |  |  | 1
1 | 1YLL203013 | 4#圆盘给料机-皮带机 |  |  | 机械设备 | A | 计量设备 |  | 2019-08-01 |  |  | 010503 | 使用中 |  | 8000500003 |  |  |  | 1 | BX2102720 | BX2100277
2 | 1YLL203013001 | 减速机 |  |  | 机械设备 | B | 工艺设备 |  | 2019-08-01 | SA87-Y5.5KW-4P-60.8-M1-内孔60 |  | 010503 | 使用中 |  | 8000500003 |  |  |  | 1
3 | 1YLL203013001001 | 骨架油封 |  |  | 机械设备 |  |  |  | 2019-08-01 | 38*52*12 |  | 010503 | 使用中 |  | 8000500003 |  |  |  | 1
2 | 1YLL203013002 | 裙边皮带 |  |  | 其他设备 | C | 工艺设备 |  | 2019-08-01 | B1400*10(5*5+2)+60 |  | 010503 | 使用中 |  | 8000500003 |  |  |  | 7
2 | 1YLL203013003 | 主动辊筒 |  |  | 机械设备 | C | 工艺设备 |  | 2019-08-01 | Φ315*1545 |  | 010503 | 使用中 |  | 8000500003 |  |  |  | 1
3 | 1YLL203013003001 | 轴承座 |  |  | 其他设备 |  |  |  | 2019-08-01 | SN312 |  | 010503 | 使用中 |  | 8000500003 |  |  |  | 2
2 | 1YLL203013004 | 从动辊筒 |  |  | 机械设备 | C | 工艺设备 |  | 2019-08-01 | Φ315*1545 |  | 010503 | 使用中 |  | 8000500003 |  |  |  | 1
3 | 1YLL203013004001 | 轴承座 |  |  | 其他设备 |  |  |  | 2019-08-01 | SN312 |  | 010503 | 使用中 |  | 8000500003 |  |  |  | 2
2 | 1YLL203013005 | 称重托辊 |  |  | 机械设备 | C | 工艺设备 |  | 2019-08-01 | Φ108*1490 |  | 010503 | 使用中 |  | 8000500003 |  |  |  | 1
2 | 1YLL203013006 | 托辊 |  |  | 机械设备 | C | 工艺设备 |  | 2019-08-01 | φ75*950 |  | 010503 | 使用中 |  | 8000500003 |  |  |  | 1
2 | 1YLL203013007 | 输送托辊 |  |  | 机械设备 | C | 工艺设备 |  | 2019-08-01 | Φ108*1600 |  | 010503 | 使用中 |  | 8000500003 |  |  |  | 1
2 | 1YLL203013008 | 电机 |  |  | 电气设备 | B | 工艺设备 |  | 2019-08-01 | YE2-132S-4-5.5KW |  | 010503 | 使用中 |  | 8000500003 |  |  |  | 1
3 | 1YLL203013008001 | 轴承 |  |  | 机械设备 |  |  |  | 2019-08-01 | 6208/C3 |  | 010503 | 使用中 |  | 8000500003 |  |  |  | 2
2 | 1YLL203013009 | 机旁箱 |  |  | 电气设备 | B | 工艺设备 |  | 2019-08-01 | KZX |  | 010503 | 使用中 |  | 8000500003 |  |  |  | 1
3 | 1YLL203013009001 | 启动按钮 |  |  | 电气设备 |  |  |  | 2019-08-01 | LA38-11/G |  | 010503 | 使用中 |  | 8000500003 |  |  |  | 1
3 | 1YLL203013009002 | 停止按钮 |  |  | 电气设备 |  |  |  | 2019-08-01 | LA38-11/R |  | 010503 | 使用中 |  | 8000500003 |  |  |  | 1
3 | 1YLL203013009003 | 转换开关 |  |  | 电气设备 |  |  |  | 2019-08-01 | LW12-166A018/2 |  | 010503 | 使用中 |  | 8000500003 |  |  |  | 1
3 | 1YLL203013009004 | 运行指示灯 |  |  | 电气设备 |  |  |  | 2019-08-01 | AD16-22D红色 |  | 010503 | 使用中 |  | 8000500003 |  |  |  | 1
3 | 1YLL203013009005 | 故障指示灯 |  |  | 电气设备 |  |  |  | 2019-08-01 | AD16-22D黄色 |  | 010503 | 使用中 |  | 8000500003 |  |  |  | 1
3 | 1YLL203013009006 | 复位按钮 |  |  | 电气设备 |  |  |  | 2019-08-01 | LA38-11黑色 |  | 010503 | 使用中 |  | 8000500003 |  |  |  | 1
3 | 1YLL203013009007 | 急停按钮 |  |  | 电气设备 |  |  |  | 2019-08-01 | ZB2-BS54C+BZ102C |  | 010503 | 使用中 |  | 8000500003 |  |  |  | 1
1 | 1YLL203014 | 5#圆盘给料机 |  |  | 机械设备 | A | 计量设备 |  | 2019-08-01 | PZHB32 | 102000559 | 010503 | 使用中 | 型号:PZHB32;直径:3200mm;变频调速;给料能力:500t/h;物料类型:含铁粉料;电机功率/电压:45KW/380V | 8000500003 |  |  | 中冶赛迪装备有限公司 | 1 | BX2102720 | BX2100277
2 | 1YLL203014001 | 变频调速三相异步电动机 |  |  | 电气设备 | B | 工艺设备 |  | 2019-08-01 | YVP225M-4-4-5KW |  | 010503 | 使用中 |  | 8000500003 |  |  |  | 1
3 | 1YLL203014001001 | 轴流风机 |  |  | 机械设备 |  |  |  | 2019-08-01 | C-225B |  | 010503 | 使用中 |  | 8000500003 |  |  |  | 1
2 | 1YLL203014002 | 减速机 |  |  | 机械设备 | C | 工艺设备 |  | 2019-08-01 | KF127AD7 |  | 010503 | 使用中 |  | 8000500003 |  |  |  | 1
3 | 1YLL203014002001 | 骨架油封 |  |  | 机械设备 |  |  |  | 2019-08-01 | 11353010015010 |  | 010503 | 使用中 |  | 8000500003 |  |  |  | 1
3 | 1YLL203014002002 | 骨架油封 |  |  | 机械设备 |  |  |  | 2019-08-01 | BAUM6SL14021015C2CFW1 |  | 010503 | 使用中 |  | 8000500003 |  |  |  | 1
2 | 1YLL203014003 | 万向节 |  |  | 机械设备 | B | 工艺设备 |  | 2019-08-01 | EQ140规格L680+40 |  | 010503 | 使用中 |  | 8000500003 |  |  |  | 1
2 | 1YLL203014004 | 电机 |  |  | 电气设备 | B | 工艺设备 |  | 2019-08-01 | YVP225M-4-4-5KW |  | 010503 | 使用中 |  | 8000500003 |  |  |  | 1
3 | 1YLL203014004001 | 轴承 |  |  | 机械设备 |  |  |  | 2019-08-01 | 6313/C3 |  | 010503 | 使用中 |  | 8000500003 |  |  |  | 2
2 | 1YLL203014005 | 风扇 |  |  | 电气设备 | C | 工艺设备 |  | 2019-08-01 | G-225B220W |  | 010503 | 使用中 |  | 8000500003 |  |  |  | 1
2 | 1YLL203014006 | 振达电机 |  |  | 电气设备 | C | 工艺设备 |  | 2019-08-01 | YZO-16-21.5KW |  | 010503 | 使用中 |  | 8000500003 |  |  |  | 2
2 | 1YLL203014007 | 机旁箱 |  |  | 电气设备 | C | 工艺设备 |  | 2019-08-01 | KZX |  | 010503 | 使用中 |  | 8000500003 |  |  |  | 1
3 | 1YLL203014007001 | 启动按钮 |  |  | 电气设备 |  |  |  | 2019-08-01 | LA38-11/G |  | 010503 | 使用中 |  | 8000500003 |  |  |  | 1
3 | 1YLL203014007002 | 停止按钮 |  |  | 电气设备 |  |  |  | 2019-08-01 | LA38-11/R |  | 010503 | 使用中 |  | 8000500003 |  |  |  | 1
3 | 1YLL203014007003 | 转换开关 |  |  | 电气设备 |  |  |  | 2019-08-01 | LW12-166A018/2 |  | 010503 | 使用中 |  | 8000500003 |  |  |  | 1
3 | 1YLL203014007004 | 运行指示灯 |  |  | 电气设备 |  |  |  | 2019-08-01 | AD16-22D红色 |  | 010503 | 使用中 |  | 8000500003 |  |  |  | 2
3 | 1YLL203014007005 | 故障指示灯 |  |  | 电气设备 |  |  |  | 2019-08-01 | AD16-22D黄色 |  | 010503 | 使用中 |  | 8000500003 |  |  |  | 2
3 | 1YLL203014007006 | 复位按钮 |  |  | 电气设备 |  |  |  | 2019-08-01 | LA38-11黑色 |  | 010503 | 使用中 |  | 8000500003 |  |  |  | 1
3 | 1YLL203014007007 | 急停按钮 |  |  | 电气设备 |  |  |  | 2019-08-01 | ZB2-BS54C+BZ102C |  | 010503 | 使用中 |  | 8000500003 |  |  |  | 1
2 | 1YLL203014008 | 振打机旁箱 |  |  | 电气设备 | C | 工艺设备 |  | 2019-08-01 | KZX |  | 010503 | 使用中 |  | 8000500003 |  |  |  | 1
3 | 1YLL203014008001 | 启动按钮 |  |  | 电气设备 |  |  |  | 2019-08-01 | LA38-11/G |  | 010503 | 使用中 |  | 8000500003 |  |  |  | 1
3 | 1YLL203014008002 | 停止按钮 |  |  | 电气设备 |  |  |  | 2019-08-01 | LA38-11/R |  | 010503 | 使用中 |  | 8000500003 |  |  |  | 1
3 | 1YLL203014008003 | 转换开关 |  |  | 电气设备 |  |  |  | 2019-08-01 | LW12-166A018/2 |  | 010503 | 使用中 |  | 8000500003 |  |  |  | 1
3 | 1YLL203014008004 | 运行指示灯 |  |  | 电气设备 |  |  |  | 2019-08-01 | AD16-22D红色 |  | 010503 | 使用中 |  | 8000500003 |  |  |  | 1
3 | 1YLL203014008005 | 故障指示灯 |  |  | 电气设备 |  |  |  | 2019-08-01 | AD16-22D黄色 |  | 010503 | 使用中 |  | 8000500003 |  |  |  | 2
3 | 1YLL203014008006 | 复位按钮 |  |  | 电气设备 |  |  |  | 2019-08-01 | LA38-11黑色 |  | 010503 | 使用中 |  | 8000500003 |  |  |  | 2
3 | 1YLL203014008007 | 急停按钮 |  |  | 电气设备 |  |  |  | 2019-08-01 | ZB2-BS54C+BZ102C |  | 010503 | 使用中 |  | 8000500003 |  |  |  | 1
1 | 1YLL203015 | 5#圆盘给料机-皮带机 |  |  | 机械设备 | A | 计量设备 |  | 2019-08-01 |  |  | 010503 | 使用中 |  | 8000500003 |  |  |  | 1 | BX2102720 | BX2100277
2 | 1YLL203015001 | 减速机 |  |  | 机械设备 | C | 工艺设备 |  | 2019-08-01 | SA87-Y5.5KW-4P-60.8-M1-内孔60 |  | 010503 | 使用中 |  | 8000500003 |  |  |  | 1
3 | 1YLL203015001001 | 骨架油封 |  |  | 机械设备 |  |  |  | 2019-08-01 | 38*52*12 |  | 010503 | 使用中 |  | 8000500003 |  |  |  | 1
2 | 1YLL203015002 | 裙边皮带 |  |  | 其他设备 | C | 工艺设备 |  | 2019-08-01 | B1400*10(5*5+2)+60 |  | 010503 | 使用中 |  | 8000500003 |  |  |  | 7
2 | 1YLL203015003 | 主动辊筒 |  |  | 机械设备 | C | 工艺设备 |  | 2019-08-01 | Φ315*1545 |  | 010503 | 使用中 |  | 8000500003 |  |  |  | 1
3 | 1YLL203015003001 | 轴承座 |  |  | 其他设备 |  |  |  | 2019-08-01 | SN312 |  | 010503 | 使用中 |  | 8000500003 |  |  |  | 2
2 | 1YLL203015004 | 从动辊筒 |  |  | 机械设备 | C | 工艺设备 |  | 2019-08-01 | Φ315*1545 |  | 010503 | 使用中 |  | 8000500003 |  |  |  | 1
3 | 1YLL203015004001 | 轴承座 |  |  | 其他设备 |  |  |  | 2019-08-01 | SN312 |  | 010503 | 使用中 |  | 8000500003 |  |  |  | 2
2 | 1YLL203015005 | 称重托辊 |  |  | 机械设备 | C | 工艺设备 |  | 2019-08-01 | Φ108*1490 |  | 010503 | 使用中 |  | 8000500003 |  |  |  | 1
2 | 1YLL203015006 | 托辊 |  |  | 机械设备 | C | 工艺设备 |  | 2019-08-01 | φ75*950 |  | 010503 | 使用中 |  | 8000500003 |  |  |  | 1
2 | 1YLL203015007 | 输送托辊 |  |  | 机械设备 | C | 工艺设备 |  | 2019-08-01 | Φ108*1600 |  | 010503 | 使用中 |  | 8000500003 |  |  |  | 1
2 | 1YLL203015008 | 电机 |  |  | 电气设备 | B | 工艺设备 |  | 2019-08-01 | YE2-132S-4-5.5KW |  | 010503 | 使用中 |  | 8000500003 |  |  |  | 1
3 | 1YLL203015008001 | 轴承 |  |  | 机械设备 |  |  |  | 2019-08-01 | 6208/C3 |  | 010503 | 使用中 |  | 8000500003 |  |  |  | 2
2 | 1YLL203015009 | 机旁箱 |  |  | 电气设备 | B | 工艺设备 |  | 2019-08-01 | KZX |  | 010503 | 使用中 |  | 8000500003 |  |  |  | 1
3 | 1YLL203015009001 | 启动按钮 |  |  | 电气设备 |  |  |  | 2019-08-01 | LA38-11/G |  | 010503 | 使用中 |  | 8000500003 |  |  |  | 1
3 | 1YLL203015009002 | 停止按钮 |  |  | 电气设备 |  |  |  | 2019-08-01 | LA38-11/R |  | 010503 | 使用中 |  | 8000500003 |  |  |  | 1
3 | 1YLL203015009003 | 转换开关 |  |  | 电气设备 |  |  |  | 2019-08-01 | LW12-166A018/2 |  | 010503 | 使用中 |  | 8000500003 |  |  |  | 1
3 | 1YLL203015009004 | 运行指示灯 |  |  | 电气设备 |  |  |  | 2019-08-01 | AD16-22D红色 |  | 010503 | 使用中 |  | 8000500003 |  |  |  | 1
3 | 1YLL203015009005 | 故障指示灯 |  |  | 电气设备 |  |  |  | 2019-08-01 | AD16-22D黄色 |  | 010503 | 使用中 |  | 8000500003 |  |  |  | 1
3 | 1YLL203015009006 | 复位按钮 |  |  | 电气设备 |  |  |  | 2019-08-01 | LA38-11黑色 |  | 010503 | 使用中 |  | 8000500003 |  |  |  | 1
3 | 1YLL203015009007 | 急停按钮 |  |  | 电气设备 |  |  |  | 2019-08-01 | ZB2-BS54C+BZ102C |  | 010503 | 使用中 |  | 8000500003 |  |  |  | 1
1 | 1YLL203016 | 6#叶轮给料机 |  |  | 机械设备 | A | 工艺设备 |  | 2019-08-01 | ICS-VEP210C3050BX18Y | 102000563 | 010503 | 使用中 | 型号:XLD5-59-Y5.5-M1-ZP;尺寸:600*600*200;给料能力:300t/h;物料类型:除尘灰;电机功率/电压:5.5KW/380V | 8000500003 |  |  | 北京中冶赛瑞自动化控制技术有限公司 | 1 | BX2102720 | BX2100277
2 | 1YLL203016001 | 叶轮给料机 |  |  | 机械设备 | C | 工艺设备 |  | 2019-08-01 | ICS-VEP210C3050BX18Y |  | 010503 | 使用中 |  | 8000500003 |  |  |  | 1
3 | 1YLL203016001001 | 减速机 |  |  | 机械设备 |  |  |  | 2019-08-01 | SA77-YVP4KW-4P-60.06-M1 |  | 010503 | 使用中 |  | 8000500003 |  |  |  | 1
3 | 1YLL203016001002 | 电机 |  |  | 电气设备 |  |  |  | 2019-08-01 | YVF2-112M-4-功率4KW |  | 010503 | 使用中 |  | 8000500003 |  |  |  | 1
3 | 1YLL203016001003 | 轴承 |  |  | 机械设备 |  |  |  | 2019-08-01 |  |  | 010503 | 使用中 |  | 8000500003 |  |  |  | 2
2 | 1YLL203016002 | 电机 |  |  | 电气设备 | B | 工艺设备 |  | 2019-08-01 | YE2-132S-4-5.5KW |  | 010503 | 使用中 |  | 8000500003 |  |  |  | 1
3 | 1YLL203016002001 | 轴承 |  |  | 机械设备 |  |  |  | 2019-08-01 | 6208/C3 |  | 010503 | 使用中 |  | 8000500003 |  |  |  | 2
2 | 1YLL203016003 | 机旁箱 |  |  | 电气设备 | B | 工艺设备 |  | 2019-08-01 | KZX |  | 010503 | 使用中 |  | 8000500003 |  |  |  | 1
3 | 1YLL203016003001 | 启动按钮 |  |  | 电气设备 |  |  |  | 2019-08-01 | LA38-11/G |  | 010503 | 使用中 |  | 8000500003 |  |  |  | 1
3 | 1YLL203016003002 | 停止按钮 |  |  | 电气设备 |  |  |  | 2019-08-01 | LA38-11/R |  | 010503 | 使用中 |  | 8000500003 |  |  |  | 1
3 | 1YLL203016003003 | 转换开关 |  |  | 电气设备 |  |  |  | 2019-08-01 | LW12-166A018/2 |  | 010503 | 使用中 |  | 8000500003 |  |  |  | 1
3 | 1YLL203016003004 | 运行指示灯 |  |  | 电气设备 |  |  |  | 2019-08-01 | AD16-22D红色 |  | 010503 | 使用中 |  | 8000500003 |  |  |  | 1
3 | 1YLL203016003005 | 故障指示灯 |  |  | 电气设备 |  |  |  | 2019-08-01 | AD16-22D黄色 |  | 010503 | 使用中 |  | 8000500003 |  |  |  | 1
3 | 1YLL203016003006 | 复位按钮 |  |  | 电气设备 |  |  |  | 2019-08-01 | LA38-11黑色 |  | 010503 | 使用中 |  | 8000500003 |  |  |  | 1
3 | 1YLL203016003007 | 急停按钮 |  |  | 电气设备 |  |  |  | 2019-08-01 | ZB2-BS54C+BZ102C |  | 010503 | 使用中 |  | 8000500003 |  |  |  | 1
1 | 1YLL203017 | 双轴加湿搅拌机 |  |  | 机械设备 | A | 工艺设备 |  | 2019-08-01 |  |  | 010503 | 使用中 |  | 8000500003 |  |  |  | 1 | BX2102720 | BX2100277
2 | 1YLL203017001 | 双轴加湿搅拌机 |  |  | 机械设备 | C | 工艺设备 |  | 2019-08-01 | RYSJ-150 |  | 010503 | 使用中 |  | 8000500003 |  |  |  | 1
3 | 1YLL203017001002 | 电机 |  |  | 电气设备 |  |  |  | 2019-08-01 |  |  | 010503 | 使用中 |  | 8000500003 |  |  |  | 1
3 | 1YLL203017001003 | 减速机 |  |  | 机械设备 |  |  |  | 2019-08-01 |  |  | 010503 | 使用中 |  | 8000500003 |  |  |  | 1
3 | 1YLL203017001004 | 电机轴承 |  |  | 电气设备 |  |  |  | 2019-08-01 |  |  | 010503 | 使用中 |  | 8000500003 |  |  |  | 2
3 | 1YLL203017001005 | 搅拌轴 |  |  | 机械设备 |  |  |  | 2019-08-01 |  |  | 010503 | 使用中 |  | 8000500003 |  |  |  | 2
3 | 1YLL203017001006 | 搅拌叶片 |  |  | 电气设备 |  |  |  | 2019-08-01 |  |  | 010503 | 使用中 |  | 8000500003 |  |  |  | 50
3 | 1YLL203017001007 | 轴承座 |  |  | 其他设备 |  |  |  | 2019-08-01 |  |  | 010503 | 使用中 |  | 8000500003 |  |  |  | 4
3 | 1YLL203017001008 | 轴承 |  |  | 机械设备 |  |  |  | 2019-08-01 |  |  | 010503 | 使用中 |  | 8000500003 |  |  |  | 4
3 | 1YLL203017001009 | 齿轮 |  |  | 机械设备 |  |  |  | 2019-08-01 |  |  | 010503 | 使用中 |  | 8000500003 |  |  |  | 2
3 | 1YLL203017001010 | 联轴器 |  |  | 机械设备 |  |  |  | 2019-08-01 |  |  | 010503 | 使用中 |  | 8000500003 |  |  |  | 1
3 | 1YLL203017001011 | 轴头 |  |  | 机械设备 |  |  |  | 2019-08-01 |  |  | 010503 | 使用中 |  | 8000500003 |  |  |  | 4
1 | 1YLL203018 | 6#叶轮给料机-皮带机 |  |  | 机械设备 | A | 工艺设备 |  | 2019-08-01 |  |  | 010503 | 使用中 |  | 8000500003 |  |  |  | 1 | BX2102720 | BX2100277
2 | 1YLL203018001 | 电机 |  |  | 电气设备 | B | 工艺设备 |  | 2019-08-01 | YVF2-112M-4-4-KW |  | 010503 | 使用中 |  | 8000500003 |  |  |  | 1
3 | 1YLL203018001001 | 轴承 |  |  | 机械设备 |  |  |  | 2019-08-01 | 6313/C3 |  | 010503 | 使用中 |  | 8000500003 |  |  |  | 2
2 | 1YLL203018002 | 减速机 |  |  | 机械设备 | B | 工艺设备 |  | 2019-08-01 | SA87-Y5.5KW-4P-60.8-M1-内孔60 |  | 010503 | 使用中 |  | 8000500003 |  |  |  | 1
3 | 1YLL203018002001 | 骨架油封 |  |  | 机械设备 |  |  |  | 2019-08-01 | 38*52*12 |  | 010503 | 使用中 |  | 8000500003 |  |  |  | 1
2 | 1YLL203018003 | 裙边皮带 |  |  | 其他设备 | C | 工艺设备 |  | 2019-08-01 | B1400*10(5*5+2)+60 |  | 010503 | 使用中 |  | 8000500003 |  |  |  | 7
2 | 1YLL203018004 | 主动辊筒 |  |  | 机械设备 | C | 工艺设备 |  | 2019-08-01 | Φ315*1545 |  | 010503 | 使用中 |  | 8000500003 |  |  |  | 1
3 | 1YLL203018004001 | 轴承座 |  |  | 其他设备 |  |  |  | 2019-08-01 | SN312 |  | 010503 | 使用中 |  | 8000500003 |  |  |  | 2
2 | 1YLL203018005 | 从动辊筒 |  |  | 机械设备 | C | 工艺设备 |  | 2019-08-01 | Φ315*1545 |  | 010503 | 使用中 |  | 8000500003 |  |  |  | 1
3 | 1YLL203018005001 | 轴承座 |  |  | 其他设备 |  |  |  | 2019-08-01 | SN312 |  | 010503 | 使用中 |  | 8000500003 |  |  |  | 2
2 | 1YLL203018006 | 称重托辊 |  |  | 机械设备 | C | 工艺设备 |  | 2019-08-01 | Φ108*1490 |  | 010503 | 使用中 |  | 8000500003 |  |  |  | 1
2 | 1YLL203018007 | 托辊 |  |  | 机械设备 | C | 工艺设备 |  | 2019-08-01 | φ75*950 |  | 010503 | 使用中 |  | 8000500003 |  |  |  | 1
2 | 1YLL203018008 | 输送托辊 |  |  | 机械设备 | C | 工艺设备 |  | 2019-08-01 | Φ108*1600 |  | 010503 | 使用中 |  | 8000500003 |  |  |  | 1
2 | 1YLL203018009 | 风扇 |  |  | 电气设备 | C | 工艺设备 |  | 2019-08-01 | G-225B220W |  | 010503 | 使用中 |  | 8000500003 |  |  |  | 1
2 | 1YLL203018010 | 振达电机 |  |  | 电气设备 | C | 工艺设备 |  | 2019-08-01 | YZO-16-21.5KW |  | 010503 | 使用中 |  | 8000500003 |  |  |  | 2
2 | 1YLL203018011 | 机旁箱 |  |  | 电气设备 | B | 工艺设备 |  | 2019-08-01 | KZX |  | 010503 | 使用中 |  | 8000500003 |  |  |  | 1
3 | 1YLL203018011001 | 启动按钮 |  |  | 电气设备 |  |  |  | 2019-08-01 | LA38-11/G |  | 010503 | 使用中 |  | 8000500003 |  |  |  | 1
3 | 1YLL203018011002 | 停止按钮 |  |  | 电气设备 |  |  |  | 2019-08-01 | LA38-11/R |  | 010503 | 使用中 |  | 8000500003 |  |  |  | 1
3 | 1YLL203018011003 | 转换开关 |  |  | 电气设备 |  |  |  | 2019-08-01 | LW12-166A018/2 |  | 010503 | 使用中 |  | 8000500003 |  |  |  | 1
3 | 1YLL203018011004 | 运行指示灯 |  |  | 电气设备 |  |  |  | 2019-08-01 | AD16-22D红色 |  | 010503 | 使用中 |  | 8000500003 |  |  |  | 2
3 | 1YLL203018011005 | 故障指示灯 |  |  | 电气设备 |  |  |  | 2019-08-01 | AD16-22D黄色 |  | 010503 | 使用中 |  | 8000500003 |  |  |  | 2
3 | 1YLL203018011006 | 复位按钮 |  |  | 电气设备 |  |  |  | 2019-08-01 | LA38-11黑色 |  | 010503 | 使用中 |  | 8000500003 |  |  |  | 1
3 | 1YLL203018011007 | 急停按钮 |  |  | 电气设备 |  |  |  | 2019-08-01 | ZB2-BS54C+BZ102C |  | 010503 | 使用中 |  | 8000500003 |  |  |  | 1
2 | 1YLL203018012 | 振打机旁箱 |  |  | 电气设备 | C | 工艺设备 |  | 2019-08-01 | KZX |  | 010503 | 使用中 |  | 8000500003 |  |  |  | 1
3 | 1YLL203018012001 | 启动按钮 |  |  | 电气设备 |  |  |  | 2019-08-01 | LA38-11/G |  | 010503 | 使用中 |  | 8000500003 |  |  |  | 1
3 | 1YLL203018012002 | 停止按钮 |  |  | 电气设备 |  |  |  | 2019-08-01 | LA38-11/R |  | 010503 | 使用中 |  | 8000500003 |  |  |  | 1
3 | 1YLL203018012003 | 转换开关 |  |  | 电气设备 |  |  |  | 2019-08-01 | LW12-166A018/2 |  | 010503 | 使用中 |  | 8000500003 |  |  |  | 1
3 | 1YLL203018012004 | 运行指示灯 |  |  | 电气设备 |  |  |  | 2019-08-01 | AD16-22D红色 |  | 010503 | 使用中 |  | 8000500003 |  |  |  | 1
3 | 1YLL203018012005 | 故障指示灯 |  |  | 电气设备 |  |  |  | 2019-08-01 | AD16-22D黄色 |  | 010503 | 使用中 |  | 8000500003 |  |  |  | 2
3 | 1YLL203018012006 | 复位按钮 |  |  | 电气设备 |  |  |  | 2019-08-01 | LA38-11黑色 |  | 010503 | 使用中 |  | 8000500003 |  |  |  | 2
3 | 1YLL203018012007 | 急停按钮 |  |  | 电气设备 |  |  |  | 2019-08-01 | ZB2-BS54C+BZ102C |  | 010503 | 使用中 |  | 8000500003 |  |  |  | 1
1 | 1YLL203019 | 7#叶轮给料机 |  |  | 机械设备 | A | 工艺设备 |  | 2019-08-01 | ICS-VEP210C3050BX18Y | 102000564 | 010503 | 使用中 | 型号:XLD5-59-Y5.5-M1-ZP;尺寸:600*600*200;给料能力:300t/h;物料类型:除尘灰;电机功率/电压:5.5KW/380V | 8000500003 |  |  | 北京中冶赛瑞自动化控制技术有限公司 | 1 | BX2102720 | BX2100277
2 | 1YLL203019001 | 叶轮给料机 |  |  | 机械设备 | C | 工艺设备 |  | 2019-08-01 | ICS-VEP210C3050BX18Y |  | 010503 | 使用中 |  | 8000500003 |  |  |  | 1
2 | 1YLL203019002 | 减速机 |  |  | 机械设备 | B | 工艺设备 |  | 2019-08-01 | SA77-YVP4KW-4P-60.06-M1 |  | 010503 | 使用中 |  | 8000500003 |  |  |  | 1
2 | 1YLL203019003 | 电机 |  |  | 电气设备 | B | 工艺设备 |  | 2019-08-01 | YE2-132S-4-5.5KW |  | 010503 | 使用中 |  | 8000500003 |  |  |  | 1
3 | 1YLL203019003001 | 轴承 |  |  | 机械设备 |  |  |  | 2019-08-01 | 6208/C3 |  | 010503 | 使用中 |  | 8000500003 |  |  |  | 2
2 | 1YLL203019004 | 机旁箱 |  |  | 电气设备 | B | 工艺设备 |  | 2019-08-01 | KZX |  | 010503 | 使用中 |  | 8000500003 |  |  |  | 1
3 | 1YLL203019004001 | 启动按钮 |  |  | 电气设备 |  |  |  | 2019-08-01 | LA38-11/G |  | 010503 | 使用中 |  | 8000500003 |  |  |  | 1
3 | 1YLL203019004002 | 停止按钮 |  |  | 电气设备 |  |  |  | 2019-08-01 | LA38-11/R |  | 010503 | 使用中 |  | 8000500003 |  |  |  | 1
3 | 1YLL203019004003 | 转换开关 |  |  | 电气设备 |  |  |  | 2019-08-01 | LW12-166A018/2 |  | 010503 | 使用中 |  | 8000500003 |  |  |  | 1
3 | 1YLL203019004004 | 运行指示灯 |  |  | 电气设备 |  |  |  | 2019-08-01 | AD16-22D红色 |  | 010503 | 使用中 |  | 8000500003 |  |  |  | 1
3 | 1YLL203019004005 | 故障指示灯 |  |  | 电气设备 |  |  |  | 2019-08-01 | AD16-22D黄色 |  | 010503 | 使用中 |  | 8000500003 |  |  |  | 1
3 | 1YLL203019004006 | 复位按钮 |  |  | 电气设备 |  |  |  | 2019-08-01 | LA38-11黑色 |  | 010503 | 使用中 |  | 8000500003 |  |  |  | 1
3 | 1YLL203019004007 | 急停按钮 |  |  | 电气设备 |  |  |  | 2019-08-01 | ZB2-BS54C+BZ102C |  | 010503 | 使用中 |  | 8000500003 |  |  |  | 1
1 | 1YLL203020 | 双轴加湿搅拌机 |  |  | 机械设备 | A | 工艺设备 |  | 2019-08-01 |  |  | 010503 | 使用中 |  | 8000500003 |  |  |  | 1 | BX2102720 | BX2100277
2 | 1YLL203020001 | 双轴加湿搅拌机 |  |  | 机械设备 | C | 工艺设备 |  | 2019-08-01 | RYSJ-150 |  | 010503 | 使用中 |  | 8000500003 |  |  |  | 1
3 | 1YLL203020001002 | 电机 |  |  | 电气设备 |  |  |  | 2019-08-01 |  |  | 010503 | 使用中 |  | 8000500003 |  |  |  | 1
3 | 1YLL203020001003 | 减速机 |  |  | 机械设备 |  |  |  | 2019-08-01 |  |  | 010503 | 使用中 |  | 8000500003 |  |  |  | 1
3 | 1YLL203020001004 | 电机轴承 |  |  | 电气设备 |  |  |  | 2019-08-01 |  |  | 010503 | 使用中 |  | 8000500003 |  |  |  | 2
3 | 1YLL203020001005 | 搅拌轴 |  |  | 机械设备 |  |  |  | 2019-08-01 |  |  | 010503 | 使用中 |  | 8000500003 |  |  |  | 2
3 | 1YLL203020001006 | 搅拌叶片 |  |  | 电气设备 |  |  |  | 2019-08-01 |  |  | 010503 | 使用中 |  | 8000500003 |  |  |  | 50
3 | 1YLL203020001007 | 轴承座 |  |  | 其他设备 |  |  |  | 2019-08-01 |  |  | 010503 | 使用中 |  | 8000500003 |  |  |  | 4
3 | 1YLL203020001008 | 轴承 |  |  | 机械设备 |  |  |  | 2019-08-01 |  |  | 010503 | 使用中 |  | 8000500003 |  |  |  | 4
3 | 1YLL203020001009 | 齿轮 |  |  | 机械设备 |  |  |  | 2019-08-01 |  |  | 010503 | 使用中 |  | 8000500003 |  |  |  | 2
3 | 1YLL203020001010 | 联轴器 |  |  | 机械设备 |  |  |  | 2019-08-01 |  |  | 010503 | 使用中 |  | 8000500003 |  |  |  | 1
3 | 1YLL203020001011 | 轴头 |  |  | 机械设备 |  |  |  | 2019-08-01 |  |  | 010503 | 使用中 |  | 8000500003 |  |  |  | 4
1 | 1YLL203021 | 7#叶轮给料机-皮带机 |  |  | 机械设备 | A | 工艺设备 |  | 2019-08-01 |  |  | 010503 | 使用中 |  | 8000500003 |  |  |  | 1 | BX2102720 | BX2100277
2 | 1YLL203021001 | 电机 |  |  | 电气设备 | B | 工艺设备 |  | 2019-08-01 | YVF2-112M-4-4-KW |  | 010503 | 使用中 |  | 8000500003 |  |  |  | 1
3 | 1YLL203021001001 | 轴承 |  |  | 机械设备 |  |  |  | 2019-08-01 | 6313/C3 |  | 010503 | 使用中 |  | 8000500003 |  |  |  | 2
2 | 1YLL203021002 | 减速机 |  |  | 机械设备 | C | 工艺设备 |  | 2019-08-01 | SA87-Y5.5KW-4P-60.8-M1-内孔60 |  | 010503 | 使用中 |  | 8000500003 |  |  |  | 1
3 | 1YLL203021002001 | 骨架油封 |  |  | 机械设备 |  |  |  | 2019-08-01 | 38*52*12 |  | 010503 | 使用中 |  | 8000500003 |  |  |  | 1
2 | 1YLL203021003 | 裙边皮带 |  |  | 其他设备 | C | 工艺设备 |  | 2019-08-01 | B1400*10(5*5+2)+60 |  | 010503 | 使用中 |  | 8000500003 |  |  |  | 7
2 | 1YLL203021004 | 主动辊筒 |  |  | 机械设备 | C | 工艺设备 |  | 2019-08-01 | Φ315*1545 |  | 010503 | 使用中 |  | 8000500003 |  |  |  | 1
3 | 1YLL203021004001 | 轴承座 |  |  | 其他设备 |  |  |  | 2019-08-01 | SN312 |  | 010503 | 使用中 |  | 8000500003 |  |  |  | 2
2 | 1YLL203021005 | 从动辊筒 |  |  | 机械设备 | C | 工艺设备 |  | 2019-08-01 | Φ315*1545 |  | 010503 | 使用中 |  | 8000500003 |  |  |  | 1
3 | 1YLL203021005001 | 轴承座 |  |  | 其他设备 |  |  |  | 2019-08-01 | SN312 |  | 010503 | 使用中 |  | 8000500003 |  |  |  | 2
2 | 1YLL203021006 | 称重托辊 |  |  | 机械设备 | C | 工艺设备 |  | 2019-08-01 | Φ108*1490 |  | 010503 | 使用中 |  | 8000500003 |  |  |  | 1
2 | 1YLL203021007 | 托辊 |  |  | 机械设备 | C | 工艺设备 |  | 2019-08-01 | φ75*950 |  | 010503 | 使用中 |  | 8000500003 |  |  |  | 1
2 | 1YLL203021008 | 输送托辊 |  |  | 机械设备 | C | 工艺设备 |  | 2019-08-01 | Φ108*1600 |  | 010503 | 使用中 |  | 8000500003 |  |  |  | 1
2 | 1YLL203021009 | 风扇 |  |  | 电气设备 | C | 工艺设备 |  | 2019-08-01 | G-225B220W |  | 010503 | 使用中 |  | 8000500003 |  |  |  | 1
2 | 1YLL203021010 | 振达电机 |  |  | 电气设备 | C | 工艺设备 |  | 2019-08-01 | YZO-16-21.5KW |  | 010503 | 使用中 |  | 8000500003 |  |  |  | 2
2 | 1YLL203021011 | 机旁箱 |  |  | 电气设备 | B | 工艺设备 |  | 2019-08-01 | KZX |  | 010503 | 使用中 |  | 8000500003 |  |  |  | 1
3 | 1YLL203021011001 | 启动按钮 |  |  | 电气设备 |  |  |  | 2019-08-01 | LA38-11/G |  | 010503 | 使用中 |  | 8000500003 |  |  |  | 1
3 | 1YLL203021011002 | 停止按钮 |  |  | 电气设备 |  |  |  | 2019-08-01 | LA38-11/R |  | 010503 | 使用中 |  | 8000500003 |  |  |  | 1
3 | 1YLL203021011003 | 转换开关 |  |  | 电气设备 |  |  |  | 2019-08-01 | LW12-166A018/2 |  | 010503 | 使用中 |  | 8000500003 |  |  |  | 1
3 | 1YLL203021011004 | 运行指示灯 |  |  | 电气设备 |  |  |  | 2019-08-01 | AD16-22D红色 |  | 010503 | 使用中 |  | 8000500003 |  |  |  | 2
3 | 1YLL203021011005 | 故障指示灯 |  |  | 电气设备 |  |  |  | 2019-08-01 | AD16-22D黄色 |  | 010503 | 使用中 |  | 8000500003 |  |  |  | 2
3 | 1YLL203021011006 | 复位按钮 |  |  | 电气设备 |  |  |  | 2019-08-01 | LA38-11黑色 |  | 010503 | 使用中 |  | 8000500003 |  |  |  | 1
3 | 1YLL203021011007 | 急停按钮 |  |  | 电气设备 |  |  |  | 2019-08-01 | ZB2-BS54C+BZ102C |  | 010503 | 使用中 |  | 8000500003 |  |  |  | 1
2 | 1YLL203021012 | 振打机旁箱 |  |  | 电气设备 | C | 工艺设备 |  | 2019-08-01 | KZX |  | 010503 | 使用中 |  | 8000500003 |  |  |  | 1
3 | 1YLL203021012001 | 启动按钮 |  |  | 电气设备 |  |  |  | 2019-08-01 | LA38-11/G |  | 010503 | 使用中 |  | 8000500003 |  |  |  | 1
3 | 1YLL203021012002 | 停止按钮 |  |  | 电气设备 |  |  |  | 2019-08-01 | LA38-11/R |  | 010503 | 使用中 |  | 8000500003 |  |  |  | 1
3 | 1YLL203021012003 | 转换开关 |  |  | 电气设备 |  |  |  | 2019-08-01 | LW12-166A018/2 |  | 010503 | 使用中 |  | 8000500003 |  |  |  | 1
3 | 1YLL203021012004 | 运行指示灯 |  |  | 电气设备 |  |  |  | 2019-08-01 | AD16-22D红色 |  | 010503 | 使用中 |  | 8000500003 |  |  |  | 1
3 | 1YLL203021012005 | 故障指示灯 |  |  | 电气设备 |  |  |  | 2019-08-01 | AD16-22D黄色 |  | 010503 | 使用中 |  | 8000500003 |  |  |  | 2
3 | 1YLL203021012006 | 复位按钮 |  |  | 电气设备 |  |  |  | 2019-08-01 | LA38-11黑色 |  | 010503 | 使用中 |  | 8000500003 |  |  |  | 2
3 | 1YLL203021012007 | 急停按钮 |  |  | 电气设备 |  |  |  | 2019-08-01 | ZB2-BS54C+BZ102C |  | 010503 | 使用中 |  | 8000500003 |  |  |  | 1
1 | 1YLL203022 | 8#叶轮给料机 |  |  | 机械设备 | A | 工艺设备 |  | 2019-08-01 | ICS-VEP210C3050BX18Y | 102000564 | 010503 | 使用中 | 型号:XLD5-59-Y5.5-M1-ZP;尺寸:600*600*200;给料能力:300t/h;物料类型:除尘灰;电机功率/电压:5.5KW/380V | 8000500003 |  |  | 北京中冶赛瑞自动化控制技术有限公司 | 1 | BX2102720 | BX2100277
2 | 1YLL203022001 | 叶轮给料机 |  |  | 机械设备 | C | 工艺设备 |  | 2019-08-01 | ICS-VEP210C3050BX18Y |  | 010503 | 使用中 |  | 8000500003 |  |  |  | 1
2 | 1YLL203022002 | 减速机 |  |  | 机械设备 | B | 工艺设备 |  | 2019-08-01 | SA77-YVP4KW-4P-60.06-M1 |  | 010503 | 使用中 |  | 8000500003 |  |  |  | 1
2 | 1YLL203022003 | 电机 |  |  | 电气设备 | B | 工艺设备 |  | 2019-08-01 | YE2-132S-4-5.5KW |  | 010503 | 使用中 |  | 8000500003 |  |  |  | 1
3 | 1YLL203022003001 | 轴承 |  |  | 机械设备 |  |  |  | 2019-08-01 | 6208/C3 |  | 010503 | 使用中 |  | 8000500003 |  |  |  | 2
2 | 1YLL203022004 | 机旁箱 |  |  | 电气设备 | B | 工艺设备 |  | 2019-08-01 | KZX |  | 010503 | 使用中 |  | 8000500003 |  |  |  | 1
3 | 1YLL203022004001 | 启动按钮 |  |  | 电气设备 |  |  |  | 2019-08-01 | LA38-11/G |  | 010503 | 使用中 |  | 8000500003 |  |  |  | 1
3 | 1YLL203022004002 | 停止按钮 |  |  | 电气设备 |  |  |  | 2019-08-01 | LA38-11/R |  | 010503 | 使用中 |  | 8000500003 |  |  |  | 1
3 | 1YLL203022004003 | 转换开关 |  |  | 电气设备 |  |  |  | 2019-08-01 | LW12-166A018/2 |  | 010503 | 使用中 |  | 8000500003 |  |  |  | 1
3 | 1YLL203022004004 | 运行指示灯 |  |  | 电气设备 |  |  |  | 2019-08-01 | AD16-22D红色 |  | 010503 | 使用中 |  | 8000500003 |  |  |  | 1
3 | 1YLL203022004005 | 故障指示灯 |  |  | 电气设备 |  |  |  | 2019-08-01 | AD16-22D黄色 |  | 010503 | 使用中 |  | 8000500003 |  |  |  | 1
3 | 1YLL203022004006 | 复位按钮 |  |  | 电气设备 |  |  |  | 2019-08-01 | LA38-11黑色 |  | 010503 | 使用中 |  | 8000500003 |  |  |  | 1
3 | 1YLL203022004007 | 急停按钮 |  |  | 电气设备 |  |  |  | 2019-08-01 | ZB2-BS54C+BZ102C |  | 010503 | 使用中 |  | 8000500003 |  |  |  | 1
1 | 1YLL203023 | 双轴加湿搅拌机 |  |  | 机械设备 | A | 工艺设备 |  | 2019-08-01 |  |  | 010503 | 使用中 |  | 8000500003 |  |  |  | 1 | BX2102720 | BX2100277
2 | 1YLL203023001 | 双轴加湿搅拌机 |  |  | 机械设备 | B | 工艺设备 |  | 2019-08-01 | RYSJ-150 |  | 010503 | 使用中 |  | 8000500003 |  |  |  | 1
3 | 1YLL203023001001 | 电机 |  |  | 电气设备 |  |  |  | 2019-08-01 |  |  | 010503 | 使用中 |  | 8000500003 |  |  |  | 1
3 | 1YLL203023001002 | 减速机 |  |  | 机械设备 |  |  |  | 2019-08-01 |  |  | 010503 | 使用中 |  | 8000500003 |  |  |  | 1
3 | 1YLL203023001003 | 电机轴承 |  |  | 电气设备 |  |  |  | 2019-08-01 |  |  | 010503 | 使用中 |  | 8000500003 |  |  |  | 2
3 | 1YLL203023001004 | 搅拌轴 |  |  | 机械设备 |  |  |  | 2019-08-01 |  |  | 010503 | 使用中 |  | 8000500003 |  |  |  | 2
3 | 1YLL203023001005 | 搅拌叶片 |  |  | 电气设备 |  |  |  | 2019-08-01 |  |  | 010503 | 使用中 |  | 8000500003 |  |  |  | 50
3 | 1YLL203023001006 | 轴承座 |  |  | 其他设备 |  |  |  | 2019-08-01 |  |  | 010503 | 使用中 |  | 8000500003 |  |  |  | 4
3 | 1YLL203023001007 | 轴承 |  |  | 机械设备 |  |  |  | 2019-08-01 |  |  | 010503 | 使用中 |  | 8000500003 |  |  |  | 4
3 | 1YLL203023001008 | 齿轮 |  |  | 机械设备 |  |  |  | 2019-08-01 |  |  | 010503 | 使用中 |  | 8000500003 |  |  |  | 2
3 | 1YLL203023001009 | 联轴器 |  |  | 机械设备 |  |  |  | 2019-08-01 |  |  | 010503 | 使用中 |  | 8000500003 |  |  |  | 1
3 | 1YLL203023001010 | 轴头 |  |  | 机械设备 |  |  |  | 2019-08-01 |  |  | 010503 | 使用中 |  | 8000500003 |  |  |  | 4
1 | 1YLL203024 | 8#叶轮给料机-皮带机 |  |  | 机械设备 | A | 工艺设备 |  | 2019-08-01 |  |  | 010503 | 使用中 |  | 8000500003 |  |  |  | 1 | BX2102720 | BX2100277
2 | 1YLL203024001 | 电机 |  |  | 电气设备 | B | 工艺设备 |  | 2019-08-01 | YVF2-112M-4-4-KW |  | 010503 | 使用中 |  | 8000500003 |  |  |  | 1
3 | 1YLL203024001001 | 轴承 |  |  | 机械设备 |  |  |  | 2019-08-01 | 6313/C3 |  | 010503 | 使用中 |  | 8000500003 |  |  |  | 2
2 | 1YLL203024002 | 减速机 |  |  | 机械设备 | B | 工艺设备 |  | 2019-08-01 | SA87-Y5.5KW-4P-60.8-M1-内孔60 |  | 010503 | 使用中 |  | 8000500003 |  |  |  | 1
3 | 1YLL203024002001 | 骨架油封 |  |  | 机械设备 |  |  |  | 2019-08-01 | 38*52*12 |  | 010503 | 使用中 |  | 8000500003 |  |  |  | 1
2 | 1YLL203024003 | 裙边皮带 |  |  | 其他设备 | C | 工艺设备 |  | 2019-08-01 | B1400*10(5*5+2)+60 |  | 010503 | 使用中 |  | 8000500003 |  |  |  | 7
2 | 1YLL203024004 | 主动辊筒 |  |  | 机械设备 | C | 工艺设备 |  | 2019-08-01 | Φ315*1545 |  | 010503 | 使用中 |  | 8000500003 |  |  |  | 1
3 | 1YLL203024004001 | 轴承座 |  |  | 其他设备 |  |  |  | 2019-08-01 | SN312 |  | 010503 | 使用中 |  | 8000500003 |  |  |  | 2
2 | 1YLL203024005 | 从动辊筒 |  |  | 机械设备 | C | 工艺设备 |  | 2019-08-01 | Φ315*1545 |  | 010503 | 使用中 |  | 8000500003 |  |  |  | 1
3 | 1YLL203024005001 | 轴承座 |  |  | 其他设备 |  |  |  | 2019-08-01 | SN312 |  | 010503 | 使用中 |  | 8000500003 |  |  |  | 2
2 | 1YLL203024006 | 称重托辊 |  |  | 机械设备 | C | 工艺设备 |  | 2019-08-01 | Φ108*1490 |  | 010503 | 使用中 |  | 8000500003 |  |  |  | 1
2 | 1YLL203024007 | 托辊 |  |  | 机械设备 | C | 工艺设备 |  | 2019-08-01 | φ75*950 |  | 010503 | 使用中 |  | 8000500003 |  |  |  | 1
2 | 1YLL203024008 | 输送托辊 |  |  | 机械设备 | C | 工艺设备 |  | 2019-08-01 | Φ108*1600 |  | 010503 | 使用中 |  | 8000500003 |  |  |  | 1
2 | 1YLL203024009 | 风扇 |  |  | 电气设备 | C | 工艺设备 |  | 2019-08-01 | G-225B220W |  | 010503 | 使用中 |  | 8000500003 |  |  |  | 1
2 | 1YLL203024010 | 振达电机 |  |  | 电气设备 | C | 工艺设备 |  | 2019-08-01 | YZO-16-21.5KW |  | 010503 | 使用中 |  | 8000500003 |  |  |  | 2
2 | 1YLL203024011 | 机旁箱 |  |  | 电气设备 | B | 工艺设备 |  | 2019-08-01 | KZX |  | 010503 | 使用中 |  | 8000500003 |  |  |  | 1
3 | 1YLL203024011001 | 启动按钮 |  |  | 电气设备 |  |  |  | 2019-08-01 | LA38-11/G |  | 010503 | 使用中 |  | 8000500003 |  |  |  | 1
3 | 1YLL203024011002 | 停止按钮 |  |  | 电气设备 |  |  |  | 2019-08-01 | LA38-11/R |  | 010503 | 使用中 |  | 8000500003 |  |  |  | 1
3 | 1YLL203024011003 | 转换开关 |  |  | 电气设备 |  |  |  | 2019-08-01 | LW12-166A018/2 |  | 010503 | 使用中 |  | 8000500003 |  |  |  | 1
3 | 1YLL203024011004 | 运行指示灯 |  |  | 电气设备 |  |  |  | 2019-08-01 | AD16-22D红色 |  | 010503 | 使用中 |  | 8000500003 |  |  |  | 2
3 | 1YLL203024011005 | 故障指示灯 |  |  | 电气设备 |  |  |  | 2019-08-01 | AD16-22D黄色 |  | 010503 | 使用中 |  | 8000500003 |  |  |  | 2
3 | 1YLL203024011006 | 复位按钮 |  |  | 电气设备 |  |  |  | 2019-08-01 | LA38-11黑色 |  | 010503 | 使用中 |  | 8000500003 |  |  |  | 1
3 | 1YLL203024011007 | 急停按钮 |  |  | 电气设备 |  |  |  | 2019-08-01 | ZB2-BS54C+BZ102C |  | 010503 | 使用中 |  | 8000500003 |  |  |  | 1
2 | 1YLL203024012 | 振打机旁箱 |  |  | 电气设备 | C | 工艺设备 |  | 2019-08-01 | KZX |  | 010503 | 使用中 |  | 8000500003 |  |  |  | 1
3 | 1YLL203024012001 | 启动按钮 |  |  | 电气设备 |  |  |  | 2019-08-01 | LA38-11/G |  | 010503 | 使用中 |  | 8000500003 |  |  |  | 1
3 | 1YLL203024012002 | 停止按钮 |  |  | 电气设备 |  |  |  | 2019-08-01 | LA38-11/R |  | 010503 | 使用中 |  | 8000500003 |  |  |  | 1
3 | 1YLL203024012003 | 转换开关 |  |  | 电气设备 |  |  |  | 2019-08-01 | LW12-166A018/2 |  | 010503 | 使用中 |  | 8000500003 |  |  |  | 1
3 | 1YLL203024012004 | 运行指示灯 |  |  | 电气设备 |  |  |  | 2019-08-01 | AD16-22D红色 |  | 010503 | 使用中 |  | 8000500003 |  |  |  | 1
3 | 1YLL203024012005 | 故障指示灯 |  |  | 电气设备 |  |  |  | 2019-08-01 | AD16-22D黄色 |  | 010503 | 使用中 |  | 8000500003 |  |  |  | 2
3 | 1YLL203024012006 | 复位按钮 |  |  | 电气设备 |  |  |  | 2019-08-01 | LA38-11黑色 |  | 010503 | 使用中 |  | 8000500003 |  |  |  | 2
3 | 1YLL203024012007 | 急停按钮 |  |  | 电气设备 |  |  |  | 2019-08-01 | ZB2-BS54C+BZ102C |  | 010503 | 使用中 |  | 8000500003 |  |  |  | 1
1 | 1YLL203025 | 9#圆盘给料机 |  |  | 机械设备 | A | 计量设备 |  | 2019-08-01 | PZHB32 | 102000560 | 010503 | 使用中 | 型号:PZHB32;直径:3200mm;变频调速;给料能力:500t/h;物料类型:含铁粉料;电机功率/电压:45KW/380V | 8000500003 |  |  | 中冶赛迪装备有限公司 | 1 | BX2102720 | BX2100277
2 | 1YLL203025001 | 变频调速三相异步电动机 |  |  | 电气设备 | B | 工艺设备 |  | 2019-08-01 | YVP225M-4-4-5KW |  | 010503 | 使用中 |  | 8000500003 |  |  |  | 1
3 | 1YLL203025001001 | 轴流风机 |  |  | 机械设备 |  |  |  | 2019-08-01 | C-225B |  | 010503 | 使用中 |  | 8000500003 |  |  |  | 1
2 | 1YLL203025002 | 减速机 |  |  | 机械设备 | B | 工艺设备 |  | 2019-08-01 | KF127AD7 |  | 010503 | 使用中 |  | 8000500003 |  |  |  | 1
3 | 1YLL203025002001 | 骨架油封 |  |  | 机械设备 |  |  |  | 2019-08-01 | 11353010015010 |  | 010503 | 使用中 |  | 8000500003 |  |  |  | 1
3 | 1YLL203025002002 | 骨架油封 |  |  | 机械设备 |  |  |  | 2019-08-01 | BAUM6SL14021015C2CFW1 |  | 010503 | 使用中 |  | 8000500003 |  |  |  | 1
2 | 1YLL203025003 | 万向节 |  |  | 机械设备 | C | 工艺设备 |  | 2019-08-01 | EQ140规格L680+40 |  | 010503 | 使用中 |  | 8000500003 |  |  |  | 1
2 | 1YLL203025004 | 电机 |  |  | 电气设备 | B | 工艺设备 |  | 2019-08-01 | YVP225M-4-4-5KW |  | 010503 | 使用中 |  | 8000500003 |  |  |  | 1
3 | 1YLL203025004001 | 轴承 |  |  | 机械设备 |  |  |  | 2019-08-01 | 6313/C3 |  | 010503 | 使用中 |  | 8000500003 |  |  |  | 2
2 | 1YLL203025005 | 风扇 |  |  | 电气设备 | C | 工艺设备 |  | 2019-08-01 | G-225B220W |  | 010503 | 使用中 |  | 8000500003 |  |  |  | 1
2 | 1YLL203025006 | 振达电机 |  |  | 电气设备 | C | 工艺设备 |  | 2019-08-01 | YZO-16-21.5KW |  | 010503 | 使用中 |  | 8000500003 |  |  |  | 2
2 | 1YLL203025007 | 机旁箱 |  |  | 电气设备 | B | 工艺设备 |  | 2019-08-01 | KZX |  | 010503 | 使用中 |  | 8000500003 |  |  |  | 1
3 | 1YLL203025007001 | 启动按钮 |  |  | 电气设备 |  |  |  | 2019-08-01 | LA38-11/G |  | 010503 | 使用中 |  | 8000500003 |  |  |  | 1
3 | 1YLL203025007002 | 停止按钮 |  |  | 电气设备 |  |  |  | 2019-08-01 | LA38-11/R |  | 010503 | 使用中 |  | 8000500003 |  |  |  | 1
3 | 1YLL203025007003 | 转换开关 |  |  | 电气设备 |  |  |  | 2019-08-01 | LW12-166A018/2 |  | 010503 | 使用中 |  | 8000500003 |  |  |  | 1
3 | 1YLL203025007004 | 运行指示灯 |  |  | 电气设备 |  |  |  | 2019-08-01 | AD16-22D红色 |  | 010503 | 使用中 |  | 8000500003 |  |  |  | 2
3 | 1YLL203025007005 | 故障指示灯 |  |  | 电气设备 |  |  |  | 2019-08-01 | AD16-22D黄色 |  | 010503 | 使用中 |  | 8000500003 |  |  |  | 2
3 | 1YLL203025007006 | 复位按钮 |  |  | 电气设备 |  |  |  | 2019-08-01 | LA38-11黑色 |  | 010503 | 使用中 |  | 8000500003 |  |  |  | 1
3 | 1YLL203025007007 | 急停按钮 |  |  | 电气设备 |  |  |  | 2019-08-01 | ZB2-BS54C+BZ102C |  | 010503 | 使用中 |  | 8000500003 |  |  |  | 1
2 | 1YLL203025008 | 振打机旁箱 |  |  | 电气设备 | C | 工艺设备 |  | 2019-08-01 | KZX |  | 010503 | 使用中 |  | 8000500003 |  |  |  | 1
3 | 1YLL203025008001 | 启动按钮 |  |  | 电气设备 |  |  |  | 2019-08-01 | LA38-11/G |  | 010503 | 使用中 |  | 8000500003 |  |  |  | 1
3 | 1YLL203025008002 | 停止按钮 |  |  | 电气设备 |  |  |  | 2019-08-01 | LA38-11/R |  | 010503 | 使用中 |  | 8000500003 |  |  |  | 1
3 | 1YLL203025008003 | 转换开关 |  |  | 电气设备 |  |  |  | 2019-08-01 | LW12-166A018/2 |  | 010503 | 使用中 |  | 8000500003 |  |  |  | 1
3 | 1YLL203025008004 | 运行指示灯 |  |  | 电气设备 |  |  |  | 2019-08-01 | AD16-22D红色 |  | 010503 | 使用中 |  | 8000500003 |  |  |  | 1
3 | 1YLL203025008005 | 故障指示灯 |  |  | 电气设备 |  |  |  | 2019-08-01 | AD16-22D黄色 |  | 010503 | 使用中 |  | 8000500003 |  |  |  | 2
3 | 1YLL203025008006 | 复位按钮 |  |  | 电气设备 |  |  |  | 2019-08-01 | LA38-11黑色 |  | 010503 | 使用中 |  | 8000500003 |  |  |  | 2
3 | 1YLL203025008007 | 急停按钮 |  |  | 电气设备 |  |  |  | 2019-08-01 | ZB2-BS54C+BZ102C |  | 010503 | 使用中 |  | 8000500003 |  |  |  | 1
1 | 1YLL203026 | 9#圆盘给料机-皮带机 |  |  | 机械设备 | A | 计量设备 |  | 2019-08-01 |  |  | 010503 | 使用中 |  | 8000500003 |  |  |  | 1 | BX2102720 | BX2100277
2 | 1YLL203026001 | 电机 |  |  | 电气设备 | B | 工艺设备 |  | 2019-08-01 | YE2-132S-4-5.5KW |  | 010503 | 使用中 |  | 8000500003 |  |  |  | 1
3 | 1YLL203026001001 | 轴承 |  |  | 机械设备 |  |  |  | 2019-08-01 | 6208/C3 |  | 010503 | 使用中 |  | 8000500003 |  |  |  | 2
2 | 1YLL203026002 | 减速机 |  |  | 机械设备 | B | 工艺设备 |  | 2019-08-01 | SA87-Y5.5KW-4P-60.8-M1-内孔60 |  | 010503 | 使用中 |  | 8000500003 |  |  |  | 1
3 | 1YLL203026002001 | 骨架油封 |  |  | 机械设备 |  |  |  | 2019-08-01 | 38*52*12 |  | 010503 | 使用中 |  | 8000500003 |  |  |  | 1
2 | 1YLL203026003 | 裙边皮带 |  |  | 其他设备 | C | 工艺设备 |  | 2019-08-01 | B1400*10(5*5+2)+60 |  | 010503 | 使用中 |  | 8000500003 |  |  |  | 7
2 | 1YLL203026004 | 主动辊筒 |  |  | 机械设备 | C | 工艺设备 |  | 2019-08-01 | Φ315*1545 |  | 010503 | 使用中 |  | 8000500003 |  |  |  | 1
3 | 1YLL203026004001 | 轴承座 |  |  | 其他设备 |  |  |  | 2019-08-01 | SN312 |  | 010503 | 使用中 |  | 8000500003 |  |  |  | 2
2 | 1YLL203026005 | 从动辊筒 |  |  | 机械设备 | C | 工艺设备 |  | 2019-08-01 | Φ315*1545 |  | 010503 | 使用中 |  | 8000500003 |  |  |  | 1
3 | 1YLL203026005001 | 轴承座 |  |  | 其他设备 |  |  |  | 2019-08-01 | SN312 |  | 010503 | 使用中 |  | 8000500003 |  |  |  | 2
2 | 1YLL203026006 | 称重托辊 |  |  | 机械设备 | C | 工艺设备 |  | 2019-08-01 | Φ108*1490 |  | 010503 | 使用中 |  | 8000500003 |  |  |  | 1
2 | 1YLL203026007 | 托辊 |  |  | 机械设备 | C | 工艺设备 |  | 2019-08-01 | φ75*950 |  | 010503 | 使用中 |  | 8000500003 |  |  |  | 1
2 | 1YLL203026008 | 输送托辊 |  |  | 机械设备 | C | 工艺设备 |  | 2019-08-01 | Φ108*1600 |  | 010503 | 使用中 |  | 8000500003 |  |  |  | 1
2 | 1YLL203026009 | 机旁箱 |  |  | 电气设备 | B | 工艺设备 |  | 2019-08-01 | KZX |  | 010503 | 使用中 |  | 8000500003 |  |  |  | 1
3 | 1YLL203026009001 | 启动按钮 |  |  | 电气设备 |  |  |  | 2019-08-01 | LA38-11/G |  | 010503 | 使用中 |  | 8000500003 |  |  |  | 1
3 | 1YLL203026009002 | 停止按钮 |  |  | 电气设备 |  |  |  | 2019-08-01 | LA38-11/R |  | 010503 | 使用中 |  | 8000500003 |  |  |  | 1
3 | 1YLL203026009003 | 转换开关 |  |  | 电气设备 |  |  |  | 2019-08-01 | LW12-166A018/2 |  | 010503 | 使用中 |  | 8000500003 |  |  |  | 1
3 | 1YLL203026009004 | 运行指示灯 |  |  | 电气设备 |  |  |  | 2019-08-01 | AD16-22D红色 |  | 010503 | 使用中 |  | 8000500003 |  |  |  | 1
3 | 1YLL203026009005 | 故障指示灯 |  |  | 电气设备 |  |  |  | 2019-08-01 | AD16-22D黄色 |  | 010503 | 使用中 |  | 8000500003 |  |  |  | 1
3 | 1YLL203026009006 | 复位按钮 |  |  | 电气设备 |  |  |  | 2019-08-01 | LA38-11黑色 |  | 010503 | 使用中 |  | 8000500003 |  |  |  | 1
3 | 1YLL203026009007 | 急停按钮 |  |  | 电气设备 |  |  |  | 2019-08-01 | ZB2-BS54C+BZ102C |  | 010503 | 使用中 |  | 8000500003 |  |  |  | 1
1 | 1YLL203027 | 10#圆盘给料机 |  |  | 机械设备 | A | 计量设备 |  | 2019-08-01 | PZHB32 | 102000561 | 010503 | 使用中 | 型号:PZHB32;直径:3200mm;变频调速;给料能力:500t/h;物料类型:含铁粉料;电机功率/电压:45KW/380V | 8000500003 |  |  | 中冶赛迪装备有限公司 | 1 | BX2102720 | BX2100277
2 | 1YLL203027001 | 变频调速三相异步电动机 |  |  | 电气设备 | B | 工艺设备 |  | 2019-08-01 | YVP225M-4-4-5KW |  | 010503 | 使用中 |  | 8000500003 |  |  |  | 1
3 | 1YLL203027001001 | 轴流风机 |  |  | 机械设备 |  |  |  | 2019-08-01 | C-225B |  | 010503 | 使用中 |  | 8000500003 |  |  |  | 1
2 | 1YLL203027002 | 减速机 |  |  | 机械设备 | B | 工艺设备 |  | 2019-08-01 | KF127AD7 |  | 010503 | 使用中 |  | 8000500003 |  |  |  | 1
3 | 1YLL203027002001 | 骨架油封 |  |  | 机械设备 |  |  |  | 2019-08-01 | 11353010015010 |  | 010503 | 使用中 |  | 8000500003 |  |  |  | 1
3 | 1YLL203027002002 | 骨架油封 |  |  | 机械设备 |  |  |  | 2019-08-01 | BAUM6SL14021015C2CFW1 |  | 010503 | 使用中 |  | 8000500003 |  |  |  | 1
2 | 1YLL203027003 | 万向节 |  |  | 机械设备 | C | 工艺设备 |  | 2019-08-01 | EQ140规格L680+40 |  | 010503 | 使用中 |  | 8000500003 |  |  |  | 1
2 | 1YLL203027004 | 电机 |  |  | 电气设备 | B | 工艺设备 |  | 2019-08-01 | YVP225M-4-4-5KW |  | 010503 | 使用中 |  | 8000500003 |  |  |  | 1
3 | 1YLL203027004001 | 轴承 |  |  | 机械设备 |  |  |  | 2019-08-01 | 6313/C3 |  | 010503 | 使用中 |  | 8000500003 |  |  |  | 2
2 | 1YLL203027005 | 风扇 |  |  | 电气设备 | C | 工艺设备 |  | 2019-08-01 | G-225B220W |  | 010503 | 使用中 |  | 8000500003 |  |  |  | 1
2 | 1YLL203027006 | 振达电机 |  |  | 电气设备 | C | 工艺设备 |  | 2019-08-01 | YZO-16-21.5KW |  | 010503 | 使用中 |  | 8000500003 |  |  |  | 2
2 | 1YLL203027007 | 机旁箱 |  |  | 电气设备 | B | 工艺设备 |  | 2019-08-01 | KZX |  | 010503 | 使用中 |  | 8000500003 |  |  |  | 1
3 | 1YLL203027007001 | 启动按钮 |  |  | 电气设备 |  |  |  | 2019-08-01 | LA38-11/G |  | 010503 | 使用中 |  | 8000500003 |  |  |  | 1
3 | 1YLL203027007002 | 停止按钮 |  |  | 电气设备 |  |  |  | 2019-08-01 | LA38-11/R |  | 010503 | 使用中 |  | 8000500003 |  |  |  | 1
3 | 1YLL203027007003 | 转换开关 |  |  | 电气设备 |  |  |  | 2019-08-01 | LW12-166A018/2 |  | 010503 | 使用中 |  | 8000500003 |  |  |  | 1
3 | 1YLL203027007004 | 运行指示灯 |  |  | 电气设备 |  |  |  | 2019-08-01 | AD16-22D红色 |  | 010503 | 使用中 |  | 8000500003 |  |  |  | 2
3 | 1YLL203027007005 | 故障指示灯 |  |  | 电气设备 |  |  |  | 2019-08-01 | AD16-22D黄色 |  | 010503 | 使用中 |  | 8000500003 |  |  |  | 2
3 | 1YLL203027007006 | 复位按钮 |  |  | 电气设备 |  |  |  | 2019-08-01 | LA38-11黑色 |  | 010503 | 使用中 |  | 8000500003 |  |  |  | 1
3 | 1YLL203027007007 | 急停按钮 |  |  | 电气设备 |  |  |  | 2019-08-01 | ZB2-BS54C+BZ102C |  | 010503 | 使用中 |  | 8000500003 |  |  |  | 1
2 | 1YLL203027008 | 振打机旁箱 |  |  | 电气设备 | C | 工艺设备 |  | 2019-08-01 | KZX |  | 010503 | 使用中 |  | 8000500003 |  |  |  | 1
3 | 1YLL203027008001 | 启动按钮 |  |  | 电气设备 |  |  |  | 2019-08-01 | LA38-11/G |  | 010503 | 使用中 |  | 8000500003 |  |  |  | 1
3 | 1YLL203027008002 | 停止按钮 |  |  | 电气设备 |  |  |  | 2019-08-01 | LA38-11/R |  | 010503 | 使用中 |  | 8000500003 |  |  |  | 1
3 | 1YLL203027008003 | 转换开关 |  |  | 电气设备 |  |  |  | 2019-08-01 | LW12-166A018/2 |  | 010503 | 使用中 |  | 8000500003 |  |  |  | 1
3 | 1YLL203027008004 | 运行指示灯 |  |  | 电气设备 |  |  |  | 2019-08-01 | AD16-22D红色 |  | 010503 | 使用中 |  | 8000500003 |  |  |  | 1
3 | 1YLL203027008005 | 故障指示灯 |  |  | 电气设备 |  |  |  | 2019-08-01 | AD16-22D黄色 |  | 010503 | 使用中 |  | 8000500003 |  |  |  | 2
3 | 1YLL203027008006 | 复位按钮 |  |  | 电气设备 |  |  |  | 2019-08-01 | LA38-11黑色 |  | 010503 | 使用中 |  | 8000500003 |  |  |  | 2
3 | 1YLL203027008007 | 急停按钮 |  |  | 电气设备 |  |  |  | 2019-08-01 | ZB2-BS54C+BZ102C |  | 010503 | 使用中 |  | 8000500003 |  |  |  | 1
1 | 1YLL203028 | 10#圆盘给料机-皮带机 |  |  | 机械设备 | A | 计量设备 |  | 2019-08-01 |  |  | 010503 | 使用中 |  | 8000500003 |  |  |  | 1 | BX2102720 | BX2100277
2 | 1YLL203028001 | 电机 |  |  | 电气设备 | B | 工艺设备 |  | 2019-08-01 | YE2-132S-4-5.5KW |  | 010503 | 使用中 |  | 8000500003 |  |  |  | 1
3 | 1YLL203028001001 | 轴承 |  |  | 机械设备 |  |  |  | 2019-08-01 | 6208/C3 |  | 010503 | 使用中 |  | 8000500003 |  |  |  | 2
2 | 1YLL203028002 | 减速机 |  |  | 机械设备 | B | 工艺设备 |  | 2019-08-01 | SA87-Y5.5KW-4P-60.8-M1-内孔60 |  | 010503 | 使用中 |  | 8000500003 |  |  |  | 1
3 | 1YLL203028002001 | 骨架油封 |  |  | 机械设备 |  |  |  | 2019-08-01 | 38*52*12 |  | 010503 | 使用中 |  | 8000500003 |  |  |  | 1
2 | 1YLL203028003 | 裙边皮带 |  |  | 其他设备 | C | 工艺设备 |  | 2019-08-01 | B1400*10(5*5+2)+60 |  | 010503 | 使用中 |  | 8000500003 |  |  |  | 7
2 | 1YLL203028004 | 主动辊筒 |  |  | 机械设备 | C | 工艺设备 |  | 2019-08-01 | Φ315*1545 |  | 010503 | 使用中 |  | 8000500003 |  |  |  | 1
3 | 1YLL203028004001 | 轴承座 |  |  | 其他设备 |  |  |  | 2019-08-01 | SN312 |  | 010503 | 使用中 |  | 8000500003 |  |  |  | 2
2 | 1YLL203028005 | 从动辊筒 |  |  | 机械设备 | C | 工艺设备 |  | 2019-08-01 | Φ315*1545 |  | 010503 | 使用中 |  | 8000500003 |  |  |  | 1
3 | 1YLL203028005001 | 轴承座 |  |  | 其他设备 |  |  |  | 2019-08-01 | SN312 |  | 010503 | 使用中 |  | 8000500003 |  |  |  | 2
2 | 1YLL203028006 | 称重托辊 |  |  | 机械设备 | C | 工艺设备 |  | 2019-08-01 | Φ108*1490 |  | 010503 | 使用中 |  | 8000500003 |  |  |  | 1
2 | 1YLL203028007 | 托辊 |  |  | 机械设备 | C | 工艺设备 |  | 2019-08-01 | φ75*950 |  | 010503 | 使用中 |  | 8000500003 |  |  |  | 1
2 | 1YLL203028008 | 输送托辊 |  |  | 机械设备 | C | 工艺设备 |  | 2019-08-01 | Φ108*1600 |  | 010503 | 使用中 |  | 8000500003 |  |  |  | 1
2 | 1YLL203028009 | 机旁箱 |  |  | 电气设备 | B | 工艺设备 |  | 2019-08-01 | KZX |  | 010503 | 使用中 |  | 8000500003 |  |  |  | 1
3 | 1YLL203028009001 | 启动按钮 |  |  | 电气设备 |  |  |  | 2019-08-01 | LA38-11/G |  | 010503 | 使用中 |  | 8000500003 |  |  |  | 1
3 | 1YLL203028009002 | 停止按钮 |  |  | 电气设备 |  |  |  | 2019-08-01 | LA38-11/R |  | 010503 | 使用中 |  | 8000500003 |  |  |  | 1
3 | 1YLL203028009003 | 转换开关 |  |  | 电气设备 |  |  |  | 2019-08-01 | LW12-166A018/2 |  | 010503 | 使用中 |  | 8000500003 |  |  |  | 1
3 | 1YLL203028009004 | 运行指示灯 |  |  | 电气设备 |  |  |  | 2019-08-01 | AD16-22D红色 |  | 010503 | 使用中 |  | 8000500003 |  |  |  | 1
3 | 1YLL203028009005 | 故障指示灯 |  |  | 电气设备 |  |  |  | 2019-08-01 | AD16-22D黄色 |  | 010503 | 使用中 |  | 8000500003 |  |  |  | 1
3 | 1YLL203028009006 | 复位按钮 |  |  | 电气设备 |  |  |  | 2019-08-01 | LA38-11黑色 |  | 010503 | 使用中 |  | 8000500003 |  |  |  | 1
3 | 1YLL203028009007 | 急停按钮 |  |  | 电气设备 |  |  |  | 2019-08-01 | ZB2-BS54C+BZ102C |  | 010503 | 使用中 |  | 8000500003 |  |  |  | 1
1 | 1YLL203029 | 11#圆盘给料机 |  |  | 机械设备 | A | 计量设备 |  | 2019-08-01 | PZHB32 | 102000562 | 010503 | 使用中 | 型号:PZHB32;直径:3200mm;变频调速;给料能力:500t/h;物料类型:含铁粉料;电机功率/电压:45KW/380V | 8000500003 |  |  | 中冶赛迪装备有限公司 | 1 | BX2102720 | BX2100277
2 | 1YLL203029001 | 变频调速三相异步电动机 |  |  | 电气设备 | B | 工艺设备 |  | 2019-08-01 | YVP225M-4-4-5KW |  | 010503 | 使用中 |  | 8000500003 |  |  |  | 1
3 | 1YLL203029001001 | 轴流风机 |  |  | 机械设备 |  |  |  | 2019-08-01 | C-225B |  | 010503 | 使用中 |  | 8000500003 |  |  |  | 1
2 | 1YLL203029002 | 减速机 |  |  | 机械设备 | B | 工艺设备 |  | 2019-08-01 | KF127AD7 |  | 010503 | 使用中 |  | 8000500003 |  |  |  | 1
3 | 1YLL203029002001 | 骨架油封 |  |  | 机械设备 |  |  |  | 2019-08-01 | 11353010015010 |  | 010503 | 使用中 |  | 8000500003 |  |  |  | 1
3 | 1YLL203029002002 | 骨架油封 |  |  | 机械设备 |  |  |  | 2019-08-01 | BAUM6SL14021015C2CFW1 |  | 010503 | 使用中 |  | 8000500003 |  |  |  | 1
2 | 1YLL203029003 | 万向节 |  |  | 机械设备 | C | 工艺设备 |  | 2019-08-01 | EQ140规格L680+40 |  | 010503 | 使用中 |  | 8000500003 |  |  |  | 1
2 | 1YLL203029004 | 电机 |  |  | 电气设备 | B | 工艺设备 |  | 2019-08-01 | YVP225M-4-4-5KW |  | 010503 | 使用中 |  | 8000500003 |  |  |  | 1
3 | 1YLL203029004001 | 轴承 |  |  | 机械设备 |  |  |  | 2019-08-01 | 6313/C3 |  | 010503 | 使用中 |  | 8000500003 |  |  |  | 2
2 | 1YLL203029005 | 风扇 |  |  | 电气设备 | C | 工艺设备 |  | 2019-08-01 | G-225B220W |  | 010503 | 使用中 |  | 8000500003 |  |  |  | 1
2 | 1YLL203029006 | 振达电机 |  |  | 电气设备 | C | 工艺设备 |  | 2019-08-01 | YZO-16-21.5KW |  | 010503 | 使用中 |  | 8000500003 |  |  |  | 2
2 | 1YLL203029007 | 机旁箱 |  |  | 电气设备 | B | 工艺设备 |  | 2019-08-01 | KZX |  | 010503 | 使用中 |  | 8000500003 |  |  |  | 1
3 | 1YLL203029007001 | 启动按钮 |  |  | 电气设备 |  |  |  | 2019-08-01 | LA38-11/G |  | 010503 | 使用中 |  | 8000500003 |  |  |  | 1
3 | 1YLL203029007002 | 停止按钮 |  |  | 电气设备 |  |  |  | 2019-08-01 | LA38-11/R |  | 010503 | 使用中 |  | 8000500003 |  |  |  | 1
3 | 1YLL203029007003 | 转换开关 |  |  | 电气设备 |  |  |  | 2019-08-01 | LW12-166A018/2 |  | 010503 | 使用中 |  | 8000500003 |  |  |  | 1
3 | 1YLL203029007004 | 运行指示灯 |  |  | 电气设备 |  |  |  | 2019-08-01 | AD16-22D红色 |  | 010503 | 使用中 |  | 8000500003 |  |  |  | 2
3 | 1YLL203029007005 | 故障指示灯 |  |  | 电气设备 |  |  |  | 2019-08-01 | AD16-22D黄色 |  | 010503 | 使用中 |  | 8000500003 |  |  |  | 2
3 | 1YLL203029007006 | 复位按钮 |  |  | 电气设备 |  |  |  | 2019-08-01 | LA38-11黑色 |  | 010503 | 使用中 |  | 8000500003 |  |  |  | 1
3 | 1YLL203029007007 | 急停按钮 |  |  | 电气设备 |  |  |  | 2019-08-01 | ZB2-BS54C+BZ102C |  | 010503 | 使用中 |  | 8000500003 |  |  |  | 1
2 | 1YLL203029008 | 振打机旁箱 |  |  | 电气设备 | C | 工艺设备 |  | 2019-08-01 | KZX |  | 010503 | 使用中 |  | 8000500003 |  |  |  | 1
3 | 1YLL203029008001 | 启动按钮 |  |  | 电气设备 |  |  |  | 2019-08-01 | LA38-11/G |  | 010503 | 使用中 |  | 8000500003 |  |  |  | 1
3 | 1YLL203029008002 | 停止按钮 |  |  | 电气设备 |  |  |  | 2019-08-01 | LA38-11/R |  | 010503 | 使用中 |  | 8000500003 |  |  |  | 1
3 | 1YLL203029008003 | 转换开关 |  |  | 电气设备 |  |  |  | 2019-08-01 | LW12-166A018/2 |  | 010503 | 使用中 |  | 8000500003 |  |  |  | 1
3 | 1YLL203029008004 | 运行指示灯 |  |  | 电气设备 |  |  |  | 2019-08-01 | AD16-22D红色 |  | 010503 | 使用中 |  | 8000500003 |  |  |  | 1
3 | 1YLL203029008005 | 故障指示灯 |  |  | 电气设备 |  |  |  | 2019-08-01 | AD16-22D黄色 |  | 010503 | 使用中 |  | 8000500003 |  |  |  | 2
3 | 1YLL203029008006 | 复位按钮 |  |  | 电气设备 |  |  |  | 2019-08-01 | LA38-11黑色 |  | 010503 | 使用中 |  | 8000500003 |  |  |  | 2
3 | 1YLL203029008007 | 急停按钮 |  |  | 电气设备 |  |  |  | 2019-08-01 | ZB2-BS54C+BZ102C |  | 010503 | 使用中 |  | 8000500003 |  |  |  | 1
1 | 1YLL203030 | 11#圆盘给料机-皮带机 |  |  | 机械设备 | A | 计量设备 |  | 2019-08-01 |  |  | 010503 | 使用中 |  | 8000500003 |  |  |  | 1 | BX2102720 | BX2100277
2 | 1YLL203030001 | 电机 |  |  | 电气设备 | B | 工艺设备 |  | 2019-08-01 | YE2-132S-4-5.5KW |  | 010503 | 使用中 |  | 8000500003 |  |  |  | 1
3 | 1YLL203030001001 | 轴承 |  |  | 机械设备 |  |  |  | 2019-08-01 | 6208/C3 |  | 010503 | 使用中 |  | 8000500003 |  |  |  | 2
2 | 1YLL203030002 | 减速机 |  |  | 机械设备 | B | 工艺设备 |  | 2019-08-01 | SA87-Y5.5KW-4P-60.8-M1-内孔60 |  | 010503 | 使用中 |  | 8000500003 |  |  |  | 1
3 | 1YLL203030002001 | 骨架油封 |  |  | 机械设备 |  |  |  | 2019-08-01 | 38*52*12 |  | 010503 | 使用中 |  | 8000500003 |  |  |  | 1
2 | 1YLL203030003 | 裙边皮带 |  |  | 其他设备 | C | 工艺设备 |  | 2019-08-01 | B1400*10(5*5+2)+60 |  | 010503 | 使用中 |  | 8000500003 |  |  |  | 7
2 | 1YLL203030004 | 主动辊筒 |  |  | 机械设备 | C | 工艺设备 |  | 2019-08-01 | Φ315*1545 |  | 010503 | 使用中 |  | 8000500003 |  |  |  | 1
3 | 1YLL203030004001 | 轴承座 |  |  | 其他设备 |  |  |  | 2019-08-01 | SN312 |  | 010503 | 使用中 |  | 8000500003 |  |  |  | 2
2 | 1YLL203030005 | 从动辊筒 |  |  | 机械设备 | C | 工艺设备 |  | 2019-08-01 | Φ315*1545 |  | 010503 | 使用中 |  | 8000500003 |  |  |  | 1
3 | 1YLL203030005001 | 轴承座 |  |  | 其他设备 |  |  |  | 2019-08-01 | SN312 |  | 010503 | 使用中 |  | 8000500003 |  |  |  | 2
2 | 1YLL203030006 | 称重托辊 |  |  | 机械设备 | C | 工艺设备 |  | 2019-08-01 | Φ108*1490 |  | 010503 | 使用中 |  | 8000500003 |  |  |  | 1
2 | 1YLL203030007 | 托辊 |  |  | 机械设备 | C | 工艺设备 |  | 2019-08-01 | φ75*950 |  | 010503 | 使用中 |  | 8000500003 |  |  |  | 1
2 | 1YLL203030008 | 输送托辊 |  |  | 机械设备 | C | 工艺设备 |  | 2019-08-01 | Φ108*1600 |  | 010503 | 使用中 |  | 8000500003 |  |  |  | 1
2 | 1YLL203030010 | 机旁箱 |  |  | 电气设备 | B | 工艺设备 |  | 2019-08-01 | KZX |  | 010503 | 使用中 |  | 8000500003 |  |  |  | 1
3 | 1YLL203030010001 | 启动按钮 |  |  | 电气设备 |  |  |  | 2019-08-01 | LA38-11/G |  | 010503 | 使用中 |  | 8000500003 |  |  |  | 1
3 | 1YLL203030010002 | 停止按钮 |  |  | 电气设备 |  |  |  | 2019-08-01 | LA38-11/R |  | 010503 | 使用中 |  | 8000500003 |  |  |  | 1
3 | 1YLL203030010003 | 转换开关 |  |  | 电气设备 |  |  |  | 2019-08-01 | LW12-166A018/2 |  | 010503 | 使用中 |  | 8000500003 |  |  |  | 1
3 | 1YLL203030010004 | 运行指示灯 |  |  | 电气设备 |  |  |  | 2019-08-01 | AD16-22D红色 |  | 010503 | 使用中 |  | 8000500003 |  |  |  | 1
3 | 1YLL203030010005 | 故障指示灯 |  |  | 电气设备 |  |  |  | 2019-08-01 | AD16-22D黄色 |  | 010503 | 使用中 |  | 8000500003 |  |  |  | 1
3 | 1YLL203030010006 | 复位按钮 |  |  | 电气设备 |  |  |  | 2019-08-01 | LA38-11黑色 |  | 010503 | 使用中 |  | 8000500003 |  |  |  | 1
3 | 1YLL203030010007 | 急停按钮 |  |  | 电气设备 |  |  |  | 2019-08-01 | ZB2-BS54C+BZ102C |  | 010503 | 使用中 |  | 8000500003 |  |  |  | 1
1 | 1YLL203031 | 12#圆盘给料机 |  |  | 机械设备 | A | 计量设备 |  | 2019-08-01 | PZHB32 | 102000563 | 010503 | 使用中 | 型号:PZHB32;直径:3200mm;变频调速;给料能力:500t/h;物料类型:含铁粉料;电机功率/电压:45KW/380V | 8000500003 |  |  | 中冶赛迪装备有限公司 | 1 | BX2102720 | BX2100277
2 | 1YLL203031001 | 变频调速三相异步电动机 |  |  | 电气设备 | B | 工艺设备 |  | 2019-08-01 | YVP225M-4-4-5KW |  | 010503 | 使用中 |  | 8000500003 |  |  |  | 1
3 | 1YLL203031001001 | 轴流风机 |  |  | 机械设备 |  |  |  | 2019-08-01 | C-225B |  | 010503 | 使用中 |  | 8000500003 |  |  |  | 1
2 | 1YLL203031002 | 减速机 |  |  | 机械设备 | B | 工艺设备 |  | 2019-08-01 | KF127AD7 |  | 010503 | 使用中 |  | 8000500003 |  |  |  | 1
3 | 1YLL203031002001 | 骨架油封 |  |  | 机械设备 |  |  |  | 2019-08-01 | 11353010015010 |  | 010503 | 使用中 |  | 8000500003 |  |  |  | 1
3 | 1YLL203031002002 | 骨架油封 |  |  | 机械设备 |  |  |  | 2019-08-01 | BAUM6SL14021015C2CFW1 |  | 010503 | 使用中 |  | 8000500003 |  |  |  | 1
2 | 1YLL203031003 | 万向节 |  |  | 机械设备 | C | 工艺设备 |  | 2019-08-01 | EQ140规格L680+40 |  | 010503 | 使用中 |  | 8000500003 |  |  |  | 1
2 | 1YLL203031004 | 电机 |  |  | 电气设备 | B | 工艺设备 |  | 2019-08-01 | YVP225M-4-4-5KW |  | 010503 | 使用中 |  | 8000500003 |  |  |  | 1
3 | 1YLL203031004001 | 轴承 |  |  | 机械设备 |  |  |  | 2019-08-01 | 6313/C3 |  | 010503 | 使用中 |  | 8000500003 |  |  |  | 2
2 | 1YLL203031005 | 风扇 |  |  | 电气设备 | C | 工艺设备 |  | 2019-08-01 | G-225B220W |  | 010503 | 使用中 |  | 8000500003 |  |  |  | 1
2 | 1YLL203031006 | 振达电机 |  |  | 电气设备 | C | 工艺设备 |  | 2019-08-01 | YZO-16-21.5KW |  | 010503 | 使用中 |  | 8000500003 |  |  |  | 2
2 | 1YLL203031007 | 机旁箱 |  |  | 电气设备 | B | 工艺设备 |  | 2019-08-01 | KZX |  | 010503 | 使用中 |  | 8000500003 |  |  |  | 1
3 | 1YLL203031007001 | 启动按钮 |  |  | 电气设备 |  |  |  | 2019-08-01 | LA38-11/G |  | 010503 | 使用中 |  | 8000500003 |  |  |  | 1
3 | 1YLL203031007002 | 停止按钮 |  |  | 电气设备 |  |  |  | 2019-08-01 | LA38-11/R |  | 010503 | 使用中 |  | 8000500003 |  |  |  | 1
3 | 1YLL203031007003 | 转换开关 |  |  | 电气设备 |  |  |  | 2019-08-01 | LW12-166A018/2 |  | 010503 | 使用中 |  | 8000500003 |  |  |  | 1
3 | 1YLL203031007004 | 运行指示灯 |  |  | 电气设备 |  |  |  | 2019-08-01 | AD16-22D红色 |  | 010503 | 使用中 |  | 8000500003 |  |  |  | 2
3 | 1YLL203031007005 | 故障指示灯 |  |  | 电气设备 |  |  |  | 2019-08-01 | AD16-22D黄色 |  | 010503 | 使用中 |  | 8000500003 |  |  |  | 2
3 | 1YLL203031007006 | 复位按钮 |  |  | 电气设备 |  |  |  | 2019-08-01 | LA38-11黑色 |  | 010503 | 使用中 |  | 8000500003 |  |  |  | 1
3 | 1YLL203031007007 | 急停按钮 |  |  | 电气设备 |  |  |  | 2019-08-01 | ZB2-BS54C+BZ102C |  | 010503 | 使用中 |  | 8000500003 |  |  |  | 1
2 | 1YLL203031008 | 振打机旁箱 |  |  | 电气设备 | C | 工艺设备 |  | 2019-08-01 | KZX |  | 010503 | 使用中 |  | 8000500003 |  |  |  | 1
3 | 1YLL203031008001 | 启动按钮 |  |  | 电气设备 |  |  |  | 2019-08-01 | LA38-11/G |  | 010503 | 使用中 |  | 8000500003 |  |  |  | 1
3 | 1YLL203031008002 | 停止按钮 |  |  | 电气设备 |  |  |  | 2019-08-01 | LA38-11/R |  | 010503 | 使用中 |  | 8000500003 |  |  |  | 1
3 | 1YLL203031008003 | 转换开关 |  |  | 电气设备 |  |  |  | 2019-08-01 | LW12-166A018/2 |  | 010503 | 使用中 |  | 8000500003 |  |  |  | 1
3 | 1YLL203031008004 | 运行指示灯 |  |  | 电气设备 |  |  |  | 2019-08-01 | AD16-22D红色 |  | 010503 | 使用中 |  | 8000500003 |  |  |  | 1
3 | 1YLL203031008005 | 故障指示灯 |  |  | 电气设备 |  |  |  | 2019-08-01 | AD16-22D黄色 |  | 010503 | 使用中 |  | 8000500003 |  |  |  | 2
3 | 1YLL203031008006 | 复位按钮 |  |  | 电气设备 |  |  |  | 2019-08-01 | LA38-11黑色 |  | 010503 | 使用中 |  | 8000500003 |  |  |  | 2
3 | 1YLL203031008007 | 急停按钮 |  |  | 电气设备 |  |  |  | 2019-08-01 | ZB2-BS54C+BZ102C |  | 010503 | 使用中 |  | 8000500003 |  |  |  | 1
1 | 1YLL203032 | 12#圆盘给料机-皮带机 |  |  | 机械设备 | A | 计量设备 |  | 2019-08-01 |  |  | 010503 | 使用中 |  | 8000500003 |  |  |  | 1 | BX2102720 | BX2100277
2 | 1YLL203032001 | 电机 |  |  | 电气设备 | B | 工艺设备 |  | 2019-08-01 | YE2-132S-4-5.5KW |  | 010503 | 使用中 |  | 8000500003 |  |  |  | 1
3 | 1YLL203032001001 | 轴承 |  |  | 机械设备 |  |  |  | 2019-08-01 | 6208/C3 |  | 010503 | 使用中 |  | 8000500003 |  |  |  | 2
2 | 1YLL203032002 | 减速机 |  |  | 机械设备 | B | 工艺设备 |  | 2019-08-01 | SA87-Y5.5KW-4P-60.8-M1-内孔60 |  | 010503 | 使用中 |  | 8000500003 |  |  |  | 1
3 | 1YLL203032002001 | 骨架油封 |  |  | 机械设备 |  |  |  | 2019-08-01 | 38*52*12 |  | 010503 | 使用中 |  | 8000500003 |  |  |  | 1
2 | 1YLL203032003 | 裙边皮带 |  |  | 其他设备 | C | 工艺设备 |  | 2019-08-01 | B1400*10(5*5+2)+60 |  | 010503 | 使用中 |  | 8000500003 |  |  |  | 7
2 | 1YLL203032004 | 主动辊筒 |  |  | 机械设备 | C | 工艺设备 |  | 2019-08-01 | Φ315*1545 |  | 010503 | 使用中 |  | 8000500003 |  |  |  | 1
3 | 1YLL203032004001 | 轴承座 |  |  | 其他设备 |  |  |  | 2019-08-01 | SN312 |  | 010503 | 使用中 |  | 8000500003 |  |  |  | 2
2 | 1YLL203032005 | 从动辊筒 |  |  | 机械设备 | C | 工艺设备 |  | 2019-08-01 | Φ315*1545 |  | 010503 | 使用中 |  | 8000500003 |  |  |  | 1
3 | 1YLL203032005001 | 轴承座 |  |  | 其他设备 |  |  |  | 2019-08-01 | SN312 |  | 010503 | 使用中 |  | 8000500003 |  |  |  | 2
2 | 1YLL203032006 | 称重托辊 |  |  | 机械设备 | C | 工艺设备 |  | 2019-08-01 | Φ108*1490 |  | 010503 | 使用中 |  | 8000500003 |  |  |  | 1
2 | 1YLL203032007 | 托辊 |  |  | 机械设备 | C | 工艺设备 |  | 2019-08-01 | φ75*950 |  | 010503 | 使用中 |  | 8000500003 |  |  |  | 1
2 | 1YLL203032008 | 输送托辊 |  |  | 机械设备 | C | 工艺设备 |  | 2019-08-01 | Φ108*1600 |  | 010503 | 使用中 |  | 8000500003 |  |  |  | 1
2 | 1YLL203032009 | 机旁箱 |  |  | 电气设备 | B | 工艺设备 |  | 2019-08-01 | KZX |  | 010503 | 使用中 |  | 8000500003 |  |  |  | 1
3 | 1YLL203032009001 | 启动按钮 |  |  | 电气设备 |  |  |  | 2019-08-01 | LA38-11/G |  | 010503 | 使用中 |  | 8000500003 |  |  |  | 1
3 | 1YLL203032009002 | 停止按钮 |  |  | 电气设备 |  |  |  | 2019-08-01 | LA38-11/R |  | 010503 | 使用中 |  | 8000500003 |  |  |  | 1
3 | 1YLL203032009003 | 转换开关 |  |  | 电气设备 |  |  |  | 2019-08-01 | LW12-166A018/2 |  | 010503 | 使用中 |  | 8000500003 |  |  |  | 1
3 | 1YLL203032009004 | 运行指示灯 |  |  | 电气设备 |  |  |  | 2019-08-01 | AD16-22D红色 |  | 010503 | 使用中 |  | 8000500003 |  |  |  | 1
3 | 1YLL203032009005 | 故障指示灯 |  |  | 电气设备 |  |  |  | 2019-08-01 | AD16-22D黄色 |  | 010503 | 使用中 |  | 8000500003 |  |  |  | 1
3 | 1YLL203032009006 | 复位按钮 |  |  | 电气设备 |  |  |  | 2019-08-01 | LA38-11黑色 |  | 010503 | 使用中 |  | 8000500003 |  |  |  | 1
3 | 1YLL203032009007 | 急停按钮 |  |  | 电气设备 |  |  |  | 2019-08-01 | ZB2-BS54C+BZ102C |  | 010503 | 使用中 |  | 8000500003 |  |  |  | 1
1 | 1YLL204001 | 储气罐 |  |  | 机械设备 | B | 特种设备 | 20-J1665 | 2019-08-01 |  |  | 10503 | 在用 |  | 8000500003 |  |  | 未告知 |  | BX2102720 | BX2100277
1 | 1YLL204002 | 简单压力容器 |  |  | 机械设备 | C | 特种设备 | 2108CTDA2381 | 2019-08-01 | 800*1950*8 |  | 10503 | 停用 | 设计压力0.84MPa；温度150°；介质压缩空气 | 8000500003 |  |  | 上海申江压力容器有限公司 |  | BX2102720 | BX2100277
1 | 1YLL204003 | 简单压力容器 |  |  | 机械设备 | C | 特种设备 | 1816JTDA1933 | 2019-08-01 | 750*1900*8 |  | 10503 | 停用 | 设计压力0.84MPa；温度150°；介质压缩空气 | 8000500003 |  |  | 上海申江压力容器有限公司 |  | BX2102720 | BX2100277
1 | 1YLL204004 | 简单压力容器 |  |  | 机械设备 | C | 特种设备 | 1816JTDA1931 | 2019-08-01 | 750*1900*8 |  | 10503 | 停用 | 设计压力0.84MPa；温度150°；介质压缩空气 | 8000500003 |  |  | 上海申江压力容器有限公司 |  | BX2102720 | BX2100277
1 | 1YLL204005 | 简单压力容器 |  |  | 机械设备 | C | 特种设备 | LD180720A1-0130 | 2019-08-01 | 730*1800*8 |  | 10503 | 停用 | 设计压力0.84MPa；温度150°；介质压缩空气 | 8000500003 |  |  | 浙江临东压力容器制造有限公司 |  | BX2102720 | BX2100277
1 | 1YLL204006 | 简单压力容器 |  |  | 机械设备 | C | 特种设备 | LD180720A1-0133 | 2019-08-01 | 730*1800*8 |  | 10503 | 停用 | 设计压力0.84MPa；温度150°；介质压缩空气 | 8000500003 |  |  | 浙江临东压力容器制造有限公司 |  | BX2102720 | BX2100277
1 | 1YLL204007 | 简单压力容器 |  |  | 机械设备 | C | 特种设备 | 1015JDB927 | 2019-08-01 | 750*2000*8 |  | 10503 | 停用 | 设计压力0.84MPa；温度150°；介质压缩空气 | 8000500003 |  |  | 上海申江压力容器有限公司 |  | BX2102720 | BX2100277
1 | 1YLL204008 | 简单压力容器 |  |  | 机械设备 | C | 特种设备 | 铭牌看不清 | 2019-08-01 | 750*2000*8 |  | 10503 | 停用 | 设计压力0.84MPa；温度150°；介质压缩空气 | 8000500003 |  |  | 上海申江压力容器有限公司 |  | BX2102720 | BX2100277
1 | 1YLL204009 | 储气罐 简单压力容器 |  |  | 机械设备 | C | 特种设备 | LD220309A1-0436 | 2019-08-01 | 800*1930*8 |  | 10503 | 在用 | 设计压力0.84MPa；温度150°；介质压缩空气 | 8000500003 |  |  | 浙江临东压力容器制造有限公司 |  | BX2102720 | BX2100277
1 | 1YLL204010 | 储气罐 简单压力容器 |  |  | 机械设备 | C | 特种设备 | LD220309A1-0169 | 2019-08-01 | 750*1900*8 |  | 10503 | 在用 | 设计压力0.84MPa；温度150°；介质压缩空气 | 8000500003 |  |  | 浙江临东压力容器制造有限公司 |  | BX2102720 | BX2100277
1 | 1YLL204011 | 储气罐 简单压力容器 |  |  | 机械设备 | C | 特种设备 | LD220309A1-0452 | 2019-08-01 | 800*2200*8 |  | 10503 | 在用 | 设计压力0.84MPa；温度150°；介质压缩空气 | 8000500003 |  |  | 浙江临东压力容器制造有限公司 |  | BX2102720 | BX2100277
1 | 1YLL204012 | 储气罐 简单压力容器 |  |  | 机械设备 | C | 特种设备 | LD220309A1-0400 | 2019-08-01 | 800*2200*8 |  | 10503 | 在用 | 设计压力0.84MPa；温度150°；介质压缩空气 | 8000500003 |  |  | 浙江临东压力容器制造有限公司 |  | BX2102720 | BX2100277
1 | 1YLL204013 | 储气罐 简单压力容器 | 7-8#窑成品除尘 |  | 机械设备 | C | 特种设备 | LD220309A1-0462 | 2019-08-01 | 800*2000*8 |  | 10503 | 在用 | 设计压力0.84MPa；温度150°；介质压缩空气 | 8000500003 |  |  | 浙江临东压力容器制造有限公司 |  | BX2102720 | BX2100277
Note on A1: 成套设备层级就填1，单体设备层级就填2，零件层级就填3
Note on D1: 自动生成
Note on E1: 自动生成
Note on F1: 请选择设备专业分类： 机械设备 液压设备 润滑设备 水处理设备 电气设备 自动化设备 仪表设备 计算机设备 电讯及工业电视 构筑物 工业厂房 其他设备 炉窑设备
Note on G1: 请输入设备关键等级： （备注：成套设备与单体设备必填，零件不必填） A B C
Note on H1: 请选择设备管理特性： （备注：成套设备与单体设备必填，零件不必填） 特种设备 计量设备 节能设备 工艺设备 科研设备 环保设备
Note on L1: 请输入固定资产编码
Note on M1: 请输入使用单位编码
Note on N1: 请选择使用状态; 使用中 暂停 长停
Note on O1: （备注：成套设备与单体设备必填，零件设备不必填）
Note on P1: 请输入成本中心编码
Note on S1: 请输入供应商名称
Note on U1: 请输入维护人工号
Note on V1: 请输入建档人工号