## Sheet1
层级(level) | 设备编码*(keycode) | 设备名称*(name) | 父设备编码(parent_id) | 区域编码(position_id) | 设备专业分类*(special_class) | 设备关键等级*(device_level) | 设备管理特性*(special) | 出厂编号(factoryserialnumber) | 投入日期(YYYY-MM-DD)(startdate) | 规格型号（图号）*(spec) | 固定资产编码(asset_keycode) | 使用单位*（分厂）(use_unit_id) | 使用状况*(use_state) | 技术参数(memo) | 成本中心编码*(costcenter_id) | 故障编码分类(error_class) | 物料编码(material_code) | 供应商名称(supplier) | 安装数量*(install_qty) | 维护负责人工号(maintenance_userid) | 建档负责人工号(infocreate_userid) | 项目编号(project_code) | 备注(description)
1 | 1YLL301001 | 4-B7皮带机 |  |  | 机械设备 | A | 工艺设备 | 1808Ⅱ402 | 2019-08-01 | DTII(A) B1000 | 102000457 | 010503 | 使用中 | 型号：DTII(A)，带宽：1000mm，带速:2m/s，输送量450t/h，物料类型：烧结燃料，输送带长度：472m，电机功率/电压：75KW/380V | 8000500003 |  |  | 四川省自贡运输机械集团股份有限公司 | 1 | BX2103388 | BX2100277
2 | 1YLL301001001 | 减速机 |  |  | 机械设备 | B | 工艺设备 |  | 2019-08-01 | A型逆B3SH7+F+N |  | 010503 | 使用中 |  | 8000500003 |  |  |  | 1 | BX2103388 | BX2100277
3 | 1YLL301001001001 | 轴承（高速端） |  |  | 润滑设备 |  |  |  | 2019-08-01 |  |  | 010503 | 使用中 |  | 8000500003 |  |  |  | 1 | BX2103388 | BX2100277
3 | 1YLL301001001002 | 逆止器 |  |  | 机械设备 |  |  |  | 2019-08-01 |  |  | 010503 | 使用中 |  | 8000500003 |  |  |  | 1 | BX2103388 | BX2100277
3 | 1YLL301001001003 | 高速轴 |  |  | 机械设备 |  |  |  | 2019-08-01 |  |  | 010503 | 使用中 |  | 8000500003 |  |  |  | 1 | BX2103388 | BX2100277
3 | 1YLL301001001004 | 高速轴油封 |  |  | 润滑设备 |  |  |  | 2019-08-01 |  |  | 010503 | 使用中 |  | 8000500003 |  |  |  | 1 | BX2103388 | BX2100277
2 | 1YLL301001002 | 电机制动器 |  |  | 机械设备 | B | 工艺设备 |  | 2019-08-01 | ED-50/6-S |  | 010503 | 使用中 |  | 8000500003 |  |  |  | 1 | BX2103388 | BX2100277
2 | 1YLL301001003 | 偶合器 |  |  | 液压设备 | C | 工艺设备 |  | 2019-08-01 | YOXⅡZ450 |  | 010503 | 使用中 |  | 8000500003 |  |  |  | 1 | BX2103388 | BX2100277
2 | 1YLL301001004 | ZL联轴器 |  |  | 机械设备 | B | 工艺设备 |  | 2019-08-01 | ZL9 |  | 010503 | 使用中 |  | 8000500003 |  |  |  | 1 | BX2103388 | BX2100277
2 | 1YLL301001005 | 电力液压鼓式制动器 |  |  | 电气设备 | B | 工艺设备 |  | 2019-08-01 | YWZ5-315/50 |  | 010503 | 使用中 |  | 8000500003 |  |  |  | 1 | BX2103388 | BX2100277
3 | 1YLL301001005001 | 制动器闸瓦带闸皮 |  |  | 机械设备 |  |  |  | 2019-08-01 | YWZ5-315/50 |  | 010503 | 使用中 |  | 8000500003 |  |  |  | 1 | BX2103388 | BX2100277
2 | 1YLL301001006 | 皮带 |  |  | 机械设备 | B | 工艺设备 |  | 2019-08-01 | EP150B1000*4(6+3) |  | 010503 | 使用中 |  | 8000500003 |  |  |  | 472 | BX2103388 | BX2100277
2 | 1YLL301001007 | 下料口溜槽 |  |  | 机械设备 | B | 工艺设备 |  | 2019-08-01 | 非标件 |  | 010503 | 使用中 |  | 8000500003 |  |  |  | 1 | BX2103388 | BX2100277
2 | 1YLL301001008 | H型聚氨酯清扫器 |  |  | 机械设备 | B | 环保设备 |  | 2019-08-01 | B1000 |  | 010503 | 使用中 |  | 8000500003 |  |  |  | 1 | BX2103388 | BX2100277
3 | 1YLL301001008001 | 聚氨酯刮料板 |  |  | 机械设备 |  |  |  | 2019-08-01 | 配B1000 |  | 010503 | 使用中 |  | 8000500003 |  |  |  | 6 | BX2103388 | BX2100277
2 | 1YLL301001009 | P型聚氨酯清扫器 |  |  | 机械设备 | B | 环保设备 |  | 2019-08-01 | B1000 |  | 010503 | 使用中 |  | 8000500003 |  |  |  | 1 | BX2103388 | BX2100277
3 | 1YLL301001009001 | 聚氨酯刮料板 |  |  | 机械设备 |  |  |  | 2019-08-01 | 配B1000 |  | 010503 | 使用中 |  | 8000500003 |  |  |  | 6 | BX2103388 | BX2100277
2 | 1YLL301001010 | 传动滚筒 |  |  | 机械设备 | B | 工艺设备 |  | 2019-08-01 | φ800*1150 |  | 010503 | 使用中 |  | 8000500003 |  |  |  | 1 | BX2103388 | BX2100277
3 | 1YLL301001010001 | 轴承 |  |  | 润滑设备 |  |  |  | 2019-08-01 | 22224 |  | 010503 | 使用中 |  | 8000500003 |  |  |  | 2 | BX2103388 | BX2100277
2 | 1YLL301001011 | 头部增面滚筒 |  |  | 机械设备 | B | 工艺设备 |  | 2019-08-01 | φ400*1150 |  | 010503 | 使用中 |  | 8000500003 |  |  |  | 1 | BX2103388 | BX2100277
3 | 1YLL301001011001 | 轴承 |  |  | 润滑设备 |  |  |  | 2019-08-01 | 22216 |  | 010503 | 使用中 |  | 8000500003 |  |  |  | 2 | BX2103388 | BX2100277
2 | 1YLL301001012 | 尾部滚筒 |  |  | 机械设备 | B | 工艺设备 |  | 2019-08-01 | φ630*1150 |  | 010503 | 使用中 |  | 8000500003 |  |  |  | 1 | BX2103388 | BX2100277
3 | 1YLL301001012001 | 轴承 |  |  | 润滑设备 |  |  |  | 2019-08-01 | 22220 |  | 010503 | 使用中 |  | 8000500003 |  |  |  | 2 | BX2103388 | BX2100277
2 | 1YLL301001013 | 中部拉紧（重垂）滚筒 |  |  | 机械设备 | B | 工艺设备 |  | 2019-08-01 | φ630*1150 |  | 010503 | 使用中 |  | 8000500003 |  |  |  | 1 | BX2103388 | BX2100277
3 | 1YLL301001013001 | 轴承 |  |  | 润滑设备 |  |  |  | 2019-08-01 | 22220 |  | 010503 | 使用中 |  | 8000500003 |  |  |  | 2 | BX2103388 | BX2100277
2 | 1YLL301001014 | 中部改向滚筒 |  |  | 机械设备 | B | 工艺设备 |  | 2019-08-01 | φ500*1150 |  | 010503 | 使用中 |  | 8000500003 |  |  |  | 2 | BX2103388 | BX2100277
3 | 1YLL301001014001 | 轴承 |  |  | 润滑设备 |  |  |  | 2019-08-01 | 22220 |  | 010503 | 使用中 |  | 8000500003 |  |  |  | 4 | BX2103388 | BX2100277
2 | 1YLL301001015 | 槽型托辊架 |  |  | 机械设备 | B | 工艺设备 |  | 2019-08-01 | B1000 |  | 010503 | 使用中 |  | 8000500003 |  |  |  | 158 | BX2103388 | BX2100277
3 | 1YLL301001015001 | 槽型托辊辊子 |  |  | 机械设备 |  |  |  | 2019-08-01 | φ108x380 |  | 010503 | 使用中 |  | 8000500003 |  |  |  | 632 | BX2103388 | BX2100277
3 | 1YLL301001015002 | 缓冲托辊辊子 |  |  | 机械设备 |  |  |  | 2019-08-01 | D108x380 |  | 010503 | 使用中 |  | 8000500003 |  |  |  | 24 | BX2103388 | BX2100277
2 | 1YLL301001016 | 摩擦上调心托辊架 |  |  | 机械设备 | B | 工艺设备 |  | 2019-08-01 | B1000 |  | 010503 | 使用中 |  | 8000500003 |  |  |  | 24 | BX2103388 | BX2100277
3 | 1YLL301001016001 | 摩擦上调心托辊辊子 |  |  | 机械设备 |  |  |  | 2019-08-01 | D108xD210x405 |  | 010503 | 使用中 |  | 8000500003 |  |  |  | 48 | BX2103388 | BX2100277
2 | 1YLL301001017 | 平行下托辊架 |  |  | 机械设备 | B | 工艺设备 |  | 2019-08-01 | B1000 |  | 010503 | 使用中 |  | 8000500003 |  |  |  | 24 | BX2103388 | BX2100277
3 | 1YLL301001017001 | 平行下托辊辊子 |  |  | 机械设备 |  |  |  | 2019-08-01 | D108x1150 |  | 010503 | 使用中 |  | 8000500003 |  |  |  | 24 | BX2103388 | BX2100277
2 | 1YLL301001018 | 摩擦下调心托辊架 |  |  | 机械设备 | B | 工艺设备 |  | 2019-08-01 | B1000 |  | 010503 | 使用中 |  | 8000500003 |  |  |  | 24 | BX2103388 | BX2100277
3 | 1YLL301001018001 | 摩擦下调心托辊辊子 |  |  | 机械设备 |  |  |  | 2019-08-01 | D108xD210x590 |  | 010503 | 使用中 |  | 8000500003 |  |  |  | 48 | BX2103388 | BX2100277
2 | 1YLL301001019 | 螺旋托辊架 |  |  | 机械设备 | B | 工艺设备 |  | 2019-08-01 | B1000 |  | 010503 | 使用中 |  | 8000500003 |  |  |  | 24 | BX2103388 | BX2100277
3 | 1YLL301001019001 | 螺旋托辊辊子 |  |  | 机械设备 |  |  |  | 2019-08-01 | D108x1150 |  | 010503 | 使用中 |  | 8000500003 |  |  |  | 24 | BX2103388 | BX2100277
2 | 1YLL301001020 | 电机 |  |  | 电气设备 | B | 工艺设备 |  | 2019-08-01 | YE3-280S-475KW |  | 010503 | 使用中 |  | 8000500003 |  |  |  | 1 | BX2103388 | BX2100277
3 | 1YLL301001020001 | 轴承 |  |  | 润滑设备 |  |  |  | 2019-08-01 | 6317/C3 |  | 010503 | 使用中 |  | 8000500003 |  |  |  | 2 | BX2103388 | BX2100277
2 | 1YLL301001021 | 智能编码器通讯主机 |  |  | 电气设备 | C | 工艺设备 |  | 2019-08-01 | ZZC-12型 |  | 010503 | 使用中 |  | 8000500003 |  |  |  | 1 | BX2103388 | BX2100277
2 | 1YLL301001022 | 拉绳开关 |  |  | 电气设备 | C | 工艺设备 |  | 2019-08-01 | DZHFKLT2-Ⅱ |  | 010503 | 使用中 |  | 8000500003 |  |  |  | 10 | BX2103388 | BX2100277
2 | 1YLL301001023 | 跑偏开关 |  |  | 电气设备 | C | 工艺设备 |  | 2019-08-01 | DZHFKPT1-20-35 |  | 010503 | 使用中 |  | 8000500003 |  |  |  | 8 | BX2103388 | BX2100277
2 | 1YLL301001024 | 撕裂检测装置 |  |  | 电气设备 | C | 工艺设备 |  | 2019-08-01 | DZZL-B-Ⅱ |  | 010503 | 使用中 |  | 8000500003 |  |  |  | 1 | BX2103388 | BX2100277
2 | 1YLL301001025 | 打滑检测装置 |  |  | 机械设备 | B | 工艺设备 |  | 2019-08-01 | DZDH-Ⅲ |  | 010503 | 使用中 |  | 8000500003 |  |  |  | 1 | BX2103388 | BX2100277
3 | 1YLL301001025001 | 接近开关 |  |  | 电气设备 |  |  |  | 2019-08-01 | GAM15-30GM-P1 |  | 010503 | 使用中 |  | 8000500003 |  |  |  | 1 | BX2103388 | BX2100277
2 | 1YLL301001026 | 堵塞检测装置 |  |  | 电气设备 | C | 工艺设备 |  | 2019-08-01 | DZLDM-X |  | 010503 | 使用中 |  | 8000500003 |  |  |  | 1 | BX2103388 | BX2100277
3 | 1YLL301001026001 | 行程开关 |  |  | 电气设备 |  |  |  | 2019-08-01 | YBLX-K1 |  | 010503 | 使用中 |  | 8000500003 |  |  |  | 1 | BX2103388 | BX2100277
2 | 1YLL301001027 | 料流检测装置 |  |  | 电气设备 | C | 工艺设备 |  | 2019-08-01 | DZLL-Ⅱ |  | 010503 | 使用中 |  | 8000500003 |  |  |  | 1 | BX2103388 | BX2100277
2 | 1YLL301001028 | 声光报警器 |  |  | 电气设备 | C | 工艺设备 |  | 2019-08-01 | TBJ-150-YAC220V |  | 010503 | 使用中 |  | 8000500003 |  |  |  | 4 | BX2103388 | BX2100277
2 | 1YLL301001029 | 机旁箱 |  |  | 电气设备 | B | 工艺设备 |  | 2019-08-01 | KZX |  | 010503 | 使用中 |  | 8000500003 |  |  |  | 1 | BX2103388 | BX2100277
3 | 1YLL301001029001 | 启动按钮 |  |  | 电气设备 |  |  |  | 2019-08-01 | LA38-11/G |  | 010503 | 使用中 |  | 8000500003 |  |  |  | 1 | BX2103388 | BX2100277
3 | 1YLL301001029002 | 停止按钮 |  |  | 电气设备 |  |  |  | 2019-08-01 | LA38-11/R |  | 010503 | 使用中 |  | 8000500003 |  |  |  | 1 | BX2103388 | BX2100277
3 | 1YLL301001029003 | 转换开关 |  |  | 电气设备 |  |  |  | 2019-08-01 | LW12-166A018/2 |  | 010503 | 使用中 |  | 8000500003 |  |  |  | 1 | BX2103388 | BX2100277
3 | 1YLL301001029004 | 运行指示灯 |  |  | 电气设备 |  |  |  | 2019-08-01 | AD16-22D红色 |  | 010503 | 使用中 |  | 8000500003 |  |  |  | 2 | BX2103388 | BX2100277
3 | 1YLL301001029005 | 故障指示灯 |  |  | 电气设备 |  |  |  | 2019-08-01 | AD16-22D黄色 |  | 010503 | 使用中 |  | 8000500003 |  |  |  | 9 | BX2103388 | BX2100277
3 | 1YLL301001029006 | 启动预警按钮 |  |  | 电气设备 |  |  |  | 2019-08-01 | LA38-11/G |  | 010503 | 使用中 |  | 8000500003 |  |  |  | 1 | BX2103388 | BX2100277
3 | 1YLL301001029007 | 急停按钮 |  |  | 电气设备 |  |  |  | 2019-08-01 | ZB2-BS54C+BZ102C |  | 010503 | 使用中 |  | 8000500003 |  |  |  | 1 | BX2103388 | BX2100277
1 | 1YLL301002 | 4-B8皮带机 |  |  | 机械设备 | A | 工艺设备 | 1806Ⅱ401 | 2019-08-01 | DTII(A) B1000 | 102000458 | 010503 | 使用中 | 型号：DTII(A)，带宽：1000mm，带速:2m/s，输送量450t/h，物料类型：烧结燃料，输送带长度：705m，电机功率/电压：90KW/380V | 8000500003 |  |  | 四川省自贡运输机械集团股份有限公司 | 1 | BX2103388 | BX2100277
2 | 1YLL301002001 | 减速机 |  |  | 机械设备 | B | 工艺设备 |  | 2019-08-01 | C型逆B3SH8+F+N |  | 010503 | 使用中 |  | 8000500003 |  |  |  | 1 | BX2103388 | BX2100277
3 | 1YLL301002001001 | 轴承（高速端） |  |  | 润滑设备 |  |  |  | 2019-08-01 |  |  | 010503 | 使用中 |  | 8000500003 |  |  |  | 1 | BX2103388 | BX2100277
3 | 1YLL301002001002 | 逆止器 |  |  | 机械设备 |  |  |  | 2019-08-01 |  |  | 010503 | 使用中 |  | 8000500003 |  |  |  | 1 | BX2103388 | BX2100277
3 | 1YLL301002001003 | 高速轴 |  |  | 机械设备 |  |  |  | 2019-08-01 |  |  | 010503 | 使用中 |  | 8000500003 |  |  |  | 1 | BX2103388 | BX2100277
3 | 1YLL301002001004 | 高速轴油封 |  |  | 润滑设备 |  |  |  | 2019-08-01 |  |  | 010503 | 使用中 |  | 8000500003 |  |  |  | 1 | BX2103388 | BX2100277
2 | 1YLL301002002 | 电力液压推动器 |  |  | 液压设备 | C | 工艺设备 |  | 2019-08-01 | ED-80/6-S |  | 010503 | 使用中 |  | 8000500003 |  |  |  | 1 | BX2103388 | BX2100277
2 | 1YLL301002003 | 偶合器： |  |  | 液压设备 | C | 工艺设备 |  | 2019-08-01 | YOXⅡZ500 |  | 010503 | 使用中 |  | 8000500003 |  |  |  | 1 | BX2103388 | BX2100277
2 | 1YLL301002004 | ZL联轴器 |  |  | 机械设备 | B | 工艺设备 |  | 2019-08-01 | ZL9 |  | 010503 | 使用中 |  | 8000500003 |  |  |  | 1 | BX2103388 | BX2100277
2 | 1YLL301002005 | 制动器 |  |  | 机械设备 | B | 工艺设备 |  | 2019-08-01 | YWZ5-400/80 |  | 010503 | 使用中 |  | 8000500003 |  |  |  | 1 | BX2103388 | BX2100277
2 | 1YLL301002006 | 皮带 |  |  | 机械设备 | B | 工艺设备 |  | 2019-08-01 | EP200 |  | 010503 | 使用中 |  | 8000500003 |  |  |  | 705 | BX2103388 | BX2100277
2 | 1YLL301002007 | 下料口溜槽 |  |  | 机械设备 | B | 工艺设备 |  | 2019-08-01 | 非标件 |  | 010503 | 使用中 |  | 8000500003 |  |  |  | 1 | BX2103388 | BX2100277
2 | 1YLL301002008 | 电液推杆 |  |  | 液压设备 | C | 工艺设备 |  | 2019-08-01 | DYT1000-405 |  | 010503 | 使用中 |  | 8000500003 |  |  |  | 1 | BX2103388 | BX2100277
2 | 1YLL301002009 | H型聚氨酯清扫器 |  |  | 机械设备 | B | 环保设备 |  | 2019-08-01 | B1000 |  | 010503 | 使用中 |  | 8000500003 |  |  |  | 1 | BX2103388 | BX2100277
3 | 1YLL301002009001 | 聚氨酯刮料板 |  |  | 机械设备 |  |  |  | 2019-08-01 | 配B1000 |  | 010503 | 使用中 |  | 8000500003 |  |  |  | 6 | BX2103388 | BX2100277
2 | 1YLL301002010 | P型聚氨酯清扫器 |  |  | 机械设备 | B | 环保设备 |  | 2019-08-01 | B1000 |  | 010503 | 使用中 |  | 8000500003 |  |  |  | 1 | BX2103388 | BX2100277
3 | 1YLL301002010001 | 聚氨酯刮料板 |  |  | 机械设备 |  |  |  | 2019-08-01 | 配B1000 |  | 010503 | 使用中 |  | 8000500003 |  |  |  | 6 | BX2103388 | BX2100277
2 | 1YLL301002011 | 传动滚筒 |  |  | 机械设备 | B | 工艺设备 |  | 2019-08-01 | φ800*1150 |  | 010503 | 使用中 |  | 8000500003 |  |  |  | 1 | BX2103388 | BX2100277
3 | 1YLL301002011001 | 轴承 |  |  | 润滑设备 |  |  |  | 2019-08-01 | 22228 |  | 010503 | 使用中 |  | 8000500003 |  |  |  | 2 | BX2103388 | BX2100277
2 | 1YLL301002012 | 头部增面滚筒 |  |  | 机械设备 | B | 工艺设备 |  | 2019-08-01 | Φ400*1150 |  | 010503 | 使用中 |  | 8000500003 |  |  |  | 1 | BX2103388 | BX2100277
3 | 1YLL301002012001 | 轴承 |  |  | 润滑设备 |  |  |  | 2019-08-01 | 22216 |  | 010503 | 使用中 |  | 8000500003 |  |  |  | 2 | BX2103388 | BX2100277
2 | 1YLL301002013 | 尾部滚筒 |  |  | 机械设备 | B | 工艺设备 |  | 2019-08-01 | φ630*1150 |  | 010503 | 使用中 |  | 8000500003 |  |  |  | 1 | BX2103388 | BX2100277
3 | 1YLL301002013001 | 轴承 |  |  | 润滑设备 |  |  |  | 2019-08-01 | 22224 |  | 010503 | 使用中 |  | 8000500003 |  |  |  | 2 | BX2103388 | BX2100277
2 | 1YLL301002014 | 中部拉紧（重垂）滚筒 |  |  | 机械设备 | B | 工艺设备 |  | 2019-08-01 | φ630*1150 |  | 010503 | 使用中 |  | 8000500003 |  |  |  | 1 | BX2103388 | BX2100277
3 | 1YLL301002014001 | 轴承 |  |  | 润滑设备 |  |  |  | 2019-08-01 | 22224 |  | 010503 | 使用中 |  | 8000500003 |  |  |  | 2 | BX2103388 | BX2100277
2 | 1YLL301002015 | 中部改向滚筒 |  |  | 机械设备 | B | 工艺设备 |  | 2019-08-01 | φ500*1150 |  | 010503 | 使用中 |  | 8000500003 |  |  |  | 1 | BX2103388 | BX2100277
3 | 1YLL301002015001 | 轴承 |  |  | 润滑设备 |  |  |  | 2019-08-01 | 22224 |  | 010503 | 使用中 |  | 8000500003 |  |  |  | 4 | BX2103388 | BX2100277
2 | 1YLL301002016 | 槽型托辊架 |  |  | 机械设备 | B | 工艺设备 |  | 2019-08-01 | B1000 |  | 010503 | 使用中 |  | 8000500003 |  |  |  | 75 | BX2103388 | BX2100277
3 | 1YLL301002016001 | 槽型托辊辊子 |  |  | 机械设备 |  |  |  | 2019-08-01 | φ108x380 |  | 010503 | 使用中 |  | 8000500003 |  |  |  | 300 | BX2103388 | BX2100277
3 | 1YLL301002016002 | 缓冲托辊辊子 |  |  | 机械设备 |  |  |  | 2019-08-01 | D108x380 |  | 010503 | 使用中 |  | 8000500003 |  |  |  | 20 | BX2103388 | BX2100277
2 | 1YLL301002017 | 摩擦上调心托辊架 |  |  | 机械设备 | B | 工艺设备 |  | 2019-08-01 | B1000 |  | 010503 | 使用中 |  | 8000500003 |  |  |  | 8 | BX2103388 | BX2100277
3 | 1YLL301002017001 | 摩擦上调心托辊辊子 |  |  | 机械设备 |  |  |  | 2019-08-01 | D108xD210x405 |  | 010503 | 使用中 |  | 8000500003 |  |  |  | 16 | BX2103388 | BX2100277
2 | 1YLL301002018 | 平行下托辊架 |  |  | 机械设备 | B | 工艺设备 |  | 2019-08-01 | B1000 |  | 010503 | 使用中 |  | 8000500003 |  |  |  | 8 | BX2103388 | BX2100277
3 | 1YLL301002018001 | 平行下托辊辊子 |  |  | 机械设备 |  |  |  | 2019-08-01 | D108x1150 |  | 010503 | 使用中 |  | 8000500003 |  |  |  | 8 | BX2103388 | BX2100277
2 | 1YLL301002019 | 摩擦下调心托辊架 |  |  | 机械设备 | B | 工艺设备 |  | 2019-08-01 | B1000 |  | 010503 | 使用中 |  | 8000500003 |  |  |  | 8 | BX2103388 | BX2100277
3 | 1YLL301002019001 | 摩擦下调心托辊辊子 |  |  | 机械设备 |  |  |  | 2019-08-01 | D108xD210x590 |  | 010503 | 使用中 |  | 8000500003 |  |  |  | 16 | BX2103388 | BX2100277
2 | 1YLL301002020 | 螺旋托辊架 |  |  | 机械设备 | B | 工艺设备 |  | 2019-08-01 | B1000 |  | 010503 | 使用中 |  | 8000500003 |  |  |  | 8 | BX2103388 | BX2100277
3 | 1YLL301002020001 | 螺旋托辊辊子 |  |  | 机械设备 |  |  |  | 2019-08-01 | D108x1150 |  | 010503 | 使用中 |  | 8000500003 |  |  |  | 8 | BX2103388 | BX2100277
2 | 1YLL301002021 | 电机 |  |  | 电气设备 | B | 工艺设备 |  | 2019-08-01 | YE3-280M-490KW |  | 010503 | 使用中 |  | 8000500003 |  |  |  | 1 | BX2103388 | BX2100277
3 | 1YLL301002021001 | 轴承 |  |  | 润滑设备 |  |  |  | 2019-08-01 | 6317/C3 |  | 010503 | 使用中 |  | 8000500003 |  |  |  | 2 | BX2103388 | BX2100277
2 | 1YLL301002022 | 智能编码器通讯主机 |  |  | 电气设备 | C | 工艺设备 |  | 2019-08-01 | ZZC-12型 |  | 010503 | 使用中 |  | 8000500003 |  |  |  | 1 | BX2103388 | BX2100277
2 | 1YLL301002023 | 拉绳开关 |  |  | 电气设备 | C | 工艺设备 |  | 2019-08-01 | DZHFKLT2-Ⅱ |  | 010503 | 使用中 |  | 8000500003 |  |  |  | 16 | BX2103388 | BX2100277
2 | 1YLL301002024 | 跑偏开关 |  |  | 电气设备 | C | 工艺设备 |  | 2019-08-01 | DZHFKPT1-20-35 |  | 010503 | 使用中 |  | 8000500003 |  |  |  | 10 | BX2103388 | BX2100277
2 | 1YLL301002025 | 撕裂检测装置 |  |  | 电气设备 | C | 工艺设备 |  | 2019-08-01 | DZZL-B-Ⅱ |  | 010503 | 使用中 |  | 8000500003 |  |  |  | 1 | BX2103388 | BX2100277
2 | 1YLL301002026 | 打滑检测装置 |  |  | 机械设备 | B | 工艺设备 |  | 2019-08-01 | DZDH-Ⅲ |  | 010503 | 使用中 |  | 8000500003 |  |  |  | 1 | BX2103388 | BX2100277
3 | 1YLL301002026001 | 接近开关 |  |  | 电气设备 |  |  |  | 2019-08-01 | GAM15-30GM-P1 |  | 010503 | 使用中 |  | 8000500003 |  |  |  | 1 | BX2103388 | BX2100277
2 | 1YLL301002027 | 堵塞检测装置 |  |  | 电气设备 | C | 工艺设备 |  | 2019-08-01 | DZLDM-X |  | 010503 | 使用中 |  | 8000500003 |  |  |  | 1 | BX2103388 | BX2100277
3 | 1YLL301002027001 | 行程开关 |  |  | 电气设备 |  |  |  | 2019-08-01 | YBLX-K1 |  | 010503 | 使用中 |  | 8000500003 |  |  |  | 1 | BX2103388 | BX2100277
2 | 1YLL301002028 | 料流检测装置 |  |  | 电气设备 | C | 工艺设备 |  | 2019-08-01 | DZLL-Ⅱ |  | 010503 | 使用中 |  | 8000500003 |  |  |  | 1 | BX2103388 | BX2100277
2 | 1YLL301002029 | 声光报警器 |  |  | 电气设备 | C | 工艺设备 |  | 2019-08-01 | TBJ-150-YAC220V |  | 010503 | 使用中 |  | 8000500003 |  |  |  | 8 | BX2103388 | BX2100277
2 | 1YLL301002030 | 机旁箱 |  |  | 电气设备 | B | 工艺设备 |  | 2019-08-01 | KZX |  | 010503 | 使用中 |  | 8000500003 |  |  |  | 1 | BX2103388 | BX2100277
3 | 1YLL301002030001 | 启动按钮 |  |  | 电气设备 |  |  |  | 2019-08-01 | LA38-11/G |  | 010503 | 使用中 |  | 8000500003 |  |  |  | 1 | BX2103388 | BX2100277
3 | 1YLL301002030002 | 停止按钮 |  |  | 电气设备 |  |  |  | 2019-08-01 | LA38-11/R |  | 010503 | 使用中 |  | 8000500003 |  |  |  | 1 | BX2103388 | BX2100277
3 | 1YLL301002030003 | 转换开关 |  |  | 电气设备 |  |  |  | 2019-08-01 | LW12-166A018/2 |  | 010503 | 使用中 |  | 8000500003 |  |  |  | 1 | BX2103388 | BX2100277
3 | 1YLL301002030004 | 运行指示灯 |  |  | 电气设备 |  |  |  | 2019-08-01 | AD16-22D红色 |  | 010503 | 使用中 |  | 8000500003 |  |  |  | 2 | BX2103388 | BX2100277
3 | 1YLL301002030005 | 故障指示灯 |  |  | 电气设备 |  |  |  | 2019-08-01 | AD16-22D黄色 |  | 010503 | 使用中 |  | 8000500003 |  |  |  | 9 | BX2103388 | BX2100277
3 | 1YLL301002030006 | 启动预警按钮 |  |  | 电气设备 |  |  |  | 2019-08-01 | LA38-11/G |  | 010503 | 使用中 |  | 8000500003 |  |  |  | 1 | BX2103388 | BX2100277
3 | 1YLL301002030007 | 急停按钮 |  |  | 电气设备 |  |  |  | 2019-08-01 | ZB2-BS54C+BZ102C |  | 010503 | 使用中 |  | 8000500003 |  |  |  | 1 | BX2103388 | BX2100277
1 | 1YLL301003 | 4-B9皮带机 |  |  | 机械设备 | A | 工艺设备 | 1805Ⅱ302 | 2019-08-01 | DTII(A) B800 | 102000459 | 010503 | 使用中 | 型号：DTII(A)，带宽：800mm，带速:1.6m/s，输送量350t/h，物料类型：块矿，输送带长度：500m，电机功率/电压：55KW/380V | 8000500003 |  |  | 四川省自贡运输机械集团股份有限公司 | 1 | BX2103388 | BX2100277
2 | 1YLL301003001 | 减速机 |  |  | 机械设备 | B | 工艺设备 |  | 2019-08-01 | B型逆H2SH6+F+N-28 |  | 010503 | 使用中 |  | 8000500003 |  |  |  | 1 | BX2103388 | BX2100277
3 | 1YLL301003001001 | 轴承（高速端） |  |  | 润滑设备 |  |  |  | 2019-08-01 |  |  | 010503 | 使用中 |  | 8000500003 |  |  |  | 1 | BX2103388 | BX2100277
3 | 1YLL301003001002 | 逆止器 |  |  | 机械设备 |  |  |  | 2019-08-01 |  |  | 010503 | 使用中 |  | 8000500003 |  |  |  | 1 | BX2103388 | BX2100277
3 | 1YLL301003001003 | 高速轴 |  |  | 机械设备 |  |  |  | 2019-08-01 |  |  | 010503 | 使用中 |  | 8000500003 |  |  |  | 1 | BX2103388 | BX2100277
3 | 1YLL301003001004 | 高速轴油封 |  |  | 润滑设备 |  |  |  | 2019-08-01 |  |  | 010503 | 使用中 |  | 8000500003 |  |  |  | 1 | BX2103388 | BX2100277
2 | 1YLL301003002 | 电力液压推动器 |  |  | 液压设备 | C | 工艺设备 |  | 2019-08-01 | ED-50/6-S |  | 010503 | 使用中 |  | 8000500003 |  |  |  | 1 | BX2103388 | BX2100277
2 | 1YLL301003003 | 液力偶合器 |  |  | 液压设备 | C | 工艺设备 |  | 2019-08-01 | YOXⅡZ450 |  | 010503 | 使用中 |  | 8000500003 |  |  |  | 1 | BX2103388 | BX2100277
2 | 1YLL301003004 | ZL联轴器 |  |  | 机械设备 | B | 工艺设备 |  | 2019-08-01 | ZL8 |  | 010503 | 使用中 |  | 8000500003 |  |  |  | 1 | BX2103388 | BX2100277
2 | 1YLL301003005 | 制动器 |  |  | 机械设备 | B | 工艺设备 |  | 2019-08-01 | YWZ5-315/50 |  | 010503 | 使用中 |  | 8000500003 |  |  |  | 1 | BX2103388 | BX2100277
3 | 1YLL301003005001 | 制动器闸瓦带闸皮 |  |  | 机械设备 |  |  |  | 2019-08-01 | YWZ5-315/50 |  | 010503 | 使用中 |  | 8000500003 |  |  |  | 1 | BX2103388 | BX2100277
2 | 1YLL301003006 | 皮带 |  |  | 机械设备 | B | 工艺设备 |  | 2019-08-01 | EP150B800*4(6+3) |  | 010503 | 使用中 |  | 8000500003 |  |  |  | 500 | BX2103388 | BX2100277
2 | 1YLL301003007 | 电液推杆 |  |  | 液压设备 | C | 工艺设备 |  | 2019-08-01 | DYT1000-328 |  | 010503 | 使用中 |  | 8000500003 |  |  |  | 1 | BX2103388 | BX2100277
2 | 1YLL301003008 | 下料口溜槽 |  |  | 机械设备 | B | 工艺设备 |  | 2019-08-01 | 非标件 |  | 010503 | 使用中 |  | 8000500003 |  |  |  | 1 | BX2103388 | BX2100277
2 | 1YLL301003009 | 三通分料器 |  |  | 机械设备 | B | 工艺设备 |  | 2019-08-01 | DYSF-80B50 |  | 010503 | 使用中 |  | 8000500003 |  |  |  | 1 | BX2103388 | BX2100277
2 | 1YLL301003010 | H型聚氨酯清扫器 |  |  | 机械设备 | B | 环保设备 |  | 2019-08-01 | B800 |  | 010503 | 使用中 |  | 8000500003 |  |  |  | 1 | BX2103388 | BX2100277
3 | 1YLL301003010001 | 聚氨酯刮料板 |  |  | 机械设备 |  |  |  | 2019-08-01 | 配B800 |  | 010503 | 使用中 |  | 8000500003 |  |  |  | 6 | BX2103388 | BX2100277
2 | 1YLL301003011 | P型聚氨酯清扫器 |  |  | 机械设备 | B | 环保设备 |  | 2019-08-01 | B800 |  | 010503 | 使用中 |  | 8000500003 |  |  |  | 1 | BX2103388 | BX2100277
3 | 1YLL301003011001 | 聚氨酯刮料板 |  |  | 机械设备 |  |  |  | 2019-08-01 | 配B800 |  | 010503 | 使用中 |  | 8000500003 |  |  |  | 6 | BX2103388 | BX2100277
2 | 1YLL301003012 | 传动滚筒 |  |  | 机械设备 | B | 工艺设备 |  | 2019-08-01 | φ630*960 |  | 010503 | 使用中 |  | 8000500003 |  |  |  | 1 | BX2103388 | BX2100277
3 | 1YLL301003012001 | 轴承 |  |  | 润滑设备 |  |  |  | 2019-08-01 | 22224 |  | 010503 | 使用中 |  | 8000500003 |  |  |  | 2 | BX2103388 | BX2100277
2 | 1YLL301003013 | 头部增面滚筒 |  |  | 机械设备 | B | 工艺设备 |  | 2019-08-01 | φ315*960 |  | 010503 | 使用中 |  | 8000500003 |  |  |  | 1 | BX2103388 | BX2100277
3 | 1YLL301003013001 | 轴承 |  |  | 润滑设备 |  |  |  | 2019-08-01 | 22212 |  | 010503 | 使用中 |  | 8000500003 |  |  |  | 2 | BX2103388 | BX2100277
2 | 1YLL301003014 | 尾部滚筒 |  |  | 机械设备 | B | 工艺设备 |  | 2019-08-01 | φ500*960 |  | 010503 | 使用中 |  | 8000500003 |  |  |  | 1 | BX2103388 | BX2100277
3 | 1YLL301003014001 | 轴承 |  |  | 润滑设备 |  |  |  | 2019-08-01 | 22220 |  | 010503 | 使用中 |  | 8000500003 |  |  |  | 2 | BX2103388 | BX2100277
2 | 1YLL301003015 | 中部拉紧（重垂）滚筒 |  |  | 机械设备 | B | 工艺设备 |  | 2019-08-01 | φ500*960 |  | 010503 | 使用中 |  | 8000500003 |  |  |  | 1 | BX2103388 | BX2100277
3 | 1YLL301003015001 | 轴承 |  |  | 润滑设备 |  |  |  | 2019-08-01 | 22220 |  | 010503 | 使用中 |  | 8000500003 |  |  |  | 2 | BX2103388 | BX2100277
2 | 1YLL301003016 | 中部改向滚筒 |  |  | 机械设备 | B | 工艺设备 |  | 2019-08-01 | φ400*960 |  | 010503 | 使用中 |  | 8000500003 |  |  |  | 2 | BX2103388 | BX2100277
3 | 1YLL301003016001 | 轴承 |  |  | 润滑设备 |  |  |  | 2019-08-01 | 22220 |  | 010503 | 使用中 |  | 8000500003 |  |  |  | 4 | BX2103388 | BX2100277
2 | 1YLL301003017 | 槽型托辊架 |  |  | 机械设备 | B | 工艺设备 |  | 2019-08-01 | B800 |  | 010503 | 使用中 |  | 8000500003 |  |  |  | 166 | BX2103388 | BX2100277
3 | 1YLL301003017001 | 槽型托辊辊子 |  |  | 机械设备 |  |  |  | 2019-08-01 | φ89*315 |  | 010503 | 使用中 |  | 8000500003 |  |  |  | 664 | BX2103388 | BX2100277
3 | 1YLL301003017002 | 缓冲托辊辊子 |  |  | 机械设备 |  |  |  | 2019-08-01 | φ89*300 |  | 010503 | 使用中 |  | 8000500003 |  |  |  | 24 | BX2103388 | BX2100277
2 | 1YLL301003018 | 摩擦上调心托辊架 |  |  | 机械设备 | B | 工艺设备 |  | 2019-08-01 | B800 |  | 010503 | 使用中 |  | 8000500003 |  |  |  | 20 | BX2103388 | BX2100277
3 | 1YLL301003018001 | 摩擦上调心托辊辊子 |  |  | 机械设备 |  |  |  | 2019-08-01 | D89xD170x325 |  | 010503 | 使用中 |  | 8000500003 |  |  |  | 40 | BX2103388 | BX2100277
2 | 1YLL301003019 | 平行下托辊架 |  |  | 机械设备 | B | 工艺设备 |  | 2019-08-01 | B800 |  | 010503 | 使用中 |  | 8000500003 |  |  |  | 20 | BX2103388 | BX2100277
3 | 1YLL301003019001 | 平行下托辊辊子 |  |  | 机械设备 |  |  |  | 2019-08-01 | D89*950 |  | 010503 | 使用中 |  | 8000500003 |  |  |  | 20 | BX2103388 | BX2100277
2 | 1YLL301003020 | 摩擦下调心托辊架 |  |  | 机械设备 | B | 工艺设备 |  | 2019-08-01 | B800 |  | 010503 | 使用中 |  | 8000500003 |  |  |  | 20 | BX2103388 | BX2100277
3 | 1YLL301003020001 | 摩擦下调心托辊辊子 |  |  | 机械设备 |  |  |  | 2019-08-01 | D89xD170x475 |  | 010503 | 使用中 |  | 8000500003 |  |  |  | 40 | BX2103388 | BX2100277
2 | 1YLL301003021 | 螺旋托辊架 |  |  | 机械设备 | B | 工艺设备 |  | 2019-08-01 | B800 |  | 010503 | 使用中 |  | 8000500003 |  |  |  | 20 | BX2103388 | BX2100277
3 | 1YLL301003021001 | 螺旋托辊辊子 |  |  | 机械设备 |  |  |  | 2019-08-01 | D89*950 |  | 010503 | 使用中 |  | 8000500003 |  |  |  | 20 | BX2103388 | BX2100277
2 | 1YLL301003022 | 电机 |  |  | 电气设备 | B | 工艺设备 |  | 2019-08-01 | YE3-250M-455KW |  | 010503 | 使用中 |  | 8000500003 |  |  |  | 1 | BX2103388 | BX2100277
3 | 1YLL301003022001 | 轴承 |  |  | 润滑设备 |  |  |  | 2019-08-01 | 6314/C3 |  | 010503 | 使用中 |  | 8000500003 |  |  |  | 2 | BX2103388 | BX2100277
2 | 1YLL301003023 | 智能编码器通讯主机 |  |  | 电气设备 | C | 工艺设备 |  | 2019-08-01 | ZZC-12型 |  | 010503 | 使用中 |  | 8000500003 |  |  |  | 1 | BX2103388 | BX2100277
2 | 1YLL301003024 | 拉绳开关 |  |  | 电气设备 | C | 工艺设备 |  | 2019-08-01 | DZHFKLT2-Ⅱ |  | 010503 | 使用中 |  | 8000500003 |  |  |  | 10 | BX2103388 | BX2100277
2 | 1YLL301003025 | 跑偏开关 |  |  | 电气设备 | C | 工艺设备 |  | 2019-08-01 | DZHFKPT1-20-35 |  | 010503 | 使用中 |  | 8000500003 |  |  |  | 8 | BX2103388 | BX2100277
2 | 1YLL301003026 | 撕裂检测装置 |  |  | 电气设备 | C | 工艺设备 |  | 2019-08-01 | DZZL-B-Ⅱ |  | 010503 | 使用中 |  | 8000500003 |  |  |  | 1 | BX2103388 | BX2100277
2 | 1YLL301003027 | 打滑检测装置 |  |  | 机械设备 | B | 工艺设备 |  | 2019-08-01 | DZDH-Ⅲ |  | 010503 | 使用中 |  | 8000500003 |  |  |  | 1 | BX2103388 | BX2100277
3 | 1YLL301003027001 | 接近开关 |  |  | 电气设备 |  |  |  | 2019-08-01 | GAM15-30GM-P1 |  | 010503 | 使用中 |  | 8000500003 |  |  |  | 1 | BX2103388 | BX2100277
2 | 1YLL301003028 | 堵塞检测装置 |  |  | 电气设备 | C | 工艺设备 |  | 2019-08-01 | DZLDM-X |  | 010503 | 使用中 |  | 8000500003 |  |  |  | 1 | BX2103388 | BX2100277
3 | 1YLL301003028001 | 行程开关 |  |  | 电气设备 |  |  |  | 2019-08-01 | YBLX-K1 |  | 010503 | 使用中 |  | 8000500003 |  |  |  | 1 | BX2103388 | BX2100277
2 | 1YLL301003029 | 料流检测装置 |  |  | 电气设备 | C | 工艺设备 |  | 2019-08-01 | DZLL-Ⅱ |  | 010503 | 使用中 |  | 8000500003 |  |  |  | 1 | BX2103388 | BX2100277
2 | 1YLL301003030 | 声光报警器 |  |  | 电气设备 | C | 工艺设备 |  | 2019-08-01 | TBJ-150-YAC220V |  | 010503 | 使用中 |  | 8000500003 |  |  |  | 1 | BX2103388 | BX2100277
2 | 1YLL301003031 | 机旁箱 |  |  | 电气设备 | B | 工艺设备 |  | 2019-08-01 | KZX |  | 010503 | 使用中 |  | 8000500003 |  |  |  | 1 | BX2103388 | BX2100277
3 | 1YLL301003031001 | 启动按钮 |  |  | 电气设备 |  |  |  | 2019-08-01 | LA38-11/G |  | 010503 | 使用中 |  | 8000500003 |  |  |  | 1 | BX2103388 | BX2100277
3 | 1YLL301003031002 | 停止按钮 |  |  | 电气设备 |  |  |  | 2019-08-01 | LA38-11/R |  | 010503 | 使用中 |  | 8000500003 |  |  |  | 1 | BX2103388 | BX2100277
3 | 1YLL301003031003 | 转换开关 |  |  | 电气设备 |  |  |  | 2019-08-01 | LW12-166A018/2 |  | 010503 | 使用中 |  | 8000500003 |  |  |  | 1 | BX2103388 | BX2100277
3 | 1YLL301003031004 | 运行指示灯 |  |  | 电气设备 |  |  |  | 2019-08-01 | AD16-22D红色 |  | 010503 | 使用中 |  | 8000500003 |  |  |  | 2 | BX2103388 | BX2100277
3 | 1YLL301003031005 | 故障指示灯 |  |  | 电气设备 |  |  |  | 2019-08-01 | AD16-22D黄色 |  | 010503 | 使用中 |  | 8000500003 |  |  |  | 9 | BX2103388 | BX2100277
3 | 1YLL301003031006 | 启动预警按钮 |  |  | 电气设备 |  |  |  | 2019-08-01 | LA38-11/G |  | 010503 | 使用中 |  | 8000500003 |  |  |  | 1 | BX2103388 | BX2100277
3 | 1YLL301003031007 | 急停按钮 |  |  | 电气设备 |  |  |  | 2019-08-01 | ZB2-BS54C+BZ102C |  | 010503 | 使用中 |  | 8000500003 |  |  |  | 1 | BX2103388 | BX2100277
1 | 1YLL301004 | 4-B10皮带机 |  |  | 机械设备 | A | 工艺设备 | 1805Ⅱ303 | 2019-08-01 | DTII(A) B800 | 102000460 | 010503 | 使用中 | 型号：DTII(A)，带宽：800mm，带速:1.6m/s，输送量350t/h，物料类型：块矿，输送带长度：192m，电机功率/电压：22KW/380V | 8000500003 |  |  | 四川省自贡运输机械集团股份有限公司 | 1 | BX2103388 | BX2100277
2 | 1YLL301004001 | 减速机 |  |  | 机械设备 | B | 工艺设备 |  | 2019-08-01 | C型逆B3SH4+F+N-31.5 |  | 010503 | 使用中 |  | 8000500003 |  |  |  | 1 | BX2103388 | BX2100277
3 | 1YLL301004001001 | 轴承（高速端） |  |  | 润滑设备 |  |  |  | 2019-08-01 |  |  | 010503 | 使用中 |  | 8000500003 |  |  |  | 1 | BX2103388 | BX2100277
3 | 1YLL301004001002 | 逆止器 |  |  | 机械设备 |  |  |  | 2019-08-01 |  |  | 010503 | 使用中 |  | 8000500003 |  |  |  | 1 | BX2103388 | BX2100277
3 | 1YLL301004001003 | 高速轴 |  |  | 机械设备 |  |  |  | 2019-08-01 |  |  | 010503 | 使用中 |  | 8000500003 |  |  |  | 1 | BX2103388 | BX2100277
3 | 1YLL301004001004 | 高速轴油封 |  |  | 润滑设备 |  |  |  | 2019-08-01 |  |  | 010503 | 使用中 |  | 8000500003 |  |  |  | 1 | BX2103388 | BX2100277
2 | 1YLL301004002 | 电机制动器 |  |  | 机械设备 | B | 工艺设备 |  | 2019-08-01 | ED-23/5 |  | 010503 | 使用中 |  | 8000500003 |  |  |  | 1 | BX2103388 | BX2100277
2 | 1YLL301004003 | ZL联轴器 |  |  | 机械设备 | B | 工艺设备 |  | 2019-08-01 | ZL6半体 |  | 010503 | 使用中 |  | 8000500003 |  |  |  | 1 | BX2103388 | BX2100277
2 | 1YLL301004004 | 梅花弹性联轴器 |  |  | 机械设备 | B | 工艺设备 |  | 2019-08-01 | MLL5-I-200 |  | 010503 | 使用中 |  | 8000500003 |  |  |  | 1 | BX2103388 | BX2100277
2 | 1YLL301004005 | 制动器 |  |  | 机械设备 | B | 工艺设备 |  | 2019-08-01 | YWZ5-200/30 |  | 010503 | 使用中 |  | 8000500003 |  |  |  | 1 | BX2103388 | BX2100277
2 | 1YLL301004006 | 皮带 |  |  | 机械设备 | B | 工艺设备 |  | 2019-08-01 | EP100B800*4(6+3) |  | 010503 | 使用中 |  | 8000500003 |  |  |  | 192 | BX2103388 | BX2100277
2 | 1YLL301004007 | 下料口溜槽 |  |  | 机械设备 | B | 工艺设备 |  | 2019-08-01 | 非标件 |  | 010503 | 使用中 |  | 8000500003 |  |  |  | 1 | BX2103388 | BX2100277
2 | 1YLL301004008 | 三通分料器 |  |  | 机械设备 | B | 工艺设备 |  | 2019-08-01 | DYSF-80B50 |  | 010503 | 使用中 |  | 8000500003 |  |  |  | 1 | BX2103388 | BX2100277
2 | 1YLL301004009 | H型聚氨酯清扫器 |  |  | 机械设备 | B | 环保设备 |  | 2019-08-01 | B800 |  | 010503 | 使用中 |  | 8000500003 |  |  |  | 1 | BX2103388 | BX2100277
3 | 1YLL301004009001 | 聚氨酯刮料板 |  |  | 机械设备 |  |  |  | 2019-08-01 | 配B800 |  | 010503 | 使用中 |  | 8000500003 |  |  |  | 6 | BX2103388 | BX2100277
2 | 1YLL301004010 | P型聚氨酯清扫器 |  |  | 机械设备 | B | 环保设备 |  | 2019-08-01 | B800 |  | 010503 | 使用中 |  | 8000500003 |  |  |  | 1 | BX2103388 | BX2100277
3 | 1YLL301004010001 | 聚氨酯刮料板 |  |  | 机械设备 |  |  |  | 2019-08-01 | 配B800 |  | 010503 | 使用中 |  | 8000500003 |  |  |  | 6 | BX2103388 | BX2100277
2 | 1YLL301004011 | 电液推杆 |  |  | 液压设备 | C | 工艺设备 |  | 2019-08-01 | DYT1000-328 |  | 010503 | 使用中 |  | 8000500003 |  |  |  | 1 | BX2103388 | BX2100277
2 | 1YLL301004012 | 传动滚筒 |  |  | 机械设备 | B | 工艺设备 |  | 2019-08-01 | φ630*960 |  | 010503 | 使用中 |  | 8000500003 |  |  |  | 1 | BX2103388 | BX2100277
3 | 1YLL301004012001 | 轴承 |  |  | 润滑设备 |  |  |  | 2019-08-01 | 22220 |  | 010503 | 使用中 |  | 8000500003 |  |  |  | 2 | BX2103388 | BX2100277
2 | 1YLL301004013 | 头部增面滚筒 |  |  | 机械设备 | B | 工艺设备 |  | 2019-08-01 | φ315*960 |  | 010503 | 使用中 |  | 8000500003 |  |  |  | 1 | BX2103388 | BX2100277
3 | 1YLL301004013001 | 轴承 |  |  | 润滑设备 |  |  |  | 2019-08-01 | 22212 |  | 010503 | 使用中 |  | 8000500003 |  |  |  | 2 | BX2103388 | BX2100277
2 | 1YLL301004014 | 尾部滚筒 |  |  | 机械设备 | B | 工艺设备 |  | 2019-08-01 | φ500*960 |  | 010503 | 使用中 |  | 8000500003 |  |  |  | 1 | BX2103388 | BX2100277
3 | 1YLL301004014001 | 轴承 |  |  | 润滑设备 |  |  |  | 2019-08-01 | 22220 |  | 010503 | 使用中 |  | 8000500003 |  |  |  | 2 | BX2103388 | BX2100277
2 | 1YLL301004015 | 中部拉紧（重垂）滚筒 |  |  | 机械设备 | B | 工艺设备 |  | 2019-08-01 | φ500*960 |  | 010503 | 使用中 |  | 8000500003 |  |  |  | 1 | BX2103388 | BX2100277
3 | 1YLL301004015001 | 轴承 |  |  | 润滑设备 |  |  |  | 2019-08-01 | 22220 |  | 010503 | 使用中 |  | 8000500003 |  |  |  | 2 | BX2103388 | BX2100277
2 | 1YLL301004016 | 中部改向滚筒 |  |  | 机械设备 | B | 工艺设备 |  | 2019-08-01 | φ400*960 |  | 010503 | 使用中 |  | 8000500003 |  |  |  | 2 | BX2103388 | BX2100277
3 | 1YLL301004016001 | 轴承 |  |  | 润滑设备 |  |  |  | 2019-08-01 | 22220 |  | 010503 | 使用中 |  | 8000500003 |  |  |  | 4 | BX2103388 | BX2100277
2 | 1YLL301004017 | 槽型托辊架 |  |  | 机械设备 | B | 工艺设备 |  | 2019-08-01 | B800 |  | 010503 | 使用中 |  | 8000500003 |  |  |  | 64 | BX2103388 | BX2100277
3 | 1YLL301004017001 | 槽型托辊辊子 |  |  | 机械设备 |  |  |  | 2019-08-01 | φ89*315 |  | 010503 | 使用中 |  | 8000500003 |  |  |  | 256 | BX2103388 | BX2100277
3 | 1YLL301004017002 | 缓冲托辊辊子 |  |  | 机械设备 |  |  |  | 2019-08-01 | φ89*300 |  | 010503 | 使用中 |  | 8000500003 |  |  |  | 24 | BX2103388 | BX2100277
2 | 1YLL301004018 | 摩擦上调心托辊架 |  |  | 机械设备 | B | 工艺设备 |  | 2019-08-01 | B800 |  | 010503 | 使用中 |  | 8000500003 |  |  |  | 15 | BX2103388 | BX2100277
3 | 1YLL301004018001 | 摩擦上调心托辊辊子 |  |  | 机械设备 |  |  |  | 2019-08-01 | D89xD170x325 |  | 010503 | 使用中 |  | 8000500003 |  |  |  | 20 | BX2103388 | BX2100277
2 | 1YLL301004019 | 平行下托辊架 |  |  | 机械设备 | B | 工艺设备 |  | 2019-08-01 | B800 |  | 010503 | 使用中 |  | 8000500003 |  |  |  | 10 | BX2103388 | BX2100277
3 | 1YLL301004019001 | 平行下托辊辊子 |  |  | 机械设备 |  |  |  | 2019-08-01 | D89*950 |  | 010503 | 使用中 |  | 8000500003 |  |  |  | 10 | BX2103388 | BX2100277
2 | 1YLL301004020 | 摩擦下调心托辊架 |  |  | 机械设备 | B | 工艺设备 |  | 2019-08-01 | B800 |  | 010503 | 使用中 |  | 8000500003 |  |  |  | 10 | BX2103388 | BX2100277
3 | 1YLL301004020001 | 摩擦下调心托辊辊子 |  |  | 机械设备 |  |  |  | 2019-08-01 | D89xD170x475 |  | 010503 | 使用中 |  | 8000500003 |  |  |  | 20 | BX2103388 | BX2100277
2 | 1YLL301004021 | 螺旋托辊架 |  |  | 机械设备 | B | 工艺设备 |  | 2019-08-01 | B800 |  | 010503 | 使用中 |  | 8000500003 |  |  |  | 10 | BX2103388 | BX2100277
3 | 1YLL301004021001 | 螺旋托辊辊子 |  |  | 机械设备 |  |  |  | 2019-08-01 | D89*950 |  | 010503 | 使用中 |  | 8000500003 |  |  |  | 10 | BX2103388 | BX2100277
2 | 1YLL301004022 | 电机 |  |  | 电气设备 | B | 工艺设备 |  | 2019-08-01 | YE3-180L-422KW |  | 010503 | 使用中 |  | 8000500003 |  |  |  | 1 | BX2103388 | BX2100277
3 | 1YLL301004022001 | 轴承 |  |  | 润滑设备 |  |  |  | 2019-08-01 | 6311/C3 |  | 010503 | 使用中 |  | 8000500003 |  |  |  | 2 | BX2103388 | BX2100277
2 | 1YLL301004023 | 智能编码器通讯主机 |  |  | 电气设备 | C | 工艺设备 |  | 2019-08-01 | ZZC-12型 |  | 010503 | 使用中 |  | 8000500003 |  |  |  | 1 | BX2103388 | BX2100277
2 | 1YLL301004024 | 拉绳开关 |  |  | 电气设备 | C | 工艺设备 |  | 2019-08-01 | DZHFKLT2-Ⅱ |  | 010503 | 使用中 |  | 8000500003 |  |  |  | 4 | BX2103388 | BX2100277
2 | 1YLL301004025 | 跑偏开关 |  |  | 电气设备 | C | 工艺设备 |  | 2019-08-01 | DZHFKPT1-20-35 |  | 010503 | 使用中 |  | 8000500003 |  |  |  | 4 | BX2103388 | BX2100277
2 | 1YLL301004026 | 撕裂检测装置 |  |  | 电气设备 | C | 工艺设备 |  | 2019-08-01 | DZZL-B-Ⅱ |  | 010503 | 使用中 |  | 8000500003 |  |  |  | 1 | BX2103388 | BX2100277
2 | 1YLL301004027 | 打滑检测装置 |  |  | 机械设备 | B | 工艺设备 |  | 2019-08-01 | DZDH-Ⅲ |  | 010503 | 使用中 |  | 8000500003 |  |  |  | 1 | BX2103388 | BX2100277
3 | 1YLL301004027001 | 接近开关 |  |  | 电气设备 |  |  |  | 2019-08-01 | GAM15-30GM-P1 |  | 010503 | 使用中 |  | 8000500003 |  |  |  | 1 | BX2103388 | BX2100277
2 | 1YLL301004028 | 堵塞检测装置 |  |  | 电气设备 | C | 工艺设备 |  | 2019-08-01 | DZLDM-X |  | 010503 | 使用中 |  | 8000500003 |  |  |  | 1 | BX2103388 | BX2100277
3 | 1YLL301004028001 | 行程开关 |  |  | 电气设备 |  |  |  | 2019-08-01 | YBLX-K1 |  | 010503 | 使用中 |  | 8000500003 |  |  |  | 1 | BX2103388 | BX2100277
2 | 1YLL301004029 | 料流检测装置 |  |  | 电气设备 | C | 工艺设备 |  | 2019-08-01 | DZLL-Ⅱ |  | 010503 | 使用中 |  | 8000500003 |  |  |  | 1 | BX2103388 | BX2100277
2 | 1YLL301004030 | 声光报警器 |  |  | 电气设备 | C | 工艺设备 |  | 2019-08-01 | TBJ-150-YAC220V |  | 010503 | 使用中 |  | 8000500003 |  |  |  | 1 | BX2103388 | BX2100277
2 | 1YLL301004031 | 机旁箱 |  |  | 电气设备 | B | 工艺设备 |  | 2019-08-01 | KZX |  | 010503 | 使用中 |  | 8000500003 |  |  |  | 1 | BX2103388 | BX2100277
3 | 1YLL301004031001 | 启动按钮 |  |  | 电气设备 |  |  |  | 2019-08-01 | LA38-11/G |  | 010503 | 使用中 |  | 8000500003 |  |  |  | 1 | BX2103388 | BX2100277
3 | 1YLL301004031002 | 停止按钮 |  |  | 电气设备 |  |  |  | 2019-08-01 | LA38-11/R |  | 010503 | 使用中 |  | 8000500003 |  |  |  | 1 | BX2103388 | BX2100277
3 | 1YLL301004031003 | 转换开关 |  |  | 电气设备 |  |  |  | 2019-08-01 | LW12-166A018/2 |  | 010503 | 使用中 |  | 8000500003 |  |  |  | 1 | BX2103388 | BX2100277
3 | 1YLL301004031004 | 运行指示灯 |  |  | 电气设备 |  |  |  | 2019-08-01 | AD16-22D红色 |  | 010503 | 使用中 |  | 8000500003 |  |  |  | 2 | BX2103388 | BX2100277
3 | 1YLL301004031005 | 故障指示灯 |  |  | 电气设备 |  |  |  | 2019-08-01 | AD16-22D黄色 |  | 010503 | 使用中 |  | 8000500003 |  |  |  | 9 | BX2103388 | BX2100277
3 | 1YLL301004031006 | 启动预警按钮 |  |  | 电气设备 |  |  |  | 2019-08-01 | LA38-11/G |  | 010503 | 使用中 |  | 8000500003 |  |  |  | 1 | BX2103388 | BX2100277
3 | 1YLL301004031007 | 急停按钮 |  |  | 电气设备 |  |  |  | 2019-08-01 | ZB2-BS54C+BZ102C |  | 010503 | 使用中 |  | 8000500003 |  |  |  | 1 | BX2103388 | BX2100277
1 | 1YLL301005 | 4-B11皮带机 |  |  | 机械设备 | A | 工艺设备 | 1805Ⅱ301 | 2019-08-01 | DTII(A) B800 | 102000461 | 010503 | 使用中 | 型号：DTII(A)，带宽：800mm，带速:1.6m/s，输送量350t/h，物料类型：块矿，输送带长度：260m，电机功率/电压：45KW/380V，带卸料车，耐温250度 | 8000500003 |  |  | 四川省自贡运输机械集团股份有限公司 | 1 | BX2103388 | BX2100277
2 | 1YLL301005001 | 减速机 |  |  | 机械设备 | B | 工艺设备 |  | 2019-08-01 | C型逆B3SH5+F+N-31.5 |  | 010503 | 使用中 |  | 8000500003 |  |  |  | 1 | BX2103388 | BX2100277
3 | 1YLL301005001001 | 轴承（高速端） |  |  | 润滑设备 |  |  |  | 2019-08-01 |  |  | 010503 | 使用中 |  | 8000500003 |  |  |  | 1 | BX2103388 | BX2100277
3 | 1YLL301005001002 | 逆止器 |  |  | 机械设备 |  |  |  | 2019-08-01 |  |  | 010503 | 使用中 |  | 8000500003 |  |  |  | 1 | BX2103388 | BX2100277
3 | 1YLL301005001003 | 高速轴 |  |  | 机械设备 |  |  |  | 2019-08-01 |  |  | 010503 | 使用中 |  | 8000500003 |  |  |  | 1 | BX2103388 | BX2100277
3 | 1YLL301005001004 | 高速轴油封 |  |  | 润滑设备 |  |  |  | 2019-08-01 |  |  | 010503 | 使用中 |  | 8000500003 |  |  |  | 1 | BX2103388 | BX2100277
2 | 1YLL301005002 | 电力液压推动器 |  |  | 液压设备 | C | 工艺设备 |  | 2019-08-01 | ED-50/6-S |  | 010503 | 使用中 |  | 8000500003 |  |  |  | 1 | BX2103388 | BX2100277
2 | 1YLL301005003 | 液力偶合器 |  |  | 液压设备 | C | 工艺设备 |  | 2019-08-01 | YOXⅡZ450 |  | 010503 | 使用中 |  | 8000500003 |  |  |  | 1 | BX2103388 | BX2100277
2 | 1YLL301005004 | ZL联轴器 |  |  | 机械设备 | B | 工艺设备 |  | 2019-08-01 | ZL8半体 |  | 010503 | 使用中 |  | 8000500003 |  |  |  | 1 | BX2103388 | BX2100277
3 | 1YLL301005004001 | 联轴器尼龙棒 |  |  | 机械设备 |  |  |  | 2019-08-01 | φ34*50*24个 |  | 010503 | 使用中 |  | 8000500003 |  |  |  | 10 | BX2103388 | BX2100277
2 | 1YLL301005005 | 制动器 |  |  | 机械设备 | B | 工艺设备 |  | 2019-08-01 | YWZ5-315/50 |  | 010503 | 使用中 |  | 8000500003 |  |  |  | 1 | BX2103388 | BX2100277
3 | 1YLL301005005001 | 制动器闸瓦带闸皮 |  |  | 机械设备 |  |  |  | 2019-08-01 | YWZ5-315/50 |  | 010503 | 使用中 |  | 8000500003 |  |  |  | 1 | BX2103388 | BX2100277
2 | 1YLL301005006 | 皮带 |  |  | 机械设备 | B | 工艺设备 |  | 2019-08-01 | EP150B800*4(6+3) |  | 010503 | 使用中 |  | 8000500003 |  |  |  | 260 | BX2103388 | BX2100277
2 | 1YLL301005007 | 下料口溜槽 |  |  | 机械设备 | B | 工艺设备 |  | 2019-08-01 | 非标件 |  | 010503 | 使用中 |  | 8000500003 |  |  |  | 1 | BX2103388 | BX2100277
2 | 1YLL301005008 | H型聚氨酯清扫器 |  |  | 机械设备 | B | 环保设备 |  | 2019-08-01 | B800 |  | 010503 | 使用中 |  | 8000500003 |  |  |  | 1 | BX2103388 | BX2100277
3 | 1YLL301005008001 | 聚氨酯刮料板 |  |  | 机械设备 |  |  |  | 2019-08-01 | 配B800 |  | 010503 | 使用中 |  | 8000500003 |  |  |  | 6 | BX2103388 | BX2100277
2 | 1YLL301005009 | P型聚氨酯清扫器 |  |  | 机械设备 | B | 环保设备 |  | 2019-08-01 | B800 |  | 010503 | 使用中 |  | 8000500003 |  |  |  | 1 | BX2103388 | BX2100277
3 | 1YLL301005009001 | 聚氨酯刮料板 |  |  | 机械设备 |  |  |  | 2019-08-01 | 配B800 |  | 010503 | 使用中 |  | 8000500003 |  |  |  | 6 | BX2103388 | BX2100277
2 | 1YLL301005010 | 传动滚筒 |  |  | 机械设备 | B | 工艺设备 |  | 2019-08-01 | φ630*960 |  | 010503 | 使用中 |  | 8000500003 |  |  |  | 1 | BX2103388 | BX2100277
3 | 1YLL301005010001 | 轴承 |  |  | 润滑设备 |  |  |  | 2019-08-01 | 22224 |  | 010503 | 使用中 |  | 8000500003 |  |  |  | 2 | BX2103388 | BX2100277
2 | 1YLL301005011 | 头部增面滚筒 |  |  | 机械设备 | B | 工艺设备 |  | 2019-08-01 | φ315*960 |  | 010503 | 使用中 |  | 8000500003 |  |  |  | 1 | BX2103388 | BX2100277
3 | 1YLL301005011001 | 轴承 |  |  | 润滑设备 |  |  |  | 2019-08-01 | 22216 |  | 010503 | 使用中 |  | 8000500003 |  |  |  | 2 | BX2103388 | BX2100277
2 | 1YLL301005012 | 尾部滚筒 |  |  | 机械设备 | B | 工艺设备 |  | 2019-08-01 | φ500*960 |  | 010503 | 使用中 |  | 8000500003 |  |  |  | 1 | BX2103388 | BX2100277
3 | 1YLL301005012001 | 轴承 |  |  | 润滑设备 |  |  |  | 2019-08-01 | 22220 |  | 010503 | 使用中 |  | 8000500003 |  |  |  | 2 | BX2103388 | BX2100277
2 | 1YLL301005013 | 中部拉紧（重垂）滚筒 |  |  | 机械设备 | B | 工艺设备 |  | 2019-08-01 | φ500*960 |  | 010503 | 使用中 |  | 8000500003 |  |  |  | 1 | BX2103388 | BX2100277
3 | 1YLL301005013001 | 轴承 |  |  | 润滑设备 |  |  |  | 2019-08-01 | 22220 |  | 010503 | 使用中 |  | 8000500003 |  |  |  | 2 | BX2103388 | BX2100277
2 | 1YLL301005014 | 中部改向滚筒 |  |  | 机械设备 | B | 工艺设备 |  | 2019-08-01 | φ400*960 |  | 010503 | 使用中 |  | 8000500003 |  |  |  | 2 | BX2103388 | BX2100277
3 | 1YLL301005014001 | 轴承 |  |  | 润滑设备 |  |  |  | 2019-08-01 | 22220 |  | 010503 | 使用中 |  | 8000500003 |  |  |  | 4 | BX2103388 | BX2100277
2 | 1YLL301005015 | 槽型托辊架 |  |  | 机械设备 | B | 工艺设备 |  | 2019-08-01 | B800 |  | 010503 | 使用中 |  | 8000500003 |  |  |  | 86 | BX2103388 | BX2100277
3 | 1YLL301005015001 | 槽型托辊辊子 |  |  | 机械设备 |  |  |  | 2019-08-01 | φ89*315 |  | 010503 | 使用中 |  | 8000500003 |  |  |  | 344 | BX2103388 | BX2100277
3 | 1YLL301005015002 | 缓冲托辊辊子 |  |  | 机械设备 |  |  |  | 2019-08-01 | φ89*300 |  | 010503 | 使用中 |  | 8000500003 |  |  |  | 24 | BX2103388 | BX2100277
2 | 1YLL301005016 | 摩擦上调心托辊架 |  |  | 机械设备 | B | 工艺设备 |  | 2019-08-01 | B800 |  | 010503 | 使用中 |  | 8000500003 |  |  |  | 15 | BX2103388 | BX2100277
3 | 1YLL301005016001 | 摩擦上调心托辊辊子 |  |  | 机械设备 |  |  |  | 2019-08-01 | D89xD170x325 |  | 010503 | 使用中 |  | 8000500003 |  |  |  | 30 | BX2103388 | BX2100277
2 | 1YLL301005017 | 平行下托辊架 |  |  | 机械设备 | B | 工艺设备 |  | 2019-08-01 | B800 |  | 010503 | 使用中 |  | 8000500003 |  |  |  | 15 | BX2103388 | BX2100277
3 | 1YLL301005017001 | 平行下托辊辊子 |  |  | 机械设备 |  |  |  | 2019-08-01 | D89*950 |  | 010503 | 使用中 |  | 8000500003 |  |  |  | 15 | BX2103388 | BX2100277
2 | 1YLL301005018 | 摩擦下调心托辊架 |  |  | 机械设备 | B | 工艺设备 |  | 2019-08-01 | B800 |  | 010503 | 使用中 |  | 8000500003 |  |  |  | 15 | BX2103388 | BX2100277
3 | 1YLL301005018001 | 摩擦下调心托辊辊子 |  |  | 机械设备 |  |  |  | 2019-08-01 | D89xD170x475 |  | 010503 | 使用中 |  | 8000500003 |  |  |  | 30 | BX2103388 | BX2100277
2 | 1YLL301005019 | 螺旋托辊架 |  |  | 机械设备 | B | 工艺设备 |  | 2019-08-01 | B800 |  | 010503 | 使用中 |  | 8000500003 |  |  |  | 15 | BX2103388 | BX2100277
3 | 1YLL301005019001 | 螺旋托辊辊子 |  |  | 机械设备 |  |  |  | 2019-08-01 | D89*950 |  | 010503 | 使用中 |  | 8000500003 |  |  |  | 15 | BX2103388 | BX2100277
2 | 1YLL301005020 | 电机 |  |  | 电气设备 | B | 工艺设备 |  | 2019-08-01 | YE3-250M-455KW |  | 010503 | 使用中 |  | 8000500003 |  |  |  | 1 | BX2103388 | BX2100277
3 | 1YLL301005020001 | 轴承 |  |  | 润滑设备 |  |  |  | 2019-08-01 | 6314/C3 |  | 010503 | 使用中 |  | 8000500003 |  |  |  | 2 | BX2103388 | BX2100277
2 | 1YLL301005021 | 智能编码器通讯主机 |  |  | 电气设备 | C | 工艺设备 |  | 2019-08-01 | ZZC-12型 |  | 010503 | 使用中 |  | 8000500003 |  |  |  | 1 | BX2103388 | BX2100277
2 | 1YLL301005022 | 拉绳开关 |  |  | 电气设备 | C | 工艺设备 |  | 2019-08-01 | DZHFKLT2-Ⅱ |  | 010503 | 使用中 |  | 8000500003 |  |  |  | 4 | BX2103388 | BX2100277
2 | 1YLL301005023 | 跑偏开关 |  |  | 电气设备 | C | 工艺设备 |  | 2019-08-01 | DZHFKPT1-20-35 |  | 010503 | 使用中 |  | 8000500003 |  |  |  | 4 | BX2103388 | BX2100277
2 | 1YLL301005024 | 撕裂检测装置 |  |  | 电气设备 | C | 工艺设备 |  | 2019-08-01 | DZZL-B-Ⅱ |  | 010503 | 使用中 |  | 8000500003 |  |  |  | 1 | BX2103388 | BX2100277
2 | 1YLL301005025 | 打滑检测装置 |  |  | 机械设备 | B | 工艺设备 |  | 2019-08-01 | DZDH-Ⅲ |  | 010503 | 使用中 |  | 8000500003 |  |  |  | 1 | BX2103388 | BX2100277
3 | 1YLL301005025001 | 接近开关 |  |  | 电气设备 |  |  |  | 2019-08-01 | GAM15-30GM-P1 |  | 010503 | 使用中 |  | 8000500003 |  |  |  | 1 | BX2103388 | BX2100277
2 | 1YLL301005026 | 堵塞检测装置 |  |  | 电气设备 | C | 工艺设备 |  | 2019-08-01 | DZLDM-X |  | 010503 | 使用中 |  | 8000500003 |  |  |  | 1 | BX2103388 | BX2100277
3 | 1YLL301005026001 | 行程开关 |  |  | 电气设备 |  |  |  | 2019-08-01 | YBLX-K1 |  | 010503 | 使用中 |  | 8000500003 |  |  |  | 1 | BX2103388 | BX2100277
2 | 1YLL301005027 | 料流检测装置 |  |  | 电气设备 | C | 工艺设备 |  | 2019-08-01 | DZLL-Ⅱ |  | 010503 | 使用中 |  | 8000500003 |  |  |  | 1 | BX2103388 | BX2100277
2 | 1YLL301005028 | 声光报警器 |  |  | 电气设备 | C | 工艺设备 |  | 2019-08-01 | TBJ-150-YAC220V |  | 010503 | 使用中 |  | 8000500003 |  |  |  | 1 | BX2103388 | BX2100277
2 | 1YLL301005029 | 机旁箱 |  |  | 电气设备 | B | 工艺设备 |  | 2019-08-01 | KZX |  | 010503 | 使用中 |  | 8000500003 |  |  |  | 1 | BX2103388 | BX2100277
3 | 1YLL301005029001 | 启动按钮 |  |  | 电气设备 |  |  |  | 2019-08-01 | LA38-11/G |  | 010503 | 使用中 |  | 8000500003 |  |  |  | 1 | BX2103388 | BX2100277
3 | 1YLL301005029002 | 停止按钮 |  |  | 电气设备 |  |  |  | 2019-08-01 | LA38-11/R |  | 010503 | 使用中 |  | 8000500003 |  |  |  | 1 | BX2103388 | BX2100277
3 | 1YLL301005029003 | 转换开关 |  |  | 电气设备 |  |  |  | 2019-08-01 | LW12-166A018/2 |  | 010503 | 使用中 |  | 8000500003 |  |  |  | 1 | BX2103388 | BX2100277
3 | 1YLL301005029004 | 运行指示灯 |  |  | 电气设备 |  |  |  | 2019-08-01 | AD16-22D红色 |  | 010503 | 使用中 |  | 8000500003 |  |  |  | 2 | BX2103388 | BX2100277
3 | 1YLL301005029005 | 故障指示灯 |  |  | 电气设备 |  |  |  | 2019-08-01 | AD16-22D黄色 |  | 010503 | 使用中 |  | 8000500003 |  |  |  | 9 | BX2103388 | BX2100277
3 | 1YLL301005029006 | 启动预警按钮 |  |  | 电气设备 |  |  |  | 2019-08-01 | LA38-11/G |  | 010503 | 使用中 |  | 8000500003 |  |  |  | 1 | BX2103388 | BX2100277
3 | 1YLL301005029007 | 急停按钮 |  |  | 电气设备 |  |  |  | 2019-08-01 | ZB2-BS54C+BZ102C |  | 010503 | 使用中 |  | 8000500003 |  |  |  | 1 | BX2103388 | BX2100277
1 | 1YLL301006 | 4-B11皮带机-卸料车 |  |  | 机械设备 | B | 工艺设备 | 1805Ⅱ301 | 2019-08-01 | XK300 | 102000628 | 010503 | 使用中 | 电机DRE160MC4BE20HF行走电机减速机KA107/TDRE160MC4BE20HF/C/STH | 8000500003 |  |  | 四川省自贡运输机械集团股份有限公司 | 1 | BX2103388 | BX2100277
2 | 1YLL301006001 | 行走电机减速机 |  |  | 机械设备 | B | 工艺设备 |  | 2019-08-01 | KA107/TDRE160MC4BE20HF/C/STH |  | 010503 | 使用中 |  | 8000500003 |  |  |  | 2 | BX2103388 | BX2100277
3 | 1YLL301006001001 | 低速轴套 |  |  | 机械设备 |  |  |  | 2019-08-01 |  |  | 010503 | 使用中 |  | 8000500003 |  |  |  | 1 | BX2103388 | BX2100277
3 | 1YLL301006001002 | 低速轴套油封 |  |  | 润滑设备 |  |  |  | 2019-08-01 |  |  | 010503 | 使用中 |  | 8000500003 |  |  |  | 2 | BX2103388 | BX2100277
3 | 1YLL301006001003 | 侧盖盲板油封 |  |  | 润滑设备 |  |  |  | 2019-08-01 |  |  | 010503 | 使用中 |  | 8000500003 |  |  |  | 4 | BX2103388 | BX2100277
3 | 1YLL301006001004 | 高速轴齿轮 |  |  | 机械设备 |  |  |  | 2019-08-01 |  |  | 010503 | 使用中 |  | 8000500003 |  |  |  | 2 | BX2103388 | BX2100277
3 | 1YLL301006001005 | 高速轴 |  |  | 机械设备 |  |  |  | 2019-08-01 |  |  | 010503 | 使用中 |  | 8000500003 |  |  |  | 1 | BX2103388 | BX2100277
3 | 1YLL301006001006 | 高速轴轴承 |  |  | 润滑设备 |  |  |  | 2019-08-01 |  |  | 010503 | 使用中 |  | 8000500003 |  |  |  | 2 | BX2103388 | BX2100277
2 | 1YLL301006002 | 行轮组 |  |  | 机械设备 | B | 工艺设备 |  | 2019-08-01 | 非标件 |  | 010503 | 使用中 |  | 8000500003 |  |  |  | 4 | BX2103388 | BX2100277
3 | 1YLL301006002001 | 轴承座 |  |  | 润滑设备 |  |  |  | 2019-08-01 |  |  | 010503 | 使用中 |  | 8000500003 |  |  |  | 4 | BX2103388 | BX2100277
3 | 1YLL301006002002 | 行轮轴 |  |  | 机械设备 |  |  |  | 2019-08-01 | 非标件 |  | 010503 | 使用中 |  | 8000500003 |  |  |  | 2 | BX2103388 | BX2100277
3 | 1YLL301006002003 | 行轮 |  |  | 机械设备 |  |  |  | 2019-08-01 | 非标件 |  | 010503 | 使用中 |  | 8000500003 |  |  |  | 4 | BX2103388 | BX2100277
2 | 1YLL301006003 | 行轮轴承座 |  |  | 机械设备 | B | 工艺设备 |  | 2019-08-01 | 非标件 |  | 010503 | 使用中 |  | 8000500003 |  |  |  | 4 | BX2103388 | BX2100277
3 | 1YLL301006003001 | 行轮轴承座 |  |  | 润滑设备 |  |  |  | 2019-08-01 | 非标件 |  | 010503 | 使用中 |  | 8000500003 |  |  |  | 4 | BX2103388 | BX2100277
2 | 1YLL301006004 | 卸料车溜槽 |  |  | 机械设备 | B | 工艺设备 |  | 2019-08-01 | 非标件 |  | 010503 | 使用中 |  | 8000500003 |  |  |  | 1 | BX2103388 | BX2100277
2 | 1YLL301006005 | H型聚氨酯清扫器 |  |  | 机械设备 | B | 环保设备 |  | 2019-08-01 | B800 |  | 010503 | 使用中 |  | 8000500003 |  |  |  | 1 | BX2103388 | BX2100277
3 | 1YLL301006005001 | 聚氨酯刮料板 |  |  | 机械设备 |  |  |  | 2019-08-01 | 配B800 |  | 010503 | 使用中 |  | 8000500003 |  |  |  | 6 | BX2103388 | BX2100277
2 | 1YLL301006006 | P型聚氨酯清扫器 |  |  | 机械设备 | B | 环保设备 |  | 2019-08-01 | B800 |  | 010503 | 使用中 |  | 8000500003 |  |  |  | 1 | BX2103388 | BX2100277
3 | 1YLL301006006001 | 聚氨酯刮料板 |  |  | 机械设备 |  |  |  | 2019-08-01 | 配B800 |  | 010503 | 使用中 |  | 8000500003 |  |  |  | 6 | BX2103388 | BX2100277
2 | 1YLL301006007 | 卸料车改向滚筒 |  |  | 机械设备 | B | 工艺设备 |  | 2019-08-01 | 80B508 |  | 010503 | 使用中 |  | 8000500003 |  |  |  | 2 | BX2103388 | BX2100277
3 | 1YLL301006007001 | 轴承 |  |  | 润滑设备 |  |  |  | 2019-08-01 | 24156 |  | 010503 | 使用中 |  | 8000500003 |  |  |  | 4 | BX2103388 | BX2100277
2 | 1YLL301006008 | 槽型托辊架 |  |  | 机械设备 | B | 工艺设备 |  | 2019-08-01 | B800 |  | 010503 | 使用中 |  | 8000500003 |  |  |  | 30 | BX2103388 | BX2100277
3 | 1YLL301006008001 | 槽型托辊辊子 |  |  | 机械设备 |  |  |  | 2019-08-01 | φ89*315 |  | 010503 | 使用中 |  | 8000500003 |  |  |  | 100 | BX2103388 | BX2100277
2 | 1YLL301006009 | 摩擦上调心托辊架 |  |  | 机械设备 | B | 工艺设备 |  | 2019-08-01 | B800 |  | 010503 | 使用中 |  | 8000500003 |  |  |  | 5 | BX2103388 | BX2100277
3 | 1YLL301006009001 | 摩擦上调心托辊辊子 |  |  | 机械设备 |  |  |  | 2019-08-01 | D89xD170x325 |  | 010503 | 使用中 |  | 8000500003 |  |  |  | 10 | BX2103388 | BX2100277
2 | 1YLL301006010 | 夹轨器 |  |  | 机械设备 | B | 工艺设备 |  | 2019-08-01 | 无标牌 |  | 010503 | 使用中 |  | 8000500003 |  |  |  | 2 | BX2103388 | BX2100277
3 | 1YLL301006010001 | 夹紧装置 |  |  | 机械设备 |  |  |  | 2019-08-01 | 无标牌 |  | 010503 | 使用中 |  | 8000500003 |  |  |  | 2 | BX2103388 | BX2100277
3 | 1YLL301006010002 | 液压系统 |  |  | 液压设备 |  |  |  | 2019-08-01 | 无标牌 |  | 010503 | 使用中 |  | 8000500003 |  |  |  | 2 | BX2103388 | BX2100277
2 | 1YLL301006011 | 盖仓皮带 |  |  | 机械设备 | B | 工艺设备 |  | 2019-08-01 | 带宽：750mm长49米厚6mm |  | 010503 | 使用中 |  | 8000500003 |  |  |  | 2 | BX2103388 | BX2100277
2 | 1YLL301006012 | 盖仓托辊 |  |  | 机械设备 | B | 工艺设备 |  | 2019-08-01 | 滚筒直径165mm，滚筒长780mm，滚筒轴径35mm |  | 010503 | 使用中 |  | 8000500003 |  |  |  | 12 | BX2103388 | BX2100277
2 | 1YLL301006013 | 轴承座 |  |  | 机械设备 | B | 工艺设备 |  | 2019-08-01 | HYC-P207 |  | 010503 | 使用中 |  | 8000500003 |  |  |  | 24 | BX2103388 | BX2100277
2 | 1YLL301006014 | 脉冲除尘器 |  |  | 机械设备 | B | 环保设备 |  | 2019-08-01 | YKMCCC-1100*1000*900 |  | 010503 | 使用中 |  | 8000500003 |  |  |  | 1 | BX2103388 | BX2100277
3 | 1YLL301006014001 | 风机 |  |  | 电气设备 |  |  |  | 2019-08-01 | 4-72No4A |  | 010503 | 使用中 |  | 8000500003 |  |  |  | 1 | BX2103388 | BX2100277
3 | 1YLL301006014002 | 电磁脉冲阀 |  |  | 润滑设备 |  |  |  | 2019-08-01 | YDMF-Z-62S¦C24V |  | 010503 | 使用中 |  | 8000500003 |  |  |  | 4 | BX2103388 | BX2100277
3 | 1YLL301006014003 | 调压阀 |  |  | 液压设备 |  |  |  | 2019-08-01 | QTY-50 |  | 010503 | 使用中 |  | 8000500003 |  |  |  | 1 | BX2103388 | BX2100277
3 | 1YLL301006014004 | 球阀 |  |  | 机械设备 |  |  |  | 2019-08-01 | DN50 |  | 010503 | 使用中 |  | 8000500003 |  |  |  | 2 | BX2103388 | BX2100277
3 | 1YLL301006014005 | 压力表 |  |  | 仪表设备 |  |  |  | 2019-08-01 | Y1000-1.6pma |  | 010503 | 使用中 |  | 8000500003 |  |  |  | 1 | BX2103388 | BX2100277
2 | 1YLL301006015 | 电机 |  |  | 电气设备 | B | 工艺设备 |  | 2019-08-01 | DRE160MC4BE20HF |  | 010503 | 使用中 |  | 8000500003 |  |  |  | 2 | BX2103388 | BX2100277
3 | 1YLL301006015001 | 轴承 |  |  | 润滑设备 |  |  |  | 2019-08-01 | 6209/C3 |  | 010503 | 使用中 |  | 8000500003 |  |  |  | 2 | BX2103388 | BX2100277
2 | 1YLL301006016 | 电磁制动器 |  |  | 电气设备 | C | 工艺设备 |  | 2019-08-01 | SDZ150DC170V150N.M110W |  | 010503 | 使用中 |  | 8000500003 |  |  |  | 2 | BX2103388 | BX2100277
2 | 1YLL301006017 | 急停按钮盒 |  |  | 电气设备 | C | 工艺设备 |  | 2019-08-01 | XALB01YC+XALZ01C |  | 010503 | 使用中 |  | 8000500003 |  |  |  | 4 | BX2103388 | BX2100277
2 | 1YLL301006018 | 照明灯 |  |  | 电气设备 | C | 工艺设备 |  | 2019-08-01 | 200W |  | 010503 | 使用中 |  | 8000500003 |  |  |  | 4 | BX2103388 | BX2100277
2 | 1YLL301006019 | 声光报警器 |  |  | 电气设备 | C | 工艺设备 |  | 2019-08-01 | BC-08AC220V |  | 010503 | 使用中 |  | 8000500003 |  |  |  | 2 | BX2103388 | BX2100277
2 | 1YLL301006020 | 多圈绝对值编码器(PN总线） |  |  | 仪表设备 | C | 工艺设备 |  | 2019-08-01 | ENA58IL-S10CA5-1213B17-ABP |  | 010503 | 使用中 |  | 8000500003 |  |  |  | 1 | BX2103388 | BX2100277
2 | 1YLL301006021 | 接近开关 |  |  | 电气设备 | C | 工艺设备 |  | 2019-08-01 | Bi15U-M30-RP6X-H1141 |  | 010503 | 使用中 |  | 8000500003 |  |  |  | 3 | BX2103388 | BX2100277
2 | 1YLL301006022 | 行走极限开关 |  |  | 电气设备 | C | 工艺设备 |  | 2019-08-01 | TD422-01y |  | 010503 | 使用中 |  | 8000500003 |  |  |  | 2 | BX2103388 | BX2100277
2 | 1YLL301006023 | 行程开关 |  |  | 电气设备 | C | 工艺设备 |  | 2019-08-01 | YBLX-K1 |  | 010503 | 使用中 |  | 8000500003 |  |  |  | 2 | BX2103388 | BX2100277
2 | 1YLL301006024 | 视频监视摄像头 |  |  | 电讯及工业电视 | C | 工艺设备 |  | 2019-08-01 | DS-IPC-B12-I |  | 010503 | 使用中 |  | 8000500003 |  |  |  | 4 | BX2103388 | BX2100277
2 | 1YLL301006025 | 夹轨器限位 |  |  | 电气设备 | C | 工艺设备 |  | 2019-08-01 | Bi15U-M30-RP6X-H1141 |  | 010503 | 使用中 |  | 8000500003 |  |  |  | 2 | BX2103388 | BX2100277
2 | 1YLL301006026 | 光纤接线盒 |  |  | 自动化设备 | C | 工艺设备 |  | 2019-08-01 | 8口 |  | 010503 | 使用中 |  | 8000500003 |  |  |  | 1 | BX2103388 | BX2100277
1 | 1YLL301007 | 4-B14皮带机 |  |  | 机械设备 | A | 工艺设备 | 1805Ⅱ202 | 2019-08-01 | DTII(A) B650 | 102000464 | 010503 | 使用中 | 型号：DTII(A)，带宽：650mm，带速:1.25m/s，输送量150t/h，物料类型：矿粉，输送带长度：19m，电机功率/电压：5.5KW/380V，耐温250度 | 8000500003 |  |  | 四川省自贡运输机械集团股份有限公司 | 1 | BX2103388 | BX2100277
2 | 1YLL301007001 | 电机 |  |  | 电气设备 | B | 工艺设备 |  | 2019-08-01 | KAD109-LEN132SJ4E-L80N5.5KW |  | 010503 | 使用中 |  | 8000500003 |  |  |  | 1 | BX2103388 | BX2100277
3 | 1YLL301007001001 | 轴承 |  |  | 润滑设备 |  |  |  | 2019-08-01 | 6308/C3 |  | 010503 | 使用中 |  | 8000500003 |  |  |  | 2 | BX2103388 | BX2100277
2 | 1YLL301007002 | 减速机 |  |  | 机械设备 | B | 工艺设备 |  | 2019-08-01 | KAD109-LEN132SJ4E-L80G5.5KW/380V |  | 010503 | 使用中 |  | 8000500003 |  |  |  | 1 | BX2103388 | BX2100277
3 | 1YLL301007002001 | 轴承（高速端） |  |  | 润滑设备 |  |  |  | 2019-08-01 |  |  | 010503 | 使用中 |  | 8000500003 |  |  |  | 1 | BX2103388 | BX2100277
3 | 1YLL301007002002 | 高速轴 |  |  | 机械设备 |  |  |  | 2019-08-01 |  |  | 010503 | 使用中 |  | 8000500003 |  |  |  | 1 | BX2103388 | BX2100277
3 | 1YLL301007002003 | 高速轴油封 |  |  | 润滑设备 |  |  |  | 2019-08-01 |  |  | 010503 | 使用中 |  | 8000500003 |  |  |  | 1 | BX2103388 | BX2100277
2 | 1YLL301007003 | 皮带 |  |  | 机械设备 | B | 工艺设备 |  | 2019-08-01 | EP100B650*3(6+3) |  | 010503 | 使用中 |  | 8000500003 |  |  |  | 19 | BX2103388 | BX2100277
2 | 1YLL301007004 | 下料口溜槽 |  |  | 机械设备 | B | 工艺设备 |  | 2019-08-01 | 非标件 |  | 010503 | 使用中 |  | 8000500003 |  |  |  | 1 | BX2103388 | BX2100277
2 | 1YLL301007005 | H型聚氨酯清扫器 |  |  | 机械设备 | B | 环保设备 |  | 2019-08-01 | B650 |  | 010503 | 使用中 |  | 8000500003 |  |  |  | 1 | BX2103388 | BX2100277
3 | 1YLL301007005001 | 聚氨酯刮料板 |  |  | 机械设备 |  |  |  | 2019-08-01 | 配B650 |  | 010503 | 使用中 |  | 8000500003 |  |  |  | 6 | BX2103388 | BX2100277
2 | 1YLL301007006 | P型聚氨酯清扫器 |  |  | 机械设备 | B | 环保设备 |  | 2019-08-01 | B650 |  | 010503 | 使用中 |  | 8000500003 |  |  |  | 1 | BX2103388 | BX2100277
3 | 1YLL301007006001 | 聚氨酯刮料板 |  |  | 机械设备 |  |  |  | 2019-08-01 | 配B650 |  | 010503 | 使用中 |  | 8000500003 |  |  |  | 6 | BX2103388 | BX2100277
2 | 1YLL301007007 | 传动滚筒 |  |  | 机械设备 | B | 工艺设备 |  | 2019-08-01 | φ500*750 |  | 010503 | 使用中 |  | 8000500003 |  |  |  | 1 | BX2103388 | BX2100277
3 | 1YLL301007007001 | 轴承 |  |  | 润滑设备 |  |  |  | 2019-08-01 | 22216 |  | 010503 | 使用中 |  | 8000500003 |  |  |  | 2 | BX2103388 | BX2100277
2 | 1YLL301007008 | 头部增面滚筒 |  |  | 机械设备 | B | 工艺设备 |  | 2019-08-01 | φ250*750 |  | 010503 | 使用中 |  | 8000500003 |  |  |  | 1 | BX2103388 | BX2100277
3 | 1YLL301007008001 | 轴承 |  |  | 润滑设备 |  |  |  | 2019-08-01 | 22210 |  | 010503 | 使用中 |  | 8000500003 |  |  |  | 2 | BX2103388 | BX2100277
2 | 1YLL301007009 | 尾部滚筒 |  |  | 机械设备 | B | 工艺设备 |  | 2019-08-01 | φ400*750 |  | 010503 | 使用中 |  | 8000500003 |  |  |  | 1 | BX2103388 | BX2100277
3 | 1YLL301007009001 | 轴承 |  |  | 润滑设备 |  |  |  | 2019-08-01 | 22212 |  | 010503 | 使用中 |  | 8000500003 |  |  |  | 2 | BX2103388 | BX2100277
2 | 1YLL301007010 | 槽型托辊架 |  |  | 机械设备 | B | 工艺设备 |  | 2019-08-01 | B650 |  | 010503 | 使用中 |  | 8000500003 |  |  |  | 8 | BX2103388 | BX2100277
3 | 1YLL301007010001 | 槽型托辊辊子 |  |  | 机械设备 |  |  |  | 2019-08-01 | φ89*250 |  | 010503 | 使用中 |  | 8000500003 |  |  |  | 7 | BX2103388 | BX2100277
3 | 1YLL301007010002 | 缓冲托辊辊子 |  |  | 机械设备 |  |  |  | 2019-08-01 | φ89*240 |  | 010503 | 使用中 |  | 8000500003 |  |  |  | 18 | BX2103388 | BX2100277
2 | 1YLL301007011 | 摩擦上调心托辊架 |  |  | 机械设备 | B | 工艺设备 |  | 2019-08-01 | B650 |  | 010503 | 使用中 |  | 8000500003 |  |  |  | 1 | BX2103388 | BX2100277
3 | 1YLL301007011001 | 摩擦上调心托辊辊子 |  |  | 机械设备 |  |  |  | 2019-08-01 | D89xD170x280 |  | 010503 | 使用中 |  | 8000500003 |  |  |  | 2 | BX2103388 | BX2100277
2 | 1YLL301007012 | 平行下托辊架 |  |  | 机械设备 | B | 工艺设备 |  | 2019-08-01 | B650 |  | 010503 | 使用中 |  | 8000500003 |  |  |  | 2 | BX2103388 | BX2100277
3 | 1YLL301007012001 | 平行下托辊辊子 |  |  | 机械设备 |  |  |  | 2019-08-01 | D89*750 |  | 010503 | 使用中 |  | 8000500003 |  |  |  | 2 | BX2103388 | BX2100277
2 | 1YLL301007013 | 智能编码器通讯主机 |  |  | 电气设备 | C | 工艺设备 |  | 2019-08-01 | ZZC-12型 |  | 010503 | 使用中 |  | 8000500003 |  |  |  | 1 | BX2103388 | BX2100277
2 | 1YLL301007014 | 拉绳开关 |  |  | 电气设备 | C | 工艺设备 |  | 2019-08-01 | DZHFKLT2-Ⅱ |  | 010503 | 使用中 |  | 8000500003 |  |  |  | 4 | BX2103388 | BX2100277
2 | 1YLL301007015 | 跑偏开关 |  |  | 电气设备 | C | 工艺设备 |  | 2019-08-01 | DZHFKPT1-20-35 |  | 010503 | 使用中 |  | 8000500003 |  |  |  | 4 | BX2103388 | BX2100277
2 | 1YLL301007016 | 撕裂检测装置 |  |  | 电气设备 | C | 工艺设备 |  | 2019-08-01 | DZZL-B-Ⅱ |  | 010503 | 使用中 |  | 8000500003 |  |  |  | 1 | BX2103388 | BX2100277
2 | 1YLL301007017 | 打滑检测装置 |  |  | 机械设备 | B | 工艺设备 |  | 2019-08-01 | DZDH-Ⅲ |  | 010503 | 使用中 |  | 8000500003 |  |  |  | 1 | BX2103388 | BX2100277
3 | 1YLL301007017001 | 接近开关 |  |  | 电气设备 |  |  |  | 2019-08-01 | GAM15-30GM-P1 |  | 010503 | 使用中 |  | 8000500003 |  |  |  | 1 | BX2103388 | BX2100277
2 | 1YLL301007018 | 堵塞检测装置 |  |  | 电气设备 | C | 工艺设备 |  | 2019-08-01 | DZLDM-X |  | 010503 | 使用中 |  | 8000500003 |  |  |  | 1 | BX2103388 | BX2100277
3 | 1YLL301007018001 | 行程开关 |  |  | 电气设备 |  |  |  | 2019-08-01 | YBLX-K1 |  | 010503 | 使用中 |  | 8000500003 |  |  |  | 1 | BX2103388 | BX2100277
2 | 1YLL301007019 | 料流检测装置 |  |  | 电气设备 | C | 工艺设备 |  | 2019-08-01 | DZLL-Ⅱ |  | 010503 | 使用中 |  | 8000500003 |  |  |  | 1 | BX2103388 | BX2100277
2 | 1YLL301007020 | 声光报警器 |  |  | 电气设备 | C | 工艺设备 |  | 2019-08-01 | TBJ-150-YAC220V |  | 010503 | 使用中 |  | 8000500003 |  |  |  | 1 | BX2103388 | BX2100277
2 | 1YLL301007021 | 机旁箱 |  |  | 电气设备 | B | 工艺设备 |  | 2019-08-01 | KZX |  | 010503 | 使用中 |  | 8000500003 |  |  |  | 1 | BX2103388 | BX2100277
3 | 1YLL301007021001 | 启动按钮 |  |  | 电气设备 |  |  |  | 2019-08-01 | LA38-11/G |  | 010503 | 使用中 |  | 8000500003 |  |  |  | 1 | BX2103388 | BX2100277
3 | 1YLL301007021002 | 停止按钮 |  |  | 电气设备 |  |  |  | 2019-08-01 | LA38-11/R |  | 010503 | 使用中 |  | 8000500003 |  |  |  | 1 | BX2103388 | BX2100277
3 | 1YLL301007021003 | 转换开关 |  |  | 电气设备 |  |  |  | 2019-08-01 | LW12-166A018/2 |  | 010503 | 使用中 |  | 8000500003 |  |  |  | 1 | BX2103388 | BX2100277
3 | 1YLL301007021004 | 运行指示灯 |  |  | 电气设备 |  |  |  | 2019-08-01 | AD16-22D红色 |  | 010503 | 使用中 |  | 8000500003 |  |  |  | 2 | BX2103388 | BX2100277
3 | 1YLL301007021005 | 故障指示灯 |  |  | 电气设备 |  |  |  | 2019-08-01 | AD16-22D黄色 |  | 010503 | 使用中 |  | 8000500003 |  |  |  | 9 | BX2103388 | BX2100277
3 | 1YLL301007021006 | 启动预警按钮 |  |  | 电气设备 |  |  |  | 2019-08-01 | LA38-11/G |  | 010503 | 使用中 |  | 8000500003 |  |  |  | 1 | BX2103388 | BX2100277
3 | 1YLL301007021007 | 急停按钮 |  |  | 电气设备 |  |  |  | 2019-08-01 | ZB2-BS54C+BZ102C |  | 010503 | 使用中 |  | 8000500003 |  |  |  | 1 | BX2103388 | BX2100277
1 | 1YLL301008 | 4-B15皮带机 |  |  | 机械设备 | A | 工艺设备 | 1805Ⅱ201 | 2019-08-01 | DTII(A) B650 | 102000465 | 010503 | 使用中 | 型号：DTII(A)，带宽：650mm，带速:1.25m/s，输送量150t/h，物料类型：矿粉，输送带长度：193m，电机功率/电压：22KW/380V，含犁式卸料器，耐温250度 | 8000500003 |  |  | 四川省自贡运输机械集团股份有限公司 | 1 | BX2103388 | BX2100277
2 | 1YLL301008001 | 电机 |  |  | 电气设备 | B | 工艺设备 |  | 2019-08-01 | YE3-180L-422KW |  | 010503 | 使用中 |  | 8000500003 |  |  |  | 1 | BX2103388 | BX2100277
3 | 1YLL301008001001 | 轴承 |  |  | 润滑设备 |  |  |  | 2019-08-01 | 6311/C3 |  | 010503 | 使用中 |  | 8000500003 |  |  |  | 2 | BX2103388 | BX2100277
2 | 1YLL301008002 | 减速机 |  |  | 机械设备 | B | 工艺设备 |  | 2019-08-01 | C型顺B3SH4+N-31.5 |  | 010503 | 使用中 |  | 8000500003 |  |  |  | 1 | BX2103388 | BX2100277
3 | 1YLL301008002001 | 轴承（高速端） |  |  | 润滑设备 |  |  |  | 2019-08-01 |  |  | 010503 | 使用中 |  | 8000500003 |  |  |  | 1 | BX2103388 | BX2100277
3 | 1YLL301008002002 | 高速轴 |  |  | 机械设备 |  |  |  | 2019-08-01 |  |  | 010503 | 使用中 |  | 8000500003 |  |  |  | 1 | BX2103388 | BX2100277
3 | 1YLL301008002003 | 高速轴油封 |  |  | 润滑设备 |  |  |  | 2019-08-01 |  |  | 010503 | 使用中 |  | 8000500003 |  |  |  | 1 | BX2103388 | BX2100277
2 | 1YLL301008003 | 电机制动器 |  |  | 机械设备 | B | 工艺设备 |  | 2019-08-01 | ED-23/5 |  | 010503 | 使用中 |  | 8000500003 |  |  |  | 1 | BX2103388 | BX2100277
2 | 1YLL301008004 | ZL联轴器 |  |  | 机械设备 | B | 工艺设备 |  | 2019-08-01 | ZL6 |  | 010503 | 使用中 |  | 8000500003 |  |  |  | 1 | BX2103388 | BX2100277
2 | 1YLL301008005 | 梅花弹性联轴器 |  |  | 机械设备 | B | 工艺设备 |  | 2019-08-01 | MLL5-I-200 |  | 010503 | 使用中 |  | 8000500003 |  |  |  | 1 | BX2103388 | BX2100277
2 | 1YLL301008006 | 制动器 |  |  | 机械设备 | B | 工艺设备 |  | 2019-08-01 | YWZ5-200/30 |  | 010503 | 使用中 |  | 8000500003 |  |  |  | 1 | BX2103388 | BX2100277
2 | 1YLL301008007 | 电动双侧犁式卸料器 |  |  | 机械设备 | B | 工艺设备 |  | 2019-08-01 | 65F11 |  | 010503 | 使用中 |  | 8000500003 |  |  |  | 1 | BX2103388 | BX2100277
2 | 1YLL301008008 | 电液推杆 |  |  | 液压设备 | C | 工艺设备 |  | 2019-08-01 | DYT1000-165/50 |  | 010503 | 使用中 |  | 8000500003 |  |  |  | 1 | BX2103388 | BX2100277
2 | 1YLL301008009 | 皮带 |  |  | 机械设备 | B | 工艺设备 |  | 2019-08-01 | EP100B650*3(6+3) |  | 010503 | 使用中 |  | 8000500003 |  |  |  | 193 | BX2103388 | BX2100277
2 | 1YLL301008010 | 下料口溜槽 |  |  | 机械设备 | B | 工艺设备 |  | 2019-08-01 | 非标件 |  | 010503 | 使用中 |  | 8000500003 |  |  |  | 1 | BX2103388 | BX2100277
2 | 1YLL301008011 | H型聚氨酯清扫器 |  |  | 机械设备 | B | 环保设备 |  | 2019-08-01 | B650 |  | 010503 | 使用中 |  | 8000500003 |  |  |  | 1 | BX2103388 | BX2100277
3 | 1YLL301008011001 | 聚氨酯刮料板 |  |  | 机械设备 |  |  |  | 2019-08-01 | 配B650 |  | 010503 | 使用中 |  | 8000500003 |  |  |  | 6 | BX2103388 | BX2100277
2 | 1YLL301008012 | P型聚氨酯清扫器 |  |  | 机械设备 | B | 环保设备 |  | 2019-08-01 | B650 |  | 010503 | 使用中 |  | 8000500003 |  |  |  | 1 | BX2103388 | BX2100277
3 | 1YLL301008012001 | 聚氨酯刮料板 |  |  | 机械设备 |  |  |  | 2019-08-01 | 配B650 |  | 010503 | 使用中 |  | 8000500003 |  |  |  | 6 | BX2103388 | BX2100277
2 | 1YLL301008013 | 传动滚筒 |  |  | 机械设备 | B | 工艺设备 |  | 2019-08-01 | φ500*750 |  | 010503 | 使用中 |  | 8000500003 |  |  |  | 1 | BX2103388 | BX2100277
3 | 1YLL301008013001 | 轴承 |  |  | 润滑设备 |  |  |  | 2019-08-01 | 22216 |  | 010503 | 使用中 |  | 8000500003 |  |  |  | 2 | BX2103388 | BX2100277
2 | 1YLL301008014 | 头部增面滚筒 |  |  | 机械设备 | B | 工艺设备 |  | 2019-08-01 | φ250*750 |  | 010503 | 使用中 |  | 8000500003 |  |  |  | 1 | BX2103388 | BX2100277
3 | 1YLL301008014001 | 轴承 |  |  | 润滑设备 |  |  |  | 2019-08-01 | 22210 |  | 010503 | 使用中 |  | 8000500003 |  |  |  | 2 | BX2103388 | BX2100277
2 | 1YLL301008015 | 尾部滚筒 |  |  | 机械设备 | B | 工艺设备 |  | 2019-08-01 | φ400*750 |  | 010503 | 使用中 |  | 8000500003 |  |  |  | 1 | BX2103388 | BX2100277
3 | 1YLL301008015001 | 轴承 |  |  | 润滑设备 |  |  |  | 2019-08-01 | 22212 |  | 010503 | 使用中 |  | 8000500003 |  |  |  | 2 | BX2103388 | BX2100277
2 | 1YLL301008016 | 中部拉紧（重垂）滚筒 |  |  | 机械设备 | B | 工艺设备 |  | 2019-08-01 | φ400*750 |  | 010503 | 使用中 |  | 8000500003 |  |  |  | 1 | BX2103388 | BX2100277
3 | 1YLL301008016001 | 轴承 |  |  | 润滑设备 |  |  |  | 2019-08-01 | 22212 |  | 010503 | 使用中 |  | 8000500003 |  |  |  | 2 | BX2103388 | BX2100277
2 | 1YLL301008017 | 中部改向滚筒 |  |  | 机械设备 | B | 工艺设备 |  | 2019-08-01 | φ315*750 |  | 010503 | 使用中 |  | 8000500003 |  |  |  | 1 | BX2103388 | BX2100277
3 | 1YLL301008017001 | 轴承 |  |  | 润滑设备 |  |  |  | 2019-08-01 | 22212 |  | 010503 | 使用中 |  | 8000500003 |  |  |  | 2 | BX2103388 | BX2100277
2 | 1YLL301008018 | 槽型托辊架 |  |  | 机械设备 | B | 工艺设备 |  | 2019-08-01 | B650 |  | 010503 | 使用中 |  | 8000500003 |  |  |  | 64 | BX2103388 | BX2100277
3 | 1YLL301008018001 | 槽型托辊辊子 |  |  | 机械设备 |  |  |  | 2019-08-01 | φ89*250 |  | 010503 | 使用中 |  | 8000500003 |  |  |  | 256 | BX2103388 | BX2100277
3 | 1YLL301008018002 | 缓冲托辊辊子 |  |  | 机械设备 |  |  |  | 2019-08-01 | φ89*240 |  | 010503 | 使用中 |  | 8000500003 |  |  |  | 18 | BX2103388 | BX2100277
2 | 1YLL301008019 | 摩擦上调心托辊架 |  |  | 机械设备 | B | 工艺设备 |  | 2019-08-01 | B650 |  | 010503 | 使用中 |  | 8000500003 |  |  |  | 10 | BX2103388 | BX2100277
3 | 1YLL301008019001 | 摩擦上调心托辊辊子 |  |  | 机械设备 |  |  |  | 2019-08-01 | D89xD170x280 |  | 010503 | 使用中 |  | 8000500003 |  |  |  | 20 | BX2103388 | BX2100277
2 | 1YLL301008020 | 平行下托辊架 |  |  | 机械设备 | B | 工艺设备 |  | 2019-08-01 | B650 |  | 010503 | 使用中 |  | 8000500003 |  |  |  | 10 | BX2103388 | BX2100277
3 | 1YLL301008020001 | 平行下托辊辊子 |  |  | 机械设备 |  |  |  | 2019-08-01 | D89*750 |  | 010503 | 使用中 |  | 8000500003 |  |  |  | 10 | BX2103388 | BX2100277
2 | 1YLL301008021 | 摩擦下调心托辊架 |  |  | 机械设备 | B | 工艺设备 |  | 2019-08-01 | B650 |  | 010503 | 使用中 |  | 8000500003 |  |  |  | 6 | BX2103388 | BX2100277
3 | 1YLL301008021001 | 摩擦下调心托辊辊子 |  |  | 机械设备 |  |  |  | 2019-08-01 | D89xD170x400 |  | 010503 | 使用中 |  | 8000500003 |  |  |  | 12 | BX2103388 | BX2100277
2 | 1YLL301008022 | 螺旋托辊架 |  |  | 机械设备 | B | 工艺设备 |  | 2019-08-01 | B650 |  | 010503 | 使用中 |  | 8000500003 |  |  |  | 6 | BX2103388 | BX2100277
3 | 1YLL301008022001 | 螺旋托辊辊子 |  |  | 机械设备 |  |  |  | 2019-08-01 | D89*750 |  | 010503 | 使用中 |  | 8000500003 |  |  |  | 6 | BX2103388 | BX2100277
2 | 1YLL301008023 | 智能编码器通讯主机 |  |  | 电气设备 | C | 工艺设备 |  | 2019-08-01 | ZZC-12型 |  | 010503 | 使用中 |  | 8000500003 |  |  |  | 1 | BX2103388 | BX2100277
2 | 1YLL301008024 | 拉绳开关 |  |  | 电气设备 | C | 工艺设备 |  | 2019-08-01 | DZHFKLT2-Ⅱ |  | 010503 | 使用中 |  | 8000500003 |  |  |  | 4 | BX2103388 | BX2100277
2 | 1YLL301008025 | 跑偏开关 |  |  | 电气设备 | C | 工艺设备 |  | 2019-08-01 | DZHFKPT1-20-35 |  | 010503 | 使用中 |  | 8000500003 |  |  |  | 4 | BX2103388 | BX2100277
2 | 1YLL301008026 | 撕裂检测装置 |  |  | 电气设备 | C | 工艺设备 |  | 2019-08-01 | DZZL-B-Ⅱ |  | 010503 | 使用中 |  | 8000500003 |  |  |  | 1 | BX2103388 | BX2100277
2 | 1YLL301008027 | 打滑检测装置 |  |  | 机械设备 | B | 工艺设备 |  | 2019-08-01 | DZDH-Ⅲ |  | 010503 | 使用中 |  | 8000500003 |  |  |  | 1 | BX2103388 | BX2100277
3 | 1YLL301008027001 | 接近开关 |  |  | 电气设备 |  |  |  | 2019-08-01 | GAM15-30GM-P1 |  | 010503 | 使用中 |  | 8000500003 |  |  |  | 1 | BX2103388 | BX2100277
2 | 1YLL301008028 | 堵塞检测装置 |  |  | 电气设备 | C | 工艺设备 |  | 2019-08-01 | DZLDM-X |  | 010503 | 使用中 |  | 8000500003 |  |  |  | 1 | BX2103388 | BX2100277
3 | 1YLL301008028001 | 行程开关 |  |  | 电气设备 |  |  |  | 2019-08-01 | YBLX-K1 |  | 010503 | 使用中 |  | 8000500003 |  |  |  | 1 | BX2103388 | BX2100277
2 | 1YLL301008029 | 料流检测装置 |  |  | 电气设备 | C | 工艺设备 |  | 2019-08-01 | DZLL-Ⅱ |  | 010503 | 使用中 |  | 8000500003 |  |  |  | 1 | BX2103388 | BX2100277
2 | 1YLL301008030 | 声光报警器 |  |  | 电气设备 | C | 工艺设备 |  | 2019-08-01 | TBJ-150-YAC220V |  | 010503 | 使用中 |  | 8000500003 |  |  |  | 1 | BX2103388 | BX2100277
2 | 1YLL301008031 | 机旁箱 |  |  | 电气设备 | B | 工艺设备 |  | 2019-08-01 | KZX |  | 010503 | 使用中 |  | 8000500003 |  |  |  | 1 | BX2103388 | BX2100277
3 | 1YLL301008031001 | 启动按钮 |  |  | 电气设备 |  |  |  | 2019-08-01 | LA38-11/G |  | 010503 | 使用中 |  | 8000500003 |  |  |  | 1 | BX2103388 | BX2100277
3 | 1YLL301008031002 | 停止按钮 |  |  | 电气设备 |  |  |  | 2019-08-01 | LA38-11/R |  | 010503 | 使用中 |  | 8000500003 |  |  |  | 1 | BX2103388 | BX2100277
3 | 1YLL301008031003 | 转换开关 |  |  | 电气设备 |  |  |  | 2019-08-01 | LW12-166A018/2 |  | 010503 | 使用中 |  | 8000500003 |  |  |  | 1 | BX2103388 | BX2100277
3 | 1YLL301008031004 | 运行指示灯 |  |  | 电气设备 |  |  |  | 2019-08-01 | AD16-22D红色 |  | 010503 | 使用中 |  | 8000500003 |  |  |  | 2 | BX2103388 | BX2100277
3 | 1YLL301008031005 | 故障指示灯 |  |  | 电气设备 |  |  |  | 2019-08-01 | AD16-22D黄色 |  | 010503 | 使用中 |  | 8000500003 |  |  |  | 9 | BX2103388 | BX2100277
3 | 1YLL301008031006 | 启动预警按钮 |  |  | 电气设备 |  |  |  | 2019-08-01 | LA38-11/G |  | 010503 | 使用中 |  | 8000500003 |  |  |  | 1 | BX2103388 | BX2100277
3 | 1YLL301008031007 | 急停按钮 |  |  | 电气设备 |  |  |  | 2019-08-01 | ZB2-BS54C+BZ102C |  | 010503 | 使用中 |  | 8000500003 |  |  |  | 1 | BX2103388 | BX2100277
1 | 1YLL301009 | 4-B16皮带机 |  |  | 机械设备 | A | 工艺设备 | 1805Ⅱ614 | 2019-08-01 | DTII(A) B1400 | 102000466 | 010503 | 使用中 | 型号：DTII(A)，带宽：1400mm，带速:2m/s，输送量2400t/h，物料类型：矿粉，输送带长度：33m，电机功率/电压：37KW/380V | 8000500003 |  |  | 四川省自贡运输机械集团股份有限公司 | 1 | BX2103388 | BX2100277
2 | 1YLL301009001 | 电机 |  |  | 电气设备 | B | 工艺设备 |  | 2019-08-01 | YE3-225S-437KW |  | 010503 | 使用中 |  | 8000500003 |  |  |  | 1 | BX2103388 | BX2100277
3 | 1YLL301009001001 | 轴承 |  |  | 润滑设备 |  |  |  | 2019-08-01 | 6313/C3 |  | 010503 | 使用中 |  | 8000500003 |  |  |  | 2 | BX2103388 | BX2100277
2 | 1YLL301009002 | 减速机 |  |  | 机械设备 | B | 工艺设备 |  | 2019-08-01 | B型顺B3SH5+F-31.5 |  | 010503 | 使用中 |  | 8000500003 |  |  |  | 1 | BX2103388 | BX2100277
3 | 1YLL301009002001 | 轴承（高速端） |  |  | 润滑设备 |  |  |  | 2019-08-01 |  |  | 010503 | 使用中 |  | 8000500003 |  |  |  | 1 | BX2103388 | BX2100277
3 | 1YLL301009002002 | 高速轴 |  |  | 机械设备 |  |  |  | 2019-08-01 |  |  | 010503 | 使用中 |  | 8000500003 |  |  |  | 1 | BX2103388 | BX2100277
3 | 1YLL301009002003 | 高速轴油封 |  |  | 润滑设备 |  |  |  | 2019-08-01 |  |  | 010503 | 使用中 |  | 8000500003 |  |  |  | 1 | BX2103388 | BX2100277
2 | 1YLL301009003 | 电力液压推动器 |  |  | 液压设备 | C | 工艺设备 |  | 2019-08-01 | ED-30/5 |  | 010503 | 使用中 |  | 8000500003 |  |  |  | 1 | BX2103388 | BX2100277
2 | 1YLL301009004 | ZL联轴器 |  |  | 机械设备 | B | 工艺设备 |  | 2019-08-01 | ZL8半体 |  | 010503 | 使用中 |  | 8000500003 |  |  |  | 1 | BX2103388 | BX2100277
2 | 1YLL301009005 | 梅花弹性联轴器 |  |  | 机械设备 | B | 工艺设备 |  | 2019-08-01 | MLL7-Ⅰ-250 |  | 010503 | 使用中 |  | 8000500003 |  |  |  | 1 | BX2103388 | BX2100277
2 | 1YLL301009006 | 制动器 |  |  | 机械设备 | B | 工艺设备 |  | 2019-08-01 | YWZ5-250/30 |  | 010503 | 使用中 |  | 8000500003 |  |  |  | 1 | BX2103388 | BX2100277
2 | 1YLL301009007 | 振动给料机 |  |  | 机械设备 | B | 工艺设备 |  | 2019-08-01 | ZGF-160-180 |  | 010503 | 使用中 |  | 8000500003 |  |  |  | 1 | BX2103388 | BX2100277
2 | 1YLL301009008 | 皮带 |  |  | 机械设备 | B | 工艺设备 |  | 2019-08-01 | EP150B1400*5(6+3) |  | 010503 | 使用中 |  | 8000500003 |  |  |  | 33 | BX2103388 | BX2100277
2 | 1YLL301009009 | 下料口溜槽 |  |  | 机械设备 | B | 工艺设备 |  | 2019-08-01 | 非标件 |  | 010503 | 使用中 |  | 8000500003 |  |  |  | 1 | BX2103388 | BX2100277
2 | 1YLL301009010 | H型聚氨酯清扫器 |  |  | 机械设备 | B | 环保设备 |  | 2019-08-01 | B1400 |  | 010503 | 使用中 |  | 8000500003 |  |  |  | 1 | BX2103388 | BX2100277
3 | 1YLL301009010001 | 聚氨酯刮料板 |  |  | 机械设备 |  |  |  | 2019-08-01 | 配B1400 |  | 010503 | 使用中 |  | 8000500003 |  |  |  | 6 | BX2103388 | BX2100277
2 | 1YLL301009011 | P型聚氨酯清扫器 |  |  | 机械设备 | B | 环保设备 |  | 2019-08-01 | B1400 |  | 010503 | 使用中 |  | 8000500003 |  |  |  | 1 | BX2103388 | BX2100277
3 | 1YLL301009011001 | 聚氨酯刮料板 |  |  | 机械设备 |  |  |  | 2019-08-01 | 配B1400 |  | 010503 | 使用中 |  | 8000500003 |  |  |  | 6 | BX2103388 | BX2100277
2 | 1YLL301009012 | 传动滚筒 |  |  | 机械设备 | B | 工艺设备 |  | 2019-08-01 | φ800*1600 |  | 010503 | 使用中 |  | 8000500003 |  |  |  | 1 | BX2103388 | BX2100277
3 | 1YLL301009012001 | 轴承 |  |  | 润滑设备 |  |  |  | 2019-08-01 | 22228 |  | 010503 | 使用中 |  | 8000500003 |  |  |  | 2 | BX2103388 | BX2100277
2 | 1YLL301009013 | 头部增面滚筒 |  |  | 机械设备 | B | 工艺设备 |  | 2019-08-01 | Φ400*1600 |  | 010503 | 使用中 |  | 8000500003 |  |  |  | 1 | BX2103388 | BX2100277
3 | 1YLL301009013001 | 轴承 |  |  | 润滑设备 |  |  |  | 2019-08-01 | 22220 |  | 010503 | 使用中 |  | 8000500003 |  |  |  | 4 | BX2103388 | BX2100277
2 | 1YLL301009014 | 尾部滚筒 |  |  | 机械设备 | B | 工艺设备 |  | 2019-08-01 | Φ630*1600 |  | 010503 | 使用中 |  | 8000500003 |  |  |  | 2 | BX2103388 | BX2100277
3 | 1YLL301009014001 | 轴承 |  |  | 润滑设备 |  |  |  | 2019-08-01 | 22228 |  | 010503 | 使用中 |  | 8000500003 |  |  |  | 4 | BX2103388 | BX2100277
2 | 1YLL301009015 | 槽型托辊架 |  |  | 机械设备 | B | 工艺设备 |  | 2019-08-01 | B1400 |  | 010503 | 使用中 |  | 8000500003 |  |  |  | 32 | BX2103388 | BX2100277
3 | 1YLL301009015001 | 槽型托辊辊子 |  |  | 机械设备 |  |  |  | 2019-08-01 | D159x525 |  | 010503 | 使用中 |  | 8000500003 |  |  |  | 128 | BX2103388 | BX2100277
3 | 1YLL301009015002 | 缓冲托辊辊子 |  |  | 机械设备 |  |  |  | 2019-08-01 | D159x530 |  | 010503 | 使用中 |  | 8000500003 |  |  |  | 30 | BX2103388 | BX2100277
2 | 1YLL301009016 | 摩擦上调心托辊架 |  |  | 机械设备 | B | 工艺设备 |  | 2019-08-01 | B1400 |  | 010503 | 使用中 |  | 8000500003 |  |  |  | 4 | BX2103388 | BX2100277
3 | 1YLL301009016001 | 摩擦上调心托辊辊子 |  |  | 机械设备 |  |  |  | 2019-08-01 | D159xD270x553 |  | 010503 | 使用中 |  | 8000500003 |  |  |  | 8 | BX2103388 | BX2100277
2 | 1YLL301009017 | 平行下托辊架 |  |  | 机械设备 | B | 工艺设备 |  | 2019-08-01 | B1400 |  | 010503 | 使用中 |  | 8000500003 |  |  |  | 4 | BX2103388 | BX2100277
3 | 1YLL301009017001 | 平行下托辊辊子 |  |  | 机械设备 |  |  |  | 2019-08-01 | D159x1600 |  | 010503 | 使用中 |  | 8000500003 |  |  |  | 4 | BX2103388 | BX2100277
2 | 1YLL301009018 | 摩擦下调心托辊架 |  |  | 机械设备 | B | 工艺设备 |  | 2019-08-01 | B1400 |  | 010503 | 使用中 |  | 8000500003 |  |  |  | 4 | BX2103388 | BX2100277
3 | 1YLL301009018001 | 摩擦下调心托辊辊子 |  |  | 机械设备 |  |  |  | 2019-08-01 | D159x270x799 |  | 010503 | 使用中 |  | 8000500003 |  |  |  | 8 | BX2103388 | BX2100277
2 | 1YLL301009019 | 螺旋托辊架 |  |  | 机械设备 | B | 工艺设备 |  | 2019-08-01 | B1400 |  | 010503 | 使用中 |  | 8000500003 |  |  |  | 4 | BX2103388 | BX2100277
3 | 1YLL301009019001 | 螺旋托辊辊子 |  |  | 机械设备 |  |  |  | 2019-08-01 | D159x1600 |  | 010503 | 使用中 |  | 8000500003 |  |  |  | 4 | BX2103388 | BX2100277
2 | 1YLL301009020 | 加湿给料机 |  |  | 机械设备 | B | 工艺设备 |  | 2019-08-01 |  |  | 010503 | 使用中 |  | 8000500003 |  |  |  | 2 | BX2103388 | BX2100277
3 | 1YLL301009020001 | 加湿给料机 |  |  | 机械设备 |  |  |  | 2019-08-01 |  |  | 010503 | 使用中 |  | 8000500003 |  |  |  | 2 | BX2103388 | BX2100277
2 | 1YLL301009021 | 智能编码器通讯主机 |  |  | 电气设备 | C | 工艺设备 |  | 2019-08-01 | ZZC-12型 |  | 010503 | 使用中 |  | 8000500003 |  |  |  | 1 | BX2103388 | BX2100277
2 | 1YLL301009022 | 拉绳开关 |  |  | 电气设备 | C | 工艺设备 |  | 2019-08-01 | DZHFKLT2-Ⅱ |  | 010503 | 使用中 |  | 8000500003 |  |  |  | 4 | BX2103388 | BX2100277
2 | 1YLL301009023 | 跑偏开关 |  |  | 电气设备 | C | 工艺设备 |  | 2019-08-01 | DZHFKPT1-20-35 |  | 010503 | 使用中 |  | 8000500003 |  |  |  | 4 | BX2103388 | BX2100277
2 | 1YLL301009024 | 撕裂检测装置 |  |  | 电气设备 | C | 工艺设备 |  | 2019-08-01 | DZZL-B-Ⅱ |  | 010503 | 使用中 |  | 8000500003 |  |  |  | 1 | BX2103388 | BX2100277
2 | 1YLL301009025 | 打滑检测装置 |  |  | 机械设备 | B | 工艺设备 |  | 2019-08-01 | DZDH-Ⅲ |  | 010503 | 使用中 |  | 8000500003 |  |  |  | 1 | BX2103388 | BX2100277
3 | 1YLL301009025001 | 接近开关 |  |  | 电气设备 |  |  |  | 2019-08-01 | GAM15-30GM-P1 |  | 010503 | 使用中 |  | 8000500003 |  |  |  | 1 | BX2103388 | BX2100277
2 | 1YLL301009026 | 堵塞检测装置 |  |  | 电气设备 | C | 工艺设备 |  | 2019-08-01 | DZLDM-X |  | 010503 | 使用中 |  | 8000500003 |  |  |  | 1 | BX2103388 | BX2100277
3 | 1YLL301009026001 | 行程开关 |  |  | 电气设备 |  |  |  | 2019-08-01 | YBLX-K1 |  | 010503 | 使用中 |  | 8000500003 |  |  |  | 1 | BX2103388 | BX2100277
2 | 1YLL301009027 | 料流检测装置 |  |  | 电气设备 | C | 工艺设备 |  | 2019-08-01 | DZLL-Ⅱ |  | 010503 | 使用中 |  | 8000500003 |  |  |  | 1 | BX2103388 | BX2100277
2 | 1YLL301009028 | 声光报警器 |  |  | 电气设备 | C | 工艺设备 |  | 2019-08-01 | TBJ-150-YAC220V |  | 010503 | 使用中 |  | 8000500003 |  |  |  | 1 | BX2103388 | BX2100277
2 | 1YLL301009029 | 机旁箱 |  |  | 电气设备 | B | 工艺设备 |  | 2019-08-01 | KZX |  | 010503 | 使用中 |  | 8000500003 |  |  |  | 1 | BX2103388 | BX2100277
3 | 1YLL301009029001 | 启动按钮 |  |  | 电气设备 |  |  |  | 2019-08-01 | LA38-11/G |  | 010503 | 使用中 |  | 8000500003 |  |  |  | 1 | BX2103388 | BX2100277
3 | 1YLL301009029002 | 停止按钮 |  |  | 电气设备 |  |  |  | 2019-08-01 | LA38-11/R |  | 010503 | 使用中 |  | 8000500003 |  |  |  | 1 | BX2103388 | BX2100277
3 | 1YLL301009029003 | 转换开关 |  |  | 电气设备 |  |  |  | 2019-08-01 | LW12-166A018/2 |  | 010503 | 使用中 |  | 8000500003 |  |  |  | 1 | BX2103388 | BX2100277
3 | 1YLL301009029004 | 运行指示灯 |  |  | 电气设备 |  |  |  | 2019-08-01 | AD16-22D红色 |  | 010503 | 使用中 |  | 8000500003 |  |  |  | 2 | BX2103388 | BX2100277
3 | 1YLL301009029005 | 故障指示灯 |  |  | 电气设备 |  |  |  | 2019-08-01 | AD16-22D黄色 |  | 010503 | 使用中 |  | 8000500003 |  |  |  | 9 | BX2103388 | BX2100277
3 | 1YLL301009029006 | 启动预警按钮 |  |  | 电气设备 |  |  |  | 2019-08-01 | LA38-11/G |  | 010503 | 使用中 |  | 8000500003 |  |  |  | 1 | BX2103388 | BX2100277
3 | 1YLL301009029007 | 急停按钮 |  |  | 电气设备 |  |  |  | 2019-08-01 | ZB2-BS54C+BZ102C |  | 010503 | 使用中 |  | 8000500003 |  |  |  | 1 | BX2103388 | BX2100277
1 | 1YLL301010 | 4-B17皮带机 |  |  | 机械设备 | A | 工艺设备 | 1805Ⅱ642 | 2019-08-01 | DTII(A) B1400 | 102000467 | 010503 | 使用中 | 型号：DTII(A)，带宽：1400mm，带速:2m/s，输送量2400t/h，物料类型：矿粉，输送带长度：229m，电机功率/电压：75KW/380V | 8000500003 |  |  | 四川省自贡运输机械集团股份有限公司 | 1 | BX2103388 | BX2100277
2 | 1YLL301010001 | 电机 |  |  | 电气设备 | B | 工艺设备 |  | 2019-08-01 | YE3-280S-475KW |  | 010503 | 使用中 |  | 8000500003 |  |  |  | 1 | BX2103388 | BX2100277
3 | 1YLL301010001001 | 轴承 |  |  | 润滑设备 |  |  |  | 2019-08-01 | 6317/C3 |  | 010503 | 使用中 |  | 8000500003 |  |  |  | 2 | BX2103388 | BX2100277
2 | 1YLL301010002 | 减速机 |  |  | 机械设备 | B | 工艺设备 |  | 2019-08-01 | A型逆B3SH8+F-40 |  | 010503 | 使用中 |  | 8000500003 |  |  |  | 1 | BX2103388 | BX2100277
3 | 1YLL301010002001 | 轴承（高速端） |  |  | 润滑设备 |  |  |  | 2019-08-01 |  |  | 010503 | 使用中 |  | 8000500003 |  |  |  | 1 | BX2103388 | BX2100277
3 | 1YLL301010002002 | 高速轴 |  |  | 机械设备 |  |  |  | 2019-08-01 |  |  | 010503 | 使用中 |  | 8000500003 |  |  |  | 1 | BX2103388 | BX2100277
3 | 1YLL301010002003 | 高速轴油封 |  |  | 润滑设备 |  |  |  | 2019-08-01 |  |  | 010503 | 使用中 |  | 8000500003 |  |  |  | 1 | BX2103388 | BX2100277
2 | 1YLL301010003 | 电力液压推动器 |  |  | 液压设备 | C | 工艺设备 |  | 2019-08-01 | ED-50/6-S |  | 010503 | 使用中 |  | 8000500003 |  |  |  | 1 | BX2103388 | BX2100277
2 | 1YLL301010004 | 液力偶合器 |  |  | 液压设备 | C | 工艺设备 |  | 2019-08-01 | YOXⅡZ450 |  | 010503 | 使用中 |  | 8000500003 |  |  |  | 1 | BX2103388 | BX2100277
2 | 1YLL301010005 | ZL联轴器 |  |  | 机械设备 | B | 工艺设备 |  | 2019-08-01 | ZL10半体 |  | 010503 | 使用中 |  | 8000500003 |  |  |  | 1 | BX2103388 | BX2100277
2 | 1YLL301010006 | 制动器 |  |  | 机械设备 | B | 工艺设备 |  | 2019-08-01 | YWZ5-315/50 |  | 010503 | 使用中 |  | 8000500003 |  |  |  | 1 | BX2103388 | BX2100277
2 | 1YLL301010007 | 皮带 |  |  | 机械设备 | B | 工艺设备 |  | 2019-08-01 | EP150B1400*5(6+3) |  | 010503 | 使用中 |  | 8000500003 |  |  |  | 229 | BX2103388 | BX2100277
2 | 1YLL301010008 | 下料口溜槽 |  |  | 机械设备 | B | 工艺设备 |  | 2019-08-01 | 非标件 |  | 010503 | 使用中 |  | 8000500003 |  |  |  | 1 | BX2103388 | BX2100277
2 | 1YLL301010009 | H型聚氨酯清扫器聚氨酯刮料板 |  |  | 机械设备 | B | 环保设备 |  | 2019-08-01 | B1400配B1400 |  | 010503 | 使用中 |  | 8000500003 |  |  |  | 16 | BX2103388 | BX2100277
2 | 1YLL301010010 | P型聚氨酯清扫器 |  |  | 机械设备 | B | 环保设备 |  | 2019-08-01 | B1400 |  | 010503 | 使用中 |  | 8000500003 |  |  |  | 1 | BX2103388 | BX2100277
3 | 1YLL301010010001 | 聚氨酯刮料板 |  |  | 机械设备 |  |  |  | 2019-08-01 | 配B1400 |  | 010503 | 使用中 |  | 8000500003 |  |  |  | 6 | BX2103388 | BX2100277
2 | 1YLL301010011 | 传动滚筒 |  |  | 机械设备 | B | 工艺设备 |  | 2019-08-01 | φ1000*1600 |  | 010503 | 使用中 |  | 8000500003 |  |  |  | 1 | BX2103388 | BX2100277
3 | 1YLL301010011001 | 轴承 |  |  | 润滑设备 |  |  |  | 2019-08-01 | 22236 |  | 010503 | 使用中 |  | 8000500003 |  |  |  | 2 | BX2103388 | BX2100277
2 | 1YLL301010012 | 头部增面滚筒 |  |  | 机械设备 | B | 工艺设备 |  | 2019-08-01 | φ500*1600 |  | 010503 | 使用中 |  | 8000500003 |  |  |  | 1 | BX2103388 | BX2100277
3 | 1YLL301010012001 | 轴承 |  |  | 润滑设备 |  |  |  | 2019-08-01 | 22224 |  | 010503 | 使用中 |  | 8000500003 |  |  |  | 2 | BX2103388 | BX2100277
2 | 1YLL301010013 | 尾部滚筒 |  |  | 机械设备 | B | 工艺设备 |  | 2019-08-01 | φ800*1600 |  | 010503 | 使用中 |  | 8000500003 |  |  |  | 1 | BX2103388 | BX2100277
3 | 1YLL301010013001 | 轴承 |  |  | 润滑设备 |  |  |  | 2019-08-01 | 22232 |  | 010503 | 使用中 |  | 8000500003 |  |  |  | 2 | BX2103388 | BX2100277
2 | 1YLL301010014 | 尾部增面滚筒 |  |  | 机械设备 | B | 工艺设备 |  | 2019-08-01 | Φ400*1600 |  | 010503 | 使用中 |  | 8000500003 |  |  |  | 1 | BX2103388 | BX2100277
3 | 1YLL301010014001 | 轴承 |  |  | 润滑设备 |  |  |  | 2019-08-01 | 22216 |  | 010503 | 使用中 |  | 8000500003 |  |  |  | 2 | BX2103388 | BX2100277
2 | 1YLL301010015 | 中部拉紧（重垂）滚筒 |  |  | 机械设备 | B | 工艺设备 |  | 2019-08-01 | φ800*1600 |  | 010503 | 使用中 |  | 8000500003 |  |  |  | 1 | BX2103388 | BX2100277
3 | 1YLL301010015001 | 轴承 |  |  | 润滑设备 |  |  |  | 2019-08-01 | 22232 |  | 010503 | 使用中 |  | 8000500003 |  |  |  | 2 | BX2103388 | BX2100277
2 | 1YLL301010016 | 中部改向滚筒 |  |  | 机械设备 | B | 工艺设备 |  | 2019-08-01 | Φ630*1600 |  | 010503 | 使用中 |  | 8000500003 |  |  |  | 2 | BX2103388 | BX2100277
3 | 1YLL301010016001 | 轴承 |  |  | 润滑设备 |  |  |  | 2019-08-01 | 22228 |  | 010503 | 使用中 |  | 8000500003 |  |  |  | 4 | BX2103388 | BX2100277
2 | 1YLL301010017 | 槽型托辊架 |  |  | 机械设备 | B | 工艺设备 |  | 2019-08-01 | B1400 |  | 010503 | 使用中 |  | 8000500003 |  |  |  | 76 | BX2103388 | BX2100277
3 | 1YLL301010017001 | 槽型托辊辊子 |  |  | 机械设备 |  |  |  | 2019-08-01 | D159x525 |  | 010503 | 使用中 |  | 8000500003 |  |  |  | 304 | BX2103388 | BX2100277
3 | 1YLL301010017002 | 缓冲托辊辊子 |  |  | 机械设备 |  |  |  | 2019-08-01 | D159x530 |  | 010503 | 使用中 |  | 8000500003 |  |  |  | 18 | BX2103388 | BX2100277
2 | 1YLL301010018 | 摩擦上调心托辊架 |  |  | 机械设备 | B | 工艺设备 |  | 2019-08-01 | B1400 |  | 010503 | 使用中 |  | 8000500003 |  |  |  | 10 | BX2103388 | BX2100277
3 | 1YLL301010018001 | 摩擦上调心托辊辊子 |  |  | 机械设备 |  |  |  | 2019-08-01 | D159xD270x553 |  | 010503 | 使用中 |  | 8000500003 |  |  |  | 20 | BX2103388 | BX2100277
2 | 1YLL301010019 | 平行下托辊架 |  |  | 机械设备 | B | 工艺设备 |  | 2019-08-01 | B1400 |  | 010503 | 使用中 |  | 8000500003 |  |  |  | 10 | BX2103388 | BX2100277
3 | 1YLL301010019001 | 平行下托辊辊子 |  |  | 机械设备 |  |  |  | 2019-08-01 | D159x1600 |  | 010503 | 使用中 |  | 8000500003 |  |  |  | 8 | BX2103388 | BX2100277
2 | 1YLL301010020 | 摩擦下调心托辊架 |  |  | 机械设备 | B | 工艺设备 |  | 2019-08-01 | B1400 |  | 010503 | 使用中 |  | 8000500003 |  |  |  | 8 | BX2103388 | BX2100277
3 | 1YLL301010020001 | 摩擦下调心托辊辊子 |  |  | 机械设备 |  |  |  | 2019-08-01 | D159x270x799 |  | 010503 | 使用中 |  | 8000500003 |  |  |  | 16 | BX2103388 | BX2100277
2 | 1YLL301010021 | 螺旋托辊架 |  |  | 机械设备 | B | 工艺设备 |  | 2019-08-01 | B1400 |  | 010503 | 使用中 |  | 8000500003 |  |  |  | 8 | BX2103388 | BX2100277
3 | 1YLL301010021001 | 螺旋托辊辊子 |  |  | 机械设备 |  |  |  | 2019-08-01 | D159x1600 |  | 010503 | 使用中 |  | 8000500003 |  |  |  | 8 | BX2103388 | BX2100277
2 | 1YLL301010022 | 智能编码器通讯主机 |  |  | 电气设备 | C | 工艺设备 |  | 2019-08-01 | ZZC-12型 |  | 010503 | 使用中 |  | 8000500003 |  |  |  | 1 | BX2103388 | BX2100277
2 | 1YLL301010023 | 拉绳开关 |  |  | 电气设备 | C | 工艺设备 |  | 2019-08-01 | DZHFKLT2-Ⅱ |  | 010503 | 使用中 |  | 8000500003 |  |  |  | 6 | BX2103388 | BX2100277
2 | 1YLL301010024 | 跑偏开关 |  |  | 电气设备 | C | 工艺设备 |  | 2019-08-01 | DZHFKPT1-20-35 |  | 010503 | 使用中 |  | 8000500003 |  |  |  | 6 | BX2103388 | BX2100277
2 | 1YLL301010025 | 撕裂检测装置 |  |  | 电气设备 | C | 工艺设备 |  | 2019-08-01 | DZZL-B-Ⅱ |  | 010503 | 使用中 |  | 8000500003 |  |  |  | 1 | BX2103388 | BX2100277
2 | 1YLL301010026 | 打滑检测装置 |  |  | 机械设备 | B | 工艺设备 |  | 2019-08-01 | DZDH-Ⅲ |  | 010503 | 使用中 |  | 8000500003 |  |  |  | 1 | BX2103388 | BX2100277
3 | 1YLL301010026001 | 接近开关 |  |  | 电气设备 |  |  |  | 2019-08-01 | GAM15-30GM-P1 |  | 010503 | 使用中 |  | 8000500003 |  |  |  | 1 | BX2103388 | BX2100277
2 | 1YLL301010027 | 堵塞检测装置 |  |  | 电气设备 | C | 工艺设备 |  | 2019-08-01 | DZLDM-X |  | 010503 | 使用中 |  | 8000500003 |  |  |  | 1 | BX2103388 | BX2100277
3 | 1YLL301010027001 | 行程开关 |  |  | 电气设备 |  |  |  | 2019-08-01 | YBLX-K1 |  | 010503 | 使用中 |  | 8000500003 |  |  |  | 1 | BX2103388 | BX2100277
2 | 1YLL301010028 | 料流检测装置 |  |  | 电气设备 | C | 工艺设备 |  | 2019-08-01 | DZLL-Ⅱ |  | 010503 | 使用中 |  | 8000500003 |  |  |  | 1 | BX2103388 | BX2100277
2 | 1YLL301010029 | 声光报警器 |  |  | 电气设备 | C | 工艺设备 |  | 2019-08-01 | TBJ-150-YAC220V |  | 010503 | 使用中 |  | 8000500003 |  |  |  | 2 | BX2103388 | BX2100277
2 | 1YLL301010030 | 机旁箱 |  |  | 电气设备 | B | 工艺设备 |  | 2019-08-01 | KZX |  | 010503 | 使用中 |  | 8000500003 |  |  |  | 1 | BX2103388 | BX2100277
3 | 1YLL301010030001 | 启动按钮 |  |  | 电气设备 |  |  |  | 2019-08-01 | LA38-11/G |  | 010503 | 使用中 |  | 8000500003 |  |  |  | 1 | BX2103388 | BX2100277
3 | 1YLL301010030002 | 停止按钮 |  |  | 电气设备 |  |  |  | 2019-08-01 | LA38-11/R |  | 010503 | 使用中 |  | 8000500003 |  |  |  | 1 | BX2103388 | BX2100277
3 | 1YLL301010030003 | 转换开关 |  |  | 电气设备 |  |  |  | 2019-08-01 | LW12-166A018/2 |  | 010503 | 使用中 |  | 8000500003 |  |  |  | 1 | BX2103388 | BX2100277
3 | 1YLL301010030004 | 运行指示灯 |  |  | 电气设备 |  |  |  | 2019-08-01 | AD16-22D红色 |  | 010503 | 使用中 |  | 8000500003 |  |  |  | 2 | BX2103388 | BX2100277
3 | 1YLL301010030005 | 故障指示灯 |  |  | 电气设备 |  |  |  | 2019-08-01 | AD16-22D黄色 |  | 010503 | 使用中 |  | 8000500003 |  |  |  | 9 | BX2103388 | BX2100277
3 | 1YLL301010030006 | 启动预警按钮 |  |  | 电气设备 |  |  |  | 2019-08-01 | LA38-11/G |  | 010503 | 使用中 |  | 8000500003 |  |  |  | 1 | BX2103388 | BX2100277
3 | 1YLL301010030007 | 急停按钮 |  |  | 电气设备 |  |  |  | 2019-08-01 | ZB2-BS54C+BZ102C |  | 010503 | 使用中 |  | 8000500003 |  |  |  | 1 | BX2103388 | BX2100277
| 1YLL302 | 南区4#线设备 | [6 empty] | 2019-08-01 |  |  | 010503 | 使用中 | [5 empty] | 1
1 | 1YLL302001 | 沸腾炉-烘干机 |  |  | 机械设备 | A | 工艺设备 |  | 2019-08-01 |  |  | 010503 | 使用中 |  | 8000500003 |  |  |  | 1 | BX2103125 | BX2100277
2 | 1YLL302001001 | 燃气燃烧器 |  |  | 机械设备 | C | 工艺设备 |  | 2019-08-01 | WT2500G |  | 010503 | 使用中 | [5 empty] | 1
2 | 1YLL302001002 | 电动盲板阀 |  |  | 电气设备 | C | 工艺设备 |  | 2019-08-01 | F9T43X-1DN700 |  | 010503 | 使用中 | [5 empty] | 1
3 | 1YLL302001002001 | 密封条 |  |  | 其他设备 |  |  |  | 2019-08-01 | φ10 |  | 010503 | 使用中 | [5 empty] | 4
2 | 1YLL302001003 | 电动蝶阀 |  |  | 电气设备 | C | 工艺设备 |  | 2019-08-01 | D941W-10DN700 |  | 010503 | 使用中 | [5 empty] | 1
2 | 1YLL302001004 | 手动蝶阀 |  |  | 机械设备 | C | 工艺设备 |  | 2019-08-01 | D343H-10DN700 |  | 010503 | 使用中 | [5 empty] | 1
2 | 1YLL302001005 | 热风管 |  |  | 其他设备 | C | 工艺设备 |  | 2019-08-01 | D3200 |  | 010503 | 使用中 | [5 empty] | 1
2 | 1YLL302001006 | 滚筒 |  |  | 机械设备 | C | 工艺设备 |  | 2019-08-01 | 非标件 |  | 010503 | 使用中 | [5 empty] | 1
3 | 1YLL302001006001 | 滚筒主齿轮 |  |  | 机械设备 |  |  |  | 2019-08-01 |  |  | 010503 | 使用中 | [5 empty] | 1
3 | 1YLL302001006002 | 滚筒主齿轮座 |  |  | 机械设备 |  |  |  | 2019-08-01 |  |  | 010503 | 使用中 | [5 empty] | 2
3 | 1YLL302001006003 | 轴承 |  |  | 机械设备 |  |  |  | 2019-08-01 |  |  | 010503 | 使用中 | [5 empty] | 2
2 | 1YLL302001007 | （主机）圆柱齿轮减速器 |  |  | 机械设备 | B | 工艺设备 |  | 2019-08-01 | ZSY500-35.5-V |  | 010503 | 使用中 | [5 empty] | 1
3 | 1YLL302001007001 | 轴承（一级） |  |  | 机械设备 |  |  |  | 2019-08-01 | 32217 |  | 010503 | 使用中 | [5 empty] | 2
3 | 1YLL302001007002 | 轴承（二级） |  |  | 机械设备 |  |  |  | 2019-08-01 | 32321 |  | 010503 | 使用中 | [5 empty] | 2
3 | 1YLL302001007003 | 轴承（三级） |  |  | 机械设备 |  |  |  | 2019-08-01 | 32232 |  | 010503 | 使用中 | [5 empty] | 2
3 | 1YLL302001007004 | 轴承（四级） |  |  | 机械设备 |  |  |  | 2019-08-01 | 30352 |  | 010503 | 使用中 | [5 empty] | 2
2 | 1YLL302001008 | （主机）变频调速三相异步电动机 |  |  | 电气设备 | B | 工艺设备 |  | 2019-08-01 | YVF2-355L2-4-315KW |  | 010503 | 使用中 | [5 empty] | 1
3 | 1YLL302001008001 | 轴承 |  |  | 机械设备 |  |  |  | 2019-08-01 | 6319/C3 |  | 010503 | 使用中 | [5 empty] | 2
2 | 1YLL302001009 | （辅机）高效率三相异步电动机 |  |  | 电气设备 | B | 工艺设备 |  | 2019-08-01 | YX3-160L-4 |  | 010503 | 使用中 | [5 empty] | 1
2 | 1YLL302001010 | （辅机）圆柱齿轮减速器 |  |  | 机械设备 | B | 工艺设备 |  | 2019-08-01 | ZL50-20-Ⅱ |  | 010503 | 使用中 | [5 empty] | 1
2 | 1YLL302001011 | 联轴器 |  |  | 机械设备 | C | 工艺设备 |  | 2019-08-01 | 非标件 |  | 010503 | 使用中 | [5 empty] | 1
3 | 1YLL302001011001 | 尼龙棒 |  |  | 其他设备 |  |  |  | 2019-08-01 | φ36*63 |  | 010503 | 使用中 | [5 empty] | 12
2 | 1YLL302001012 | 托轮组 |  |  | 机械设备 | C | 工艺设备 |  | 2019-08-01 | 非标件 |  | 010503 | 使用中 | [5 empty] | 4
3 | 1YLL302001012001 | 橡胶密封圈 |  |  | 其他设备 |  |  |  | 2019-08-01 | φ370*φ310*20mm |  | 010503 | 使用中 | [5 empty] | 4
3 | 1YLL302001012002 | 拉簧（紧橡胶条） |  |  | 其他设备 |  |  |  | 2019-08-01 | φ14*φ2*1020 |  | 010503 | 使用中 | [5 empty] | 4
3 | 1YLL302001012003 | 铜瓦 |  |  | 其他设备 |  |  |  | 2019-08-01 |  |  | 010503 | 使用中 | [5 empty] | 16
3 | 1YLL302001012004 | 拖轮座 |  |  | 其他设备 |  |  |  | 2019-08-01 |  |  | 010503 | 使用中 | [5 empty] | 8
3 | 1YLL302001012005 | 內纹球阀 |  |  | 机械设备 |  |  |  | 2019-08-01 | DN80 |  | 010503 | 使用中 | [5 empty] | 1
3 | 1YLL302001012006 | 內纹球阀 |  |  | 机械设备 |  |  |  | 2019-08-01 | DN20 |  | 010503 | 使用中 | [5 empty] | 1
3 | 1YLL302001012007 | 內纹球阀 |  |  | 机械设备 |  |  |  | 2019-08-01 | DN15 |  | 010503 | 使用中 | [5 empty] | 1
3 | 1YLL302001012008 | 內纹球阀 |  |  | 机械设备 |  |  |  | 2019-08-01 | DN25 |  | 010503 | 使用中 | [5 empty] | 6
3 | 1YLL302001012009 | 拖轮 |  |  | 机械设备 |  |  |  | 2019-08-01 |  |  | 010503 | 使用中 | [5 empty] | 4
2 | 1YLL302001013 | 挡轮组 |  |  | 机械设备 | C | 工艺设备 |  | 2019-08-01 | 非标件 |  | 010503 | 使用中 | [5 empty] | 2
3 | 1YLL302001013001 | 轴承 |  |  | 机械设备 |  |  |  | 2019-08-01 |  |  | 010503 | 使用中 | [5 empty] | 4
3 | 1YLL302001013002 | 挡轮座 |  |  | 其他设备 |  |  |  | 2019-08-01 |  |  | 010503 | 使用中 | [5 empty] | 2
3 | 1YLL302001013003 | 挡轮轴 |  |  | 其他设备 |  |  |  | 2019-08-01 |  |  | 010503 | 使用中 | [5 empty] | 2
2 | 1YLL302001014 | 斗提机 |  |  | 机械设备 | B | 工艺设备 |  | 2019-08-01 | TH315*20.52M |  | 010503 | 使用中 | [5 empty] | 1
3 | 1YLL302001014001 | 斗式提升机 |  |  | 机械设备 |  |  |  | 2019-08-01 | TH315*20.52M功率：7.5KW |  | 010503 | 使用中 | [5 empty] | 1
3 | 1YLL302001014002 | 减速机电机 |  |  | 电气设备 |  |  |  | 2019-08-01 | ZLY140-20-1 |  | 010503 | 使用中 | [5 empty] | 1
3 | 1YLL302001014003 | 电机 |  |  | 电气设备 |  |  |  | 2019-08-01 | YE2-160M-6 |  | 010503 | 使用中 | [5 empty] | 1
3 | 1YLL302001014004 | 轴承座 |  |  | 其他设备 |  |  |  | 2019-08-01 | SN218 |  | 010503 | 使用中 | [5 empty] | 1
2 | 1YLL302001015 | 除尘 |  |  | 机械设备 | C | 环保设备 |  | 2019-08-01 | 4-72NO3.6A |  | 010503 | 使用中 | [5 empty] | 1
3 | 1YLL302001015001 | 脉冲单机收尘器 |  |  | 机械设备 |  |  |  | 2019-08-01 | HMC-64A |  | 010503 | 使用中 | [5 empty] | 1
3 | 1YLL302001015002 | 风机 |  |  | 机械设备 |  |  |  | 2019-08-01 | 4-72NO3.6A |  | 010503 | 使用中 | [5 empty] | 1
3 | 1YLL302001015003 | 电机 |  |  | 电气设备 |  |  |  | 2019-08-01 | YEZ-100L-23KW |  | 010503 | 使用中 | [5 empty] | 1
3 | 1YLL302001015004 | 圆盘喂料机（2台） |  |  | 机械设备 |  |  |  | 2019-08-01 | D800功率1.1KW |  | 010503 | 使用中 | [5 empty] | 2
3 | 1YLL302001015005 | 减速机 |  |  | 机械设备 |  |  |  | 2019-08-01 | WPO100-1/60-B |  | 010503 | 使用中 | [5 empty] | 1
3 | 1YLL302001015006 | 电机 |  |  | 电气设备 |  |  |  | 2019-08-01 | Y90L-6 |  | 010503 | 使用中 | [5 empty] | 1
3 | 1YLL302001015007 | 料仓振动防闭塞装置（2台） |  |  | 电气设备 |  |  |  | 2019-08-01 | XV-5功率0.25KW/380V |  | 010503 | 使用中 | [5 empty] | 2
3 | 1YLL302001015008 | 胶带输送机 |  |  | 机械设备 |  |  |  | 2019-08-01 | B=650 |  | 010503 | 使用中 | [5 empty] | 1
3 | 1YLL302001015009 | 锤式破碎机 |  |  | 机械设备 |  |  |  | 2019-08-01 | PCBφ800*600 |  | 010503 | 使用中 | [5 empty] | 1
3 | 1YLL302001015010 | 永磁除尘器 |  |  | 机械设备 |  |  |  | 2019-08-01 | RCYB-6.5 |  | 010503 | 使用中 | [5 empty] | 1
2 | 1YLL302001016 | 紫外火焰开关 |  |  | 电气设备 | C | 工艺设备 |  | 2019-08-01 | WT-3000-01 |  | 010503 | 使用中 | [5 empty] | 2
2 | 1YLL302001017 | 电动执行器 |  |  | 电气设备 | C | 工艺设备 |  | 2019-08-01 | DZWBT30 |  | 010503 | 使用中 | [5 empty] | 1
2 | 1YLL302001018 | 智能数显仪 |  |  | 仪表设备 | C | 工艺设备 |  | 2019-08-01 | NPXM-2100P5 |  | 010503 | 使用中 | [5 empty] | 8
2 | 1YLL302001019 | 按钮 |  |  | 电气设备 | C | 工艺设备 |  | 2019-08-01 | BE101 |  | 010503 | 使用中 | [5 empty] | 3
2 | 1YLL302001020 | 小型断路器 |  |  | 电气设备 | C | 工艺设备 |  | 2019-08-01 | DZ47-60C6 |  | 010503 | 使用中 | [5 empty] | 1
2 | 1YLL302001021 | 小型断路器 |  |  | 电气设备 | C | 工艺设备 |  | 2019-08-01 | DZ47-60D10 |  | 010503 | 使用中 | [5 empty] | 8
2 | 1YLL302001022 | 小型断路器 |  |  | 电气设备 | C | 工艺设备 |  | 2019-08-01 | DZ47-60D32 |  | 010503 | 使用中 | [5 empty] | 1
2 | 1YLL302001023 | 接触器 |  |  | 电气设备 | C | 工艺设备 |  | 2019-08-01 | CJX2-1210 |  | 010503 | 使用中 | [5 empty] | 8
1 | 1YLL302002 | 沸腾炉-离心式通风机 |  |  | 机械设备 | B | 环保设备 |  | 2019-08-01 | Y4-73N020D左45° |  | 010503 | 使用中 |  | 8000500003 |  |  |  | 1 | BX2103125 | BX2100277
2 | 1YLL302002001 | 离心式通风机（助燃风机） |  |  | 机械设备 | B | 工艺设备 |  | 2019-08-01 | 9-26N010D旋向角度180 |  | 010503 | 使用中 | [5 empty] | 1
2 | 1YLL302002002 | 风机电机（助燃风机） |  |  | 电气设备 | B | 工艺设备 |  | 2019-08-01 | YVF280-4-75KW/380V |  | 010503 | 使用中 | [5 empty] | 1
3 | 1YLL302002002001 | 轴承 |  |  | 机械设备 |  |  |  | 2019-08-01 |  |  | 010503 | 使用中 | [5 empty] | 2
2 | 1YLL302002003 | 离心式通风机（鼓风机） |  |  | 机械设备 | B | 工艺设备 |  | 2019-08-01 | 9-38N012D左180 |  | 010503 | 使用中 | [5 empty] | 1
2 | 1YLL302002004 | 风机电机（鼓风机） |  |  | 电气设备 | B | 工艺设备 |  | 2019-08-01 | YVP2-315L-4-160KW |  | 010503 | 使用中 | [5 empty] | 1
3 | 1YLL302002004001 | 轴承 |  |  | 机械设备 |  |  |  | 2019-08-01 |  |  | 010503 | 使用中 | [5 empty] | 2
2 | 1YLL302002005 | 离心式通风机（除尘引风机） |  |  | 机械设备 | B | 工艺设备 |  | 2019-08-01 | Y4-37N0.4D |  | 010503 | 使用中 | [5 empty] | 1
2 | 1YLL302002006 | 风机电机（除尘引风机） |  |  | 电气设备 | B | 工艺设备 |  | 2019-08-01 | YVF355L2-6-280KW |  | 010503 | 使用中 | [5 empty] | 1
3 | 1YLL302002006001 | 轴承 |  |  | 机械设备 |  |  |  | 2019-08-01 |  |  | 010503 | 使用中 | [5 empty] | 2
3 | 1YLL302002006002 | 骨架油封 |  |  | 机械设备 |  |  |  | 2019-08-01 |  |  | 010503 | 使用中 | [5 empty] | 1
2 | 1YLL302002007 | 电机 |  |  | 电气设备 | B | 工艺设备 |  | 2019-08-01 | YVF280S-4 |  | 010503 | 使用中 | [5 empty] | 1
3 | 1YLL302002007001 | 轴承 |  |  | 机械设备 |  |  |  | 2019-08-01 | 6317/C3 |  | 010503 | 使用中 | [5 empty] | 2
1 | 1YLL302003 | 防泄漏煤气冷凝水排水器 |  |  | 水处理设备 | A | 特种设备 |  | 2019-08-01 |  |  | 010503 | 使用中 |  | 8000500003 |  |  |  | 1 | BX2103125 | BX2100277
2 | 1YLL302003001 | 防泄漏煤气冷凝水排水器 |  |  | 机械设备 | C | 工艺设备 |  | 2019-08-01 | DZMP5SI-1DN100 |  | 010503 | 使用中 | [5 empty] | 1
2 | 1YLL302003002 | 截止阀 |  |  | 机械设备 | C | 工艺设备 |  | 2019-08-01 | J41H-16C¦DN100 |  | 010503 | 使用中 | [5 empty] | 1
2 | 1YLL302003003 | 耐高温内纹球阀 |  |  | 机械设备 | C | 工艺设备 |  | 2019-08-01 | 304/P40¦DN25 |  | 010503 | 使用中 | [5 empty] | 2
2 | 1YLL302003004 | 压力表 |  |  | 仪表设备 | C | 工艺设备 |  | 2019-08-01 | Y1000-1.6pma |  | 010503 | 使用中 | [5 empty] | 1
1 | 1YLL302004 | 沸腾炉-除尘器 |  |  | 机械设备 | A | 环保设备 |  | 2019-08-01 | PPCA128-2X10 | 102000519 | 010503 | 使用中 | 风量:220000m3/h;全压:3500Pa，过滤面积2804㎡，气体出口含尘浓度≤10mg/Nm³,收尘效率＞99.9 | 8000500003 |  |  |  | 1 | BX2103125 | BX2100277
2 | 1YLL302004001 | 电机 |  |  | 电气设备 | B | 工艺设备 |  | 2019-08-01 | 355L2-6 |  | 010503 | 使用中 | [5 empty] | 1
3 | 1YLL302004001001 | 通风机 |  |  | 机械设备 |  |  |  | 2019-08-01 | G355A |  | 010503 | 使用中 | [5 empty] | 1
2 | 1YLL302004002 | 蛟龙电机 |  |  | 电气设备 | B | 工艺设备 |  | 2019-08-01 | YX3-132S-4 |  | 010503 | 使用中 | [5 empty] | 2
3 | 1YLL302004002001 | 轴承 |  |  | 机械设备 |  |  |  | 2019-08-01 | 6208/C3 |  | 010503 | 使用中 | [5 empty] | 2
2 | 1YLL302004003 | 电磁阀线圈 |  |  | 电气设备 | C | 工艺设备 |  | 2019-08-01 | 220V30W |  | 010503 | 使用中 | [5 empty] | 40
2 | 1YLL302004004 | 磁控开关 |  |  | 电气设备 | C | 工艺设备 |  | 2019-08-01 | CS1-U |  | 010503 | 使用中 | [5 empty] | 20
2 | 1YLL302004005 | 压力变送器 |  |  | 仪表设备 | C | 工艺设备 |  | 2019-08-01 | HH-308M |  | 010503 | 使用中 | [5 empty] | 2
1 | 1YLL303001 | 1#PLC室1AMC |  |  | 自动化设备 | A | 工艺设备 |  | 2019-08-01 |  |  | 10503 | 使用中 |  | 8000400049 |  |  |  | 1 | BX2102720 | BX2100277
2 | 1YLL303001001 | 电源模块 |  |  | 自动化设备 | B | 工艺设备 |  | 2019-08-01 | 6ES7407-0KA02-0AA0 |  | 10503 | 使用中 |  | 8000400049 |  |  |  | 1 | BX2102720 | BX2100277
2 | 1YLL303001002 | CPU模块 |  |  | 自动化设备 | A | 工艺设备 |  | 2019-08-01 | 6ES7410-5HX08-0AB0 |  | 10503 | 使用中 |  | 8000400049 |  |  |  | 1 | BX2102720 | BX2100277
2 | 1YLL303001003 | IM模块 |  |  | 自动化设备 | B | 工艺设备 |  | 2019-08-01 | 6ES7650-8PH00-0AA0 |  | 10503 | 使用中 |  | 8000400049 |  |  |  | 1 | BX2102720 | BX2100277
2 | 1YLL303001004 | AI模块 |  |  | 自动化设备 | B | 工艺设备 |  | 2019-08-01 | 6ES7650-8AK70-0AA0 |  | 10503 | 使用中 |  | 8000400049 |  |  |  | 6 | BX2102720 | BX2100277
2 | 1YLL303001005 | 断路器 |  |  | 电气设备 | C | 工艺设备 |  | 2019-08-01 | 2pIC65NC32A |  | 10503 | 使用中 |  | 8000400049 |  |  |  | 1 | BX2102720 | BX2100277
2 | 1YLL303001006 | 断路器 |  |  | 电气设备 | C | 工艺设备 |  | 2019-08-01 | 1PIC65NC6A |  | 10503 | 使用中 |  | 8000400049 |  |  |  | 5 | BX2102720 | BX2100277
2 | 1YLL303001007 | 断路器 |  |  | 电气设备 | C | 工艺设备 |  | 2019-08-01 | 1PC65N-DCC4A |  | 10503 | 使用中 |  | 8000400049 |  |  |  | 4 | BX2102720 | BX2100277
2 | 1YLL303001008 | 断路器 |  |  | 电气设备 | C | 工艺设备 |  | 2019-08-01 | 1PC65N-DCC10A |  | 10503 | 使用中 |  | 8000400049 |  |  |  | 3 | BX2102720 | BX2100277
2 | 1YLL303001009 | 开关电源 |  |  | 自动化设备 | B | 工艺设备 |  | 2019-08-01 | 6EP134-3BA10 |  | 10503 | 使用中 |  | 8000400049 |  |  |  | 1 | BX2102720 | BX2100277
2 | 1YLL303001010 | 信号隔离器 |  |  | 自动化设备 | C | 工艺设备 |  | 2019-08-01 | AOF2D66 |  | 10503 | 使用中 |  | 8000400049 |  |  |  | 48 | BX2102720 | BX2100277
2 | 1YLL303001011 | 光纤终端盒 |  |  | 机械设备 | C | 工艺设备 |  | 2019-08-01 | 8口 |  | 10503 | 使用中 |  | 8000400049 |  |  |  | 2 | BX2102720 | BX2100277
2 | 1YLL303001012 | 千兆光纤交换机 |  |  | 自动化设备 | C | 工艺设备 |  | 2019-08-01 | 308-2FM10-2AA3 |  | 10503 | 使用中 |  | 8000400049 |  |  |  | 2 | BX2102720 | BX2100277
1 | 1YLL303002 | 1#PLC室1AMC1 |  |  | 自动化设备 | A | 工艺设备 |  | 2019-08-01 |  |  | 10503 | 使用中 |  | 8000400049 |  |  |  | 1 | BX2102720 | BX2100277
2 | 1YLL303002001 | 电源模块 |  |  | 自动化设备 | B | 工艺设备 |  | 2019-08-01 | 307-1EA01-0AA0 |  | 10503 | 使用中 |  | 8000400049 |  |  |  | 1 | BX2102720 | BX2100277
2 | 1YLL303002002 | IM模块 |  |  | 自动化设备 | B | 工艺设备 |  | 2019-08-01 | 6ES7650-8PH00-0AA0 |  | 10503 | 使用中 |  | 8000400049 |  |  |  | 1 | BX2102720 | BX2100277
2 | 1YLL303002003 | DI模块 |  |  | 自动化设备 | B | 工艺设备 |  | 2019-08-01 | 6ES7650-8DK80-0AA0 |  | 10503 | 使用中 |  | 8000400049 |  |  |  | 9 | BX2102720 | BX2100277
2 | 1YLL303002004 | DO模块 |  |  | 自动化设备 | B | 工艺设备 |  | 2019-08-01 | 6ES7650-8EK80-0AA0 |  | 10503 | 使用中 |  | 8000400049 |  |  |  | 1 | BX2102720 | BX2100277
2 | 1YLL303002005 | 断路器 |  |  | 电气设备 | C | 工艺设备 |  | 2019-08-01 | 2pIC65NC32A |  | 10503 | 使用中 |  | 8000400049 |  |  |  | 1 | BX2102720 | BX2100277
2 | 1YLL303002006 | 断路器 |  |  | 电气设备 | C | 工艺设备 |  | 2019-08-01 | 1PIC65NC6A |  | 10503 | 使用中 |  | 8000400049 |  |  |  | 5 | BX2102720 | BX2100277
2 | 1YLL303002007 | 断路器 |  |  | 电气设备 | C | 工艺设备 |  | 2019-08-01 | 1PC65N-DCC6A |  | 10503 | 使用中 |  | 8000400049 |  |  |  | 13 | BX2102720 | BX2100277
2 | 1YLL303002008 | 开关电源 |  |  | 自动化设备 | B | 工艺设备 |  | 2019-08-01 | 6EP134-3BA10 |  | 10503 | 使用中 |  | 8000400049 |  |  |  | 1 | BX2102720 | BX2100277
2 | 1YLL303002009 | 中间继电器 |  |  | 电气设备 | C | 工艺设备 |  | 2019-08-01 | RXM2AB2BD24VDC |  | 10503 | 使用中 |  | 8000400049 |  |  |  | 32 | BX2102720 | BX2100277
2 | 1YLL303002010 | 中间继电器底座 |  |  | 电气设备 | C | 工艺设备 |  | 2019-08-01 | RXZE2S114M |  | 10503 | 使用中 |  | 8000400049 |  |  |  | 32 | BX2102720 | BX2100277
1 | 1YLL303003 | 1#PLC室1AMC2 |  |  | 自动化设备 | A | 工艺设备 |  | 2019-08-01 |  |  | 10503 | 使用中 |  | 8000400049 |  |  |  | 1 | BX2102720 | BX2100277
2 | 1YLL303003001 | 电源模块 |  |  | 自动化设备 | B | 工艺设备 |  | 2019-08-01 | 307-1EA01-0AA0 |  | 10503 | 使用中 |  | 8000400049 |  |  |  | 1 | BX2102720 | BX2100277
2 | 1YLL303003002 | IM模块 |  |  | 自动化设备 | B | 工艺设备 |  | 2019-08-01 | 6ES7650-8PH00-0AA0 |  | 10503 | 使用中 |  | 8000400049 |  |  |  | 1 | BX2102720 | BX2100277
2 | 1YLL303003003 | DI模块 |  |  | 自动化设备 | B | 工艺设备 |  | 2019-08-01 | 6ES7650-8DK80-0AA0 |  | 10503 | 使用中 |  | 8000400049 |  |  |  | 6 | BX2102720 | BX2100277
2 | 1YLL303003004 | DO模块 |  |  | 自动化设备 | B | 工艺设备 |  | 2019-08-01 | 6ES7650-8EK80-0AA0 |  | 10503 | 使用中 |  | 8000400049 |  |  |  | 4 | BX2102720 | BX2100277
2 | 1YLL303003005 | 断路器 |  |  | 电气设备 | C | 工艺设备 |  | 2019-08-01 | 2pIC65NC32A |  | 10503 | 使用中 |  | 8000400049 |  |  |  | 1 | BX2102720 | BX2100277
2 | 1YLL303003006 | 断路器 |  |  | 电气设备 | C | 工艺设备 |  | 2019-08-01 | 1PIC65NC6A |  | 10503 | 使用中 |  | 8000400049 |  |  |  | 5 | BX2102720 | BX2100277
2 | 1YLL303003007 | 断路器 |  |  | 电气设备 | C | 工艺设备 |  | 2019-08-01 | 1PC65N-DCC6A |  | 10503 | 使用中 |  | 8000400049 |  |  |  | 12 | BX2102720 | BX2100277
2 | 1YLL303003008 | 开关电源 |  |  | 自动化设备 | B | 工艺设备 |  | 2019-08-01 | 6EP134-3BA10 |  | 10503 | 使用中 |  | 8000400049 |  |  |  | 1 | BX2102720 | BX2100277
2 | 1YLL303003009 | 中间继电器 |  |  | 电气设备 | C | 工艺设备 |  | 2019-08-01 | RXM2AB2BD24VDC |  | 10503 | 使用中 |  | 8000400049 |  |  |  | 120 | BX2102720 | BX2100277
2 | 1YLL303003010 | 中间继电器底座 |  |  | 电气设备 | C | 工艺设备 |  | 2019-08-01 | RXZE2S114M |  | 10503 | 使用中 |  | 8000400049 |  |  |  | 120 | BX2102720 | BX2100277
1 | 1YLL303004 | 1#PLC室1AMC3 |  |  | 自动化设备 | A | 工艺设备 |  | 2019-08-01 |  |  | 10503 | 使用中 |  | 8000400049 |  |  |  | 1 | BX2102720 | BX2100277
2 | 1YLL303004001 | 电源模块 |  |  | 自动化设备 | B | 工艺设备 |  | 2019-08-01 | 307-1EA01-0AA0 |  | 10503 | 使用中 |  | 8000400049 |  |  |  | 1 | BX2102720 | BX2100277
2 | 1YLL303004002 | IM模块 |  |  | 自动化设备 | B | 工艺设备 |  | 2019-08-01 | 6ES7650-8PH00-0AA0 |  | 10503 | 使用中 |  | 8000400049 |  |  |  | 1 | BX2102720 | BX2100277
2 | 1YLL303004003 | DI模块 |  |  | 自动化设备 | B | 工艺设备 |  | 2019-08-01 | 6ES7650-8DK80-0AA0 |  | 10503 | 使用中 |  | 8000400049 |  |  |  | 6 | BX2102720 | BX2100277
2 | 1YLL303004004 | DO模块 |  |  | 自动化设备 | B | 工艺设备 |  | 2019-08-01 | 6ES7650-8EK80-0AA0 |  | 10503 | 使用中 |  | 8000400049 |  |  |  | 4 | BX2102720 | BX2100277
2 | 1YLL303004005 | 断路器 |  |  | 电气设备 | C | 工艺设备 |  | 2019-08-01 | 2pIC65NC32A |  | 10503 | 使用中 |  | 8000400049 |  |  |  | 1 | BX2102720 | BX2100277
2 | 1YLL303004006 | 断路器 |  |  | 电气设备 | C | 工艺设备 |  | 2019-08-01 | 1PIC65NC6A |  | 10503 | 使用中 |  | 8000400049 |  |  |  | 5 | BX2102720 | BX2100277
2 | 1YLL303004007 | 断路器 |  |  | 电气设备 | C | 工艺设备 |  | 2019-08-01 | 1PC65N-DCC6A |  | 10503 | 使用中 |  | 8000400049 |  |  |  | 12 | BX2102720 | BX2100277
2 | 1YLL303004008 | 开关电源 |  |  | 自动化设备 | B | 工艺设备 |  | 2019-08-01 | 6EP134-3BA10 |  | 10503 | 使用中 |  | 8000400049 |  |  |  | 1 | BX2102720 | BX2100277
2 | 1YLL303004009 | 中间继电器 |  |  | 电气设备 | C | 工艺设备 |  | 2019-08-01 | RXM2AB2BD24VDC |  | 10503 | 使用中 |  | 8000400049 |  |  |  | 120 | BX2102720 | BX2100277
2 | 1YLL303004010 | 中间继电器底座 |  |  | 电气设备 | C | 工艺设备 |  | 2019-08-01 | RXZE2S114M |  | 10503 | 使用中 |  | 8000400049 |  |  |  | 120 | BX2102720 | BX2100277
1 | 1YLL303005 | 1#PLC室1AMC4 |  |  | 自动化设备 | A | 工艺设备 |  | 2019-08-01 |  |  | 10503 | 使用中 |  | 8000400049 |  |  |  | 1 | BX2102720 | BX2100277
2 | 1YLL303005001 | 电源模块 |  |  | 自动化设备 | B | 工艺设备 |  | 2019-08-01 | 307-1EA01-0AA0 |  | 10503 | 使用中 |  | 8000400049 |  |  |  | 1 | BX2102720 | BX2100277
2 | 1YLL303005002 | IM模块 |  |  | 自动化设备 | B | 工艺设备 |  | 2019-08-01 | 6ES7650-8PH00-0AA0 |  | 10503 | 使用中 |  | 8000400049 |  |  |  | 1 | BX2102720 | BX2100277
2 | 1YLL303005003 | DI模块 |  |  | 自动化设备 | B | 工艺设备 |  | 2019-08-01 | 6ES7650-8DK80-0AA0 |  | 10503 | 使用中 |  | 8000400049 |  |  |  | 5 | BX2102720 | BX2100277
2 | 1YLL303005004 | DO模块 |  |  | 自动化设备 | B | 工艺设备 |  | 2019-08-01 | 6ES7650-8EK80-0AA0 |  | 10503 | 使用中 |  | 8000400049 |  |  |  | 5 | BX2102720 | BX2100277
2 | 1YLL303005005 | 断路器 |  |  | 电气设备 | C | 工艺设备 |  | 2019-08-01 | 2pIC65NC32A |  | 10503 | 使用中 |  | 8000400049 |  |  |  | 1 | BX2102720 | BX2100277
2 | 1YLL303005006 | 断路器 |  |  | 电气设备 | C | 工艺设备 |  | 2019-08-01 | 1PIC65NC6A |  | 10503 | 使用中 |  | 8000400049 |  |  |  | 5 | BX2102720 | BX2100277
2 | 1YLL303005007 | 断路器 |  |  | 电气设备 | C | 工艺设备 |  | 2019-08-01 | 1PC65N-DCC6A |  | 10503 | 使用中 |  | 8000400049 |  |  |  | 12 | BX2102720 | BX2100277
2 | 1YLL303005008 | 开关电源 |  |  | 自动化设备 | B | 工艺设备 |  | 2019-08-01 | 6EP134-3BA10 |  | 10503 | 使用中 |  | 8000400049 |  |  |  | 1 | BX2102720 | BX2100277
2 | 1YLL303005009 | 中间继电器 |  |  | 电气设备 | C | 工艺设备 |  | 2019-08-01 | RXM2AB2BD24VDC |  | 10503 | 使用中 |  | 8000400049 |  |  |  | 120 | BX2102720 | BX2100277
2 | 1YLL303005010 | 中间继电器底座 |  |  | 电气设备 | C | 工艺设备 |  | 2019-08-01 | RXZE2S114M |  | 10503 | 使用中 |  | 8000400049 |  |  |  | 120 | BX2102720 | BX2100277
1 | 1YLL303006 | 1#PLC室1AMC5 |  |  | 自动化设备 | A | 工艺设备 |  | 2019-08-01 |  |  | 10503 | 使用中 |  | 8000400049 |  |  |  | 1 | BX2102720 | BX2100277
2 | 1YLL303006001 | 电源模块 |  |  | 自动化设备 | B | 工艺设备 |  | 2019-08-01 | 307-1EA01-0AA0 |  | 10503 | 使用中 |  | 8000400049 |  |  |  | 1 | BX2102720 | BX2100277
2 | 1YLL303006002 | IM模块 |  |  | 自动化设备 | B | 工艺设备 |  | 2019-08-01 | 6ES7650-8PH00-0AA0 |  | 10503 | 使用中 |  | 8000400049 |  |  |  | 1 | BX2102720 | BX2100277
2 | 1YLL303006003 | DI模块 |  |  | 自动化设备 | B | 工艺设备 |  | 2019-08-01 | 6ES7650-8DK80-0AA0 |  | 10503 | 使用中 |  | 8000400049 |  |  |  | 2 | BX2102720 | BX2100277
2 | 1YLL303006004 | AI模块 |  |  | 自动化设备 | B | 工艺设备 |  | 2019-08-01 | 6ES7650-8AK70-0AA0 |  | 10503 | 使用中 |  | 8000400049 |  |  |  | 4 | BX2102720 | BX2100277
2 | 1YLL303006005 | AO模块 |  |  | 自动化设备 | B | 工艺设备 |  | 2019-08-01 | 6ES7650-8BK60-0AA0 |  | 10503 | 使用中 |  | 8000400049 |  |  |  | 4 | BX2102720 | BX2100277
2 | 1YLL303006006 | 断路器 |  |  | 电气设备 | C | 工艺设备 |  | 2019-08-01 | 2pIC65NC32A |  | 10503 | 使用中 |  | 8000400049 |  |  |  | 1 | BX2102720 | BX2100277
2 | 1YLL303006007 | 断路器 |  |  | 电气设备 | C | 工艺设备 |  | 2019-08-01 | 1PIC65NC6A |  | 10503 | 使用中 |  | 8000400049 |  |  |  | 5 | BX2102720 | BX2100277
2 | 1YLL303006008 | 断路器 |  |  | 电气设备 | C | 工艺设备 |  | 2019-08-01 | 1PC65N-DCC6A |  | 10503 | 使用中 |  | 8000400049 |  |  |  | 11 | BX2102720 | BX2100277
2 | 1YLL303006009 | 开关电源 |  |  | 自动化设备 | B | 工艺设备 |  | 2019-08-01 | 6EP134-3BA10 |  | 10503 | 使用中 |  | 8000400049 |  |  |  | 1 | BX2102720 | BX2100277
2 | 1YLL303006010 | 信号隔离器 |  |  | 自动化设备 | C | 工艺设备 |  | 2019-08-01 | AOF2D66 |  | 10503 | 使用中 |  | 8000400049 |  |  |  | 96 | BX2102720 | BX2100277
1 | 1YLL303007 | 1#PLC室1AMC6 |  |  | 自动化设备 | A | 工艺设备 |  | 2019-08-01 |  |  | 10503 | 使用中 |  | 8000400049 |  |  |  | 1 | BX2102720 | BX2100277
2 | 1YLL303007001 | 电源模块 |  |  | 自动化设备 | B | 工艺设备 |  | 2019-08-01 | 307-1EA01-0AA0 |  | 10503 | 使用中 |  | 8000400049 |  |  |  | 1 | BX2102720 | BX2100277
2 | 1YLL303007002 | IM模块 |  |  | 自动化设备 | B | 工艺设备 |  | 2019-08-01 | 6ES7650-8PH00-0AA0 |  | 10503 | 使用中 |  | 8000400049 |  |  |  | 1 | BX2102720 | BX2100277
2 | 1YLL303007003 | DI模块 |  |  | 自动化设备 | B | 工艺设备 |  | 2019-08-01 | 6ES7650-8DK80-0AA0 |  | 10503 | 使用中 |  | 8000400049 |  |  |  | 8 | BX2102720 | BX2100277
2 | 1YLL303007004 | DO模块 |  |  | 自动化设备 | B | 工艺设备 |  | 2019-08-01 | 6ES7650-8EK80-0AA0 |  | 10503 | 使用中 |  | 8000400049 |  |  |  | 2 | BX2102720 | BX2100277
2 | 1YLL303007005 | 断路器 |  |  | 电气设备 | C | 工艺设备 |  | 2019-08-01 | 2pIC65NC32A |  | 10503 | 使用中 |  | 8000400049 |  |  |  | 1 | BX2102720 | BX2100277
2 | 1YLL303007006 | 断路器 |  |  | 电气设备 | C | 工艺设备 |  | 2019-08-01 | 1PIC65NC6A |  | 10503 | 使用中 |  | 8000400049 |  |  |  | 5 | BX2102720 | BX2100277
2 | 1YLL303007007 | 断路器 |  |  | 电气设备 | C | 工艺设备 |  | 2019-08-01 | 1PC65N-DCC6A |  | 10503 | 使用中 |  | 8000400049 |  |  |  | 12 | BX2102720 | BX2100277
2 | 1YLL303007008 | 开关电源 |  |  | 自动化设备 | B | 工艺设备 |  | 2019-08-01 | 6EP134-3BA10 |  | 10503 | 使用中 |  | 8000400049 |  |  |  | 1 | BX2102720 | BX2100277
2 | 1YLL303007009 | 中间继电器 |  |  | 电气设备 | C | 工艺设备 |  | 2019-08-01 | RXM2AB2BD24VDC |  | 10503 | 使用中 |  | 8000400049 |  |  |  | 64 | BX2102720 | BX2100277
2 | 1YLL303007010 | 中间继电器底座 |  |  | 电气设备 | C | 工艺设备 |  | 2019-08-01 | RXZE2S114M |  | 10503 | 使用中 |  | 8000400049 |  |  |  | 64 | BX2102720 | BX2100277
1 | 1YLL303008 | 1#PLC室1AMC7 |  |  | 自动化设备 | A | 工艺设备 |  | 2019-08-01 |  |  | 10503 | 使用中 |  | 8000400049 |  |  |  | 1 | BX2102720 | BX2100277
2 | 1YLL303008001 | 电源模块 |  |  | 自动化设备 | B | 工艺设备 |  | 2019-08-01 | 307-1EA01-0AA0 |  | 10503 | 使用中 |  | 8000400049 |  |  |  | 1 | BX2102720 | BX2100277
2 | 1YLL303008002 | IM模块 |  |  | 自动化设备 | B | 工艺设备 |  | 2019-08-01 | 6ES7650-8PH00-0AA0 |  | 10503 | 使用中 |  | 8000400049 |  |  |  | 1 | BX2102720 | BX2100277
2 | 1YLL303008003 | DI模块 |  |  | 自动化设备 | B | 工艺设备 |  | 2019-08-01 | 6ES7650-8DK80-0AA0 |  | 10503 | 使用中 |  | 8000400049 |  |  |  | 5 | BX2102720 | BX2100277
2 | 1YLL303008004 | DO模块 |  |  | 自动化设备 | B | 工艺设备 |  | 2019-08-01 | 6ES7650-8EK80-0AA0 |  | 10503 | 使用中 |  | 8000400049 |  |  |  | 3 | BX2102720 | BX2100277
2 | 1YLL303008005 | 断路器 |  |  | 电气设备 | C | 工艺设备 |  | 2019-08-01 | 2pIC65NC32A |  | 10503 | 使用中 |  | 8000400049 |  |  |  | 1 | BX2102720 | BX2100277
2 | 1YLL303008006 | 断路器 |  |  | 电气设备 | C | 工艺设备 |  | 2019-08-01 | 1PIC65NC6A |  | 10503 | 使用中 |  | 8000400049 |  |  |  | 5 | BX2102720 | BX2100277
2 | 1YLL303008007 | 断路器 |  |  | 电气设备 | C | 工艺设备 |  | 2019-08-01 | 1PC65N-DCC4A |  | 10503 | 使用中 |  | 8000400049 |  |  |  | 10 | BX2102720 | BX2100277
2 | 1YLL303008008 | 开关电源 |  |  | 自动化设备 | B | 工艺设备 |  | 2019-08-01 | 6EP134-3BA10 |  | 10503 | 使用中 |  | 8000400049 |  |  |  | 1 | BX2102720 | BX2100277
2 | 1YLL303008009 | 中间继电器 |  |  | 电气设备 | C | 工艺设备 |  | 2019-08-01 | RXM2AB2BD24VDC |  | 10503 | 使用中 |  | 8000400049 |  |  |  | 80 | BX2102720 | BX2100277
2 | 1YLL303008010 | 中间继电器底座 |  |  | 电气设备 | C | 工艺设备 |  | 2019-08-01 | RXZE2S114M |  | 10503 | 使用中 |  | 8000400049 |  |  |  | 80 | BX2102720 | BX2100277
1 | 1YLL303009 | 1#PLC室UPS |  |  | 自动化设备 | B | 工艺设备 |  | 2019-08-01 |  |  | 10503 | 使用中 |  | 8000400049 |  |  |  | 1 | BX2102720 | BX2100277
2 | 1YLL303009001 | UPS单体主机 |  |  | 自动化设备 | B | 工艺设备 |  | 2019-08-01 | C6KS6KVA |  | 10503 | 使用中 |  | 8000400049 |  |  |  | 1 | BX2102720 | BX2100277
2 | 1YLL303009002 | 电池 |  |  | 自动化设备 | B | 工艺设备 |  | 2019-08-01 | BT18-12 |  | 10503 | 使用中 |  | 8000400049 |  |  |  | 8 | BX2102720 | BX2100277
2 | 1YLL303010001 | 格力空调 |  |  | 电气设备 | C | 工艺设备 |  | 2019-08-01 | KFR-72LW（72598）NhAa-3 |  | 10503 | 使用中 |  | 8000400049 |  |  |  | 1 | BX2102720 | BX2100277
1 | 1YLL304001 | 2#PLC室2AMC1 |  |  | 自动化设备 | A | 工艺设备 |  | 2019-08-01 |  |  | 10503 | 使用中 |  | 8000400049 |  |  |  | 1 | BX2102720 | BX2100277
2 | 1YLL304001001 | 电源模块 |  |  | 自动化设备 | B | 工艺设备 |  | 2019-08-01 | 307-1EA01-0AA0 |  | 10503 | 使用中 |  | 8000400049 |  |  |  | 1 | BX2102720 | BX2100277
2 | 1YLL304001002 | IM模块 |  |  | 自动化设备 | B | 工艺设备 |  | 2019-08-01 | 6ES7650-8PH00-0AA0 |  | 10503 | 使用中 |  | 8000400049 |  |  |  | 1 | BX2102720 | BX2100277
2 | 1YLL304001003 | DI模块 |  |  | 自动化设备 | B | 工艺设备 |  | 2019-08-01 | 6ES7650-8DK80-0AA0 |  | 10503 | 使用中 |  | 8000400049 |  |  |  | 5 | BX2102720 | BX2100277
2 | 1YLL304001004 | DO模块 |  |  | 自动化设备 | B | 工艺设备 |  | 2019-08-01 | 6ES7650-8EK80-0AA0 |  | 10503 | 使用中 |  | 8000400049 |  |  |  | 5 | BX2102720 | BX2100277
2 | 1YLL304001005 | 断路器 |  |  | 电气设备 | C | 工艺设备 |  | 2019-08-01 | 2pIC65NC32A |  | 10503 | 使用中 |  | 8000400049 |  |  |  | 1 | BX2102720 | BX2100277
2 | 1YLL304001006 | 断路器 |  |  | 电气设备 | C | 工艺设备 |  | 2019-08-01 | 1PIC65NC6A |  | 10503 | 使用中 |  | 8000400049 |  |  |  | 5 | BX2102720 | BX2100277
2 | 1YLL304001007 | 断路器 |  |  | 电气设备 | C | 工艺设备 |  | 2019-08-01 | 1PC65N-DCC6A |  | 10503 | 使用中 |  | 8000400049 |  |  |  | 13 | BX2102720 | BX2100277
2 | 1YLL304001008 | 开关电源 |  |  | 自动化设备 | B | 工艺设备 |  | 2019-08-01 | 6EP134-3BA10 |  | 10503 | 使用中 |  | 8000400049 |  |  |  | 1 | BX2102720 | BX2100277
2 | 1YLL304001009 | 中间继电器 |  |  | 电气设备 | C | 工艺设备 |  | 2019-08-01 | RXM2AB2BD24VDC |  | 10503 | 使用中 |  | 8000400049 |  |  |  | 120 | BX2102720 | BX2100277
2 | 1YLL304001010 | 中间继电器底座 |  |  | 电气设备 | C | 工艺设备 |  | 2019-08-01 | RXZE2S114M |  | 10503 | 使用中 |  | 8000400049 |  |  |  | 120 | BX2102720 | BX2100277
2 | 1YLL304001011 | 光纤终端盒 |  |  | 机械设备 | C | 工艺设备 |  | 2019-08-01 | 8口 |  | 10503 | 使用中 |  | 8000400049 |  |  |  | 1 | BX2102720 | BX2100277
2 | 1YLL304001012 | 光电模块 |  |  | 自动化设备 | B | 工艺设备 |  | 2019-08-01 | 6GK1503-3CC00 |  | 10503 | 使用中 |  | 8000400049 |  |  |  | 1 | BX2102720 | BX2100277
1 | 1YLL304002 | 2#PLC室2AMC2 |  |  | 自动化设备 | A | 工艺设备 |  | 2019-08-01 |  |  | 10503 | 使用中 |  | 8000400049 |  |  |  | 1 | BX2102720 | BX2100277
2 | 1YLL304002001 | 电源模块 |  |  | 自动化设备 | B | 工艺设备 |  | 2019-08-01 | 307-1EA01-0AA0 |  | 10503 | 使用中 |  | 8000400049 |  |  |  | 1 | BX2102720 | BX2100277
2 | 1YLL304002002 | IM模块 |  |  | 自动化设备 | B | 工艺设备 |  | 2019-08-01 | 6ES7650-8PH00-0AA0 |  | 10503 | 使用中 |  | 8000400049 |  |  |  | 1 | BX2102720 | BX2100277
2 | 1YLL304002003 | DI模块 |  |  | 自动化设备 | B | 工艺设备 |  | 2019-08-01 | 6ES7650-8DK80-0AA0 |  | 10503 | 使用中 |  | 8000400049 |  |  |  | 6 | BX2102720 | BX2100277
2 | 1YLL304002004 | DO模块 |  |  | 自动化设备 | B | 工艺设备 |  | 2019-08-01 | 6ES7650-8EK80-0AA0 |  | 10503 | 使用中 |  | 8000400049 |  |  |  | 4 | BX2102720 | BX2100277
2 | 1YLL304002005 | 断路器 |  |  | 电气设备 | C | 工艺设备 |  | 2019-08-01 | 2pIC65NC32A |  | 10503 | 使用中 |  | 8000400049 |  |  |  | 1 | BX2102720 | BX2100277
2 | 1YLL304002006 | 断路器 |  |  | 电气设备 | C | 工艺设备 |  | 2019-08-01 | 1PIC65NC6A |  | 10503 | 使用中 |  | 8000400049 |  |  |  | 5 | BX2102720 | BX2100277
2 | 1YLL304002007 | 断路器 |  |  | 电气设备 | C | 工艺设备 |  | 2019-08-01 | 1PC65N-DCC6A |  | 10503 | 使用中 |  | 8000400049 |  |  |  | 12 | BX2102720 | BX2100277
2 | 1YLL304002008 | 开关电源 |  |  | 自动化设备 | B | 工艺设备 |  | 2019-08-01 | 6EP134-3BA10 |  | 10503 | 使用中 |  | 8000400049 |  |  |  | 1 | BX2102720 | BX2100277
2 | 1YLL304002009 | 中间继电器 |  |  | 电气设备 | C | 工艺设备 |  | 2019-08-01 | RXM2AB2BD24VDC |  | 10503 | 使用中 |  | 8000400049 |  |  |  | 120 | BX2102720 | BX2100277
2 | 1YLL304002010 | 中间继电器底座 |  |  | 电气设备 | C | 工艺设备 |  | 2019-08-01 | RXZE2S114M |  | 10503 | 使用中 |  | 8000400049 |  |  |  | 120 | BX2102720 | BX2100277
1 | 1YLL304003 | 2#PLC室2AMC3 |  |  | 自动化设备 | A | 工艺设备 |  | 2019-08-01 |  |  | 10503 | 使用中 |  | 8000400049 |  |  |  | 1 | BX2102720 | BX2100277
2 | 1YLL304003001 | 电源模块 |  |  | 自动化设备 | B | 工艺设备 |  | 2019-08-01 | 307-1EA01-0AA0 |  | 10503 | 使用中 |  | 8000400049 |  |  |  | 2 | BX2102720 | BX2100277
2 | 1YLL304003002 | IM模块 |  |  | 自动化设备 | B | 工艺设备 |  | 2019-08-01 | 6ES7650-8PH00-0AA0 |  | 10503 | 使用中 |  | 8000400049 |  |  |  | 2 | BX2102720 | BX2100277
2 | 1YLL304003003 | DI模块 |  |  | 自动化设备 | B | 工艺设备 |  | 2019-08-01 | 6ES7650-8DK80-0AA0 |  | 10503 | 使用中 |  | 8000400049 |  |  |  | 14 | BX2102720 | BX2100277
2 | 1YLL304003004 | AI模块 |  |  | 自动化设备 | B | 工艺设备 |  | 2019-08-01 | 6ES7650-8AK70-0AA0 |  | 10503 | 使用中 |  | 8000400049 |  |  |  | 4 | BX2102720 | BX2100277
2 | 1YLL304003005 | AO模块 |  |  | 自动化设备 | B | 工艺设备 |  | 2019-08-01 | 6ES7650-8BK60-0AA0 |  | 10503 | 使用中 |  | 8000400049 |  |  |  | 2 | BX2102720 | BX2100277
2 | 1YLL304003006 | 断路器 |  |  | 电气设备 | C | 工艺设备 |  | 2019-08-01 | 2pIC65NC32A |  | 10503 | 使用中 |  | 8000400049 |  |  |  | 1 | BX2102720 | BX2100277
2 | 1YLL304003007 | 断路器 |  |  | 电气设备 | C | 工艺设备 |  | 2019-08-01 | 1PIC65NC6A |  | 10503 | 使用中 |  | 8000400049 |  |  |  | 6 | BX2102720 | BX2100277
2 | 1YLL304003008 | 断路器 |  |  | 电气设备 | C | 工艺设备 |  | 2019-08-01 | 1PC65N-DCC6A |  | 10503 | 使用中 |  | 8000400049 |  |  |  | 22 | BX2102720 | BX2100277
2 | 1YLL304003009 | 开关电源 |  |  | 自动化设备 | B | 工艺设备 |  | 2019-08-01 | 6EP134-3BA10 |  | 10503 | 使用中 |  | 8000400049 |  |  |  | 1 | BX2102720 | BX2100277
2 | 1YLL304003010 | 信号隔离器 |  |  | 自动化设备 | C | 工艺设备 |  | 2019-08-01 | AOF2D66 |  | 10503 | 使用中 |  | 8000400049 |  |  |  | 80 | BX2102720 | BX2100277
1 | 1YLL304004 | 2#PLC室2AMC4 |  |  | 自动化设备 | A | 工艺设备 |  | 2019-08-01 |  |  | 10503 | 使用中 |  | 8000400049 |  |  |  | 1 | BX2102720 | BX2100277
2 | 1YLL304004001 | 电源模块 |  |  | 自动化设备 | B | 工艺设备 |  | 2019-08-01 | 307-1EA01-0AA0 |  | 10503 | 使用中 |  | 8000400049 |  |  |  | 1 | BX2102720 | BX2100277
2 | 1YLL304004002 | IM模块 |  |  | 自动化设备 | B | 工艺设备 |  | 2019-08-01 | 6ES7650-8PH00-0AA0 |  | 10503 | 使用中 |  | 8000400049 |  |  |  | 1 | BX2102720 | BX2100277
2 | 1YLL304004003 | AI模块 |  |  | 自动化设备 | B | 工艺设备 |  | 2019-08-01 | 6ES7650-8AK70-0AA0 |  | 10503 | 使用中 |  | 8000400049 |  |  |  | 4 | BX2102720 | BX2100277
2 | 1YLL304004004 | 断路器 |  |  | 电气设备 | C | 工艺设备 |  | 2019-08-01 | 2pIC65NC32A |  | 10503 | 使用中 |  | 8000400049 |  |  |  | 1 | BX2102720 | BX2100277
2 | 1YLL304004005 | 断路器 |  |  | 电气设备 | C | 工艺设备 |  | 2019-08-01 | 1PIC65NC6A |  | 10503 | 使用中 |  | 8000400049 |  |  |  | 5 | BX2102720 | BX2100277
2 | 1YLL304004006 | 断路器 |  |  | 电气设备 | C | 工艺设备 |  | 2019-08-01 | 1PC65N-DCC4A |  | 10503 | 使用中 |  | 8000400049 |  |  |  | 8 | BX2102720 | BX2100277
2 | 1YLL304004007 | 信号隔离器 |  |  | 自动化设备 | C | 工艺设备 |  | 2019-08-01 | AOF2D66 |  | 10503 | 使用中 |  | 8000400049 |  |  |  | 16 | BX2102720 | BX2100277
2 | 1YLL304004008 | 温度变送器 |  |  | 自动化设备 | C | 工艺设备 |  | 2019-08-01 | PA-1447（PT100） |  | 10503 | 使用中 |  | 8000400049 |  |  |  | 48 | BX2102720 | BX2100277
2 | 1YLL304004009 | 开关电源 |  |  | 自动化设备 | B | 工艺设备 |  | 2019-08-01 | 6EP134-3BA10 |  | 10503 | 使用中 |  | 8000400049 |  |  |  | 1 | BX2102720 | BX2100277
1 | 1YLL304005 | 2#PLC室UPS |  |  | 自动化设备 | B | 工艺设备 |  | 2019-08-01 |  |  | 10503 | 使用中 |  | 8000400049 |  |  |  | 1 | BX2102720 | BX2100277
2 | 1YLL304005001 | UPS单体主机 |  |  | 自动化设备 | B | 工艺设备 |  | 2019-08-01 | C6KS6KVA |  | 10503 | 使用中 |  | 8000400049 |  |  |  | 1 | BX2102720 | BX2100277
2 | 1YLL304005002 | 电池 |  |  | 自动化设备 | B | 工艺设备 |  | 2019-08-01 | BT18-12 |  | 10503 | 使用中 |  | 8000400049 |  |  |  | 8 | BX2102720 | BX2100277
2 | 1YLL304006001 | 格力空调 |  |  | 电气设备 | C | 工艺设备 |  | 2019-08-01 | KFR-72LW（72598）NhAa-3 |  | 10503 | 使用中 |  | 8000400049 |  |  |  | 1 | BX2102720 | BX2100277
1 | 1YLL305001 | 3#PLC室3AMC1 |  |  | 自动化设备 | A | 工艺设备 |  | 2019-08-01 |  |  | 10503 | 使用中 |  | 8000400049 |  |  |  | 1 | BX2102720 | BX2100277
2 | 1YLL305001001 | 电源模块 |  |  | 自动化设备 | B | 工艺设备 |  | 2019-08-01 | 307-1EA01-0AA0 |  | 10503 | 使用中 |  | 8000400049 |  |  |  | 1 | BX2102720 | BX2100277
2 | 1YLL305001002 | IM模块 |  |  | 自动化设备 | B | 工艺设备 |  | 2019-08-01 | 6ES7650-8PH00-0AA0 |  | 10503 | 使用中 |  | 8000400049 |  |  |  | 1 | BX2102720 | BX2100277
2 | 1YLL305001003 | DI模块 |  |  | 自动化设备 | B | 工艺设备 |  | 2019-08-01 | 6ES7650-8DK80-0AA0 |  | 10503 | 使用中 |  | 8000400049 |  |  |  | 5 | BX2102720 | BX2100277
2 | 1YLL305001004 | DO模块 |  |  | 自动化设备 | B | 工艺设备 |  | 2019-08-01 | 6ES7650-8EK80-0AA0 |  | 10503 | 使用中 |  | 8000400049 |  |  |  | 5 | BX2102720 | BX2100277
2 | 1YLL305001005 | 断路器 |  |  | 电气设备 | C | 工艺设备 |  | 2019-08-01 | 2pIC65NC32A |  | 10503 | 使用中 |  | 8000400049 |  |  |  | 1 | BX2102720 | BX2100277
2 | 1YLL305001006 | 断路器 |  |  | 电气设备 | C | 工艺设备 |  | 2019-08-01 | 1PIC65NC6A |  | 10503 | 使用中 |  | 8000400049 |  |  |  | 5 | BX2102720 | BX2100277
2 | 1YLL305001007 | 断路器 |  |  | 电气设备 | C | 工艺设备 |  | 2019-08-01 | 1PC65N-DCC6A |  | 10503 | 使用中 |  | 8000400049 |  |  |  | 13 | BX2102720 | BX2100277
2 | 1YLL305001008 | 开关电源 |  |  | 自动化设备 | B | 工艺设备 |  | 2019-08-01 | 6EP134-3BA10 |  | 10503 | 使用中 |  | 8000400049 |  |  |  | 1 | BX2102720 | BX2100277
2 | 1YLL305001009 | 中间继电器 |  |  | 电气设备 | C | 工艺设备 |  | 2019-08-01 | RXM2AB2BD24VDC |  | 10503 | 使用中 |  | 8000400049 |  |  |  | 120 | BX2102720 | BX2100277
2 | 1YLL305001010 | 中间继电器底座 |  |  | 电气设备 | C | 工艺设备 |  | 2019-08-01 | RXZE2S114M |  | 10503 | 使用中 |  | 8000400049 |  |  |  | 120 | BX2102720 | BX2100277
1 | 1YLL305002 | 3#PLC室3AMC2 |  |  | 自动化设备 | A | 工艺设备 |  | 2019-08-01 |  |  | 10503 | 使用中 |  | 8000400049 |  |  |  | 1 | BX2102720 | BX2100277
2 | 1YLL305002001 | 电源模块 |  |  | 自动化设备 | B | 工艺设备 |  | 2019-08-01 | 307-1EA01-0AA0 |  | 10503 | 使用中 |  | 8000400049 |  |  |  | 1 | BX2102720 | BX2100277
2 | 1YLL305002002 | IM模块 |  |  | 自动化设备 | B | 工艺设备 |  | 2019-08-01 | 6ES7650-8PH00-0AA0 |  | 10503 | 使用中 |  | 8000400049 |  |  |  | 1 | BX2102720 | BX2100277
2 | 1YLL305002003 | DI模块 |  |  | 自动化设备 | B | 工艺设备 |  | 2019-08-01 | 6ES7650-8DK80-0AA0 |  | 10503 | 使用中 |  | 8000400049 |  |  |  | 6 | BX2102720 | BX2100277
2 | 1YLL305002004 | DO模块 |  |  | 自动化设备 | B | 工艺设备 |  | 2019-08-01 | 6ES7650-8EK80-0AA0 |  | 10503 | 使用中 |  | 8000400049 |  |  |  | 4 | BX2102720 | BX2100277
2 | 1YLL305002005 | 断路器 |  |  | 电气设备 | C | 工艺设备 |  | 2019-08-01 | 2pIC65NC32A |  | 10503 | 使用中 |  | 8000400049 |  |  |  | 1 | BX2102720 | BX2100277
2 | 1YLL305002006 | 断路器 |  |  | 电气设备 | C | 工艺设备 |  | 2019-08-01 | 1PIC65NC6A |  | 10503 | 使用中 |  | 8000400049 |  |  |  | 5 | BX2102720 | BX2100277
2 | 1YLL305002007 | 断路器 |  |  | 电气设备 | C | 工艺设备 |  | 2019-08-01 | 1PC65N-DCC6A |  | 10503 | 使用中 |  | 8000400049 |  |  |  | 12 | BX2102720 | BX2100277
2 | 1YLL305002008 | 开关电源 |  |  | 自动化设备 | B | 工艺设备 |  | 2019-08-01 | 6EP134-3BA10 |  | 10503 | 使用中 |  | 8000400049 |  |  |  | 1 | BX2102720 | BX2100277
2 | 1YLL305002009 | 中间继电器 |  |  | 电气设备 | C | 工艺设备 |  | 2019-08-01 | RXM2AB2BD24VDC |  | 10503 | 使用中 |  | 8000400049 |  |  |  | 120 | BX2102720 | BX2100277
2 | 1YLL305002010 | 中间继电器底座 |  |  | 电气设备 | C | 工艺设备 |  | 2019-08-01 | RXZE2S114M |  | 10503 | 使用中 |  | 8000400049 |  |  |  | 120 | BX2102720 | BX2100277
1 | 1YLL305003 | 3#PLC室3AMC3 |  |  | 自动化设备 | A | 工艺设备 |  | 2019-08-01 |  |  | 10503 | 使用中 |  | 8000400049 |  |  |  | 1 | BX2102720 | BX2100277
2 | 1YLL305003001 | 电源模块 |  |  | 自动化设备 | B | 工艺设备 |  | 2019-08-01 | 307-1EA01-0AA0 |  | 10503 | 使用中 |  | 8000400049 |  |  |  | 2 | BX2102720 | BX2100277
2 | 1YLL305003002 | IM模块 |  |  | 自动化设备 | B | 工艺设备 |  | 2019-08-01 | 6ES7650-8PH00-0AA0 |  | 10503 | 使用中 |  | 8000400049 |  |  |  | 2 | BX2102720 | BX2100277
2 | 1YLL305003003 | DI模块 |  |  | 自动化设备 | B | 工艺设备 |  | 2019-08-01 | 6ES7650-8DK80-0AA0 |  | 10503 | 使用中 |  | 8000400049 |  |  |  | 14 | BX2102720 | BX2100277
2 | 1YLL305003004 | AI模块 |  |  | 自动化设备 | B | 工艺设备 |  | 2019-08-01 | 6ES7650-8AK70-0AA0 |  | 10503 | 使用中 |  | 8000400049 |  |  |  | 4 | BX2102720 | BX2100277
2 | 1YLL305003005 | AO模块 |  |  | 自动化设备 | B | 工艺设备 |  | 2019-08-01 | 6ES7650-8BK60-0AA0 |  | 10503 | 使用中 |  | 8000400049 |  |  |  | 2 | BX2102720 | BX2100277
2 | 1YLL305003006 | 断路器 |  |  | 电气设备 | C | 工艺设备 |  | 2019-08-01 | 2pIC65NC32A |  | 10503 | 使用中 |  | 8000400049 |  |  |  | 1 | BX2102720 | BX2100277
2 | 1YLL305003007 | 断路器 |  |  | 电气设备 | C | 工艺设备 |  | 2019-08-01 | 1PIC65NC6A |  | 10503 | 使用中 |  | 8000400049 |  |  |  | 6 | BX2102720 | BX2100277
2 | 1YLL305003008 | 断路器 |  |  | 电气设备 | C | 工艺设备 |  | 2019-08-01 | 1PC65N-DCC6A |  | 10503 | 使用中 |  | 8000400049 |  |  |  | 22 | BX2102720 | BX2100277
2 | 1YLL305003009 | 开关电源 |  |  | 自动化设备 | B | 工艺设备 |  | 2019-08-01 | 6EP134-3BA10 |  | 10503 | 使用中 |  | 8000400049 |  |  |  | 1 | BX2102720 | BX2100277
2 | 1YLL305003010 | 信号隔离器 |  |  | 自动化设备 | C | 工艺设备 |  | 2019-08-01 | AOF2D66 |  | 10503 | 使用中 |  | 8000400049 |  |  |  | 80 | BX2102720 | BX2100277
1 | 1YLL305004 | 3#PLC室UPS |  |  | 自动化设备 | B | 工艺设备 |  | 2019-08-01 |  |  | 10503 | 使用中 |  | 8000400049 |  |  |  | 1 | BX2102720 | BX2100277
2 | 1YLL305004001 | UPS单体主机 |  |  | 自动化设备 | B | 工艺设备 |  | 2019-08-01 | C6KS6KVA |  | 10503 | 使用中 |  | 8000400049 |  |  |  | 1 | BX2102720 | BX2100277
2 | 1YLL305004002 | 电池 |  |  | 自动化设备 | B | 工艺设备 |  | 2019-08-01 | BT18-12 |  | 10503 | 使用中 |  | 8000400049 |  |  |  | 8 | BX2102720 | BX2100277
2 | 1YLL305005001 | 格力空调 |  |  | 电气设备 | C | 工艺设备 |  | 2019-08-01 | KFR-72LW（72598）NhAa-3 |  | 10503 | 使用中 |  | 8000400049 |  |  |  | 1 | BX2102720 | BX2100277
1 | 1YLL306001 | 4#PLC室4AMC |  |  | 自动化设备 | A | 工艺设备 |  | 2019-08-01 |  |  | 10503 | 使用中 |  | 8000400049 |  |  |  | 1 | BX2102720 | BX2100277
2 | 1YLL306001001 | 电源模块 |  |  | 自动化设备 | B | 工艺设备 |  | 2019-08-01 | 6ES7407-0KA02-0AA0 |  | 10503 | 使用中 |  | 8000400049 |  |  |  | 1 | BX2102720 | BX2100277
2 | 1YLL306001002 | CPU模块 |  |  | 自动化设备 | A | 工艺设备 |  | 2019-08-01 | 6ES7410-5HX08-0AB0 |  | 10503 | 使用中 |  | 8000400049 |  |  |  | 1 | BX2102720 | BX2100277
2 | 1YLL306001003 | 断路器 |  |  | 电气设备 | C | 工艺设备 |  | 2019-08-01 | 2pIC65NC32A |  | 10503 | 使用中 |  | 8000400049 |  |  |  | 1 | BX2102720 | BX2100277
2 | 1YLL306001004 | 断路器 |  |  | 电气设备 | C | 工艺设备 |  | 2019-08-01 | 1PIC65NC6A |  | 10503 | 使用中 |  | 8000400049 |  |  |  | 5 | BX2102720 | BX2100277
2 | 1YLL306001005 | 断路器 |  |  | 电气设备 | C | 工艺设备 |  | 2019-08-01 | 1PC65N-DCC6A |  | 10503 | 使用中 |  | 8000400049 |  |  |  | 4 | BX2102720 | BX2100277
2 | 1YLL306001006 | 交换机 |  |  | 自动化设备 | C | 工艺设备 |  | 2019-08-01 | EDS-205A-S-SC |  | 10503 | 使用中 |  | 8000400049 |  |  |  | 4 | BX2102720 | BX2100277
2 | 1YLL306001007 | 交换机 |  |  | 自动化设备 | C | 工艺设备 |  | 2019-08-01 | EDS-G205A-1GTXSFP |  | 10503 | 使用中 |  | 8000400049 |  |  |  | 2 | BX2102720 | BX2100277
2 | 1YLL306001008 | 工业级千兆导轨交换机 |  |  | 自动化设备 | C | 工艺设备 |  | 2019-08-01 | APEXS7100D-G2GTB-L |  | 10503 | 使用中 |  | 8000400049 |  |  |  | 4 | BX2102720 | BX2100277
2 | 1YLL306001009 | 千兆光纤交换机 |  |  | 自动化设备 | C | 工艺设备 |  | 2019-08-01 | 308-2FM10-2AA3 |  | 10503 | 使用中 |  | 8000400049 |  |  |  | 1 | BX2102720 | BX2100277
2 | 1YLL306001010 | 交换机 |  |  | 自动化设备 | C | 工艺设备 |  | 2019-08-01 | EDS-205A-S-SC |  | 10503 | 使用中 |  | 8000400049 |  |  |  | 1 | BX2102720 | BX2100277
2 | 1YLL306001011 | 非网管型交换机 |  |  | 自动化设备 | C | 工艺设备 |  | 2019-08-01 | HEF1008GL |  | 10503 | 使用中 |  | 8000400049 |  |  |  | 1 | BX2102720 | BX2100277
2 | 1YLL306001012 | 光纤收发器 |  |  | 自动化设备 | C | 工艺设备 |  | 2019-08-01 | HS830AS-S20-SC |  | 10503 | 使用中 |  | 8000400049 |  |  |  | 8 | BX2102720 | BX2100277
2 | 1YLL306001013 | 光纤终端盒 |  |  | 机械设备 | C | 工艺设备 |  | 2019-08-01 | 8口 |  | 10503 | 使用中 |  | 8000400049 |  |  |  | 20 | BX2102720 | BX2100277
2 | 1YLL306001014 | 48芯ODF光纤配线架 |  |  | 自动化设备 | C | 工艺设备 |  | 2019-08-01 | S952-48ST-SM圆口 |  | 10503 | 使用中 |  | 8000400049 |  |  |  | 2 | BX2102720 | BX2100277
1 | 1YLL306002 | 4#PLC室4AMC1 |  |  | 自动化设备 | A | 工艺设备 |  | 2019-08-01 |  |  | 10503 | 使用中 |  | 8000400049 |  |  |  | 1 | BX2102720 | BX2100277
2 | 1YLL306002001 | 电源模块 |  |  | 自动化设备 | B | 工艺设备 |  | 2019-08-01 | 307-1EA01-0AA0 |  | 10503 | 使用中 |  | 8000400049 |  |  |  | 1 | BX2102720 | BX2100277
2 | 1YLL306002002 | IM模块 |  |  | 自动化设备 | B | 工艺设备 |  | 2019-08-01 | 6ES7650-8PH00-0AA0 |  | 10503 | 使用中 |  | 8000400049 |  |  |  | 1 | BX2102720 | BX2100277
2 | 1YLL306002003 | DI模块 |  |  | 自动化设备 | B | 工艺设备 |  | 2019-08-01 | 6ES7650-8DK80-0AA0 |  | 10503 | 使用中 |  | 8000400049 |  |  |  | 4 | BX2102720 | BX2100277
2 | 1YLL306002004 | DO模块 |  |  | 自动化设备 | B | 工艺设备 |  | 2019-08-01 | 6ES7650-8EK80-0AA0 |  | 10503 | 使用中 |  | 8000400049 |  |  |  | 5 | BX2102720 | BX2100277
2 | 1YLL306002005 | 断路器 |  |  | 电气设备 | C | 工艺设备 |  | 2019-08-01 | 2pIC65NC32A |  | 10503 | 使用中 |  | 8000400049 |  |  |  | 1 | BX2102720 | BX2100277
2 | 1YLL306002006 | 断路器 |  |  | 电气设备 | C | 工艺设备 |  | 2019-08-01 | 1PIC65NC6A |  | 10503 | 使用中 |  | 8000400049 |  |  |  | 5 | BX2102720 | BX2100277
2 | 1YLL306002007 | 断路器 |  |  | 电气设备 | C | 工艺设备 |  | 2019-08-01 | 1PC65N-DCC6A |  | 10503 | 使用中 |  | 8000400049 |  |  |  | 12 | BX2102720 | BX2100277
2 | 1YLL306002008 | 光电模块 |  |  | 自动化设备 | B | 工艺设备 |  | 2019-08-01 | 6GK1503-3CC00 |  | 10503 | 使用中 |  | 8000400049 |  |  |  | 1 | BX2102720 | BX2100277
2 | 1YLL306002009 | 开关电源 |  |  | 自动化设备 | B | 工艺设备 |  | 2019-08-01 | 6EP134-3BA10 |  | 10503 | 使用中 |  | 8000400049 |  |  |  | 1 | BX2102720 | BX2100277
2 | 1YLL306002010 | 光纤终端盒 |  |  | 机械设备 | C | 工艺设备 |  | 2019-08-01 | 8口 |  | 10503 | 使用中 |  | 8000400049 |  |  |  | 2 | BX2102720 | BX2100277
2 | 1YLL306002011 | 中间继电器 |  |  | 电气设备 | C | 工艺设备 |  | 2019-08-01 | RXM2AB2BD24VDC |  | 10503 | 使用中 |  | 8000400049 |  |  |  | 120 | BX2102720 | BX2100277
2 | 1YLL306002012 | 中间继电器底座 |  |  | 电气设备 | C | 工艺设备 |  | 2019-08-01 | RXZE2S114M |  | 10503 | 使用中 |  | 8000400049 |  |  |  | 120 | BX2102720 | BX2100277
1 | 1YLL306003 | 4#PLC室4AMC2 |  |  | 自动化设备 | A | 工艺设备 |  | 2019-08-01 |  |  | 10503 | 使用中 |  | 8000400049 |  |  |  | 1 | BX2102720 | BX2100277
2 | 1YLL306003001 | 电源模块 |  |  | 自动化设备 | B | 工艺设备 |  | 2019-08-01 | 307-1EA01-0AA0 |  | 10503 | 使用中 |  | 8000400049 |  |  |  | 1 | BX2102720 | BX2100277
2 | 1YLL306003002 | IM模块 |  |  | 自动化设备 | B | 工艺设备 |  | 2019-08-01 | 6ES7650-8PH00-0AA0 |  | 10503 | 使用中 |  | 8000400049 |  |  |  | 1 | BX2102720 | BX2100277
2 | 1YLL306003003 | DI模块 |  |  | 自动化设备 | B | 工艺设备 |  | 2019-08-01 | 6ES7650-8DK80-0AA0 |  | 10503 | 使用中 |  | 8000400049 |  |  |  | 4 | BX2102720 | BX2100277
2 | 1YLL306003004 | DO模块 |  |  | 自动化设备 | B | 工艺设备 |  | 2019-08-01 | 6ES7650-8EK80-0AA0 |  | 10503 | 使用中 |  | 8000400049 |  |  |  | 5 | BX2102720 | BX2100277
2 | 1YLL306003005 | AI模块 |  |  | 自动化设备 | B | 工艺设备 |  | 2019-08-01 | 6ES7650-8AK70-0AA0 |  | 10503 | 使用中 |  | 8000400049 |  |  |  | 1 | BX2102720 | BX2100277
2 | 1YLL306003006 | 断路器 |  |  | 电气设备 | C | 工艺设备 |  | 2019-08-01 | 2pIC65NC32A |  | 10503 | 使用中 |  | 8000400049 |  |  |  | 1 | BX2102720 | BX2100277
2 | 1YLL306003007 | 断路器 |  |  | 电气设备 | C | 工艺设备 |  | 2019-08-01 | 1PIC65NC6A |  | 10503 | 使用中 |  | 8000400049 |  |  |  | 5 | BX2102720 | BX2100277
2 | 1YLL306003008 | 断路器 |  |  | 电气设备 | C | 工艺设备 |  | 2019-08-01 | 1PC65N-DCC6A |  | 10503 | 使用中 |  | 8000400049 |  |  |  | 11 | BX2102720 | BX2100277
2 | 1YLL306003009 | 开关电源 |  |  | 电气设备 | C | 工艺设备 |  | 2019-08-01 | 6EP134-3BA10 |  | 10503 | 使用中 |  | 8000400049 |  |  |  | 1 | BX2102720 | BX2100277
2 | 1YLL306003010 | 中间继电器 |  |  | 电气设备 | C | 工艺设备 |  | 2019-08-01 | RXM2AB2BD24VDC |  | 10503 | 使用中 |  | 8000400049 |  |  |  | 120 | BX2102720 | BX2100277
2 | 1YLL306003011 | 中间继电器底座 |  |  | 电气设备 | C | 工艺设备 |  | 2019-08-01 | RXZE2S114M |  | 10503 | 使用中 |  | 8000400049 |  |  |  | 120 | BX2102720 | BX2100277
2 | 1YLL306003012 | 信号隔离器 |  |  | 自动化设备 | C | 工艺设备 |  | 2019-08-01 | AOF2D66 |  | 10503 | 使用中 |  | 8000400049 |  |  |  | 16 | BX2102720 | BX2100277
1 | 1YLL306004 | 4#PLC室4AMC3 |  |  | 自动化设备 | A | 工艺设备 |  | 2019-08-01 |  |  | 10503 | 使用中 |  | 8000400049 |  |  |  | 1 | BX2102720 | BX2100277
2 | 1YLL306004001 | 电源模块 |  |  | 自动化设备 | B | 工艺设备 |  | 2019-08-01 | 307-1EA01-0AA0 |  | 10503 | 使用中 |  | 8000400049 |  |  |  | 1 | BX2102720 | BX2100277
2 | 1YLL306004002 | IM模块 |  |  | 自动化设备 | B | 工艺设备 |  | 2019-08-01 | 6ES7650-8PH00-0AA0 |  | 10503 | 使用中 |  | 8000400049 |  |  |  | 1 | BX2102720 | BX2100277
2 | 1YLL306004003 | DI模块 |  |  | 自动化设备 | B | 工艺设备 |  | 2019-08-01 | 6ES7650-8DK80-0AA0 |  | 10503 | 使用中 |  | 8000400049 |  |  |  | 14 | BX2102720 | BX2100277
2 | 1YLL306004004 | AI模块 |  |  | 自动化设备 | B | 工艺设备 |  | 2019-08-01 | 6ES7650-8AK70-0AA0 |  | 10503 | 使用中 |  | 8000400049 |  |  |  | 5 | BX2102720 | BX2100277
2 | 1YLL306004005 | AO模块 |  |  | 自动化设备 | B | 工艺设备 |  | 2019-08-01 | 6ES7650-8BK60-0AA0 |  | 10503 | 使用中 |  | 8000400049 |  |  |  | 1 | BX2102720 | BX2100277
2 | 1YLL306004006 | 断路器 |  |  | 电气设备 | C | 工艺设备 |  | 2019-08-01 | 2pIC65NC32A |  | 10503 | 使用中 |  | 8000400049 |  |  |  | 1 | BX2102720 | BX2100277
2 | 1YLL306004007 | 断路器 |  |  | 电气设备 | C | 工艺设备 |  | 2019-08-01 | 1PIC65NC6A |  | 10503 | 使用中 |  | 8000400049 |  |  |  | 6 | BX2102720 | BX2100277
2 | 1YLL306004008 | 断路器 |  |  | 电气设备 | C | 工艺设备 |  | 2019-08-01 | 1PC65N-DCC6A |  | 10503 | 使用中 |  | 8000400049 |  |  |  | 18 | BX2102720 | BX2100277
2 | 1YLL306004009 | 信号隔离器 |  |  | 自动化设备 | C | 工艺设备 |  | 2019-08-01 | AOF2D66 |  | 10503 | 使用中 |  | 8000400049 |  |  |  | 16 | BX2102720 | BX2100277
2 | 1YLL306004010 | 温度变送器 |  |  | 自动化设备 | C | 工艺设备 |  | 2019-08-01 | PA-1447（PT100） |  | 10503 | 使用中 |  | 8000400049 |  |  |  | 32 | BX2102720 | BX2100277
2 | 1YLL306004011 | 信号隔离器 |  |  | 自动化设备 | C | 工艺设备 |  | 2019-08-01 | AOF2D66 |  | 10503 | 使用中 |  | 8000400049 |  |  |  | 40 | BX2102720 | BX2100277
1 | 1YLL306005 | 4#PLC室UPS |  |  | 自动化设备 | B | 工艺设备 |  | 2019-08-01 |  |  | 10503 | 使用中 |  | 8000400049 |  |  |  | 1 | BX2102720 | BX2100277
2 | 1YLL306005001 | UPS单体主机 |  |  | 自动化设备 | B | 工艺设备 |  | 2019-08-01 | C6KS6KVA |  | 10503 | 使用中 |  | 8000400049 |  |  |  | 1 | BX2102720 | BX2100277
2 | 1YLL306005002 | 电池 |  |  | 自动化设备 | B | 工艺设备 |  | 2019-08-01 | BT18-12 |  | 10503 | 使用中 |  | 8000400049 |  |  |  | 8 | BX2102720 | BX2100277
2 | 1YLL306006001 | 格力空调 |  |  | 电气设备 | C | 工艺设备 |  | 2019-08-01 | KFR-72LW（72598）NhAa-3 |  | 10503 | 使用中 |  | 8000400049 |  |  |  | 1 | BX2102720 | BX2100277
1 | 1YLL307001 | 5#PLC室5AMC1 |  |  | 自动化设备 | A | 工艺设备 |  | 2019-08-01 |  |  | 10503 | 使用中 |  | 8000400049 |  |  |  | 1 | BX2102720 | BX2100277
2 | 1YLL307001001 | 电源模块 |  |  | 自动化设备 | B | 工艺设备 |  | 2019-08-01 | 307-1EA01-0AA0 |  | 10503 | 使用中 |  | 8000400049 |  |  |  | 2 | BX2102720 | BX2100277
2 | 1YLL307001002 | IM模块 |  |  | 自动化设备 | B | 工艺设备 |  | 2019-08-01 | 6ES7650-8PH00-0AA0 |  | 10503 | 使用中 |  | 8000400049 |  |  |  | 2 | BX2102720 | BX2100277
2 | 1YLL307001003 | DI模块 |  |  | 自动化设备 | B | 工艺设备 |  | 2019-08-01 | 6ES7650-8DK80-0AA0 |  | 10503 | 使用中 |  | 8000400049 |  |  |  | 8 | BX2102720 | BX2100277
2 | 1YLL307001004 | DO模块 |  |  | 自动化设备 | B | 工艺设备 |  | 2019-08-01 | 6ES7650-8EK80-0AA0 |  | 10503 | 使用中 |  | 8000400049 |  |  |  | 3 | BX2102720 | BX2100277
2 | 1YLL307001005 | AI模块 |  |  | 自动化设备 | B | 工艺设备 |  | 2019-08-01 | 6ES7650-8AK70-0AA0 |  | 10503 | 使用中 |  | 8000400049 |  |  |  | 2 | BX2102720 | BX2100277
2 | 1YLL307001006 | 断路器 |  |  | 电气设备 | C | 工艺设备 |  | 2019-08-01 | 2pIC65NC32A |  | 10503 | 使用中 |  | 8000400049 |  |  |  | 1 | BX2102720 | BX2100277
2 | 1YLL307001007 | 断路器 |  |  | 电气设备 | C | 工艺设备 |  | 2019-08-01 | 1PIC65NC6A |  | 10503 | 使用中 |  | 8000400049 |  |  |  | 6 | BX2102720 | BX2100277
2 | 1YLL307001008 | 断路器 |  |  | 电气设备 | C | 工艺设备 |  | 2019-08-01 | 1PC65N-DCC4A |  | 10503 | 使用中 |  | 8000400049 |  |  |  | 13 | BX2102720 | BX2100277
2 | 1YLL307001009 | 断路器 |  |  | 电气设备 | C | 工艺设备 |  | 2019-08-01 | 1PC65N-DCC6A |  | 10503 | 使用中 |  | 8000400049 |  |  |  | 1 | BX2102720 | BX2100277
2 | 1YLL307001010 | 信号隔离器 |  |  | 自动化设备 | C | 工艺设备 |  | 2019-08-01 | AOF2D66 |  | 10503 | 使用中 |  | 8000400049 |  |  |  | 16 | BX2102720 | BX2100277
2 | 1YLL307001011 | 开关电源 |  |  | 电气设备 | C | 工艺设备 |  | 2019-08-01 | 6EP134-3BA10 |  | 10503 | 使用中 |  | 8000400049 |  |  |  | 1 | BX2102720 | BX2100277
2 | 1YLL307001012 | 中间继电器 |  |  | 电气设备 | C | 工艺设备 |  | 2019-08-01 | RXM2AB2BD24VDC |  | 10503 | 使用中 |  | 8000400049 |  |  |  | 96 | BX2102720 | BX2100277
2 | 1YLL307001013 | 中间继电器底座 |  |  | 电气设备 | C | 工艺设备 |  | 2019-08-01 | RXZE2S114M |  | 10503 | 使用中 |  | 8000400049 |  |  |  | 96 | BX2102720 | BX2100277
2 | 1YLL307001014 | 光纤终端盒 |  |  | 机械设备 | C | 工艺设备 |  | 2019-08-01 | 8口 |  | 10503 | 使用中 |  | 8000400049 |  |  |  | 1 | BX2102720 | BX2100277
2 | 1YLL307001015 | 光电模块 |  |  | 自动化设备 | B | 工艺设备 |  | 2019-08-01 | 6GK1503-3CC00 |  | 10503 | 使用中 |  | 8000400049 |  |  |  | 1 | BX2102720 | BX2100277
1 | 1YLL307002 | 5#PLC室UPS |  |  | 自动化设备 | B | 工艺设备 |  | 2019-08-01 |  |  | 10503 | 使用中 |  | 8000400049 |  |  |  | 1 | BX2102720 | BX2100277
2 | 1YLL307002001 | UPS单体主机 |  |  | 自动化设备 | B | 工艺设备 |  | 2019-08-01 | C6KS6KVA |  | 10503 | 使用中 |  | 8000400049 |  |  |  | 1 | BX2102720 | BX2100277
2 | 1YLL307002002 | 电池 |  |  | 自动化设备 | B | 工艺设备 |  | 2019-08-01 | BT18-12 |  | 10503 | 使用中 |  | 8000400049 |  |  |  | 8 | BX2102720 | BX2100277
2 | 1YLL307003001 | 格力空调 |  |  | 电气设备 | C | 工艺设备 |  | 2019-08-01 | KFR-50LW（50598）NhAa-3 |  | 10503 | 使用中 |  | 8000400049 |  |  |  | 1 | BX2102720 | BX2100277
1 | 1YLL307004 | 5#PLC室6AMC |  |  | 自动化设备 | A | 工艺设备 |  | 2019-08-01 |  |  | 10503 | 使用中 |  | 8000400049 |  |  |  | 1 | BX2102720 | BX2100277
2 | 1YLL307004001 | 电源模块 |  |  | 自动化设备 | B | 工艺设备 |  | 2019-08-01 | 6ES7407-0KA02-0AA0 |  | 10503 | 使用中 |  | 8000400049 |  |  |  | 1 | BX2102720 | BX2100277
2 | 1YLL307004002 | CPU模块 |  |  | 自动化设备 | A | 工艺设备 |  | 2019-08-01 | 6ES7410-5HX08-0AB0 |  | 10503 | 使用中 |  | 8000400049 |  |  |  | 1 | BX2102720 | BX2100277
2 | 1YLL307004003 | 千兆光纤交换机 |  |  | 自动化设备 | C | 工艺设备 |  | 2019-08-01 | 308-2FM10-2AA3 |  | 10503 | 使用中 |  | 8000400049 |  |  |  | 1 | BX2102720 | BX2100277
2 | 1YLL307004004 | 断路器 |  |  | 电气设备 | C | 工艺设备 |  | 2019-08-01 | 2pIC65NC32A |  | 10503 | 使用中 |  | 8000400049 |  |  |  | 1 | BX2102720 | BX2100277
2 | 1YLL307004005 | 断路器 |  |  | 电气设备 | C | 工艺设备 |  | 2019-08-01 | 1PIC65NC6A |  | 10503 | 使用中 |  | 8000400049 |  |  |  | 5 | BX2102720 | BX2100277
2 | 1YLL307004006 | 断路器 |  |  | 电气设备 | C | 工艺设备 |  | 2019-08-01 | 1PC65N-DCC4A |  | 10503 | 使用中 |  | 8000400049 |  |  |  | 4 | BX2102720 | BX2100277
2 | 1YLL307004007 | 开关电源 |  |  | 自动化设备 | B | 工艺设备 |  | 2019-08-01 | 6EP134-3BA10 |  | 10503 | 使用中 |  | 8000400049 |  |  |  | 1 | BX2102720 | BX2100277
2 | 1YLL307004008 | 工业级千兆导轨交换机 |  |  | 自动化设备 | C | 工艺设备 |  | 2019-08-01 | APEXS7100D-G2GTB-L |  | 10503 | 使用中 |  | 8000400049 |  |  |  | 1 | BX2102720 | BX2100277
2 | 1YLL307004009 | 光纤终端盒 |  |  | 机械设备 | C | 工艺设备 |  | 2019-08-01 | 8口 |  | 10503 | 使用中 |  | 8000400049 |  |  |  | 2 | BX2102720 | BX2100277
1 | 1YLL307005 | 5#PLC室6AMC1 |  |  | 自动化设备 | A | 工艺设备 |  | 2019-08-01 |  |  | 10503 | 使用中 |  | 8000400049 |  |  |  | 1 | BX2102720 | BX2100277
2 | 1YLL307005001 | 电源模块 |  |  | 自动化设备 | B | 工艺设备 |  | 2019-08-01 | 307-1EA01-0AA0 |  | 10503 | 使用中 |  | 8000400049 |  |  |  | 1 | BX2102720 | BX2100277
2 | 1YLL307005002 | IM模块 |  |  | 自动化设备 | B | 工艺设备 |  | 2019-08-01 | 6ES7650-8PH00-0AA0 |  | 10503 | 使用中 |  | 8000400049 |  |  |  | 1 | BX2102720 | BX2100277
2 | 1YLL307005003 | DI模块 |  |  | 自动化设备 | B | 工艺设备 |  | 2019-08-01 | 6ES7650-8DK80-0AA0 |  | 10503 | 使用中 |  | 8000400049 |  |  |  | 6 | BX2102720 | BX2100277
2 | 1YLL307005004 | DO模块 |  |  | 自动化设备 | B | 工艺设备 |  | 2019-08-01 | 6ES7650-8EK80-0AA0 |  | 10503 | 使用中 |  | 8000400049 |  |  |  | 1 | BX2102720 | BX2100277
2 | 1YLL307005005 | 断路器 |  |  | 电气设备 | C | 工艺设备 |  | 2019-08-01 | 2pIC65NC32A |  | 10503 | 使用中 |  | 8000400049 |  |  |  | 1 | BX2102720 | BX2100277
2 | 1YLL307005006 | 断路器 |  |  | 电气设备 | C | 工艺设备 |  | 2019-08-01 | 1PIC65NC6A |  | 10503 | 使用中 |  | 8000400049 |  |  |  | 5 | BX2102720 | BX2100277
2 | 1YLL307005007 | 断路器 |  |  | 电气设备 | C | 工艺设备 |  | 2019-08-01 | 1PC65N-DCC4A |  | 10503 | 使用中 |  | 8000400049 |  |  |  | 9 | BX2102720 | BX2100277
2 | 1YLL307005008 | 断路器 |  |  | 电气设备 | C | 工艺设备 |  | 2019-08-01 | 1PC65N-DCC6A |  | 10503 | 使用中 |  | 8000400049 |  |  |  | 1 | BX2102720 | BX2100277
2 | 1YLL307005009 | 光电模块 |  |  | 自动化设备 | B | 工艺设备 |  | 2019-08-01 | 6GK1503-3CC00 |  | 10503 | 使用中 |  | 8000400049 |  |  |  | 1 | BX2102720 | BX2100277
2 | 1YLL307005010 | 光纤终端盒 |  |  | 机械设备 | C | 工艺设备 |  | 2019-08-01 | 8口 |  | 10503 | 使用中 |  | 8000400049 |  |  |  | 2 | BX2102720 | BX2100277
2 | 1YLL307005011 | 开关电源 |  |  | 自动化设备 | B | 工艺设备 |  | 2019-08-01 | 6EP134-3BA10 |  | 10503 | 使用中 |  | 8000400049 |  |  |  | 1 | BX2102720 | BX2100277
2 | 1YLL307005012 | 中间继电器 |  |  | 电气设备 | C | 工艺设备 |  | 2019-08-01 | RXM2AB2BD24VDC |  | 10503 | 使用中 |  | 8000400049 |  |  |  | 32 | BX2102720 | BX2100277
2 | 1YLL307005013 | 中间继电器底座 |  |  | 电气设备 | C | 工艺设备 |  | 2019-08-01 | RXZE2S114M |  | 10503 | 使用中 |  | 8000400049 |  |  |  | 32 | BX2102720 | BX2100277
1 | 1YLL307006 | 5#PLC室6AMC2 |  |  | 自动化设备 | A | 工艺设备 |  | 2019-08-01 |  |  | 10503 | 使用中 |  | 8000400049 |  |  |  | 1 | BX2102720 | BX2100277
2 | 1YLL307006001 | 电源模块 |  |  | 自动化设备 | B | 工艺设备 |  | 2019-08-01 | 307-1EA01-0AA0 |  | 10503 | 使用中 |  | 8000400049 |  |  |  | 1 | BX2102720 | BX2100277
2 | 1YLL307006002 | IM模块 |  |  | 自动化设备 | B | 工艺设备 |  | 2019-08-01 | 6ES7650-8PH00-0AA0 |  | 10503 | 使用中 |  | 8000400049 |  |  |  | 1 | BX2102720 | BX2100277
2 | 1YLL307006003 | DI模块 |  |  | 自动化设备 | B | 工艺设备 |  | 2019-08-01 | 6ES7650-8DK80-0AA0 |  | 10503 | 使用中 |  | 8000400049 |  |  |  | 4 | BX2102720 | BX2100277
2 | 1YLL307006004 | DO模块 |  |  | 自动化设备 | B | 工艺设备 |  | 2019-08-01 | 6ES7650-8EK80-0AA0 |  | 10503 | 使用中 |  | 8000400049 |  |  |  | 3 | BX2102720 | BX2100277
2 | 1YLL307006005 | AI模块 |  |  | 自动化设备 | B | 工艺设备 |  | 2019-08-01 | 6ES7650-8AK70-0AA0 |  | 10503 | 使用中 |  | 8000400049 |  |  |  | 1 | BX2102720 | BX2100277
2 | 1YLL307006006 | 断路器 |  |  | 电气设备 | C | 工艺设备 |  | 2019-08-01 | 2pIC65NC32A |  | 10503 | 使用中 |  | 8000400049 |  |  |  | 1 | BX2102720 | BX2100277
2 | 1YLL307006007 | 断路器 |  |  | 电气设备 | C | 工艺设备 |  | 2019-08-01 | 1PIC65NC6A |  | 10503 | 使用中 |  | 8000400049 |  |  |  | 6 | BX2102720 | BX2100277
2 | 1YLL307006008 | 断路器 |  |  | 电气设备 | C | 工艺设备 |  | 2019-08-01 | 1PC65N-DCC4A |  | 10503 | 使用中 |  | 8000400049 |  |  |  | 9 | BX2102720 | BX2100277
2 | 1YLL307006009 | 开关电源 |  |  | 自动化设备 | B | 工艺设备 |  | 2019-08-01 | 6EP134-3BA10 |  | 10503 | 使用中 |  | 8000400049 |  |  |  | 1 | BX2102720 | BX2100277
2 | 1YLL307006010 | 信号隔离器 |  |  | 自动化设备 | C | 工艺设备 |  | 2019-08-01 | AOF2D66 |  | 10503 | 使用中 |  | 8000400049 |  |  |  | 16 | BX2102720 | BX2100277
2 | 1YLL307006011 | 中间继电器 |  |  | 电气设备 | C | 工艺设备 |  | 2019-08-01 | RXM2AB2BD24VDC |  | 10503 | 使用中 |  | 8000400049 |  |  |  | 64 | BX2102720 | BX2100277
2 | 1YLL307006012 | 中间继电器底座 |  |  | 电气设备 | C | 工艺设备 |  | 2019-08-01 | RXZE2S114M |  | 10503 | 使用中 |  | 8000400049 |  |  |  | 64 | BX2102720 | BX2100277
1 | 1YLL307007 | 5#PLC室UPS |  |  | 自动化设备 | B | 工艺设备 |  | 2019-08-01 |  |  | 10503 | 使用中 |  | 8000400049 |  |  |  | 1 | BX2102720 | BX2100277
2 | 1YLL307007001 | UPS单体主机 |  |  | 自动化设备 | B | 工艺设备 |  | 2019-08-01 | C6KS6KVA |  | 10503 | 使用中 |  | 8000400049 |  |  |  | 1 | BX2102720 | BX2100277
2 | 1YLL307007002 | 电池 |  |  | 自动化设备 | B | 工艺设备 |  | 2019-08-01 | BT18-12 |  | 10503 | 使用中 |  | 8000400049 |  |  |  | 8 | BX2102720 | BX2100277
2 | 1YLL307008001 | 格力空调 |  |  | 电气设备 | C | 工艺设备 |  | 2019-08-01 | KFR-50LW（50598）NhAa-3 |  | 10503 | 使用中 |  | 8000400049 |  |  |  | 1 | BX2102720 | BX2100277
1 | 1YLL308001 | 7#PLC室7AMC1 |  |  | 自动化设备 | A | 工艺设备 |  | 2019-08-01 |  |  | 10503 | 使用中 |  | 8000400049 |  |  |  | 1 | BX2102720 | BX2100277
2 | 1YLL308001001 | 电源模块 |  |  | 自动化设备 | B | 工艺设备 |  | 2019-08-01 | 307-1EA01-0AA0 |  | 10503 | 使用中 |  | 8000400049 |  |  |  | 1 | BX2102720 | BX2100277
2 | 1YLL308001002 | IM模块 |  |  | 自动化设备 | B | 工艺设备 |  | 2019-08-01 | 6ES7650-8PH00-0AA0 |  | 10503 | 使用中 |  | 8000400049 |  |  |  | 1 | BX2102720 | BX2100277
2 | 1YLL308001003 | DI模块 |  |  | 自动化设备 | B | 工艺设备 |  | 2019-08-01 | 6ES7650-8DK80-0AA0 |  | 10503 | 使用中 |  | 8000400049 |  |  |  | 6 | BX2102720 | BX2100277
2 | 1YLL308001004 | DO模块 |  |  | 自动化设备 | B | 工艺设备 |  | 2019-08-01 | 6ES7650-8EK80-0AA0 |  | 10503 | 使用中 |  | 8000400049 |  |  |  | 2 | BX2102720 | BX2100277
2 | 1YLL308001005 | AI模块 |  |  | 自动化设备 | B | 工艺设备 |  | 2019-08-01 | 6ES7650-8AK70-0AA0 |  | 10503 | 使用中 |  | 8000400049 |  |  |  | 2 | BX2102720 | BX2100277
2 | 1YLL308001006 | 断路器 |  |  | 电气设备 | C | 工艺设备 |  | 2019-08-01 | 2pIC65NC32A |  | 10503 | 使用中 |  | 8000400049 |  |  |  | 1 | BX2102720 | BX2100277
2 | 1YLL308001007 | 断路器 |  |  | 电气设备 | C | 工艺设备 |  | 2019-08-01 | 1PIC65NC6A |  | 10503 | 使用中 |  | 8000400049 |  |  |  | 5 | BX2102720 | BX2100277
2 | 1YLL308001008 | 断路器 |  |  | 电气设备 | C | 工艺设备 |  | 2019-08-01 | 1PC65N-DCC4A |  | 10503 | 使用中 |  | 8000400049 |  |  |  | 10 | BX2102720 | BX2100277
2 | 1YLL308001009 | 断路器 |  |  | 电气设备 | C | 工艺设备 |  | 2019-08-01 | 1PC65N-DCC6A |  | 10503 | 使用中 |  | 8000400049 |  |  |  | 1 | BX2102720 | BX2100277
2 | 1YLL308001010 | 光电模块 |  |  | 自动化设备 | B | 工艺设备 |  | 2019-08-01 | 6GK1503-3CC00 |  | 10503 | 使用中 |  | 8000400049 |  |  |  | 1 | BX2102720 | BX2100277
2 | 1YLL308001011 | 开关电源 |  |  | 自动化设备 | B | 工艺设备 |  | 2019-08-01 | 6EP134-3BA10 |  | 10503 | 使用中 |  | 8000400049 |  |  |  | 1 | BX2102720 | BX2100277
2 | 1YLL308001012 | 信号隔离器 |  |  | 自动化设备 | C | 工艺设备 |  | 2019-08-01 | AOF2D66 |  | 10503 | 使用中 |  | 8000400049 |  |  |  | 32 | BX2102720 | BX2100277
2 | 1YLL308001013 | 中间继电器 |  |  | 电气设备 | C | 工艺设备 |  | 2019-08-01 | RXM2AB2BD24VDC |  | 10503 | 使用中 |  | 8000400049 |  |  |  | 64 | BX2102720 | BX2100277
2 | 1YLL308001014 | 中间继电器底座 |  |  | 电气设备 | C | 工艺设备 |  | 2019-08-01 | RXZE2S114M |  | 10503 | 使用中 |  | 8000400049 |  |  |  | 64 | BX2102720 | BX2100277
2 | 1YLL308001015 | 光纤终端盒 |  |  | 机械设备 | C | 工艺设备 |  | 2019-08-01 | 8口 |  | 10503 | 使用中 |  | 8000400049 |  |  |  | 1 | BX2102720 | BX2100277
1 | 1YLL308002 | 7#PLC室UPS |  |  | 自动化设备 | B | 工艺设备 |  | 2019-08-01 |  |  | 10503 | 使用中 |  | 8000400049 |  |  |  | 1 | BX2102720 | BX2100277
2 | 1YLL308002001 | UPS单体主机 |  |  | 自动化设备 | B | 工艺设备 |  | 2019-08-01 | C6KS6KVA |  | 10503 | 使用中 |  | 8000400049 |  |  |  | 1 | BX2102720 | BX2100277
2 | 1YLL308002002 | 电池 |  |  | 自动化设备 | B | 工艺设备 |  | 2019-08-01 | BT18-12 |  | 10503 | 使用中 |  | 8000400049 |  |  |  | 8 | BX2102720 | BX2100277
2 | 1YLL308003001 | 格力空调 |  |  | 电气设备 | C | 工艺设备 |  | 2019-08-01 | KFR-50LW（50598）NhAa-3 |  | 10503 | 使用中 |  | 8000400049 |  |  |  | 1 | BX2102720 | BX2100277
1 | 1YLL309001 | 8#PLC室8AMC1 |  |  | 自动化设备 | A | 工艺设备 |  | 2019-08-01 |  |  | 10503 | 使用中 |  | 8000400049 |  |  |  | 1 | BX2102720 | BX2100277
2 | 1YLL309001001 | 电源模块 |  |  | 自动化设备 | B | 工艺设备 |  | 2019-08-01 | 307-1EA01-0AA0 |  | 10503 | 使用中 |  | 8000400049 |  |  |  | 1 | BX2102720 | BX2100277
2 | 1YLL309001002 | IM模块 |  |  | 自动化设备 | B | 工艺设备 |  | 2019-08-01 | 6ES7650-8PH00-0AA0 |  | 10503 | 使用中 |  | 8000400049 |  |  |  | 1 | BX2102720 | BX2100277
2 | 1YLL309001003 | DI模块 |  |  | 自动化设备 | B | 工艺设备 |  | 2019-08-01 | 6ES7650-8DK80-0AA0 |  | 10503 | 使用中 |  | 8000400049 |  |  |  | 5 | BX2102720 | BX2100277
2 | 1YLL309001004 | DO模块 |  |  | 自动化设备 | B | 工艺设备 |  | 2019-08-01 | 6ES7650-8EK80-0AA0 |  | 10503 | 使用中 |  | 8000400049 |  |  |  | 2 | BX2102720 | BX2100277
2 | 1YLL309001005 | 断路器 |  |  | 电气设备 | C | 工艺设备 |  | 2019-08-01 | 2pIC65NC32A |  | 10503 | 使用中 |  | 8000400049 |  |  |  | 1 | BX2102720 | BX2100277
2 | 1YLL309001006 | 断路器 |  |  | 电气设备 | C | 工艺设备 |  | 2019-08-01 | 1PIC65NC6A |  | 10503 | 使用中 |  | 8000400049 |  |  |  | 5 | BX2102720 | BX2100277
2 | 1YLL309001007 | 断路器 |  |  | 电气设备 | C | 工艺设备 |  | 2019-08-01 | 1PC65N-DCC4A |  | 10503 | 使用中 |  | 8000400049 |  |  |  | 9 | BX2102720 | BX2100277
2 | 1YLL309001008 | 断路器 |  |  | 电气设备 | C | 工艺设备 |  | 2019-08-01 | 1PC65N-DCC6A |  | 10503 | 使用中 |  | 8000400049 |  |  |  | 1 | BX2102720 | BX2100277
2 | 1YLL309001009 | 光电模块 |  |  | 自动化设备 | B | 工艺设备 |  | 2019-08-01 | 6GK1503-3CC00 |  | 10503 | 使用中 |  | 8000400049 |  |  |  | 1 | BX2102720 | BX2100277
2 | 1YLL309001010 | 开关电源 |  |  | 自动化设备 | B | 工艺设备 |  | 2019-08-01 | 6EP134-3BA10 |  | 10503 | 使用中 |  | 8000400049 |  |  |  | 1 | BX2102720 | BX2100277
2 | 1YLL309001011 | 中间继电器 |  |  | 电气设备 | C | 工艺设备 |  | 2019-08-01 | RXM2AB2BD24VDC |  | 10503 | 使用中 |  | 8000400049 |  |  |  | 64 | BX2102720 | BX2100277
2 | 1YLL309001012 | 中间继电器底座 |  |  | 电气设备 | C | 工艺设备 |  | 2019-08-01 | RXZE2S114M |  | 10503 | 使用中 |  | 8000400049 |  |  |  | 64 | BX2102720 | BX2100277
2 | 1YLL309001013 | 光纤终端盒 |  |  | 机械设备 | C | 工艺设备 |  | 2019-08-01 | 8口 |  | 10503 | 使用中 |  | 8000400049 |  |  |  | 1 | BX2102720 | BX2100277
1 | 1YLL309002 | 8#PLC室8AMC2 |  |  | 自动化设备 | A | 工艺设备 |  | 2019-08-01 |  |  | 10503 | 使用中 |  | 8000400049 |  |  |  | 1 | BX2102720 | BX2100277
2 | 1YLL309002001 | 电源模块 |  |  | 自动化设备 | B | 工艺设备 |  | 2019-08-01 | 307-1EA01-0AA0 |  | 10503 | 使用中 |  | 8000400049 |  |  |  | 1 | BX2102720 | BX2100277
2 | 1YLL309002002 | IM模块 |  |  | 自动化设备 | B | 工艺设备 |  | 2019-08-01 | 6ES7650-8PH00-0AA0 |  | 10503 | 使用中 |  | 8000400049 |  |  |  | 1 | BX2102720 | BX2100277
2 | 1YLL309002003 | DI模块 |  |  | 自动化设备 | B | 工艺设备 |  | 2019-08-01 | 6ES7650-8DK80-0AA0 |  | 10503 | 使用中 |  | 8000400049 |  |  |  | 5 | BX2102720 | BX2100277
2 | 1YLL309002004 | DO模块 |  |  | 自动化设备 | B | 工艺设备 |  | 2019-08-01 | 6ES7650-8EK80-0AA0 |  | 10503 | 使用中 |  | 8000400049 |  |  |  | 1 | BX2102720 | BX2100277
2 | 1YLL309002005 | AI模块 |  |  | 自动化设备 | B | 工艺设备 |  | 2019-08-01 | 6ES7650-8AK70-0AA0 |  | 10503 | 使用中 |  | 8000400049 |  |  |  | 3 | BX2102720 | BX2100277
2 | 1YLL309002006 | 断路器 |  |  | 电气设备 | C | 工艺设备 |  | 2019-08-01 | 2pIC65NC32A |  | 10503 | 使用中 |  | 8000400049 |  |  |  | 1 | BX2102720 | BX2100277
2 | 1YLL309002007 | 断路器 |  |  | 电气设备 | C | 工艺设备 |  | 2019-08-01 | 1PIC65NC6A |  | 10503 | 使用中 |  | 8000400049 |  |  |  | 5 | BX2102720 | BX2100277
2 | 1YLL309002008 | 断路器 |  |  | 电气设备 | C | 工艺设备 |  | 2019-08-01 | 1PC65N-DCC4A |  | 10503 | 使用中 |  | 8000400049 |  |  |  | 9 | BX2102720 | BX2100277
2 | 1YLL309002009 | 开关电源 |  |  | 自动化设备 | B | 工艺设备 |  | 2019-08-01 | 6EP134-3BA10 |  | 10503 | 使用中 |  | 8000400049 |  |  |  | 1 | BX2102720 | BX2100277
2 | 1YLL309002010 | 信号隔离器 |  |  | 自动化设备 | C | 工艺设备 |  | 2019-08-01 | AOF2D66 |  | 10503 | 使用中 |  | 8000400049 |  |  |  | 32 | BX2102720 | BX2100277
2 | 1YLL309002011 | 中间继电器 |  |  | 电气设备 | C | 工艺设备 |  | 2019-08-01 | RXM2AB2BD24VDC |  | 10503 | 使用中 |  | 8000400049 |  |  |  | 32 | BX2102720 | BX2100277
2 | 1YLL309002012 | 中间继电器底座 |  |  | 电气设备 | C | 工艺设备 |  | 2019-08-01 | RXZE2S114M |  | 10503 | 使用中 |  | 8000400049 |  |  |  | 32 | BX2102720 | BX2100277
2 | 1YLL309002013 | 温度变送器 |  |  | 自动化设备 | C | 工艺设备 |  | 2019-08-01 | PA-1447（PT100） |  | 10503 | 使用中 |  | 8000400049 |  |  |  | 32 | BX2102720 | BX2100277
1 | 1YLL309003 | 8#PLC室UPS |  |  | 自动化设备 | B | 工艺设备 |  | 2019-08-01 |  |  | 10503 | 使用中 |  | 8000400049 |  |  |  | 1 | BX2102720 | BX2100277
2 | 1YLL309003001 | UPS单体主机 |  |  | 自动化设备 | B | 工艺设备 |  | 2019-08-01 | C6KS6KVA |  | 10503 | 使用中 |  | 8000400049 |  |  |  | 1 | BX2102720 | BX2100277
2 | 1YLL309003002 | 电池 |  |  | 自动化设备 | B | 工艺设备 |  | 2019-08-01 | BT18-12 |  | 10503 | 使用中 |  | 8000400049 |  |  |  | 8 | BX2102720 | BX2100277
2 | 1YLL309004001 | 格力空调 |  |  | 电气设备 | C | 工艺设备 |  | 2019-08-01 | KFR-50LW（50598）NhAa-3 |  | 10503 | 使用中 |  | 8000400049 |  |  |  | 1 | BX2102720 | BX2100277
1 | 1YLL310001 | 1#开关站PLC室G1AMC |  |  | 自动化设备 | A | 工艺设备 |  | 2019-08-01 |  |  | 10503 | 使用中 |  | 8000400049 |  |  |  | 1 | BX2102720 | BX2100277
2 | 1YLL310001001 | 电源模块 |  |  | 自动化设备 | B | 工艺设备 |  | 2019-08-01 | 307-1EA01-0AA0 |  | 10503 | 使用中 |  | 8000400049 |  |  |  | 1 | BX2102720 | BX2100277
2 | 1YLL310001002 | IM模块 |  |  | 自动化设备 | B | 工艺设备 |  | 2019-08-01 | 6ES7650-8PH00-0AA0 |  | 10503 | 使用中 |  | 8000400049 |  |  |  | 1 | BX2102720 | BX2100277
2 | 1YLL310001003 | DI模块 |  |  | 自动化设备 | B | 工艺设备 |  | 2019-08-01 | 6ES7650-8DK80-0AA0 |  | 10503 | 使用中 |  | 8000400049 |  |  |  | 4 | BX2102720 | BX2100277
2 | 1YLL310001004 | DO模块 |  |  | 自动化设备 | B | 工艺设备 |  | 2019-08-01 | 6ES7650-8EK80-0AA0 |  | 10503 | 使用中 |  | 8000400049 |  |  |  | 1 | BX2102720 | BX2100277
2 | 1YLL310001005 | 断路器 |  |  | 电气设备 | C | 工艺设备 |  | 2019-08-01 | 2pIC65NC32A |  | 10503 | 使用中 |  | 8000400049 |  |  |  | 1 | BX2102720 | BX2100277
2 | 1YLL310001006 | 断路器 |  |  | 电气设备 | C | 工艺设备 |  | 2019-08-01 | 1PIC65NC6A |  | 10503 | 使用中 |  | 8000400049 |  |  |  | 5 | BX2102720 | BX2100277
2 | 1YLL310001007 | 断路器 |  |  | 电气设备 | C | 工艺设备 |  | 2019-08-01 | 1PC65N-DCC4A |  | 10503 | 使用中 |  | 8000400049 |  |  |  | 7 | BX2102720 | BX2100277
2 | 1YLL310001008 | 光电模块 |  |  | 自动化设备 | B | 工艺设备 |  | 2019-08-01 | 6GK1503-3CC00 |  | 10503 | 使用中 |  | 8000400049 |  |  |  | 1 | BX2102720 | BX2100277
2 | 1YLL310001009 | 开关电源 |  |  | 自动化设备 | B | 工艺设备 |  | 2019-08-01 | 6EP134-3BA10 |  | 10503 | 使用中 |  | 8000400049 |  |  |  | 1 | BX2102720 | BX2100277
2 | 1YLL310001010 | 中间继电器 |  |  | 电气设备 | C | 工艺设备 |  | 2019-08-01 | RXM2AB2BD24VDC |  | 10503 | 使用中 |  | 8000400049 |  |  |  | 32 | BX2102720 | BX2100277
2 | 1YLL310001011 | 中间继电器底座 |  |  | 电气设备 | C | 工艺设备 |  | 2019-08-01 | RXZE1M4C |  | 10503 | 使用中 |  | 8000400049 |  |  |  | 32 | BX2102720 | BX2100277
2 | 1YLL310001012 | 光纤终端盒 |  |  | 机械设备 | C | 工艺设备 |  | 2019-08-01 | 8口 |  | 10503 | 使用中 |  | 8000400049 |  |  |  | 1 | BX2102720 | BX2100277
1 | 1YLL310002 | 1#开关站PLC室UPS |  |  | 自动化设备 | B | 工艺设备 |  | 2019-08-01 |  |  | 10503 | 使用中 |  | 8000400049 |  |  |  | 1 | BX2102720 | BX2100277
2 | 1YLL310002001 | UPS单体主机 |  |  | 自动化设备 | B | 工艺设备 |  | 2019-08-01 | C3K3KVA |  | 10503 | 使用中 |  | 8000400049 |  |  |  | 1 | BX2102720 | BX2100277
2 | 1YLL310003001 | 格力空调 |  |  | 电气设备 | C | 工艺设备 |  | 2019-08-01 | KFR-35GW（35592）NhAa-3 |  | 10503 | 使用中 |  | 8000400049 |  |  |  | 1 | BX2102720 | BX2100277
1 | 1YLL311001 | 2#开关站PLC室G2AMC |  |  | 自动化设备 | A | 工艺设备 |  | 2019-08-01 |  |  | 10503 | 使用中 |  | 8000400049 |  |  |  | 1 | BX2102720 | BX2100277
2 | 1YLL311001001 | 电源模块 |  |  | 自动化设备 | B | 工艺设备 |  | 2019-08-01 | 307-1EA01-0AA0 |  | 10503 | 使用中 |  | 8000400049 |  |  |  | 1 | BX2102720 | BX2100277
2 | 1YLL311001002 | IM模块 |  |  | 自动化设备 | B | 工艺设备 |  | 2019-08-01 | 6ES7650-8PH00-0AA0 |  | 10503 | 使用中 |  | 8000400049 |  |  |  | 1 | BX2102720 | BX2100277
2 | 1YLL311001003 | DI模块 |  |  | 自动化设备 | B | 工艺设备 |  | 2019-08-01 | 6ES7650-8DK80-0AA0 |  | 10503 | 使用中 |  | 8000400049 |  |  |  | 4 | BX2102720 | BX2100277
2 | 1YLL311001004 | DO模块 |  |  | 自动化设备 | B | 工艺设备 |  | 2019-08-01 | 6ES7650-8EK80-0AA0 |  | 10503 | 使用中 |  | 8000400049 |  |  |  | 1 | BX2102720 | BX2100277
2 | 1YLL311001005 | 断路器 |  |  | 电气设备 | C | 工艺设备 |  | 2019-08-01 | 2pIC65NC32A |  | 10503 | 使用中 |  | 8000400049 |  |  |  | 1 | BX2102720 | BX2100277
2 | 1YLL311001006 | 断路器 |  |  | 电气设备 | C | 工艺设备 |  | 2019-08-01 | 1PIC65NC6A |  | 10503 | 使用中 |  | 8000400049 |  |  |  | 5 | BX2102720 | BX2100277
2 | 1YLL311001007 | 断路器 |  |  | 电气设备 | C | 工艺设备 |  | 2019-08-01 | 1PC65N-DCC4A |  | 10503 | 使用中 |  | 8000400049 |  |  |  | 7 | BX2102720 | BX2100277
2 | 1YLL311001008 | 光电模块 |  |  | 自动化设备 | B | 工艺设备 |  | 2019-08-01 | 6GK1503-3CC00 |  | 10503 | 使用中 |  | 8000400049 |  |  |  | 1 | BX2102720 | BX2100277
2 | 1YLL311001009 | 开关电源 |  |  | 自动化设备 | B | 工艺设备 |  | 2019-08-01 | 6EP134-3BA10 |  | 10503 | 使用中 |  | 8000400049 |  |  |  | 1 | BX2102720 | BX2100277
2 | 1YLL311001010 | 中间继电器 |  |  | 电气设备 | C | 工艺设备 |  | 2019-08-01 | RXM2AB2BD24VDC |  | 10503 | 使用中 |  | 8000400049 |  |  |  | 32 | BX2102720 | BX2100277
2 | 1YLL311001011 | 中间继电器底座 |  |  | 电气设备 | C | 工艺设备 |  | 2019-08-01 | RXZE1M4C |  | 10503 | 使用中 |  | 8000400049 |  |  |  | 32 | BX2102720 | BX2100277
2 | 1YLL311001012 | 光纤终端盒 |  |  | 机械设备 | C | 工艺设备 |  | 2019-08-01 | 8口 |  | 10503 | 使用中 |  | 8000400049 |  |  |  | 1 | BX2102720 | BX2100277
1 | 1YLL311002 | 2#开关站PLC室UPS |  |  | 自动化设备 | B | 工艺设备 |  | 2019-08-01 |  |  | 10503 | 使用中 |  | 8000400049 |  |  |  | 1 | BX2102720 | BX2100277
2 | 1YLL311002001 | UPS单体主机 |  |  | 自动化设备 | B | 工艺设备 |  | 2019-08-01 | C3K3KVA |  | 10503 | 使用中 |  | 8000400049 |  |  |  | 1 | BX2102720 | BX2100277
2 | 1YLL311003001 | 格力空调 |  |  | 电气设备 | C | 工艺设备 |  | 2019-08-01 | KFR-35GW（35592）NhAa-3 |  | 10503 | 使用中 |  | 8000400049 |  |  |  | 1 | BX2102720 | BX2100277
1 | 1YLL312001 | 3#开关站PLC室G3AMC |  |  | 自动化设备 | A | 工艺设备 |  | 2019-08-01 |  |  | 10503 | 使用中 |  | 8000400049 |  |  |  | 1 | BX2102720 | BX2100277
2 | 1YLL312001001 | 电源模块 |  |  | 自动化设备 | B | 工艺设备 |  | 2019-08-01 | 307-1EA01-0AA0 |  | 10503 | 使用中 |  | 8000400049 |  |  |  | 1 | BX2102720 | BX2100277
2 | 1YLL312001002 | IM模块 |  |  | 自动化设备 | B | 工艺设备 |  | 2019-08-01 | 6ES7650-8PH00-0AA0 |  | 10503 | 使用中 |  | 8000400049 |  |  |  | 1 | BX2102720 | BX2100277
2 | 1YLL312001003 | DI模块 |  |  | 自动化设备 | B | 工艺设备 |  | 2019-08-01 | 6ES7650-8DK80-0AA0 |  | 10503 | 使用中 |  | 8000400049 |  |  |  | 3 | BX2102720 | BX2100277
2 | 1YLL312001004 | DO模块 |  |  | 自动化设备 | B | 工艺设备 |  | 2019-08-01 | 6ES7650-8EK80-0AA0 |  | 10503 | 使用中 |  | 8000400049 |  |  |  | 1 | BX2102720 | BX2100277
2 | 1YLL312001005 | 断路器 |  |  | 电气设备 | C | 工艺设备 |  | 2019-08-01 | 2pIC65NC32A |  | 10503 | 使用中 |  | 8000400049 |  |  |  | 1 | BX2102720 | BX2100277
2 | 1YLL312001006 | 断路器 |  |  | 电气设备 | C | 工艺设备 |  | 2019-08-01 | 1PIC65NC6A |  | 10503 | 使用中 |  | 8000400049 |  |  |  | 5 | BX2102720 | BX2100277
2 | 1YLL312001007 | 断路器 |  |  | 电气设备 | C | 工艺设备 |  | 2019-08-01 | 1PC65N-DCC4A |  | 10503 | 使用中 |  | 8000400049 |  |  |  | 6 | BX2102720 | BX2100277
2 | 1YLL312001008 | 光电模块 |  |  | 自动化设备 | B | 工艺设备 |  | 2019-08-01 | 6GK1503-3CC00 |  | 10503 | 使用中 |  | 8000400049 |  |  |  | 1 | BX2102720 | BX2100277
2 | 1YLL312001009 | 开关电源 |  |  | 自动化设备 | B | 工艺设备 |  | 2019-08-01 | 6EP134-3BA10 |  | 10503 | 使用中 |  | 8000400049 |  |  |  | 1 | BX2102720 | BX2100277
2 | 1YLL312001010 | 中间继电器 |  |  | 电气设备 | C | 工艺设备 |  | 2019-08-01 | RXM2AB2BD24VDC |  | 10503 | 使用中 |  | 8000400049 |  |  |  | 32 | BX2102720 | BX2100277
2 | 1YLL312001011 | 中间继电器底座 |  |  | 电气设备 | C | 工艺设备 |  | 2019-08-01 | RXZE1M4C |  | 10503 | 使用中 |  | 8000400049 |  |  |  | 32 | BX2102720 | BX2100277
2 | 1YLL312001012 | 光纤终端盒 |  |  | 机械设备 | C | 工艺设备 |  | 2019-08-01 | 8口 |  | 10503 | 使用中 |  | 8000400049 |  |  |  | 1 | BX2102720 | BX2100277
1 | 1YLL312002 | 3#开关站PLC室UPS |  |  | 自动化设备 | B | 工艺设备 |  | 2019-08-01 |  |  | 10503 | 使用中 |  | 8000400049 |  |  |  | 1 | BX2102720 | BX2100277
2 | 1YLL312002001 | UPS单体主机 |  |  | 自动化设备 | B | 工艺设备 |  | 2019-08-01 | C3K3KVA |  | 10503 | 使用中 |  | 8000400049 |  |  |  | 1 | BX2102720 | BX2100277
2 | 1YLL312003001 | 格力空调 |  |  | 电气设备 | C | 工艺设备 |  | 2019-08-01 | KFR-35GW（35592）NhAa-3 |  | 10503 | 使用中 |  | 8000400049 |  |  |  | 1 | BX2102720 | BX2100277
1 | 1YLL313001 | 1#除尘除尘配电柜 |  |  | 电气设备 | A | 工艺设备 |  | 2019-08-01 |  |  | 10503 | 使用中 |  | 8000400049 |  |  |  | 1 | BX2102720 | BX2100277
2 | 1YLL313001001 | 塑壳断路器 |  |  | 电气设备 | C | 工艺设备 |  | 2019-08-01 | NM1-125S/3300100A |  | 10503 | 使用中 |  | 8000400049 |  |  |  | 1 | BX2102720 | BX2100277
2 | 1YLL313001002 | 断路器 |  |  | 电气设备 | C | 工艺设备 |  | 2019-08-01 | 3PDZ47-60D50 |  | 10503 | 使用中 |  | 8000400049 |  |  |  | 2 | BX2102720 | BX2100277
2 | 1YLL313001003 | 断路器 |  |  | 电气设备 | C | 工艺设备 |  | 2019-08-01 | 3PNXB-63D10 |  | 10503 | 使用中 |  | 8000400049 |  |  |  | 4 | BX2102720 | BX2100277
2 | 1YLL313001004 | 断路器 |  |  | 电气设备 | C | 工艺设备 |  | 2019-08-01 | 3PNXB-63D6 |  | 10503 | 使用中 |  | 8000400049 |  |  |  | 4 | BX2102720 | BX2100277
2 | 1YLL313001005 | 断路器 |  |  | 电气设备 | C | 工艺设备 |  | 2019-08-01 | 2PNXB-63C63 |  | 10503 | 使用中 |  | 8000400049 |  |  |  | 2 | BX2102720 | BX2100277
2 | 1YLL313001006 | 断路器 |  |  | 电气设备 | C | 工艺设备 |  | 2019-08-01 | 2PNXB-63C40 |  | 10503 | 使用中 |  | 8000400049 |  |  |  | 1 | BX2102720 | BX2100277
2 | 1YLL313001007 | 断路器 |  |  | 电气设备 | C | 工艺设备 |  | 2019-08-01 | 2PNXB-63C20 |  | 10503 | 使用中 |  | 8000400049 |  |  |  | 1 | BX2102720 | BX2100277
2 | 1YLL313001008 | 断路器 |  |  | 电气设备 | C | 工艺设备 |  | 2019-08-01 | 2PNXB-63C10 |  | 10503 | 使用中 |  | 8000400049 |  |  |  | 4 | BX2102720 | BX2100277
2 | 1YLL313001009 | 断路器 |  |  | 电气设备 | C | 工艺设备 |  | 2019-08-01 | 2PNXB-63C6 |  | 10503 | 使用中 |  | 8000400049 |  |  |  | 23 | BX2102720 | BX2100277
2 | 1YLL313001010 | 电流互感器 |  |  | 电气设备 | C | 工艺设备 |  | 2019-08-01 | LMZJ1-0.5100/5 |  | 10503 | 使用中 |  | 8000400049 |  |  |  | 3 | BX2102720 | BX2100277
2 | 1YLL313001011 | 交流接触器 |  |  | 电气设备 | C | 工艺设备 |  | 2019-08-01 | CJX2-0910 |  | 10503 | 使用中 |  | 8000400049 |  |  |  | 8 | BX2102720 | BX2100277
2 | 1YLL313001012 | 交流接触器 |  |  | 电气设备 | C | 工艺设备 |  | 2019-08-01 | CJX2-1210 |  | 10503 | 使用中 |  | 8000400049 |  |  |  | 1 | BX2102720 | BX2100277
2 | 1YLL313001013 | 辅助触头 |  |  | 电气设备 | C | 工艺设备 |  | 2019-08-01 | F4-20 |  | 10503 | 使用中 |  | 8000400049 |  |  |  | 4 | BX2102720 | BX2100277
2 | 1YLL313001014 | 中间继电器 |  |  | 电气设备 | C | 工艺设备 |  | 2019-08-01 | HHC68B-4Z220V |  | 10503 | 使用中 |  | 8000400049 |  |  |  | 16 | BX2102720 | BX2100277
2 | 1YLL313001015 | 中间继电器 |  |  | 电气设备 | C | 工艺设备 |  | 2019-08-01 | HHC68B-4Z24V |  | 10503 | 使用中 |  | 8000400049 |  |  |  | 44 | BX2102720 | BX2100277
2 | 1YLL313001016 | 中间继电器底座 |  |  | 电气设备 | C | 工艺设备 |  | 2019-08-01 | CZY14A |  | 10503 | 使用中 |  | 8000400049 |  |  |  | 60 | BX2102720 | BX2100277
2 | 1YLL313001017 | 热继电器 |  |  | 电气设备 | C | 工艺设备 |  | 2019-08-01 | NR4-6310-16A |  | 10503 | 使用中 |  | 8000400049 |  |  |  | 1 | BX2102720 | BX2100277
2 | 1YLL313001018 | 热继电器 |  |  | 电气设备 | C | 工艺设备 |  | 2019-08-01 | NR4-633.2-5A |  | 10503 | 使用中 |  | 8000400049 |  |  |  | 4 | BX2102720 | BX2100277
2 | 1YLL313001019 | 开关电源 |  |  | 电气设备 | C | 工艺设备 |  | 2019-08-01 | S-250-24 |  | 10503 | 使用中 |  | 8000400049 |  |  |  | 1 | BX2102720 | BX2100277
2 | 1YLL313001020 | 光纤收发器 |  |  | 自动化设备 | C | 工艺设备 |  | 2019-08-01 | TL-FC111A |  | 10503 | 使用中 |  | 8000400049 |  |  |  | 1 | BX2102720 | BX2100277
2 | 1YLL313001021 | 电源模块 |  |  | 自动化设备 | B | 工艺设备 |  | 2019-08-01 | 6EP1332-4BA00 |  | 10503 | 使用中 |  | 8000400049 |  |  |  | 1 | BX2102720 | BX2100277
2 | 1YLL313001022 | CPU模块 |  |  | 自动化设备 | A | 工艺设备 |  | 2019-08-01 | 6ES7511-1AK02-0AB0 |  | 10503 | 使用中 |  | 8000400049 |  |  |  | 1 | BX2102720 | BX2100277
2 | 1YLL313001023 | 总线适配器 |  |  | 自动化设备 | B | 工艺设备 |  | 2019-08-01 | 6ES7193-6AR00-0AA0 |  | 10503 | 使用中 |  | 8000400049 |  |  |  | 1 | BX2102720 | BX2100277
2 | 1YLL313001024 | IM模块 |  |  | 自动化设备 | B | 工艺设备 |  | 2019-08-01 | 6ES7155-6AU01-0BN0 |  | 10503 | 使用中 |  | 8000400049 |  |  |  | 1 | BX2102720 | BX2100277
2 | 1YLL313001025 | DI模块 |  |  | 自动化设备 | B | 工艺设备 |  | 2019-08-01 | 6ES7131-6BH01-0BA0 |  | 10503 | 使用中 |  | 8000400049 |  |  |  | 4 | BX2102720 | BX2100277
2 | 1YLL313001026 | DO模块 |  |  | 自动化设备 | B | 工艺设备 |  | 2019-08-01 | 6ES7132-6BH01-0BA0 |  | 10503 | 使用中 |  | 8000400049 |  |  |  | 2 | BX2102720 | BX2100277
2 | 1YLL313001027 | AI模块 |  |  | 自动化设备 | B | 工艺设备 |  | 2019-08-01 | 6ES7134-6GF00-0BA1 |  | 10503 | 使用中 |  | 8000400049 |  |  |  | 1 | BX2102720 | BX2100277
2 | 1YLL313001028 | 模块基座 |  |  | 自动化设备 | B | 工艺设备 |  | 2019-08-01 | 6ES7193-6BH00-0BA0 |  | 10503 | 使用中 |  | 8000400049 |  |  |  | 7 | BX2102720 | BX2100277
2 | 1YLL313001029 | 千兆光纤交换机 |  |  | 自动化设备 | C | 工艺设备 |  | 2019-08-01 | 206-1BB10-2AA3 |  | 10503 | 使用中 |  | 8000400049 |  |  |  | 1 | BX2102720 | BX2100277
2 | 1YLL313001030 | 光纤终端盒 |  |  | 机械设备 | C | 工艺设备 |  | 2019-08-01 | 8口 |  | 10503 | 使用中 |  | 8000400049 |  |  |  | 1 | BX2102720 | BX2100277
2 | 1YLL313001031 | 信号隔离器 |  |  | 自动化设备 | C | 工艺设备 |  | 2019-08-01 | HDTD-122ADC24V |  | 10503 | 使用中 |  | 8000400049 |  |  |  | 2 | BX2102720 | BX2100277
2 | 1YLL313001032 | 信号隔离器 |  |  | 自动化设备 | C | 工艺设备 |  | 2019-08-01 | AOF2D66 |  | 10503 | 使用中 |  | 8000400049 |  |  |  | 1 | BX2102720 | BX2100277
2 | 1YLL313001033 | 电压表 |  |  | 仪表设备 | C | 工艺设备 |  | 2019-08-01 | 42L60-450V |  | 10503 | 使用中 |  | 8000400049 |  |  |  | 1 | BX2102720 | BX2100277
2 | 1YLL313001034 | 电流表 |  |  | 仪表设备 | C | 工艺设备 |  | 2019-08-01 | 42L6100/5A |  | 10503 | 使用中 |  | 8000400049 |  |  |  | 3 | BX2102720 | BX2100277
2 | 1YLL313001035 | 信号灯 |  |  | 电气设备 | C | 工艺设备 |  | 2019-08-01 | AD16-22DS |  | 10503 | 使用中 |  | 8000400049 |  |  |  | 4 | BX2102720 | BX2100277
2 | 1YLL313001036 | 信号灯 |  |  | 电气设备 | C | 工艺设备 |  | 2019-08-01 | YK16-22D/S |  | 10503 | 使用中 |  | 8000400049 |  |  |  | 2 | BX2102720 | BX2100277
2 | 1YLL313001037 | 蜂鸣器 |  |  | 电气设备 | C | 工艺设备 |  | 2019-08-01 | AD16-22SM |  | 10503 | 使用中 |  | 8000400049 |  |  |  | 3 | BX2102720 | BX2100277
2 | 1YLL313001038 | 转换开关 |  |  | 电气设备 | C | 工艺设备 |  | 2019-08-01 | LA117 |  | 10503 | 使用中 |  | 8000400049 |  |  |  | 12 | BX2102720 | BX2100277
2 | 1YLL313001039 | 转换开关 |  |  | 电气设备 | C | 工艺设备 |  | 2019-08-01 | LW5D-16YH3/3 |  | 10503 | 使用中 |  | 8000400049 |  |  |  | 1 | BX2102720 | BX2100277
1 | 1YLL313002 | 2#除尘除尘配电柜 |  |  | 电气设备 | A | 工艺设备 |  | 2019-08-01 |  |  | 10503 | 使用中 |  | 8000400049 |  |  |  | 1 | BX2102720 | BX2100277
2 | 1YLL313002001 | 塑壳断路器 |  |  | 电气设备 | C | 工艺设备 |  | 2019-08-01 | NM1-250S/3300160A |  | 10503 | 使用中 |  | 8000400049 |  |  |  | 1 | BX2102720 | BX2100277
2 | 1YLL313002002 | 断路器 |  |  | 电气设备 | C | 工艺设备 |  | 2019-08-01 | 3PDZ47-60D60 |  | 10503 | 使用中 |  | 8000400049 |  |  |  | 3 | BX2102720 | BX2100277
2 | 1YLL313002003 | 断路器 |  |  | 电气设备 | C | 工艺设备 |  | 2019-08-01 | 3PDZ47-60D50 |  | 10503 | 使用中 |  | 8000400049 |  |  |  | 1 | BX2102720 | BX2100277
2 | 1YLL313002004 | 断路器 |  |  | 电气设备 | C | 工艺设备 |  | 2019-08-01 | 3PNXB-63D10 |  | 10503 | 使用中 |  | 8000400049 |  |  |  | 6 | BX2102720 | BX2100277
2 | 1YLL313002005 | 断路器 |  |  | 电气设备 | C | 工艺设备 |  | 2019-08-01 | 3PNXB-63D6 |  | 10503 | 使用中 |  | 8000400049 |  |  |  | 6 | BX2102720 | BX2100277
2 | 1YLL313002006 | 断路器 |  |  | 电气设备 | C | 工艺设备 |  | 2019-08-01 | 2PDZ47-60C60 |  | 10503 | 使用中 |  | 8000400049 |  |  |  | 2 | BX2102720 | BX2100277
2 | 1YLL313002007 | 断路器 |  |  | 电气设备 | C | 工艺设备 |  | 2019-08-01 | 2PNXB-63C40 |  | 10503 | 使用中 |  | 8000400049 |  |  |  | 1 | BX2102720 | BX2100277
2 | 1YLL313002008 | 断路器 |  |  | 电气设备 | C | 工艺设备 |  | 2019-08-01 | 2PNXB-63C20 |  | 10503 | 使用中 |  | 8000400049 |  |  |  | 1 | BX2102720 | BX2100277
2 | 1YLL313002009 | 断路器 |  |  | 电气设备 | C | 工艺设备 |  | 2019-08-01 | 2PNXB-63C10 |  | 10503 | 使用中 |  | 8000400049 |  |  |  | 4 | BX2102720 | BX2100277
2 | 1YLL313002010 | 断路器 |  |  | 电气设备 | C | 工艺设备 |  | 2019-08-01 | 2PNXB-63C6 |  | 10503 | 使用中 |  | 8000400049 |  |  |  | 32 | BX2102720 | BX2100277
2 | 1YLL313002011 | 电流互感器 |  |  | 电气设备 | C | 工艺设备 |  | 2019-08-01 | LMZJ1-0.5100/5 |  | 10503 | 使用中 |  | 8000400049 |  |  |  | 3 | BX2102720 | BX2100277
2 | 1YLL313002012 | 交流接触器 |  |  | 电气设备 | C | 工艺设备 |  | 2019-08-01 | CJX2-0910 |  | 10503 | 使用中 |  | 8000400049 |  |  |  | 12 | BX2102720 | BX2100277
2 | 1YLL313002013 | 交流接触器 |  |  | 电气设备 | C | 工艺设备 |  | 2019-08-01 | CJX2-2510 |  | 10503 | 使用中 |  | 8000400049 |  |  |  | 2 | BX2102720 | BX2100277
2 | 1YLL313002014 | 辅助触头 |  |  | 电气设备 | C | 工艺设备 |  | 2019-08-01 | F4-20 |  | 10503 | 使用中 |  | 8000400049 |  |  |  | 9 | BX2102720 | BX2100277
2 | 1YLL313002015 | 中间继电器 |  |  | 电气设备 | C | 工艺设备 |  | 2019-08-01 | KC54P220V |  | 10503 | 使用中 |  | 8000400049 |  |  |  | 21 | BX2102720 | BX2100277
2 | 1YLL313002016 | 中间继电器 |  |  | 电气设备 | C | 工艺设备 |  | 2019-08-01 | KC52P24V |  | 10503 | 使用中 |  | 8000400049 |  |  |  | 75 | BX2102720 | BX2100277
2 | 1YLL313002017 | 中间继电器底座 |  |  | 电气设备 | C | 工艺设备 |  | 2019-08-01 | CZY14A |  | 10503 | 使用中 |  | 8000400049 |  |  |  | 21 | BX2102720 | BX2100277
2 | 1YLL313002018 | 中间继电器底座 |  |  | 电气设备 | C | 工艺设备 |  | 2019-08-01 | CZY08A |  | 10503 | 使用中 |  | 8000400049 |  |  |  | 75 | BX2102720 | BX2100277
2 | 1YLL313002019 | 热继电器 |  |  | 电气设备 | C | 工艺设备 |  | 2019-08-01 | NR4-2516-25A |  | 10503 | 使用中 |  | 8000400049 |  |  |  | 2 | BX2102720 | BX2100277
2 | 1YLL313002020 | 热继电器 |  |  | 电气设备 | C | 工艺设备 |  | 2019-08-01 | NR2-2512-18A |  | 10503 | 使用中 |  | 8000400049 |  |  |  | 1 | BX2102720 | BX2100277
2 | 1YLL313002021 | 热继电器 |  |  | 电气设备 | C | 工艺设备 |  | 2019-08-01 | NR2-252.5-4A |  | 10503 | 使用中 |  | 8000400049 |  |  |  | 6 | BX2102720 | BX2100277
2 | 1YLL313002022 | 开关电源 |  |  | 电气设备 | C | 工艺设备 |  | 2019-08-01 | S-250-24 |  | 10503 | 使用中 |  | 8000400049 |  |  |  | 1 | BX2102720 | BX2100277
2 | 1YLL313002023 | 光纤收发器 |  |  | 自动化设备 | C | 工艺设备 |  | 2019-08-01 | TL-FC111A |  | 10503 | 使用中 |  | 8000400049 |  |  |  | 2 | BX2102720 | BX2100277
2 | 1YLL313002024 | 电源模块 |  |  | 自动化设备 | B | 工艺设备 |  | 2019-08-01 | 6EP1332-4BA00 |  | 10503 | 使用中 |  | 8000400049 |  |  |  | 1 | BX2102720 | BX2100277
2 | 1YLL313002025 | CPU模块 |  |  | 自动化设备 | A | 工艺设备 |  | 2019-08-01 | 6ES7511-1AK02-0AB0 |  | 10503 | 使用中 |  | 8000400049 |  |  |  | 1 | BX2102720 | BX2100277
2 | 1YLL313002026 | 总线适配器 |  |  | 自动化设备 | B | 工艺设备 |  | 2019-08-01 | 6ES7193-6AR00-0AA0 |  | 10503 | 使用中 |  | 8000400049 |  |  |  | 1 | BX2102720 | BX2100277
2 | 1YLL313002027 | IM模块 |  |  | 自动化设备 | B | 工艺设备 |  | 2019-08-01 | 6ES7155-6AU01-0BN0 |  | 10503 | 使用中 |  | 8000400049 |  |  |  | 1 | BX2102720 | BX2100277
2 | 1YLL313002028 | DI模块 |  |  | 自动化设备 | B | 工艺设备 |  | 2019-08-01 | 6ES7131-6BH01-0BA0 |  | 10503 | 使用中 |  | 8000400049 |  |  |  | 6 | BX2102720 | BX2100277
2 | 1YLL313002029 | DO模块 |  |  | 自动化设备 | B | 工艺设备 |  | 2019-08-01 | 6ES7132-6BH01-0BA0 |  | 10503 | 使用中 |  | 8000400049 |  |  |  | 3 | BX2102720 | BX2100277
2 | 1YLL313002030 | AI模块 |  |  | 自动化设备 | B | 工艺设备 |  | 2019-08-01 | 6ES7134-6GF00-0BA1 |  | 10503 | 使用中 |  | 8000400049 |  |  |  | 1 | BX2102720 | BX2100277
2 | 1YLL313002031 | 模块基座 |  |  | 自动化设备 | B | 工艺设备 |  | 2019-08-01 | 6ES7193-6BH00-0BA0 |  | 10503 | 使用中 |  | 8000400049 |  |  |  | 10 | BX2102720 | BX2100277
2 | 1YLL313002032 | 千兆光纤交换机 |  |  | 自动化设备 | C | 工艺设备 |  | 2019-08-01 | 206-1BB10-2AA3 |  | 10503 | 使用中 |  | 8000400049 |  |  |  | 1 | BX2102720 | BX2100277
2 | 1YLL313002033 | 光纤终端盒 |  |  | 机械设备 | C | 工艺设备 |  | 2019-08-01 | 8口 |  | 10503 | 使用中 |  | 8000400049 |  |  |  | 1 | BX2102720 | BX2100277
2 | 1YLL313002034 | 信号隔离器 |  |  | 自动化设备 | C | 工艺设备 |  | 2019-08-01 | ERPG-1300S |  | 10503 | 使用中 |  | 8000400049 |  |  |  | 2 | BX2102720 | BX2100277
2 | 1YLL313002035 | 信号隔离器 |  |  | 自动化设备 | C | 工艺设备 |  | 2019-08-01 | AOF2D66 |  | 10503 | 使用中 |  | 8000400049 |  |  |  | 1 | BX2102720 | BX2100277
2 | 1YLL313002036 | 电压表 |  |  | 仪表设备 | C | 工艺设备 |  | 2019-08-01 | 42L60-450V |  | 10503 | 使用中 |  | 8000400049 |  |  |  | 1 | BX2102720 | BX2100277
2 | 1YLL313002037 | 电流表 |  |  | 仪表设备 | C | 工艺设备 |  | 2019-08-01 | 42L6100/5A |  | 10503 | 使用中 |  | 8000400049 |  |  |  | 3 | BX2102720 | BX2100277
2 | 1YLL313002038 | 信号灯 |  |  | 电气设备 | C | 工艺设备 |  | 2019-08-01 | AD16-22DS |  | 10503 | 使用中 |  | 8000400049 |  |  |  | 4 | BX2102720 | BX2100277
2 | 1YLL313002039 | 信号灯 |  |  | 电气设备 | C | 工艺设备 |  | 2019-08-01 | YK16-22D/S |  | 10503 | 使用中 |  | 8000400049 |  |  |  | 2 | BX2102720 | BX2100277
2 | 1YLL313002040 | 蜂鸣器 |  |  | 电气设备 | C | 工艺设备 |  | 2019-08-01 | AD16-22SM |  | 10503 | 使用中 |  | 8000400049 |  |  |  | 3 | BX2102720 | BX2100277
2 | 1YLL313002041 | 转换开关 |  |  | 电气设备 | C | 工艺设备 |  | 2019-08-01 | LA117 |  | 10503 | 使用中 |  | 8000400049 |  |  |  | 12 | BX2102720 | BX2100277
2 | 1YLL313002042 | 转换开关 |  |  | 电气设备 | C | 工艺设备 |  | 2019-08-01 | LW5D-16YH3/3 |  | 10503 | 使用中 |  | 8000400049 |  |  |  | 1 | BX2102720 | BX2100277
1 | 1YLL313003 | 3#除尘除尘配电柜 |  |  | 电气设备 | A | 工艺设备 |  | 2019-08-01 |  |  | 10503 | 使用中 |  | 8000400049 |  |  |  | 1 | BX2102720 | BX2100277
2 | 1YLL313003001 | 塑壳断路器 |  |  | 电气设备 | C | 工艺设备 |  | 2019-08-01 | NM1-125S/3300100A |  | 10503 | 使用中 |  | 8000400049 |  |  |  | 1 | BX2102720 | BX2100277
2 | 1YLL313003002 | 断路器 |  |  | 电气设备 | C | 工艺设备 |  | 2019-08-01 | 3PDZ47-60D50 |  | 10503 | 使用中 |  | 8000400049 |  |  |  | 2 | BX2102720 | BX2100277
2 | 1YLL313003003 | 断路器 |  |  | 电气设备 | C | 工艺设备 |  | 2019-08-01 | 3PNXB-63D10 |  | 10503 | 使用中 |  | 8000400049 |  |  |  | 3 | BX2102720 | BX2100277
2 | 1YLL313003004 | 断路器 |  |  | 电气设备 | C | 工艺设备 |  | 2019-08-01 | 3PNXB-63D6 |  | 10503 | 使用中 |  | 8000400049 |  |  |  | 3 | BX2102720 | BX2100277
2 | 1YLL313003005 | 断路器 |  |  | 电气设备 | C | 工艺设备 |  | 2019-08-01 | 2PNXB-63C63 |  | 10503 | 使用中 |  | 8000400049 |  |  |  | 2 | BX2102720 | BX2100277
2 | 1YLL313003006 | 断路器 |  |  | 电气设备 | C | 工艺设备 |  | 2019-08-01 | 2PNXB-63C40 |  | 10503 | 使用中 |  | 8000400049 |  |  |  | 1 | BX2102720 | BX2100277
2 | 1YLL313003007 | 断路器 |  |  | 电气设备 | C | 工艺设备 |  | 2019-08-01 | 2PNXB-63C20 |  | 10503 | 使用中 |  | 8000400049 |  |  |  | 1 | BX2102720 | BX2100277
2 | 1YLL313003008 | 断路器 |  |  | 电气设备 | C | 工艺设备 |  | 2019-08-01 | 2PNXB-63C10 |  | 10503 | 使用中 |  | 8000400049 |  |  |  | 4 | BX2102720 | BX2100277
2 | 1YLL313003009 | 断路器 |  |  | 电气设备 | C | 工艺设备 |  | 2019-08-01 | 2PNXB-63C6 |  | 10503 | 使用中 |  | 8000400049 |  |  |  | 19 | BX2102720 | BX2100277
2 | 1YLL313003010 | 电流互感器 |  |  | 电气设备 | C | 工艺设备 |  | 2019-08-01 | LMZJ1-0.5100/5 |  | 10503 | 使用中 |  | 8000400049 |  |  |  | 3 | BX2102720 | BX2100277
2 | 1YLL313003011 | 交流接触器 |  |  | 电气设备 | C | 工艺设备 |  | 2019-08-01 | CJX2-0910 |  | 10503 | 使用中 |  | 8000400049 |  |  |  | 6 | BX2102720 | BX2100277
2 | 1YLL313003012 | 交流接触器 |  |  | 电气设备 | C | 工艺设备 |  | 2019-08-01 | CJX2-1210 |  | 10503 | 使用中 |  | 8000400049 |  |  |  | 1 | BX2102720 | BX2100277
2 | 1YLL313003013 | 辅助触头 |  |  | 电气设备 | C | 工艺设备 |  | 2019-08-01 | F4-20 |  | 10503 | 使用中 |  | 8000400049 |  |  |  | 4 | BX2102720 | BX2100277
2 | 1YLL313003014 | 中间继电器 |  |  | 电气设备 | C | 工艺设备 |  | 2019-08-01 | HHC68B-4Z220V |  | 10503 | 使用中 |  | 8000400049 |  |  |  | 10 | BX2102720 | BX2100277
2 | 1YLL313003015 | 中间继电器 |  |  | 电气设备 | C | 工艺设备 |  | 2019-08-01 | HHC68B-4Z24V |  | 10503 | 使用中 |  | 8000400049 |  |  |  | 44 | BX2102720 | BX2100277
2 | 1YLL313003016 | 中间继电器底座 |  |  | 电气设备 | C | 工艺设备 |  | 2019-08-01 | CZY14A |  | 10503 | 使用中 |  | 8000400049 |  |  |  | 54 | BX2102720 | BX2100277
2 | 1YLL313003017 | 热继电器 |  |  | 电气设备 | C | 工艺设备 |  | 2019-08-01 | NR2-2512-18A |  | 10503 | 使用中 |  | 8000400049 |  |  |  | 1 | BX2102720 | BX2100277
2 | 1YLL313003018 | 热继电器 |  |  | 电气设备 | C | 工艺设备 |  | 2019-08-01 | NR4-12.53.2-5A |  | 10503 | 使用中 |  | 8000400049 |  |  |  | 4 | BX2102720 | BX2100277
2 | 1YLL313003019 | 开关电源 |  |  | 电气设备 | C | 工艺设备 |  | 2019-08-01 | S-250-24 |  | 10503 | 使用中 |  | 8000400049 |  |  |  | 1 | BX2102720 | BX2100277
2 | 1YLL313003020 | 光纤收发器 |  |  | 自动化设备 | C | 工艺设备 |  | 2019-08-01 | TL-FC111A |  | 10503 | 使用中 |  | 8000400049 |  |  |  | 1 | BX2102720 | BX2100277
2 | 1YLL313003021 | 电源模块 |  |  | 自动化设备 | B | 工艺设备 |  | 2019-08-01 | 6EP1332-4BA00 |  | 10503 | 使用中 |  | 8000400049 |  |  |  | 1 | BX2102720 | BX2100277
2 | 1YLL313003022 | CPU模块 |  |  | 自动化设备 | A | 工艺设备 |  | 2019-08-01 | 6ES7511-1AK02-0AB0 |  | 10503 | 使用中 |  | 8000400049 |  |  |  | 1 | BX2102720 | BX2100277
2 | 1YLL313003023 | 总线适配器 |  |  | 自动化设备 | B | 工艺设备 |  | 2019-08-01 | 6ES7193-6AR00-0AA0 |  | 10503 | 使用中 |  | 8000400049 |  |  |  | 1 | BX2102720 | BX2100277
2 | 1YLL313003024 | IM模块 |  |  | 自动化设备 | B | 工艺设备 |  | 2019-08-01 | 6ES7155-6AU01-0BN0 |  | 10503 | 使用中 |  | 8000400049 |  |  |  | 1 | BX2102720 | BX2100277
2 | 1YLL313003025 | DI模块 |  |  | 自动化设备 | B | 工艺设备 |  | 2019-08-01 | 6ES7131-6BH01-0BA0 |  | 10503 | 使用中 |  | 8000400049 |  |  |  | 4 | BX2102720 | BX2100277
2 | 1YLL313003026 | DO模块 |  |  | 自动化设备 | B | 工艺设备 |  | 2019-08-01 | 6ES7132-6BH01-0BA0 |  | 10503 | 使用中 |  | 8000400049 |  |  |  | 2 | BX2102720 | BX2100277
2 | 1YLL313003027 | AI模块 |  |  | 自动化设备 | B | 工艺设备 |  | 2019-08-01 | 6ES7134-6GF00-0BA1 |  | 10503 | 使用中 |  | 8000400049 |  |  |  | 1 | BX2102720 | BX2100277
2 | 1YLL313003028 | 模块基座 |  |  | 自动化设备 | B | 工艺设备 |  | 2019-08-01 | 6ES7193-6BH00-0BA0 |  | 10503 | 使用中 |  | 8000400049 |  |  |  | 7 | BX2102720 | BX2100277
2 | 1YLL313003029 | 千兆光纤交换机 |  |  | 自动化设备 | C | 工艺设备 |  | 2019-08-01 | 206-1BB10-2AA3 |  | 10503 | 使用中 |  | 8000400049 |  |  |  | 1 | BX2102720 | BX2100277
2 | 1YLL313003030 | 光纤终端盒 |  |  | 机械设备 | C | 工艺设备 |  | 2019-08-01 | 8口 |  | 10503 | 使用中 |  | 8000400049 |  |  |  | 1 | BX2102720 | BX2100277
2 | 1YLL313003031 | 信号隔离器 |  |  | 自动化设备 | C | 工艺设备 |  | 2019-08-01 | HDTD-122ADC24V |  | 10503 | 使用中 |  | 8000400049 |  |  |  | 2 | BX2102720 | BX2100277
2 | 1YLL313003032 | 信号隔离器 |  |  | 自动化设备 | C | 工艺设备 |  | 2019-08-01 | AOF2D66 |  | 10503 | 使用中 |  | 8000400049 |  |  |  | 1 | BX2102720 | BX2100277
2 | 1YLL313003033 | 电压表 |  |  | 仪表设备 | C | 工艺设备 |  | 2019-08-01 | 42L60-450V |  | 10503 | 使用中 |  | 8000400049 |  |  |  | 1 | BX2102720 | BX2100277
2 | 1YLL313003034 | 电流表 |  |  | 仪表设备 | C | 工艺设备 |  | 2019-08-01 | 42L6100/5A |  | 10503 | 使用中 |  | 8000400049 |  |  |  | 3 | BX2102720 | BX2100277
2 | 1YLL313003035 | 信号灯 |  |  | 电气设备 | C | 工艺设备 |  | 2019-08-01 | AD16-22DS |  | 10503 | 使用中 |  | 8000400049 |  |  |  | 4 | BX2102720 | BX2100277
2 | 1YLL313003036 | 信号灯 |  |  | 电气设备 | C | 工艺设备 |  | 2019-08-01 | YK16-22D/S |  | 10503 | 使用中 |  | 8000400049 |  |  |  | 2 | BX2102720 | BX2100277
2 | 1YLL313003037 | 蜂鸣器 |  |  | 电气设备 | C | 工艺设备 |  | 2019-08-01 | AD16-22SM |  | 10503 | 使用中 |  | 8000400049 |  |  |  | 3 | BX2102720 | BX2100277
2 | 1YLL313003038 | 转换开关 |  |  | 电气设备 | C | 工艺设备 |  | 2019-08-01 | LA117 |  | 10503 | 使用中 |  | 8000400049 |  |  |  | 12 | BX2102720 | BX2100277
2 | 1YLL313003039 | 转换开关 |  |  | 电气设备 | C | 工艺设备 |  | 2019-08-01 | LW5D-16YH3/3 |  | 10503 | 使用中 |  | 8000400049 |  |  |  | 1 | BX2102720 | BX2100277
1 | 1YLL313004 | 4#除尘除尘配电柜 |  |  | 电气设备 | A | 工艺设备 |  | 2019-08-01 |  |  | 10503 | 使用中 |  | 8000400049 |  |  |  | 1 | BX2102720 | BX2100277
2 | 1YLL313004001 | 塑壳断路器 |  |  | 电气设备 | C | 工艺设备 |  | 2019-08-01 | NM1-250S/3300200A |  | 10503 | 使用中 |  | 8000400049 |  |  |  | 1 | BX2102720 | BX2100277
2 | 1YLL313004002 | 断路器 |  |  | 电气设备 | C | 工艺设备 |  | 2019-08-01 | 3PDZ47-60D60 |  | 10503 | 使用中 |  | 8000400049 |  |  |  | 3 | BX2102720 | BX2100277
2 | 1YLL313004003 | 断路器 |  |  | 电气设备 | C | 工艺设备 |  | 2019-08-01 | 3PDZ47-60D40 |  | 10503 | 使用中 |  | 8000400049 |  |  |  | 2 | BX2102720 | BX2100277
2 | 1YLL313004004 | 断路器 |  |  | 电气设备 | C | 工艺设备 |  | 2019-08-01 | 3PDZ47-60D10 |  | 10503 | 使用中 |  | 8000400049 |  |  |  | 8 | BX2102720 | BX2100277
2 | 1YLL313004005 | 断路器 |  |  | 电气设备 | C | 工艺设备 |  | 2019-08-01 | 3PNXB-63D6 |  | 10503 | 使用中 |  | 8000400049 |  |  |  | 8 | BX2102720 | BX2100277
2 | 1YLL313004006 | 断路器 |  |  | 电气设备 | C | 工艺设备 |  | 2019-08-01 | 2PNXB-63C63 |  | 10503 | 使用中 |  | 8000400049 |  |  |  | 2 | BX2102720 | BX2100277
2 | 1YLL313004007 | 断路器 |  |  | 电气设备 | C | 工艺设备 |  | 2019-08-01 | 2PNXB-63C40 |  | 10503 | 使用中 |  | 8000400049 |  |  |  | 1 | BX2102720 | BX2100277
2 | 1YLL313004008 | 断路器 |  |  | 电气设备 | C | 工艺设备 |  | 2019-08-01 | 2PNXB-63C10 |  | 10503 | 使用中 |  | 8000400049 |  |  |  | 5 | BX2102720 | BX2100277
2 | 1YLL313004009 | 断路器 |  |  | 电气设备 | C | 工艺设备 |  | 2019-08-01 | 2PNXB-63C6 |  | 10503 | 使用中 |  | 8000400049 |  |  |  | 37 | BX2102720 | BX2100277
2 | 1YLL313004010 | 电流互感器 |  |  | 电气设备 | C | 工艺设备 |  | 2019-08-01 | LMZJ1-0.5200/5 |  | 10503 | 使用中 |  | 8000400049 |  |  |  | 3 | BX2102720 | BX2100277
2 | 1YLL313004011 | 交流接触器 |  |  | 电气设备 | C | 工艺设备 |  | 2019-08-01 | CJX2-0910 |  | 10503 | 使用中 |  | 8000400049 |  |  |  | 16 | BX2102720 | BX2100277
2 | 1YLL313004012 | 交流接触器 |  |  | 电气设备 | C | 工艺设备 |  | 2019-08-01 | CJX2-2510 |  | 10503 | 使用中 |  | 8000400049 |  |  |  | 3 | BX2102720 | BX2100277
2 | 1YLL313004013 | 辅助触头 |  |  | 电气设备 | C | 工艺设备 |  | 2019-08-01 | F4-20 |  | 10503 | 使用中 |  | 8000400049 |  |  |  | 11 | BX2102720 | BX2100277
2 | 1YLL313004014 | 中间继电器 |  |  | 电气设备 | C | 工艺设备 |  | 2019-08-01 | HHC68B-4Z220V |  | 10503 | 使用中 |  | 8000400049 |  |  |  | 24 | BX2102720 | BX2100277
2 | 1YLL313004015 | 中间继电器 |  |  | 电气设备 | C | 工艺设备 |  | 2019-08-01 | HHC68B-4Z24V |  | 10503 | 使用中 |  | 8000400049 |  |  |  | 81 | BX2102720 | BX2100277
2 | 1YLL313004016 | 中间继电器底座 |  |  | 电气设备 | C | 工艺设备 |  | 2019-08-01 | CZY14A |  | 10503 | 使用中 |  | 8000400049 |  |  |  | 105 | BX2102720 | BX2100277
2 | 1YLL313004017 | 热继电器 |  |  | 电气设备 | C | 工艺设备 |  | 2019-08-01 | NR2-3623-32A |  | 10503 | 使用中 |  | 8000400049 |  |  |  | 2 | BX2102720 | BX2100277
2 | 1YLL313004018 | 热继电器 |  |  | 电气设备 | C | 工艺设备 |  | 2019-08-01 | NR2-2517-25A |  | 10503 | 使用中 |  | 8000400049 |  |  |  | 1 | BX2102720 | BX2100277
2 | 1YLL313004019 | 热继电器 |  |  | 电气设备 | C | 工艺设备 |  | 2019-08-01 | NR4-12.53.2-5A |  | 10503 | 使用中 |  | 8000400049 |  |  |  | 8 | BX2102720 | BX2100277
2 | 1YLL313004020 | 开关电源 |  |  | 电气设备 | C | 工艺设备 |  | 2019-08-01 | S-250-24 |  | 10503 | 使用中 |  | 8000400049 |  |  |  | 1 | BX2102720 | BX2100277
2 | 1YLL313004021 | 光纤收发器 |  |  | 自动化设备 | C | 工艺设备 |  | 2019-08-01 | TL-FC111A |  | 10503 | 使用中 |  | 8000400049 |  |  |  | 1 | BX2102720 | BX2100277
2 | 1YLL313004022 | 电源模块 |  |  | 自动化设备 | B | 工艺设备 |  | 2019-08-01 | 6EP1332-4BA00 |  | 10503 | 使用中 |  | 8000400049 |  |  |  | 1 | BX2102720 | BX2100277
2 | 1YLL313004023 | CPU模块 |  |  | 电气设备 | C | 工艺设备 |  | 2019-08-01 | 6ES7511-1AK02-0AB0 |  | 10503 | 使用中 |  | 8000400049 |  |  |  | 1 | BX2102720 | BX2100277
2 | 1YLL313004024 | 总线适配器 |  |  | 自动化设备 | B | 工艺设备 |  | 2019-08-01 | 6ES7193-6AR00-0AA0 |  | 10503 | 使用中 |  | 8000400049 |  |  |  | 1 | BX2102720 | BX2100277
2 | 1YLL313004025 | IM模块 |  |  | 自动化设备 | B | 工艺设备 |  | 2019-08-01 | 6ES7155-6AU01-0BN0 |  | 10503 | 使用中 |  | 8000400049 |  |  |  | 1 | BX2102720 | BX2100277
2 | 1YLL313004026 | DI模块 |  |  | 自动化设备 | B | 工艺设备 |  | 2019-08-01 | 6ES7131-6BH01-0BA0 |  | 10503 | 使用中 |  | 8000400049 |  |  |  | 8 | BX2102720 | BX2100277
2 | 1YLL313004027 | DO模块 |  |  | 自动化设备 | B | 工艺设备 |  | 2019-08-01 | 6ES7132-6BH01-0BA0 |  | 10503 | 使用中 |  | 8000400049 |  |  |  | 3 | BX2102720 | BX2100277
2 | 1YLL313004028 | AI模块 |  |  | 自动化设备 | B | 工艺设备 |  | 2019-08-01 | 6ES7134-6GF00-0BA1 |  | 10503 | 使用中 |  | 8000400049 |  |  |  | 1 | BX2102720 | BX2100277
2 | 1YLL313004029 | 模块基座 |  |  | 自动化设备 | B | 工艺设备 |  | 2019-08-01 | 6ES7193-6BH00-0BA0 |  | 10503 | 使用中 |  | 8000400049 |  |  |  | 12 | BX2102720 | BX2100277
2 | 1YLL313004030 | 千兆光纤交换机 |  |  | 自动化设备 | C | 工艺设备 |  | 2019-08-01 | 206-1BB10-2AA3 |  | 10503 | 使用中 |  | 8000400049 |  |  |  | 1 | BX2102720 | BX2100277
2 | 1YLL313004031 | 光纤终端盒 |  |  | 机械设备 | C | 工艺设备 |  | 2019-08-01 | 8口 |  | 10503 | 使用中 |  | 8000400049 |  |  |  | 1 | BX2102720 | BX2100277
2 | 1YLL313004032 | 信号隔离器 |  |  | 自动化设备 | C | 工艺设备 |  | 2019-08-01 | HDTD-122ADC24V |  | 10503 | 使用中 |  | 8000400049 |  |  |  | 2 | BX2102720 | BX2100277
2 | 1YLL313004033 | 信号隔离器 |  |  | 自动化设备 | C | 工艺设备 |  | 2019-08-01 | AOF2D66 |  | 10503 | 使用中 |  | 8000400049 |  |  |  | 1 | BX2102720 | BX2100277
2 | 1YLL313004034 | 电压表 |  |  | 仪表设备 | C | 工艺设备 |  | 2019-08-01 | 42L60-450V |  | 10503 | 使用中 |  | 8000400049 |  |  |  | 1 | BX2102720 | BX2100277
2 | 1YLL313004035 | 电流表 |  |  | 仪表设备 | C | 工艺设备 |  | 2019-08-01 | 42L6200/5A |  | 10503 | 使用中 |  | 8000400049 |  |  |  | 3 | BX2102720 | BX2100277
2 | 1YLL313004036 | 信号灯 |  |  | 电气设备 | C | 工艺设备 |  | 2019-08-01 | AD16-22DS |  | 10503 | 使用中 |  | 8000400049 |  |  |  | 4 | BX2102720 | BX2100277
2 | 1YLL313004037 | 信号灯 |  |  | 电气设备 | C | 工艺设备 |  | 2019-08-01 | YK16-22D/S |  | 10503 | 使用中 |  | 8000400049 |  |  |  | 2 | BX2102720 | BX2100277
2 | 1YLL313004038 | 蜂鸣器 |  |  | 电气设备 | C | 工艺设备 |  | 2019-08-01 | AD16-22SM |  | 10503 | 使用中 |  | 8000400049 |  |  |  | 3 | BX2102720 | BX2100277
2 | 1YLL313004039 | 转换开关 |  |  | 电气设备 | C | 工艺设备 |  | 2019-08-01 | LA117 |  | 10503 | 使用中 |  | 8000400049 |  |  |  | 6 | BX2102720 | BX2100277
2 | 1YLL313004040 | 转换开关 |  |  | 电气设备 | C | 工艺设备 |  | 2019-08-01 | LW5D-16YH3/3 |  | 10503 | 使用中 |  | 8000400049 |  |  |  | 1 | BX2102720 | BX2100277
1 | 1YLL313005 | 5#除尘除尘配电柜 |  |  | 电气设备 | A | 工艺设备 |  | 2019-08-01 |  |  | 10503 | 使用中 |  | 8000400049 |  |  |  | 1 | BX2102720 | BX2100277
2 | 1YLL313005001 | 塑壳断路器 |  |  | 电气设备 | C | 工艺设备 |  | 2019-08-01 | NM1-250S/3300250A |  | 10503 | 使用中 |  | 8000400049 |  |  |  | 1 | BX2102720 | BX2100277
2 | 1YLL313005002 | 塑壳断路器 |  |  | 电气设备 | C | 工艺设备 |  | 2019-08-01 | NM1-125S/3300100A |  | 10503 | 使用中 |  | 8000400049 |  |  |  | 1 | BX2102720 | BX2100277
2 | 1YLL313005003 | 塑壳断路器 |  |  | 电气设备 | C | 工艺设备 |  | 2019-08-01 | NM1-100S/330060A |  | 10503 | 使用中 |  | 8000400049 |  |  |  | 2 | BX2102720 | BX2100277
2 | 1YLL313005004 | 断路器 |  |  | 电气设备 | C | 工艺设备 |  | 2019-08-01 | 3PDZ47-60D60 |  | 10503 | 使用中 |  | 8000400049 |  |  |  | 3 | BX2102720 | BX2100277
2 | 1YLL313005005 | 断路器 |  |  | 电气设备 | C | 工艺设备 |  | 2019-08-01 | 3PDZ47-60D40 |  | 10503 | 使用中 |  | 8000400049 |  |  |  | 2 | BX2102720 | BX2100277
2 | 1YLL313005006 | 断路器 |  |  | 电气设备 | C | 工艺设备 |  | 2019-08-01 | 3PDZ47-60D10 |  | 10503 | 使用中 |  | 8000400049 |  |  |  | 15 | BX2102720 | BX2100277
2 | 1YLL313005007 | 断路器 |  |  | 电气设备 | C | 工艺设备 |  | 2019-08-01 | 3PNXB-63D6 |  | 10503 | 使用中 |  | 8000400049 |  |  |  | 13 | BX2102720 | BX2100277
2 | 1YLL313005008 | 断路器 |  |  | 电气设备 | C | 工艺设备 |  | 2019-08-01 | 2PNXB-63C63 |  | 10503 | 使用中 |  | 8000400049 |  |  |  | 2 | BX2102720 | BX2100277
2 | 1YLL313005009 | 断路器 |  |  | 电气设备 | C | 工艺设备 |  | 2019-08-01 | 2PNXB-63C40 |  | 10503 | 使用中 |  | 8000400049 |  |  |  | 1 | BX2102720 | BX2100277
2 | 1YLL313005010 | 断路器 |  |  | 电气设备 | C | 工艺设备 |  | 2019-08-01 | 2PNXB-63C20 |  | 10503 | 使用中 |  | 8000400049 |  |  |  | 1 | BX2102720 | BX2100277
2 | 1YLL313005011 | 断路器 |  |  | 电气设备 | C | 工艺设备 |  | 2019-08-01 | 2PNXB-63C10 |  | 10503 | 使用中 |  | 8000400049 |  |  |  | 18 | BX2102720 | BX2100277
2 | 1YLL313005012 | 断路器 |  |  | 电气设备 | C | 工艺设备 |  | 2019-08-01 | 2PNXB-63C6 |  | 10503 | 使用中 |  | 8000400049 |  |  |  | 26 | BX2102720 | BX2100277
2 | 1YLL313005013 | 电流互感器 |  |  | 电气设备 | C | 工艺设备 |  | 2019-08-01 | LMZJ1-0.5200/5 |  | 10503 | 使用中 |  | 8000400049 |  |  |  | 3 | BX2102720 | BX2100277
2 | 1YLL313005014 | 交流接触器 |  |  | 电气设备 | C | 工艺设备 |  | 2019-08-01 | CJX2-0910 |  | 10503 | 使用中 |  | 8000400049 |  |  |  | 28 | BX2102720 | BX2100277
2 | 1YLL313005015 | 交流接触器 |  |  | 电气设备 | C | 工艺设备 |  | 2019-08-01 | CJX2-2510 |  | 10503 | 使用中 |  | 8000400049 |  |  |  | 2 | BX2102720 | BX2100277
2 | 1YLL313005016 | 辅助触头 |  |  | 电气设备 | C | 工艺设备 |  | 2019-08-01 | F4-20 |  | 10503 | 使用中 |  | 8000400049 |  |  |  | 16 | BX2102720 | BX2100277
2 | 1YLL313005017 | 中间继电器 |  |  | 电气设备 | C | 工艺设备 |  | 2019-08-01 | HHC68B-4Z220V |  | 10503 | 使用中 |  | 8000400049 |  |  |  | 44 | BX2102720 | BX2100277
2 | 1YLL313005018 | 中间继电器 |  |  | 电气设备 | C | 工艺设备 |  | 2019-08-01 | HHC68B-4Z24V |  | 10503 | 使用中 |  | 8000400049 |  |  |  | 156 | BX2102720 | BX2100277
2 | 1YLL313005019 | 中间继电器底座 |  |  | 电气设备 | C | 工艺设备 |  | 2019-08-01 | CZY14A |  | 10503 | 使用中 |  | 8000400049 |  |  |  | 200 | BX2102720 | BX2100277
2 | 1YLL313005020 | 热继电器 |  |  | 电气设备 | C | 工艺设备 |  | 2019-08-01 | NR2-2517-25A |  | 10503 | 使用中 |  | 8000400049 |  |  |  | 2 | BX2102720 | BX2100277
2 | 1YLL313005021 | 热继电器 |  |  | 电气设备 | C | 工艺设备 |  | 2019-08-01 | NR2-254-6A |  | 10503 | 使用中 |  | 8000400049 |  |  |  | 14 | BX2102720 | BX2100277
2 | 1YLL313005022 | 开关电源 |  |  | 电气设备 | C | 工艺设备 |  | 2019-08-01 | S-250-24 |  | 10503 | 使用中 |  | 8000400049 |  |  |  | 1 | BX2102720 | BX2100277
2 | 1YLL313005023 | 光纤收发器 |  |  | 自动化设备 | C | 工艺设备 |  | 2019-08-01 | TL-FC111A |  | 10503 | 使用中 |  | 8000400049 |  |  |  | 1 | BX2102720 | BX2100277
2 | 1YLL313005024 | 电源模块 |  |  | 自动化设备 | B | 工艺设备 |  | 2019-08-01 | 6EP1332-4BA00 |  | 10503 | 使用中 |  | 8000400049 |  |  |  | 1 | BX2102720 | BX2100277
2 | 1YLL313005025 | CPU模块 |  |  | 自动化设备 | A | 工艺设备 |  | 2019-08-01 | 6ES7511-1AK02-0AB0 |  | 10503 | 使用中 |  | 8000400049 |  |  |  | 1 | BX2102720 | BX2100277
2 | 1YLL313005026 | 总线适配器 |  |  | 自动化设备 | B | 工艺设备 |  | 2019-08-01 | 6ES7193-6AR00-0AA0 |  | 10503 | 使用中 |  | 8000400049 |  |  |  | 1 | BX2102720 | BX2100277
2 | 1YLL313005027 | IM模块 |  |  | 自动化设备 | B | 工艺设备 |  | 2019-08-01 | 6ES7155-6AU01-0BN0 |  | 10503 | 使用中 |  | 8000400049 |  |  |  | 1 | BX2102720 | BX2100277
2 | 1YLL313005028 | DI模块 |  |  | 自动化设备 | B | 工艺设备 |  | 2019-08-01 | 6ES7131-6BH01-0BA0 |  | 10503 | 使用中 |  | 8000400049 |  |  |  | 8 | BX2102720 | BX2100277
2 | 1YLL313005029 | DO模块 |  |  | 自动化设备 | B | 工艺设备 |  | 2019-08-01 | 6ES7132-6BH01-0BA0 |  | 10503 | 使用中 |  | 8000400049 |  |  |  | 3 | BX2102720 | BX2100277
2 | 1YLL313005030 | AI模块 |  |  | 自动化设备 | B | 工艺设备 |  | 2019-08-01 | 6ES7134-6GF00-0BA1 |  | 10503 | 使用中 |  | 8000400049 |  |  |  | 1 | BX2102720 | BX2100277
2 | 1YLL313005031 | 模块基座 |  |  | 自动化设备 | B | 工艺设备 |  | 2019-08-01 | 6ES7193-6BH00-0BA0 |  | 10503 | 使用中 |  | 8000400049 |  |  |  | 12 | BX2102720 | BX2100277
2 | 1YLL313005032 | 千兆光纤交换机 |  |  | 自动化设备 | C | 工艺设备 |  | 2019-08-01 | 206-1BB10-2AA3 |  | 10503 | 使用中 |  | 8000400049 |  |  |  | 1 | BX2102720 | BX2100277
2 | 1YLL313005033 | 光纤终端盒 |  |  | 机械设备 | C | 工艺设备 |  | 2019-08-01 | 8口 |  | 10503 | 使用中 |  | 8000400049 |  |  |  | 1 | BX2102720 | BX2100277
2 | 1YLL313005034 | 信号隔离器 |  |  | 自动化设备 | C | 工艺设备 |  | 2019-08-01 | HDTD-122ADC24V |  | 10503 | 使用中 |  | 8000400049 |  |  |  | 2 | BX2102720 | BX2100277
2 | 1YLL313005035 | 电压表 |  |  | 仪表设备 | C | 工艺设备 |  | 2019-08-01 | 42L60-450V |  | 10503 | 使用中 |  | 8000400049 |  |  |  | 1 | BX2102720 | BX2100277
2 | 1YLL313005036 | 电流表 |  |  | 仪表设备 | C | 工艺设备 |  | 2019-08-01 | 42L6200/5A |  | 10503 | 使用中 |  | 8000400049 |  |  |  | 3 | BX2102720 | BX2100277
2 | 1YLL313005037 | 信号灯 |  |  | 电气设备 | C | 工艺设备 |  | 2019-08-01 | AD16-22DS |  | 10503 | 使用中 |  | 8000400049 |  |  |  | 4 | BX2102720 | BX2100277
2 | 1YLL313005038 | 信号灯 |  |  | 电气设备 | C | 工艺设备 |  | 2019-08-01 | YK16-22D/S |  | 10503 | 使用中 |  | 8000400049 |  |  |  | 2 | BX2102720 | BX2100277
2 | 1YLL313005039 | 蜂鸣器 |  |  | 电气设备 | C | 工艺设备 |  | 2019-08-01 | AD16-22SM |  | 10503 | 使用中 |  | 8000400049 |  |  |  | 3 | BX2102720 | BX2100277
2 | 1YLL313005040 | 转换开关 |  |  | 电气设备 | C | 工艺设备 |  | 2019-08-01 | LA117 |  | 10503 | 使用中 |  | 8000400049 |  |  |  | 6 | BX2102720 | BX2100277
2 | 1YLL313005041 | 转换开关 |  |  | 电气设备 | C | 工艺设备 |  | 2019-08-01 | LW5D-16YH3/3 |  | 10503 | 使用中 |  | 8000400049 |  |  |  | 1 | BX2102720 | BX2100277
1 | 1YLL313006 | 6#除尘1#MCC柜 |  |  | 电气设备 | A | 工艺设备 |  | 2019-08-01 |  |  | 10503 | 使用中 |  | 8000400049 |  |  |  | 1 | BX2102720 | BX2100277
2 | 1YLL313006001 | 双电源切换装置 |  |  | 电气设备 | C | 工艺设备 |  | 2019-08-01 | CA1250/4分体式250A |  | 10503 | 使用中 |  | 8000400049 |  |  |  | 1 | BX2102720 | BX2100277
2 | 1YLL313006002 | 塑壳断路器 |  |  | 电气设备 | C | 工艺设备 |  | 2019-08-01 | CM3-100C/330080A |  | 10503 | 使用中 |  | 8000400049 |  |  |  | 4 | BX2102720 | BX2100277
2 | 1YLL313006003 | 断路器 |  |  | 电气设备 | C | 工艺设备 |  | 2019-08-01 | CH3N-63/3PC40 |  | 10503 | 使用中 |  | 8000400049 |  |  |  | 5 | BX2102720 | BX2100277
2 | 1YLL313006004 | 断路器 |  |  | 电气设备 | C | 工艺设备 |  | 2019-08-01 | CH3N-63/2PC63 |  | 10503 | 使用中 |  | 8000400049 |  |  |  | 1 | BX2102720 | BX2100277
2 | 1YLL313006005 | 断路器 |  |  | 电气设备 | C | 工艺设备 |  | 2019-08-01 | CH3N-63/2PC40 |  | 10503 | 使用中 |  | 8000400049 |  |  |  | 4 | BX2102720 | BX2100277
2 | 1YLL313006006 | 断路器 |  |  | 电气设备 | C | 工艺设备 |  | 2019-08-01 | CH3N-63/2PC20 |  | 10503 | 使用中 |  | 8000400049 |  |  |  | 2 | BX2102720 | BX2100277
2 | 1YLL313006007 | 电压表 |  |  | 仪表设备 | C | 工艺设备 |  | 2019-08-01 | 42L60-450V |  | 10503 | 使用中 |  | 8000400049 |  |  |  | 1 | BX2102720 | BX2100277
2 | 1YLL313006008 | 电流表 |  |  | 仪表设备 | C | 工艺设备 |  | 2019-08-01 | 42L6300/5A |  | 10503 | 使用中 |  | 8000400049 |  |  |  | 3 | BX2102720 | BX2100277
2 | 1YLL313006009 | 转换开关 |  |  | 电气设备 | C | 工艺设备 |  | 2019-08-01 | LW5-16 |  | 10503 | 使用中 |  | 8000400049 |  |  |  | 1 | BX2102720 | BX2100277
2 | 1YLL313006010 | 电流互感器 |  |  | 电气设备 | C | 工艺设备 |  | 2019-08-01 | LMZJ1-0.5300/5 |  | 10503 | 使用中 |  | 8000400049 |  |  |  | 3 | BX2102720 | BX2100277
1 | 1YLL313007 | 6#除尘2#MCC柜 |  |  | 电气设备 | A | 工艺设备 |  | 2019-08-01 |  |  | 10503 | 使用中 |  | 8000400049 |  |  |  | 1 | BX2102720 | BX2100277
2 | 1YLL313007001 | 断路器 |  |  | 电气设备 | C | 工艺设备 |  | 2019-08-01 | CH3N-63/3PC25 |  | 10503 | 使用中 |  | 8000400049 |  |  |  | 4 | BX2102720 | BX2100277
2 | 1YLL313007002 | 断路器 |  |  | 电气设备 | C | 工艺设备 |  | 2019-08-01 | CH3N-63/3PC16 |  | 10503 | 使用中 |  | 8000400049 |  |  |  | 9 | BX2102720 | BX2100277
2 | 1YLL313007003 | 断路器 |  |  | 电气设备 | C | 工艺设备 |  | 2019-08-01 | CH3N-40/1P-NC10 |  | 10503 | 使用中 |  | 8000400049 |  |  |  | 1 | BX2102720 | BX2100277
2 | 1YLL313007004 | 交流接触器 |  |  | 电气设备 | C | 工艺设备 |  | 2019-08-01 | CK3-0945 |  | 10503 | 使用中 |  | 8000400049 |  |  |  | 16 | BX2102720 | BX2100277
2 | 1YLL313007005 | 交流接触器 |  |  | 电气设备 | C | 工艺设备 |  | 2019-08-01 | CK3-1845 |  | 10503 | 使用中 |  | 8000400049 |  |  |  | 4 | BX2102720 | BX2100277
2 | 1YLL313007006 | 热继电器 |  |  | 电气设备 | C | 工艺设备 |  | 2019-08-01 | CJR3-2512-18A |  | 10503 | 使用中 |  | 8000400049 |  |  |  | 4 | BX2102720 | BX2100277
2 | 1YLL313007007 | 热继电器 |  |  | 电气设备 | C | 工艺设备 |  | 2019-08-01 | CJR3-254-6A |  | 10503 | 使用中 |  | 8000400049 |  |  |  | 8 | BX2102720 | BX2100277
1 | 1YLL313008 | 6#除尘1#PLC柜 |  |  | 自动化设备 | A | 工艺设备 |  | 2019-08-01 |  |  | 10503 | 使用中 |  | 8000400049 |  |  |  | 1 | BX2102720 | BX2100277
2 | 1YLL313008001 | 电源模块 |  |  | 自动化设备 | B | 工艺设备 |  | 2019-08-01 | 307-1EA01-0AA0 |  | 10503 | 使用中 |  | 8000400049 |  |  |  | 1 | BX2102720 | BX2100277
2 | 1YLL313008002 | CPU模块 |  |  | 自动化设备 | A | 工艺设备 |  | 2019-08-01 | 6ES7314-1AG14-0AB0 |  | 10503 | 使用中 |  | 8000400049 |  |  |  | 1 | BX2102720 | BX2100277
2 | 1YLL313008003 | IM模块 |  |  | 自动化设备 | B | 工艺设备 |  | 2019-08-01 | 6ES7365-0BA01-0AA0 |  | 10503 | 使用中 |  | 8000400049 |  |  |  | 1 | BX2102720 | BX2100277
2 | 1YLL313008004 | IM模块 |  |  | 自动化设备 | B | 工艺设备 |  | 2019-08-01 | 6ES7343-1CX10-0XE0 |  | 10503 | 使用中 |  | 8000400049 |  |  |  | 1 | BX2102720 | BX2100277
2 | 1YLL313008005 | DI模块 |  |  | 自动化设备 | B | 工艺设备 |  | 2019-08-01 | 6ES7321-1BL00-0AA0 |  | 10503 | 使用中 |  | 8000400049 |  |  |  | 2 | BX2102720 | BX2100277
2 | 1YLL313008006 | DO模块 |  |  | 自动化设备 | B | 工艺设备 |  | 2019-08-01 | 6ES7322-1BL00-0AA0 |  | 10503 | 使用中 |  | 8000400049 |  |  |  | 2 | BX2102720 | BX2100277
2 | 1YLL313008007 | AI模块 |  |  | 自动化设备 | B | 工艺设备 |  | 2019-08-01 | 6ES7331-1KF02-0AB0 |  | 10503 | 使用中 |  | 8000400049 |  |  |  | 2 | BX2102720 | BX2100277
2 | 1YLL313008008 | AO模块 |  |  | 自动化设备 | B | 工艺设备 |  | 2019-08-01 | 6ES7334-0CE01-0AB0 |  | 10503 | 使用中 |  | 8000400049 |  |  |  | 1 | BX2102720 | BX2100277
2 | 1YLL313008009 | 隔离配电器 |  |  | 自动化设备 | C | 工艺设备 |  | 2019-08-01 | ZWP-8047输入：4-20mA输出：4-20mA电压18-30V |  | 10503 | 使用中 |  | 8000400049 |  |  |  | 18 | BX2102720 | BX2100277
2 | 1YLL313008010 | 中间继电器 |  |  | 电气设备 | C | 工艺设备 |  | 2019-08-01 | RXM2AB2BD24VDC |  | 10503 | 使用中 |  | 8000400049 |  |  |  | 68 | BX2102720 | BX2100277
2 | 1YLL313008011 | 中间继电器 |  |  | 电气设备 | C | 工艺设备 |  | 2019-08-01 | RXM2AB2P7 |  | 10503 | 使用中 |  | 8000400049 |  |  |  | 14 | BX2102720 | BX2100277
2 | 1YLL313008012 | 中间继电器底座 |  |  | 电气设备 | C | 工艺设备 |  | 2019-08-01 | RXZE1M4C |  | 10503 | 使用中 |  | 8000400049 |  |  |  | 82 | BX2102720 | BX2100277
2 | 1YLL313008013 | 断路器 |  |  | 电气设备 | C | 工艺设备 |  | 2019-08-01 | CH3N-63/2PC16 |  | 10503 | 使用中 |  | 8000400049 |  |  |  | 5 | BX2102720 | BX2100277
2 | 1YLL313008014 | 开关电源 |  |  | 电气设备 | C | 工艺设备 |  | 2019-08-01 | S-250-24 |  | 10503 | 使用中 |  | 8000400049 |  |  |  | 1 | BX2102720 | BX2100277
2 | 1YLL313008015 | 蜂鸣器 |  |  | 电气设备 | C | 工艺设备 |  | 2019-08-01 | AD16-22DS24V |  | 10503 | 使用中 |  | 8000400049 |  |  |  | 1 | BX2102720 | BX2100277
1 | 1YLL313009 | 6#除尘2#PLC柜 |  |  | 自动化设备 | A | 工艺设备 |  | 2019-08-01 |  |  | 10503 | 使用中 |  | 8000400049 |  |  |  | 1 | BX2102720 | BX2100277
2 | 1YLL313009001 | 电源模块 |  |  | 自动化设备 | B | 工艺设备 |  | 2019-08-01 | 307-1EA01-0AA0 |  | 10503 | 使用中 |  | 8000400049 |  |  |  | 1 | BX2102720 | BX2100277
2 | 1YLL313009002 | DI模块 |  |  | 自动化设备 | B | 工艺设备 |  | 2019-08-01 | 6ES7321-1BL00-0AA0 |  | 10503 | 使用中 |  | 8000400049 |  |  |  | 5 | BX2102720 | BX2100277
2 | 1YLL313009003 | DO模块 |  |  | 自动化设备 | B | 工艺设备 |  | 2019-08-01 | 6ES7322-1BL00-0AA0 |  | 10503 | 使用中 |  | 8000400049 |  |  |  | 3 | BX2102720 | BX2100277
2 | 1YLL313009004 | 中间继电器 |  |  | 电气设备 | C | 工艺设备 |  | 2019-08-01 | MY2NJAC220V |  | 10503 | 使用中 |  | 8000400049 |  |  |  | 150 | BX2102720 | BX2100277
2 | 1YLL313009005 | 中间继电器 |  |  | 电气设备 | C | 工艺设备 |  | 2019-08-01 | MY2NJDC24V |  | 10503 | 使用中 |  | 8000400049 |  |  |  | 100 | BX2102720 | BX2100277
2 | 1YLL313009006 | 中间继电器底座 |  |  | 电气设备 | C | 工艺设备 |  | 2019-08-01 | MY2NJ |  | 10503 | 使用中 |  | 8000400049 |  |  |  | 250 | BX2102720 | BX2100277
2 | 1YLL313009007 | 断路器 |  |  | 电气设备 | C | 工艺设备 |  | 2019-08-01 | CH3N-63/2PC16 |  | 10503 | 使用中 |  | 8000400049 |  |  |  | 2 | BX2102720 | BX2100277
1 | 1YLL313010 | 6#除尘UPS |  |  | 自动化设备 | B | 工艺设备 |  | 2019-08-01 |  |  | 10503 | 使用中 |  | 8000400049 |  |  |  | 1 | BX2102720 | BX2100277
2 | 1YLL313010001 | UPS单体主机 |  |  | 自动化设备 | B | 工艺设备 |  | 2019-08-01 | C6KS6KVA |  | 10503 | 使用中 |  | 8000400049 |  |  |  | 1 | BX2102720 | BX2100277
2 | 1YLL313010002 | 电池 |  |  | 自动化设备 | B | 工艺设备 |  | 2019-08-01 | BT18-12 |  | 10503 | 使用中 |  | 8000400049 |  |  |  | 8 | BX2102720 | BX2100277
1 | 1YLL314001 | 7#除尘1#MCC柜 |  |  | 电气设备 | A | 工艺设备 |  | 2019-08-01 |  |  | 10503 | 使用中 |  | 8000400049 |  |  |  | 1 | BX2102720 | BX2100277
2 | 1YLL314001001 | 双电源切换装置 |  |  | 电气设备 | C | 工艺设备 |  | 2019-08-01 | CA1250/4分体式250A |  | 10503 | 使用中 |  | 8000400049 |  |  |  | 1 | BX2102720 | BX2100277
2 | 1YLL314001002 | 塑壳断路器 |  |  | 电气设备 | C | 工艺设备 |  | 2019-08-01 | CM3-100C/330080A |  | 10503 | 使用中 |  | 8000400049 |  |  |  | 4 | BX2102720 | BX2100277
2 | 1YLL314001003 | 断路器 |  |  | 电气设备 | C | 工艺设备 |  | 2019-08-01 | CH3N-63/3PC40 |  | 10503 | 使用中 |  | 8000400049 |  |  |  | 5 | BX2102720 | BX2100277
2 | 1YLL314001004 | 断路器 |  |  | 电气设备 | C | 工艺设备 |  | 2019-08-01 | CH3N-63/2PC63 |  | 10503 | 使用中 |  | 8000400049 |  |  |  | 1 | BX2102720 | BX2100277
2 | 1YLL314001005 | 断路器 |  |  | 电气设备 | C | 工艺设备 |  | 2019-08-01 | CH3N-63/2PC40 |  | 10503 | 使用中 |  | 8000400049 |  |  |  | 4 | BX2102720 | BX2100277
2 | 1YLL314001006 | 断路器 |  |  | 电气设备 | C | 工艺设备 |  | 2019-08-01 | CH3N-63/2PC20 |  | 10503 | 使用中 |  | 8000400049 |  |  |  | 2 | BX2102720 | BX2100277
2 | 1YLL314001007 | 电压表 |  |  | 仪表设备 | C | 工艺设备 |  | 2019-08-01 | 42L60-450V |  | 10503 | 使用中 |  | 8000400049 |  |  |  | 1 | BX2102720 | BX2100277
2 | 1YLL314001008 | 电流表 |  |  | 仪表设备 | C | 工艺设备 |  | 2019-08-01 | 42L6300/5A |  | 10503 | 使用中 |  | 8000400049 |  |  |  | 3 | BX2102720 | BX2100277
2 | 1YLL314001009 | 转换开关 |  |  | 电气设备 | C | 工艺设备 |  | 2019-08-01 | LW5-16 |  | 10503 | 使用中 |  | 8000400049 |  |  |  | 1 | BX2102720 | BX2100277
2 | 1YLL314001010 | 电流互感器 |  |  | 电气设备 | C | 工艺设备 |  | 2019-08-01 | LMZJ1-0.5300/5 |  | 10503 | 使用中 |  | 8000400049 |  |  |  | 3 | BX2102720 | BX2100277
1 | 1YLL314002 | 7#除尘2#MCC柜 |  |  | 电气设备 | A | 工艺设备 |  | 2019-08-01 |  |  | 10503 | 使用中 |  | 8000400049 |  |  |  | 1 | BX2102720 | BX2100277
2 | 1YLL314002001 | 断路器 |  |  | 电气设备 | C | 工艺设备 |  | 2019-08-01 | CH3N-63/3PC25 |  | 10503 | 使用中 |  | 8000400049 |  |  |  | 2 | BX2102720 | BX2100277
2 | 1YLL314002002 | 断路器 |  |  | 电气设备 | C | 工艺设备 |  | 2019-08-01 | CH3N-63/3PC16 |  | 10503 | 使用中 |  | 8000400049 |  |  |  | 10 | BX2102720 | BX2100277
2 | 1YLL314002003 | 断路器 |  |  | 电气设备 | C | 工艺设备 |  | 2019-08-01 | CH3N-40/1P-NC10 |  | 10503 | 使用中 |  | 8000400049 |  |  |  | 1 | BX2102720 | BX2100277
2 | 1YLL314002004 | 交流接触器 |  |  | 电气设备 | C | 工艺设备 |  | 2019-08-01 | CK3-0945 |  | 10503 | 使用中 |  | 8000400049 |  |  |  | 16 | BX2102720 | BX2100277
2 | 1YLL314002005 | 交流接触器 |  |  | 电气设备 | C | 工艺设备 |  | 2019-08-01 | CK3-1845 |  | 10503 | 使用中 |  | 8000400049 |  |  |  | 2 | BX2102720 | BX2100277
2 | 1YLL314002006 | 热继电器 |  |  | 电气设备 | C | 工艺设备 |  | 2019-08-01 | CJR3-2512-18A |  | 10503 | 使用中 |  | 8000400049 |  |  |  | 2 | BX2102720 | BX2100277
2 | 1YLL314002007 | 热继电器 |  |  | 电气设备 | C | 工艺设备 |  | 2019-08-01 | CJR3-254-6A |  | 10503 | 使用中 |  | 8000400049 |  |  |  | 8 | BX2102720 | BX2100277
1 | 1YLL314003 | 7#除尘1#PLC柜 |  |  | 自动化设备 | A | 工艺设备 |  | 2019-08-01 |  |  | 10503 | 使用中 |  | 8000400049 |  |  |  | 1 | BX2102720 | BX2100277
2 | 1YLL314003001 | 电源模块 |  |  | 自动化设备 | B | 工艺设备 |  | 2019-08-01 | 307-1EA01-0AA0 |  | 10503 | 使用中 |  | 8000400049 |  |  |  | 1 | BX2102720 | BX2100277
2 | 1YLL314003002 | CPU模块 |  |  | 自动化设备 | A | 工艺设备 |  | 2019-08-01 | 6ES7314-1AG14-0AB0 |  | 10503 | 使用中 |  | 8000400049 |  |  |  | 1 | BX2102720 | BX2100277
2 | 1YLL314003003 | IM模块 |  |  | 自动化设备 | B | 工艺设备 |  | 2019-08-01 | 6ES7365-0BA01-0AA0 |  | 10503 | 使用中 |  | 8000400049 |  |  |  | 1 | BX2102720 | BX2100277
2 | 1YLL314003004 | IM模块 |  |  | 自动化设备 | B | 工艺设备 |  | 2019-08-01 | 6ES7343-1CX10-0XE0 |  | 10503 | 使用中 |  | 8000400049 |  |  |  | 1 | BX2102720 | BX2100277
2 | 1YLL314003005 | DI模块 |  |  | 自动化设备 | B | 工艺设备 |  | 2019-08-01 | 6ES7321-1BL00-0AA0 |  | 10503 | 使用中 |  | 8000400049 |  |  |  | 3 | BX2102720 | BX2100277
2 | 1YLL314003006 | DO模块 |  |  | 自动化设备 | B | 工艺设备 |  | 2019-08-01 | 6ES7322-1BL00-0AA0 |  | 10503 | 使用中 |  | 8000400049 |  |  |  | 2 | BX2102720 | BX2100277
2 | 1YLL314003007 | AI模块 |  |  | 自动化设备 | B | 工艺设备 |  | 2019-08-01 | 6ES7331-1KF02-0AB0 |  | 10503 | 使用中 |  | 8000400049 |  |  |  | 2 | BX2102720 | BX2100277
2 | 1YLL314003008 | AO模块 |  |  | 自动化设备 | B | 工艺设备 |  | 2019-08-01 | 6ES7334-0CE01-0AB0 |  | 10503 | 使用中 |  | 8000400049 |  |  |  | 1 | BX2102720 | BX2100277
2 | 1YLL314003009 | 隔离配电器 |  |  | 自动化设备 | C | 工艺设备 |  | 2019-08-01 | ZWP-8047输入：4-20mA输出：4-20mA电压18-30V |  | 10503 | 使用中 |  | 8000400049 |  |  |  | 18 | BX2102720 | BX2100277
2 | 1YLL314003010 | 中间继电器 |  |  | 电气设备 | C | 工艺设备 |  | 2019-08-01 | RXM2AB2BD24VDC |  | 10503 | 使用中 |  | 8000400049 |  |  |  | 83 | BX2102720 | BX2100277
2 | 1YLL314003011 | 中间继电器 |  |  | 电气设备 | C | 工艺设备 |  | 2019-08-01 | RXM2AB2P7 |  | 10503 | 使用中 |  | 8000400049 |  |  |  | 24 | BX2102720 | BX2100277
2 | 1YLL314003012 | 中间继电器底座 |  |  | 电气设备 | C | 工艺设备 |  | 2019-08-01 | RXZE1M4C |  | 10503 | 使用中 |  | 8000400049 |  |  |  | 107 | BX2102720 | BX2100277
2 | 1YLL314003013 | 断路器 |  |  | 电气设备 | C | 工艺设备 |  | 2019-08-01 | CH3N-63/2PC16 |  | 10503 | 使用中 |  | 8000400049 |  |  |  | 4 | BX2102720 | BX2100277
2 | 1YLL314003014 | 开关电源 |  |  | 电气设备 | C | 工艺设备 |  | 2019-08-01 | S-250-24 |  | 10503 | 使用中 |  | 8000400049 |  |  |  | 1 | BX2102720 | BX2100277
2 | 1YLL314003015 | 蜂鸣器 |  |  | 电气设备 | C | 工艺设备 |  | 2019-08-01 | AD16-22DS24V |  | 10503 | 使用中 |  | 8000400049 |  |  |  | 1 | BX2102720 | BX2100277
1 | 1YLL420139 | 7#除尘UPS |  |  | 自动化设备 | B | 工艺设备 |  | 2019-08-01 |  |  | 10503 | 使用中 |  | 8000400049 |  |  |  | 1 | BX2102720 | BX2100277
2 | 1YLL420139001 | UPS单体主机 |  |  | 自动化设备 | B | 工艺设备 |  | 2019-08-01 | C6KS6KVA |  | 10503 | 使用中 |  | 8000400049 |  |  |  | 1 | BX2102720 | BX2100277
2 | 1YLL420139002 | 电池 |  |  | 自动化设备 | B | 工艺设备 |  | 2019-08-01 | BT18-12 |  | 10503 | 使用中 |  | 8000400049 |  |  |  | 8 | BX2102720 | BX2100277
1 | 1YLL315001 | 1-1#变电所1AA101 |  |  | 电气设备 | A | 工艺设备 |  | 2019-08-01 |  |  | 10503 | 使用中 |  | 8000400049 |  |  |  | 1 | BX2102720 | BX2100277
2 | 1YLL315001001 | 刀开关 |  |  | 电气设备 | C | 工艺设备 |  | 2019-08-01 | NH40-400/3 |  | 10503 | 使用中 |  | 8000400049 |  |  |  | 3 | BX2102720 | BX2100277
2 | 1YLL315001002 | 断路器 |  |  | 电气设备 | C | 工艺设备 |  | 2019-08-01 | CM3E-250M/3320250A |  | 10503 | 使用中 |  | 8000400049 |  |  |  | 6 | BX2102720 | BX2100277
2 | 1YLL315001003 | 电流互感器 |  |  | 电气设备 | C | 工艺设备 |  | 2019-08-01 | AKH-0.66250/5 |  | 10503 | 使用中 |  | 8000400049 |  |  |  | 18 | BX2102720 | BX2100277
2 | 1YLL315001004 | 数显电流表 |  |  | 仪表设备 | C | 工艺设备 |  | 2019-08-01 | BNM10-3-1-A-X-4250/5 |  | 10503 | 使用中 |  | 8000400049 |  |  |  | 6 | BX2102720 | BX2100277
1 | 1YLL315002 | 1-1#变电所1AA102 |  |  | 电气设备 | A | 工艺设备 |  | 2019-08-01 |  |  | 10503 | 使用中 |  | 8000400049 |  |  |  | 1 | BX2102720 | BX2100277
2 | 1YLL315002001 | 刀开关 |  |  | 电气设备 | C | 工艺设备 |  | 2019-08-01 | NH40-400/3 |  | 10503 | 使用中 |  | 8000400049 |  |  |  | 2 | BX2102720 | BX2100277
2 | 1YLL315002002 | 断路器 |  |  | 电气设备 | C | 工艺设备 |  | 2019-08-01 | CM3E-100M/332032A |  | 10503 | 使用中 |  | 8000400049 |  |  |  | 12 | BX2102720 | BX2100277
2 | 1YLL315002003 | 电流互感器 |  |  | 电气设备 | C | 工艺设备 |  | 2019-08-01 | AKH-0.6640/5 |  | 10503 | 使用中 |  | 8000400049 |  |  |  | 18 | BX2102720 | BX2100277
2 | 1YLL315002004 | 数显电流表 |  |  | 仪表设备 | C | 工艺设备 |  | 2019-08-01 | BNM10-3-1-A-X-440/5 |  | 10503 | 使用中 |  | 8000400049 |  |  |  | 6 | BX2102720 | BX2100277
2 | 1YLL315002005 | 电流互感器 |  |  | 电气设备 | C | 工艺设备 |  | 2019-08-01 | AKH-0.6675/5 |  | 10503 | 使用中 |  | 8000400049 |  |  |  | 18 | BX2102720 | BX2100277
2 | 1YLL315002006 | 数显电流表 |  |  | 仪表设备 | C | 工艺设备 |  | 2019-08-01 | BNM10-3-1-A-X-475/5 |  | 10503 | 使用中 |  | 8000400049 |  |  |  | 6 | BX2102720 | BX2100277
1 | 1YLL315003 | 1-1#变电所1AA103 |  |  | 电气设备 | A | 工艺设备 |  | 2019-08-01 |  |  | 10503 | 使用中 |  | 8000400049 |  |  |  | 1 | BX2102720 | BX2100277
2 | 1YLL315003001 | 刀开关 |  |  | 电气设备 | C | 工艺设备 |  | 2019-08-01 | NH40-160/3 |  | 10503 | 使用中 |  | 8000400049 |  |  |  | 3 | BX2102720 | BX2100277
2 | 1YLL315003002 | 断路器 |  |  | 电气设备 | C | 工艺设备 |  | 2019-08-01 | CM3E-100M/3320232A |  | 10503 | 使用中 |  | 8000400049 |  |  |  | 12 | BX2102720 | BX2100277
2 | 1YLL315003003 | 交流接触器 |  |  | 电气设备 | C | 工艺设备 |  | 2019-08-01 | CK3-0910N5 |  | 10503 | 使用中 |  | 8000400049 |  |  |  | 24 | BX2102720 | BX2100277
2 | 1YLL315003004 | 辅助触头 |  |  | 电气设备 | C | 工艺设备 |  | 2019-08-01 | FSZ-A31 |  | 10503 | 使用中 |  | 8000400049 |  |  |  | 24 | BX2102720 | BX2100277
2 | 1YLL315003005 | 电动机保护器 |  |  | 电气设备 | C | 工艺设备 |  | 2019-08-01 | EOCR-CML |  | 10503 | 使用中 |  | 8000400049 |  |  |  | 12 | BX2102720 | BX2100277
2 | 1YLL315003006 | 小型断路器 |  |  | 电气设备 | C | 工艺设备 |  | 2019-08-01 | G651PC10 |  | 10503 | 使用中 |  | 8000400049 |  |  |  | 12 | BX2102720 | BX2100277
2 | 1YLL315003007 | 中间继电器 |  |  | 电气设备 | C | 工艺设备 |  | 2019-08-01 | DRM570730L |  | 10503 | 使用中 |  | 8000400049 |  |  |  | 48 | BX2102720 | BX2100277
1 | 1YLL315004 | 1-1#变电所1AA104 |  |  | 电气设备 | A | 工艺设备 |  | 2019-08-01 |  |  | 10503 | 使用中 |  | 8000400049 |  |  |  | 1 | BX2102720 | BX2100277
2 | 1YLL315004001 | 刀开关 |  |  | 电气设备 | C | 工艺设备 |  | 2019-08-01 | NH40-160/3 |  | 10503 | 使用中 |  | 8000400049 |  |  |  | 2 | BX2102720 | BX2100277
2 | 1YLL315004002 | 断路器 |  |  | 电气设备 | C | 工艺设备 |  | 2019-08-01 | CM3E-100M/3320232A |  | 10503 | 使用中 |  | 8000400049 |  |  |  | 12 | BX2102720 | BX2100277
2 | 1YLL315004003 | 交流接触器 |  |  | 电气设备 | C | 工艺设备 |  | 2019-08-01 | CK3-0910N5 |  | 10503 | 使用中 |  | 8000400049 |  |  |  | 24 | BX2102720 | BX2100277
2 | 1YLL315004004 | 辅助触头 |  |  | 电气设备 | C | 工艺设备 |  | 2019-08-01 | FSZ-A31 |  | 10503 | 使用中 |  | 8000400049 |  |  |  | 24 | BX2102720 | BX2100277
2 | 1YLL315004005 | 电动机保护器 |  |  | 电气设备 | C | 工艺设备 |  | 2019-08-01 | EOCR-CML |  | 10503 | 使用中 |  | 8000400049 |  |  |  | 12 | BX2102720 | BX2100277
2 | 1YLL315004006 | 小型断路器 |  |  | 电气设备 | C | 工艺设备 |  | 2019-08-01 | G651PC10 |  | 10503 | 使用中 |  | 8000400049 |  |  |  | 12 | BX2102720 | BX2100277
2 | 1YLL315004007 | 中间继电器 |  |  | 电气设备 | C | 工艺设备 |  | 2019-08-01 | DRM570730L |  | 10503 | 使用中 |  | 8000400049 |  |  |  | 48 | BX2102720 | BX2100277
1 | 1YLL315005 | 1-1#变电所1AA105 |  |  | 电气设备 | A | 工艺设备 |  | 2019-08-01 |  |  | 10503 | 使用中 |  | 8000400049 |  |  |  | 1 | BX2102720 | BX2100277
2 | 1YLL315005001 | 刀开关 |  |  | 电气设备 | C | 工艺设备 |  | 2019-08-01 | NH40-160/3 |  | 10503 | 使用中 |  | 8000400049 |  |  |  | 2 | BX2102720 | BX2100277
2 | 1YLL315005002 | 断路器 |  |  | 电气设备 | C | 工艺设备 |  | 2019-08-01 | CM3E-100M/3320232A |  | 10503 | 使用中 |  | 8000400049 |  |  |  | 12 | BX2102720 | BX2100277
2 | 1YLL315005003 | 交流接触器 |  |  | 电气设备 | C | 工艺设备 |  | 2019-08-01 | CK3-0910N5 |  | 10503 | 使用中 |  | 8000400049 |  |  |  | 24 | BX2102720 | BX2100277
2 | 1YLL315005004 | 辅助触头 |  |  | 电气设备 | C | 工艺设备 |  | 2019-08-01 | FSZ-A31 |  | 10503 | 使用中 |  | 8000400049 |  |  |  | 24 | BX2102720 | BX2100277
2 | 1YLL315005005 | 电动机保护器 |  |  | 电气设备 | C | 工艺设备 |  | 2019-08-01 | EOCR-CML |  | 10503 | 使用中 |  | 8000400049 |  |  |  | 12 | BX2102720 | BX2100277
2 | 1YLL315005006 | 小型断路器 |  |  | 电气设备 | C | 工艺设备 |  | 2019-08-01 | G651PC10 |  | 10503 | 使用中 |  | 8000400049 |  |  |  | 12 | BX2102720 | BX2100277
2 | 1YLL315005007 | 中间继电器 |  |  | 电气设备 | C | 工艺设备 |  | 2019-08-01 | DRM570730L |  | 10503 | 使用中 |  | 8000400049 |  |  |  | 48 | BX2102720 | BX2100277
1 | 1YLL315006 | 1-1#变电所1AA106 |  |  | 电气设备 | A | 工艺设备 |  | 2019-08-01 |  |  | 10503 | 使用中 |  | 8000400049 |  |  |  | 1 | BX2102720 | BX2100277
2 | 1YLL315006001 | 刀开关 |  |  | 电气设备 | C | 工艺设备 |  | 2019-08-01 | NH40-250/3 |  | 10503 | 使用中 |  | 8000400049 |  |  |  | 3 | BX2102720 | BX2100277
2 | 1YLL315006002 | 断路器 |  |  | 电气设备 | C | 工艺设备 |  | 2019-08-01 | CM3E-100M/3320232A |  | 10503 | 使用中 |  | 8000400049 |  |  |  | 3 | BX2102720 | BX2100277
2 | 1YLL315006003 | 断路器 |  |  | 电气设备 | C | 工艺设备 |  | 2019-08-01 | CM3E-100M/332063A |  | 10503 | 使用中 |  | 8000400049 |  |  |  | 2 | BX2102720 | BX2100277
2 | 1YLL315006004 | 断路器 |  |  | 电气设备 | C | 工艺设备 |  | 2019-08-01 | CM3E-100M/332032A |  | 10503 | 使用中 |  | 8000400049 |  |  |  | 5 | BX2102720 | BX2100277
2 | 1YLL315006005 | 交流接触器 |  |  | 电气设备 | C | 工艺设备 |  | 2019-08-01 | CK3-0910N5 |  | 10503 | 使用中 |  | 8000400049 |  |  |  | 6 | BX2102720 | BX2100277
2 | 1YLL315006006 | 辅助触头 |  |  | 电气设备 | C | 工艺设备 |  | 2019-08-01 | FSZ-A31 |  | 10503 | 使用中 |  | 8000400049 |  |  |  | 6 | BX2102720 | BX2100277
2 | 1YLL315006007 | 电流互感器 |  |  | 电气设备 | C | 工艺设备 |  | 2019-08-01 | AKH-0.6640/5 |  | 10503 | 使用中 |  | 8000400049 |  |  |  | 6 | BX2102720 | BX2100277
2 | 1YLL315006008 | 数显电流表 |  |  | 仪表设备 | C | 工艺设备 |  | 2019-08-01 | BNM10-3-1-A-X-440/5 |  | 10503 | 使用中 |  | 8000400049 |  |  |  | 2 | BX2102720 | BX2100277
2 | 1YLL315006009 | 电流互感器 |  |  | 电气设备 | C | 工艺设备 |  | 2019-08-01 | AKH-0.6675/5 |  | 10503 | 使用中 |  | 8000400049 |  |  |  | 6 | BX2102720 | BX2100277
2 | 1YLL315006010 | 数显电流表 |  |  | 仪表设备 | C | 工艺设备 |  | 2019-08-01 | BNM10-3-1-A-X-475/5 |  | 10503 | 使用中 |  | 8000400049 |  |  |  | 2 | BX2102720 | BX2100277
2 | 1YLL315006011 | 小型断路器 |  |  | 电气设备 | C | 工艺设备 |  | 2019-08-01 | G651PC10 |  | 10503 | 使用中 |  | 8000400049 |  |  |  | 6 | BX2102720 | BX2100277
2 | 1YLL315006012 | 中间继电器 |  |  | 电气设备 | C | 工艺设备 |  | 2019-08-01 | DRM570730L |  | 10503 | 使用中 |  | 8000400049 |  |  |  | 11 | BX2102720 | BX2100277
2 | 1YLL315006013 | 时间继电器 |  |  | 电气设备 | C | 工艺设备 |  | 2019-08-01 | ND2A220V10S-20S |  | 10503 | 使用中 |  | 8000400049 |  |  |  | 1 | BX2102720 | BX2100277
1 | 1YLL315007 | 1-1#变电所1AA107 |  |  | 电气设备 | A | 工艺设备 |  | 2019-08-01 |  |  | 10503 | 使用中 |  | 8000400049 |  |  |  | 1 | BX2102720 | BX2100277
2 | 1YLL315007001 | 刀开关 |  |  | 电气设备 | C | 工艺设备 |  | 2019-08-01 | NH40-250/3 |  | 10503 | 使用中 |  | 8000400049 |  |  |  | 3 | BX2102720 | BX2100277
2 | 1YLL315007002 | 断路器 |  |  | 电气设备 | C | 工艺设备 |  | 2019-08-01 | CM3E-100M/3320232A |  | 10503 | 使用中 |  | 8000400049 |  |  |  | 4 | BX2102720 | BX2100277
2 | 1YLL315007003 | 断路器 |  |  | 电气设备 | C | 工艺设备 |  | 2019-08-01 | CM3E-100M/332063A |  | 10503 | 使用中 |  | 8000400049 |  |  |  | 1 | BX2102720 | BX2100277
2 | 1YLL315007004 | 断路器 |  |  | 电气设备 | C | 工艺设备 |  | 2019-08-01 | CM3E-100M/332032A |  | 10503 | 使用中 |  | 8000400049 |  |  |  | 4 | BX2102720 | BX2100277
2 | 1YLL315007005 | 交流接触器 |  |  | 电气设备 | C | 工艺设备 |  | 2019-08-01 | CK3-0910N5 |  | 10503 | 使用中 |  | 8000400049 |  |  |  | 8 | BX2102720 | BX2100277
2 | 1YLL315007006 | 辅助触头 |  |  | 电气设备 | C | 工艺设备 |  | 2019-08-01 | FSZ-A31 |  | 10503 | 使用中 |  | 8000400049 |  |  |  | 8 | BX2102720 | BX2100277
2 | 1YLL315007007 | 电流互感器 |  |  | 电气设备 | C | 工艺设备 |  | 2019-08-01 | AKH-0.6675/5 |  | 10503 | 使用中 |  | 8000400049 |  |  |  | 3 | BX2102720 | BX2100277
2 | 1YLL315007008 | 数显电流表 |  |  | 仪表设备 | C | 工艺设备 |  | 2019-08-01 | BNM10-3-1-A-X-475/5 |  | 10503 | 使用中 |  | 8000400049 |  |  |  | 1 | BX2102720 | BX2100277
2 | 1YLL315007009 | 电动机保护器 |  |  | 电气设备 | C | 工艺设备 |  | 2019-08-01 | EOCR-CML |  | 10503 | 使用中 |  | 8000400049 |  |  |  | 8 | BX2102720 | BX2100277
2 | 1YLL315007010 | 小型断路器 |  |  | 电气设备 | C | 工艺设备 |  | 2019-08-01 | G651PC10 |  | 10503 | 使用中 |  | 8000400049 |  |  |  | 8 | BX2102720 | BX2100277
2 | 1YLL315007011 | 中间继电器 |  |  | 电气设备 | C | 工艺设备 |  | 2019-08-01 | DRM570730L |  | 10503 | 使用中 |  | 8000400049 |  |  |  | 16 | BX2102720 | BX2100277
2 | 1YLL315007012 | 时间继电器 |  |  | 电气设备 | C | 工艺设备 |  | 2019-08-01 | ND2A220V10S-20S |  | 10503 | 使用中 |  | 8000400049 |  |  |  | 2 | BX2102720 | BX2100277
1 | 1YLL315008 | 1-1#变电所1AA108 |  |  | 电气设备 | A | 工艺设备 |  | 2019-08-01 |  |  | 10503 | 使用中 |  | 8000400049 |  |  |  | 1 | BX2102720 | BX2100277
2 | 1YLL315008001 | 刀开关 |  |  | 电气设备 | C | 工艺设备 |  | 2019-08-01 | NH40-630/3 |  | 10503 | 使用中 |  | 8000400049 |  |  |  | 1 | BX2102720 | BX2100277
2 | 1YLL315008002 | 刀开关 |  |  | 电气设备 | C | 工艺设备 |  | 2019-08-01 | NH40-400/3 |  | 10503 | 使用中 |  | 8000400049 |  |  |  | 1 | BX2102720 | BX2100277
2 | 1YLL315008003 | 断路器 |  |  | 电气设备 | C | 工艺设备 |  | 2019-08-01 | CM3E-630M/33202630A |  | 10503 | 使用中 |  | 8000400049 |  |  |  | 1 | BX2102720 | BX2100277
2 | 1YLL315008004 | 断路器 |  |  | 电气设备 | C | 工艺设备 |  | 2019-08-01 | CM3E-250M/3320250A |  | 10503 | 使用中 |  | 8000400049 |  |  |  | 1 | BX2102720 | BX2100277
2 | 1YLL315008005 | 软启动器 |  |  | 其他设备 | C | 工艺设备 |  | 2019-08-01 | SSD1-360-C |  | 10503 | 使用中 |  | 8000400049 |  |  |  | 1 | BX2102720 | BX2100277
3 | 1YLL315008005001 | 控制面板 |  |  | 电气设备 |  |  |  | 2019-08-01 | LCD面板 |  | 10503 | 使用中 |  | 8000400049 |  |  |  | 1 | BX2102720 | BX2100277
3 | 1YLL315008005002 | 控制电路板 |  |  | 电气设备 |  |  |  | 2019-08-01 | SSD1-M2/3/4N |  | 10503 | 使用中 |  | 8000400049 |  |  |  | 1 | BX2102720 | BX2100277
2 | 1YLL315008006 | 交流接触器 |  |  | 电气设备 | C | 工艺设备 |  | 2019-08-01 | CK3-400N5 |  | 10503 | 使用中 |  | 8000400049 |  |  |  | 1 | BX2102720 | BX2100277
2 | 1YLL315008007 | 交流接触器 |  |  | 电气设备 | C | 工艺设备 |  | 2019-08-01 | CK3-0910N5 |  | 10503 | 使用中 |  | 8000400049 |  |  |  | 1 | BX2102720 | BX2100277
2 | 1YLL315008008 | 电流互感器 |  |  | 电气设备 | C | 工艺设备 |  | 2019-08-01 | AKH-0.66500/5 |  | 10503 | 使用中 |  | 8000400049 |  |  |  | 3 | BX2102720 | BX2100277
2 | 1YLL315008009 | 数显电流表 |  |  | 仪表设备 | C | 工艺设备 |  | 2019-08-01 | BNM10-3-1-A-X-4500/5 |  | 10503 | 使用中 |  | 8000400049 |  |  |  | 1 | BX2102720 | BX2100277
2 | 1YLL315008010 | 电流互感器 |  |  | 电气设备 | C | 工艺设备 |  | 2019-08-01 | AKH-0.66250/5 |  | 10503 | 使用中 |  | 8000400049 |  |  |  | 3 | BX2102720 | BX2100277
2 | 1YLL315008011 | 数显电流表 |  |  | 仪表设备 | C | 工艺设备 |  | 2019-08-01 | BNM10-3-1-A-X-4250/5 |  | 10503 | 使用中 |  | 8000400049 |  |  |  | 1 | BX2102720 | BX2100277
2 | 1YLL315008012 | 小型断路器 |  |  | 电气设备 | C | 工艺设备 |  | 2019-08-01 | G651PC10 |  | 10503 | 使用中 |  | 8000400049 |  |  |  | 2 | BX2102720 | BX2100277
2 | 1YLL315008013 | 中间继电器 |  |  | 电气设备 | C | 工艺设备 |  | 2019-08-01 | DRM570730L |  | 10503 | 使用中 |  | 8000400049 |  |  |  | 12 | BX2102720 | BX2100277
1 | 1YLL315009 | 1-1#变电所1ACP101 |  |  | 电气设备 | A | 工艺设备 |  | 2019-08-01 |  |  | 10503 | 使用中 |  | 8000400049 |  |  |  | 1 | BX2102720 | BX2100277
2 | 1YLL315009001 | 刀开关 |  |  | 电气设备 | C | 工艺设备 |  | 2019-08-01 | NH40-630/3 |  | 10503 | 使用中 |  | 8000400049 |  |  |  | 1 | BX2102720 | BX2100277
2 | 1YLL315009002 | 熔断器 |  |  | 电气设备 | C | 工艺设备 |  | 2019-08-01 | RT18-32 |  | 10503 | 使用中 |  | 8000400049 |  |  |  | 5 | BX2102720 | BX2100277
2 | 1YLL315009003 | 电抗器 |  |  | 电气设备 | C | 工艺设备 |  | 2019-08-01 | SRTSC2-25 |  | 10503 | 使用中 |  | 8000400049 |  |  |  | 5 | BX2102720 | BX2100277
2 | 1YLL315009004 | 可控硅 |  |  | 电气设备 | C | 工艺设备 |  | 2019-08-01 | KIT25-400-7M |  | 10503 | 使用中 |  | 8000400049 |  |  |  | 5 | BX2102720 | BX2100277
2 | 1YLL315009005 | 电容器 |  |  | 电气设备 | C | 工艺设备 |  | 2019-08-01 | KKT33.3-480-DP-RL |  | 10503 | 使用中 |  | 8000400049 |  |  |  | 8 | BX2102720 | BX2100277
2 | 1YLL315009006 | 温度控制器 |  |  | 电气设备 | C | 工艺设备 |  | 2019-08-01 | DWS-11DXJ-3 |  | 10503 | 使用中 |  | 8000400049 |  |  |  | 1 | BX2102720 | BX2100277
2 | 1YLL315009007 | 转换开关 |  |  | 电气设备 | C | 工艺设备 |  | 2019-08-01 | LA39-B2-11X/K |  | 10503 | 使用中 |  | 8000400049 |  |  |  | 1 | BX2102720 | BX2100277
2 | 1YLL315009008 | 指示灯 |  |  | 电气设备 | C | 工艺设备 |  | 2019-08-01 | AD16-22D |  | 10503 | 使用中 |  | 8000400049 |  |  |  | 7 | BX2102720 | BX2100277
2 | 1YLL315009009 | 功率因数补偿仪 |  |  | 电气设备 | C | 工艺设备 |  | 2019-08-01 | PQC |  | 10503 | 使用中 |  | 8000400049 |  |  |  | 1 | BX2102720 | BX2100277
2 | 1YLL315009010 | 电流互感器 |  |  | 电气设备 | C | 工艺设备 |  | 2019-08-01 | AKH-0.66600/5 |  | 10503 | 使用中 |  | 8000400049 |  |  |  | 1 | BX2102720 | BX2100277
2 | 1YLL315009011 | 多功能表 |  |  | 仪表设备 | C | 工艺设备 |  | 2019-08-01 | BNM10-3-1-A-X-4600/5 |  | 10503 | 使用中 |  | 8000400049 |  |  |  | 3 | BX2102720 | BX2100277
1 | 1YLL315010 | 1-1#变电所1AA109 |  |  | 电气设备 | A | 工艺设备 |  | 2019-08-01 |  |  | 10503 | 使用中 |  | 8000400049 |  |  |  | 1 | BX2102720 | BX2100277
2 | 1YLL315010001 | 框架断路器 |  |  | 电气设备 | C | 工艺设备 |  | 2019-08-01 | MTZ220N2/3P/5.0B2000A |  | 10503 | 使用中 |  | 8000400049 |  |  |  | 1 | BX2102720 | BX2100277
2 | 1YLL315010002 | 电流互感器 |  |  | 电气设备 | C | 工艺设备 |  | 2019-08-01 | AKH-0.663000/5 |  | 10503 | 使用中 |  | 8000400049 |  |  |  | 4 | BX2102720 | BX2100277
2 | 1YLL315010003 | 多功能表 |  |  | 电气设备 | C | 工艺设备 |  | 2019-08-01 | BNM203000/5 |  | 10503 | 使用中 |  | 8000400049 |  |  |  | 1 | BX2102720 | BX2100277
2 | 1YLL315010004 | 指示灯 |  |  | 电气设备 | C | 工艺设备 |  | 2019-08-01 | AD16-22D |  | 10503 | 使用中 |  | 8000400049 |  |  |  | 4 | BX2102720 | BX2100277
2 | 1YLL315010005 | 按钮 |  |  | 电气设备 | C | 工艺设备 |  | 2019-08-01 | LA39-B2-11 |  | 10503 | 使用中 |  | 8000400049 |  |  |  | 2 | BX2102720 | BX2100277
2 | 1YLL315010006 | 中间继电器 |  |  | 电气设备 | C | 工艺设备 |  | 2019-08-01 | DRM570730L |  | 10503 | 使用中 |  | 8000400049 |  |  |  | 3 | BX2102720 | BX2100277
2 | 1YLL315010007 | 小型断路器 |  |  | 电气设备 | C | 工艺设备 |  | 2019-08-01 | G652PC6 |  | 10503 | 使用中 |  | 8000400049 |  |  |  | 1 | BX2102720 | BX2100277
2 | 1YLL315010008 | 熔断器 |  |  | 电气设备 | C | 工艺设备 |  | 2019-08-01 | RT18-32/6A |  | 10503 | 使用中 |  | 8000400049 |  |  |  | 6 | BX2102720 | BX2100277
2 | 1YLL315010009 | 断路器 |  |  | 电气设备 | C | 工艺设备 |  | 2019-08-01 | CM3E-100M/4300B100A |  | 10503 | 使用中 |  | 8000400049 |  |  |  | 1 | BX2102720 | BX2100277
2 | 1YLL315010010 | 浪涌保护器 |  |  | 电气设备 | C | 工艺设备 |  | 2019-08-01 | YLU-150B/4P |  | 10503 | 使用中 |  | 8000400049 |  |  |  | 1 | BX2102720 | BX2100277
1 | 1YLL315011 | 1-1#变电所1AA110 |  |  | 电气设备 | A | 工艺设备 |  | 2019-08-01 |  |  | 10503 | 使用中 |  | 8000400049 |  |  |  | 1 | BX2102720 | BX2100277
2 | 1YLL315011001 | 刀开关 |  |  | 电气设备 | C | 工艺设备 |  | 2019-08-01 | NH40-630/3 |  | 10503 | 使用中 |  | 8000400049 |  |  |  | 1 | BX2102720 | BX2100277
2 | 1YLL315011002 | 刀开关 |  |  | 电气设备 | C | 工艺设备 |  | 2019-08-01 | NH40-400/3 |  | 10503 | 使用中 |  | 8000400049 |  |  |  | 1 | BX2102720 | BX2100277
2 | 1YLL315011003 | 断路器 |  |  | 电气设备 | C | 工艺设备 |  | 2019-08-01 | CM3E-630M/33202630A |  | 10503 | 使用中 |  | 8000400049 |  |  |  | 1 | BX2102720 | BX2100277
2 | 1YLL315011004 | 断路器 |  |  | 电气设备 | C | 工艺设备 |  | 2019-08-01 | CM3E-250M/3320250A |  | 10503 | 使用中 |  | 8000400049 |  |  |  | 1 | BX2102720 | BX2100277
2 | 1YLL315011005 | 软启动器 |  |  | 其他设备 | C | 工艺设备 |  | 2019-08-01 | SSD1-360-C |  | 10503 | 使用中 |  | 8000400049 |  |  |  | 1 | BX2102720 | BX2100277
3 | 1YLL315011005001 | 控制面板 |  |  | 电气设备 |  |  |  | 2019-08-01 | LCD面板 |  | 10503 | 使用中 |  | 8000400049 |  |  |  | 1 | BX2102720 | BX2100277
3 | 1YLL315011005002 | 控制电路板 |  |  | 电气设备 |  |  |  | 2019-08-01 | SSD1-M2/3/4N |  | 10503 | 使用中 |  | 8000400049 |  |  |  | 1 | BX2102720 | BX2100277
2 | 1YLL315011006 | 交流接触器 |  |  | 电气设备 | C | 工艺设备 |  | 2019-08-01 | CK3-400N5 |  | 10503 | 使用中 |  | 8000400049 |  |  |  | 1 | BX2102720 | BX2100277
2 | 1YLL315011007 | 交流接触器 |  |  | 电气设备 | C | 工艺设备 |  | 2019-08-01 | CK3-0910N5 |  | 10503 | 使用中 |  | 8000400049 |  |  |  | 1 | BX2102720 | BX2100277
2 | 1YLL315011008 | 电流互感器 |  |  | 电气设备 | C | 工艺设备 |  | 2019-08-01 | AKH-0.66500/5 |  | 10503 | 使用中 |  | 8000400049 |  |  |  | 3 | BX2102720 | BX2100277
2 | 1YLL315011009 | 数显电流表 |  |  | 仪表设备 | C | 工艺设备 |  | 2019-08-01 | BNM10-3-1-A-X-4500/5 |  | 10503 | 使用中 |  | 8000400049 |  |  |  | 1 | BX2102720 | BX2100277
2 | 1YLL315011010 | 电流互感器 |  |  | 电气设备 | C | 工艺设备 |  | 2019-08-01 | AKH-0.66250/5 |  | 10503 | 使用中 |  | 8000400049 |  |  |  | 3 | BX2102720 | BX2100277
2 | 1YLL315011011 | 数显电流表 |  |  | 仪表设备 | C | 工艺设备 |  | 2019-08-01 | BNM10-3-1-A-X-4250/5 |  | 10503 | 使用中 |  | 8000400049 |  |  |  | 1 | BX2102720 | BX2100277
2 | 1YLL315011012 | 小型断路器 |  |  | 电气设备 | C | 工艺设备 |  | 2019-08-01 | G651PC10 |  | 10503 | 使用中 |  | 8000400049 |  |  |  | 2 | BX2102720 | BX2100277
2 | 1YLL315011013 | 中间继电器 |  |  | 电气设备 | C | 工艺设备 |  | 2019-08-01 | DRM570730L |  | 10503 | 使用中 |  | 8000400049 |  |  |  | 13 | BX2102720 | BX2100277
1 | 1YLL315012 | 1-1#变电所1AA111 |  |  | 电气设备 | A | 工艺设备 |  | 2019-08-01 |  |  | 10503 | 使用中 |  | 8000400049 |  |  |  | 1 | BX2102720 | BX2100277
2 | 1YLL315012001 | 刀开关 |  |  | 电气设备 | C | 工艺设备 |  | 2019-08-01 | NH40-400/3 |  | 10503 | 使用中 |  | 8000400049 |  |  |  | 2 | BX2102720 | BX2100277
2 | 1YLL315012002 | 断路器 |  |  | 电气设备 | C | 工艺设备 |  | 2019-08-01 | CM3E-400M/33202400A |  | 10503 | 使用中 |  | 8000400049 |  |  |  | 1 | BX2102720 | BX2100277
2 | 1YLL315012003 | 断路器 |  |  | 电气设备 | C | 工艺设备 |  | 2019-08-01 | CM3E-250M/3320250A |  | 10503 | 使用中 |  | 8000400049 |  |  |  | 1 | BX2102720 | BX2100277
2 | 1YLL315012004 | 软启动器 |  |  | 其他设备 | C | 工艺设备 |  | 2019-08-01 | SSD1-300-C |  | 10503 | 使用中 |  | 8000400049 |  |  |  | 1 | BX2102720 | BX2100277
3 | 1YLL315012004001 | 控制面板 |  |  | 电气设备 |  |  |  | 2019-08-01 | LCD面板 |  | 10503 | 使用中 |  | 8000400049 |  |  |  | 1 | BX2102720 | BX2100277
3 | 1YLL315012004002 | 控制电路板 |  |  | 电气设备 |  |  |  | 2019-08-01 | SSD1-M2/3/4N |  | 10503 | 使用中 |  | 8000400049 |  |  |  | 1 | BX2102720 | BX2100277
2 | 1YLL315012005 | 交流接触器 |  |  | 电气设备 | C | 工艺设备 |  | 2019-08-01 | CK3-300N5 |  | 10503 | 使用中 |  | 8000400049 |  |  |  | 1 | BX2102720 | BX2100277
2 | 1YLL315012006 | 交流接触器 |  |  | 电气设备 | C | 工艺设备 |  | 2019-08-01 | CK3-0910N5 |  | 10503 | 使用中 |  | 8000400049 |  |  |  | 1 | BX2102720 | BX2100277
2 | 1YLL315012007 | 电流互感器 |  |  | 电气设备 | C | 工艺设备 |  | 2019-08-01 | AKH-0.66400/5 |  | 10503 | 使用中 |  | 8000400049 |  |  |  | 3 | BX2102720 | BX2100277
2 | 1YLL315012008 | 数显电流表 |  |  | 电气设备 | C | 工艺设备 |  | 2019-08-01 | BNM10-3-1-A-X-4400/5 |  | 10503 | 使用中 |  | 8000400049 |  |  |  | 1 | BX2102720 | BX2100277
2 | 1YLL315012009 | 电流互感器 |  |  | 电气设备 | C | 工艺设备 |  | 2019-08-01 | AKH-0.66250/5 |  | 10503 | 使用中 |  | 8000400049 |  |  |  | 3 | BX2102720 | BX2100277
2 | 1YLL315012010 | 数显电流表 |  |  | 电气设备 | C | 工艺设备 |  | 2019-08-01 | BNM10-3-1-A-X-4250/5 |  | 10503 | 使用中 |  | 8000400049 |  |  |  | 1 | BX2102720 | BX2100277
2 | 1YLL315012011 | 小型断路器 |  |  | 电气设备 | C | 工艺设备 |  | 2019-08-01 | G651PC10 |  | 10503 | 使用中 |  | 8000400049 |  |  |  | 2 | BX2102720 | BX2100277
2 | 1YLL315012012 | 中间继电器 |  |  | 电气设备 | C | 工艺设备 |  | 2019-08-01 | DRM570730L |  | 10503 | 使用中 |  | 8000400049 |  |  |  | 13 | BX2102720 | BX2100277
1 | 1YLL315013 | 1-1#变电所1AA112 |  |  | 电气设备 | A | 工艺设备 |  | 2019-08-01 |  |  | 10503 | 使用中 |  | 8000400049 |  |  |  | 1 | BX2102720 | BX2100277
2 | 1YLL315013001 | 框架断路器 |  |  | 电气设备 | C | 工艺设备 |  | 2019-08-01 | MTZ220N2/3P/5.0B2000A |  | 10503 | 使用中 |  | 8000400049 |  |  |  | 1 | BX2102720 | BX2100277
2 | 1YLL315013002 | 电流互感器 |  |  | 电气设备 | C | 工艺设备 |  | 2019-08-01 | AKH-0.663000/5 |  | 10503 | 使用中 |  | 8000400049 |  |  |  | 4 | BX2102720 | BX2100277
2 | 1YLL315013003 | 多功能表 |  |  | 仪表设备 | C | 工艺设备 |  | 2019-08-01 | BNM203000/5 |  | 10503 | 使用中 |  | 8000400049 |  |  |  | 1 | BX2102720 | BX2100277
2 | 1YLL315013004 | 指示灯 |  |  | 电气设备 | C | 工艺设备 |  | 2019-08-01 | AD16-22D |  | 10503 | 使用中 |  | 8000400049 |  |  |  | 4 | BX2102720 | BX2100277
2 | 1YLL315013005 | 按钮 |  |  | 电气设备 | C | 工艺设备 |  | 2019-08-01 | LA39-B2-11 |  | 10503 | 使用中 |  | 8000400049 |  |  |  | 2 | BX2102720 | BX2100277
2 | 1YLL315013006 | 转换开关 |  |  | 电气设备 | C | 工艺设备 |  | 2019-08-01 | LW38D |  | 10503 | 使用中 |  | 8000400049 |  |  |  | 1 | BX2102720 | BX2100277
2 | 1YLL315013007 | 中间继电器 |  |  | 电气设备 | C | 工艺设备 |  | 2019-08-01 | 3TH8244-0XM0 |  | 10503 | 使用中 |  | 8000400049 |  |  |  | 3 | BX2102720 | BX2100277
2 | 1YLL315013008 | 中间继电器 |  |  | 电气设备 | C | 工艺设备 |  | 2019-08-01 | RJ2S-CL-A220 |  | 10503 | 使用中 |  | 8000400049 |  |  |  | 1 | BX2102720 | BX2100277
2 | 1YLL315013009 | 小型断路器 |  |  | 电气设备 | C | 工艺设备 |  | 2019-08-01 | G652PC6 |  | 10503 | 使用中 |  | 8000400049 |  |  |  | 1 | BX2102720 | BX2100277
2 | 1YLL315013010 | 熔断器 |  |  | 电气设备 | C | 工艺设备 |  | 2019-08-01 | RT18-32/6A |  | 10503 | 使用中 |  | 8000400049 |  |  |  | 5 | BX2102720 | BX2100277
2 | 1YLL315013011 | 时间继电器 |  |  | 电气设备 | C | 工艺设备 |  | 2019-08-01 | ST3PA-AAC220 |  | 10503 | 使用中 |  | 8000400049 |  |  |  | 1 | BX2102720 | BX2100277
1 | 1YLL315014 | 1-1#变电所1AA113 |  |  | 电气设备 | A | 工艺设备 |  | 2019-08-01 |  |  | 10503 | 使用中 |  | 8000400049 |  |  |  | 1 | BX2102720 | BX2100277
2 | 1YLL315014001 | 刀开关 |  |  | 电气设备 | C | 工艺设备 |  | 2019-08-01 | NH40-630/3 |  | 10503 | 使用中 |  | 8000400049 |  |  |  | 1 | BX2102720 | BX2100277
2 | 1YLL315014002 | 刀开关 |  |  | 电气设备 | C | 工艺设备 |  | 2019-08-01 | NH40-400/3 |  | 10503 | 使用中 |  | 8000400049 |  |  |  | 1 | BX2102720 | BX2100277
2 | 1YLL315014003 | 断路器 |  |  | 电气设备 | C | 工艺设备 |  | 2019-08-01 | CM3E-630M/33202630A |  | 10503 | 使用中 |  | 8000400049 |  |  |  | 1 | BX2102720 | BX2100277
2 | 1YLL315014004 | 断路器 |  |  | 电气设备 | C | 工艺设备 |  | 2019-08-01 | CM3E-250M/3320250A |  | 10503 | 使用中 |  | 8000400049 |  |  |  | 1 | BX2102720 | BX2100277
2 | 1YLL315014005 | 软启动器 |  |  | 其他设备 | C | 工艺设备 |  | 2019-08-01 | SSD1-360-C |  | 10503 | 使用中 |  | 8000400049 |  |  |  | 1 | BX2102720 | BX2100277
3 | 1YLL315014005001 | 控制面板 |  |  | 电气设备 |  |  |  | 2019-08-01 | LCD面板 |  | 10503 | 使用中 |  | 8000400049 |  |  |  | 1 | BX2102720 | BX2100277
3 | 1YLL315014005002 | 控制电路板 |  |  | 电气设备 |  |  |  | 2019-08-01 | SSD1-M2/3/4N |  | 10503 | 使用中 |  | 8000400049 |  |  |  | 1 | BX2102720 | BX2100277
2 | 1YLL315014006 | 交流接触器 |  |  | 电气设备 | C | 工艺设备 |  | 2019-08-01 | CK3-400N5 |  | 10503 | 使用中 |  | 8000400049 |  |  |  | 1 | BX2102720 | BX2100277
2 | 1YLL315014007 | 交流接触器 |  |  | 电气设备 | C | 工艺设备 |  | 2019-08-01 | CK3-0910N5 |  | 10503 | 使用中 |  | 8000400049 |  |  |  | 1 | BX2102720 | BX2100277
2 | 1YLL315014008 | 电流互感器 |  |  | 电气设备 | C | 工艺设备 |  | 2019-08-01 | AKH-0.66500/5 |  | 10503 | 使用中 |  | 8000400049 |  |  |  | 3 | BX2102720 | BX2100277
2 | 1YLL315014009 | 数显电流表 |  |  | 仪表设备 | C | 工艺设备 |  | 2019-08-01 | BNM10-3-1-A-X-4500/5 |  | 10503 | 使用中 |  | 8000400049 |  |  |  | 1 | BX2102720 | BX2100277
2 | 1YLL315014010 | 电流互感器 |  |  | 电气设备 | C | 工艺设备 |  | 2019-08-01 | AKH-0.66250/5 |  | 10503 | 使用中 |  | 8000400049 |  |  |  | 3 | BX2102720 | BX2100277
2 | 1YLL315014011 | 数显电流表 |  |  | 仪表设备 | C | 工艺设备 |  | 2019-08-01 | BNM10-3-1-A-X-4250/5 |  | 10503 | 使用中 |  | 8000400049 |  |  |  | 1 | BX2102720 | BX2100277
2 | 1YLL315014012 | 小型断路器 |  |  | 电气设备 | C | 工艺设备 |  | 2019-08-01 | G651PC10 |  | 10503 | 使用中 |  | 8000400049 |  |  |  | 2 | BX2102720 | BX2100277
2 | 1YLL315014013 | 中间继电器 |  |  | 电气设备 | C | 工艺设备 |  | 2019-08-01 | DRM570730L |  | 10503 | 使用中 |  | 8000400049 |  |  |  | 13 | BX2102720 | BX2100277
1 | 1YLL315015 | 1-1#变电所1AA114 |  |  | 电气设备 | A | 工艺设备 |  | 2019-08-01 |  |  | 10503 | 使用中 |  | 8000400049 |  |  |  | 1 | BX2102720 | BX2100277
2 | 1YLL315015001 | 框架断路器 |  |  | 电气设备 | C | 工艺设备 |  | 2019-08-01 | MTZ220N2/3P/5.0B2000A |  | 10503 | 使用中 |  | 8000400049 |  |  |  | 1 | BX2102720 | BX2100277
2 | 1YLL315015002 | 电流互感器 |  |  | 电气设备 | C | 工艺设备 |  | 2019-08-01 | AKH-0.663000/5 |  | 10503 | 使用中 |  | 8000400049 |  |  |  | 4 | BX2102720 | BX2100277
2 | 1YLL315015003 | 多功能表 |  |  | 仪表设备 | C | 工艺设备 |  | 2019-08-01 | BNM203000/5 |  | 10503 | 使用中 |  | 8000400049 |  |  |  | 1 | BX2102720 | BX2100277
2 | 1YLL315015004 | 指示灯 |  |  | 电气设备 | C | 工艺设备 |  | 2019-08-01 | AD16-22D |  | 10503 | 使用中 |  | 8000400049 |  |  |  | 4 | BX2102720 | BX2100277
2 | 1YLL315015005 | 按钮 |  |  | 电气设备 | C | 工艺设备 |  | 2019-08-01 | LA39-B2-11 |  | 10503 | 使用中 |  | 8000400049 |  |  |  | 2 | BX2102720 | BX2100277
2 | 1YLL315015006 | 中间继电器 |  |  | 电气设备 | C | 工艺设备 |  | 2019-08-01 | DRM570730L |  | 10503 | 使用中 |  | 8000400049 |  |  |  | 3 | BX2102720 | BX2100277
2 | 1YLL315015007 | 小型断路器 |  |  | 电气设备 | C | 工艺设备 |  | 2019-08-01 | G652PC6 |  | 10503 | 使用中 |  | 8000400049 |  |  |  | 1 | BX2102720 | BX2100277
2 | 1YLL315015008 | 熔断器 |  |  | 电气设备 | C | 工艺设备 |  | 2019-08-01 | RT18-32/6A |  | 10503 | 使用中 |  | 8000400049 |  |  |  | 6 | BX2102720 | BX2100277
2 | 1YLL315015009 | 断路器 |  |  | 电气设备 | C | 工艺设备 |  | 2019-08-01 | CM3E-100M/4300B100A |  | 10503 | 使用中 |  | 8000400049 |  |  |  | 1 | BX2102720 | BX2100277
2 | 1YLL315015010 | 浪涌保护器 |  |  | 电气设备 | C | 工艺设备 |  | 2019-08-01 | YLU-150B/4P |  | 10503 | 使用中 |  | 8000400049 |  |  |  | 1 | BX2102720 | BX2100277
1 | 1YLL315016 | 1-1#变电所1ACP102 |  |  | 电气设备 | A | 工艺设备 |  | 2019-08-01 |  |  | 10503 | 使用中 |  | 8000400049 |  |  |  | 1 | BX2102720 | BX2100277
2 | 1YLL315016001 | 刀开关 |  |  | 电气设备 | C | 工艺设备 |  | 2019-08-01 | NH40-630/3 |  | 10503 | 使用中 |  | 8000400049 |  |  |  | 1 | BX2102720 | BX2100277
2 | 1YLL315016002 | 熔断器 |  |  | 电气设备 | C | 工艺设备 |  | 2019-08-01 | RT18-32 |  | 10503 | 使用中 |  | 8000400049 |  |  |  | 5 | BX2102720 | BX2100277
2 | 1YLL315016003 | 电抗器 |  |  | 电气设备 | C | 工艺设备 |  | 2019-08-01 | SRTSC2-25 |  | 10503 | 使用中 |  | 8000400049 |  |  |  | 5 | BX2102720 | BX2100277
2 | 1YLL315016004 | 可控硅 |  |  | 电气设备 | C | 工艺设备 |  | 2019-08-01 | KIT25-400-7M |  | 10503 | 使用中 |  | 8000400049 |  |  |  | 5 | BX2102720 | BX2100277
2 | 1YLL315016005 | 电容器 |  |  | 电气设备 | C | 工艺设备 |  | 2019-08-01 | KKT33.3-480-DP-RL |  | 10503 | 使用中 |  | 8000400049 |  |  |  | 8 | BX2102720 | BX2100277
2 | 1YLL315016006 | 温度控制器 |  |  | 电气设备 | C | 工艺设备 |  | 2019-08-01 | DWS-11DXJ-3 |  | 10503 | 使用中 |  | 8000400049 |  |  |  | 1 | BX2102720 | BX2100277
2 | 1YLL315016007 | 转换开关 |  |  | 电气设备 | C | 工艺设备 |  | 2019-08-01 | LA39-B2-11X/K |  | 10503 | 使用中 |  | 8000400049 |  |  |  | 1 | BX2102720 | BX2100277
2 | 1YLL315016008 | 指示灯 |  |  | 电气设备 | C | 工艺设备 |  | 2019-08-01 | AD16-22D |  | 10503 | 使用中 |  | 8000400049 |  |  |  | 7 | BX2102720 | BX2100277
2 | 1YLL315016009 | 功率因数补偿仪 |  |  | 电气设备 | C | 工艺设备 |  | 2019-08-01 | PQC |  | 10503 | 使用中 |  | 8000400049 |  |  |  | 1 | BX2102720 | BX2100277
2 | 1YLL315016010 | 电流互感器 |  |  | 电气设备 | C | 工艺设备 |  | 2019-08-01 | AKH-0.66600/5 |  | 10503 | 使用中 |  | 8000400049 |  |  |  | 1 | BX2102720 | BX2100277
2 | 1YLL315016011 | 多功能表 |  |  | 仪表设备 | C | 工艺设备 |  | 2019-08-01 | BNM10-3-1-A-X-4600/5 |  | 10503 | 使用中 |  | 8000400049 |  |  |  | 3 | BX2102720 | BX2100277
1 | 1YLL315017 | 1-1#变电所1AA115 |  |  | 电气设备 | A | 工艺设备 |  | 2019-08-01 |  |  | 10503 | 使用中 |  | 8000400049 |  |  |  | 1 | BX2102720 | BX2100277
2 | 1YLL315017001 | 刀开关 |  |  | 电气设备 | C | 工艺设备 |  | 2019-08-01 | NH40-400/3 |  | 10503 | 使用中 |  | 8000400049 |  |  |  | 2 | BX2102720 | BX2100277
2 | 1YLL315017002 | 断路器 |  |  | 电气设备 | C | 工艺设备 |  | 2019-08-01 | CM3E-400M/33202400A |  | 10503 | 使用中 |  | 8000400049 |  |  |  | 1 | BX2102720 | BX2100277
2 | 1YLL315017003 | 断路器 |  |  | 电气设备 | C | 工艺设备 |  | 2019-08-01 | CM3E-250M/3320250A |  | 10503 | 使用中 |  | 8000400049 |  |  |  | 1 | BX2102720 | BX2100277
2 | 1YLL315017004 | 软启动器 |  |  | 其他设备 | C | 工艺设备 |  | 2019-08-01 | SSD1-300-C |  | 10503 | 使用中 |  | 8000400049 |  |  |  | 1 | BX2102720 | BX2100277
3 | 1YLL315017004001 | 控制面板 |  |  | 电气设备 |  |  |  | 2019-08-01 | LCD面板 |  | 10503 | 使用中 |  | 8000400049 |  |  |  | 1 | BX2102720 | BX2100277
3 | 1YLL315017004002 | 控制电路板 |  |  | 电气设备 |  |  |  | 2019-08-01 | SSD1-M2/3/4N |  | 10503 | 使用中 |  | 8000400049 |  |  |  | 1 | BX2102720 | BX2100277
2 | 1YLL315017005 | 交流接触器 |  |  | 电气设备 | C | 工艺设备 |  | 2019-08-01 | CK3-300N5 |  | 10503 | 使用中 |  | 8000400049 |  |  |  | 1 | BX2102720 | BX2100277
2 | 1YLL315017006 | 交流接触器 |  |  | 电气设备 | C | 工艺设备 |  | 2019-08-01 | CK3-0910N5 |  | 10503 | 使用中 |  | 8000400049 |  |  |  | 1 | BX2102720 | BX2100277
2 | 1YLL315017007 | 电流互感器 |  |  | 电气设备 | C | 工艺设备 |  | 2019-08-01 | AKH-0.66400/5 |  | 10503 | 使用中 |  | 8000400049 |  |  |  | 3 | BX2102720 | BX2100277
2 | 1YLL315017008 | 数显电流表 |  |  | 仪表设备 | C | 工艺设备 |  | 2019-08-01 | BNM10-3-1-A-X-4400/5 |  | 10503 | 使用中 |  | 8000400049 |  |  |  | 1 | BX2102720 | BX2100277
2 | 1YLL315017009 | 电流互感器 |  |  | 电气设备 | C | 工艺设备 |  | 2019-08-01 | AKH-0.66250/5 |  | 10503 | 使用中 |  | 8000400049 |  |  |  | 3 | BX2102720 | BX2100277
2 | 1YLL315017010 | 数显电流表 |  |  | 仪表设备 | C | 工艺设备 |  | 2019-08-01 | BNM10-3-1-A-X-4250/5 |  | 10503 | 使用中 |  | 8000400049 |  |  |  | 1 | BX2102720 | BX2100277
2 | 1YLL315017011 | 小型断路器 |  |  | 电气设备 | C | 工艺设备 |  | 2019-08-01 | G651PC10 |  | 10503 | 使用中 |  | 8000400049 |  |  |  | 2 | BX2102720 | BX2100277
2 | 1YLL315017012 | 中间继电器 |  |  | 电气设备 | C | 工艺设备 |  | 2019-08-01 | DRM570730L |  | 10503 | 使用中 |  | 8000400049 |  |  |  | 13 | BX2102720 | BX2100277
1 | 1YLL315018 | 1-1#变电所1AA116 |  |  | 电气设备 | A | 工艺设备 |  | 2019-08-01 |  |  | 10503 | 使用中 |  | 8000400049 |  |  |  | 1 | BX2102720 | BX2100277
2 | 1YLL315018001 | 刀开关 |  |  | 电气设备 | C | 工艺设备 |  | 2019-08-01 | NH40-400/3 |  | 10503 | 使用中 |  | 8000400049 |  |  |  | 2 | BX2102720 | BX2100277
2 | 1YLL315018002 | 断路器 |  |  | 电气设备 | C | 工艺设备 |  | 2019-08-01 | CM3E-400M/33202400A |  | 10503 | 使用中 |  | 8000400049 |  |  |  | 1 | BX2102720 | BX2100277
2 | 1YLL315018003 | 断路器 |  |  | 电气设备 | C | 工艺设备 |  | 2019-08-01 | CM3E-250M/3320250A |  | 10503 | 使用中 |  | 8000400049 |  |  |  | 1 | BX2102720 | BX2100277
2 | 1YLL315018004 | 软启动器 |  |  | 其他设备 | C | 工艺设备 |  | 2019-08-01 | SSD1-300-C |  | 10503 | 使用中 |  | 8000400049 |  |  |  | 1 | BX2102720 | BX2100277
3 | 1YLL315018004001 | 控制面板 |  |  | 电气设备 |  |  |  | 2019-08-01 | LCD面板 |  | 10503 | 使用中 |  | 8000400049 |  |  |  | 1 | BX2102720 | BX2100277
3 | 1YLL315018004002 | 控制电路板 |  |  | 电气设备 |  |  |  | 2019-08-01 | SSD1-M2/3/4N |  | 10503 | 使用中 |  | 8000400049 |  |  |  | 1 | BX2102720 | BX2100277
2 | 1YLL315018005 | 交流接触器 |  |  | 电气设备 | C | 工艺设备 |  | 2019-08-01 | CK3-300N5 |  | 10503 | 使用中 |  | 8000400049 |  |  |  | 1 | BX2102720 | BX2100277
2 | 1YLL315018006 | 交流接触器 |  |  | 电气设备 | C | 工艺设备 |  | 2019-08-01 | CK3-0910N5 |  | 10503 | 使用中 |  | 8000400049 |  |  |  | 1 | BX2102720 | BX2100277
2 | 1YLL315018007 | 电流互感器 |  |  | 电气设备 | C | 工艺设备 |  | 2019-08-01 | AKH-0.66400/5 |  | 10503 | 使用中 |  | 8000400049 |  |  |  | 3 | BX2102720 | BX2100277
2 | 1YLL315018008 | 数显电流表 |  |  | 仪表设备 | C | 工艺设备 |  | 2019-08-01 | BNM10-3-1-A-X-4400/5 |  | 10503 | 使用中 |  | 8000400049 |  |  |  | 1 | BX2102720 | BX2100277
2 | 1YLL315018009 | 电流互感器 |  |  | 电气设备 | C | 工艺设备 |  | 2019-08-01 | AKH-0.66250/5 |  | 10503 | 使用中 |  | 8000400049 |  |  |  | 3 | BX2102720 | BX2100277
2 | 1YLL315018010 | 数显电流表 |  |  | 仪表设备 | C | 工艺设备 |  | 2019-08-01 | BNM10-3-1-A-X-4250/5 |  | 10503 | 使用中 |  | 8000400049 |  |  |  | 1 | BX2102720 | BX2100277
2 | 1YLL315018011 | 小型断路器 |  |  | 电气设备 | C | 工艺设备 |  | 2019-08-01 | G651PC10 |  | 10503 | 使用中 |  | 8000400049 |  |  |  | 2 | BX2102720 | BX2100277
2 | 1YLL315018012 | 中间继电器 |  |  | 电气设备 | C | 工艺设备 |  | 2019-08-01 | DRM570730L |  | 10503 | 使用中 |  | 8000400049 |  |  |  | 13 | BX2102720 | BX2100277
1 | 1YLL315019 | 1-1#变电所1AA117 |  |  | 电气设备 | A | 工艺设备 |  | 2019-08-01 |  |  | 10503 | 使用中 |  | 8000400049 |  |  |  | 1 | BX2102720 | BX2100277
2 | 1YLL315019001 | 刀开关 |  |  | 电气设备 | C | 工艺设备 |  | 2019-08-01 | NH40-400/3 |  | 10503 | 使用中 |  | 8000400049 |  |  |  | 3 | BX2102720 | BX2100277
2 | 1YLL315019002 | 断路器 |  |  | 电气设备 | C | 工艺设备 |  | 2019-08-01 | CM3E-250M/3320250A |  | 10503 | 使用中 |  | 8000400049 |  |  |  | 6 | BX2102720 | BX2100277
2 | 1YLL315019003 | 电流互感器 |  |  | 电气设备 | C | 工艺设备 |  | 2019-08-01 | AKH-0.66250/5 |  | 10503 | 使用中 |  | 8000400049 |  |  |  | 18 | BX2102720 | BX2100277
2 | 1YLL315019004 | 数显电流表 |  |  | 仪表设备 | C | 工艺设备 |  | 2019-08-01 | BNM10-3-1-A-X-4250/5 |  | 10503 | 使用中 |  | 8000400049 |  |  |  | 6 | BX2102720 | BX2100277
1 | 1YLL315020 | 1-1#变电所1AA118 |  |  | 电气设备 | A | 工艺设备 |  | 2019-08-01 |  |  | 10503 | 使用中 |  | 8000400049 |  |  |  | 1 | BX2102720 | BX2100277
2 | 1YLL315020001 | 刀开关 |  |  | 电气设备 | C | 工艺设备 |  | 2019-08-01 | NH40-160/3 |  | 10503 | 使用中 |  | 8000400049 |  |  |  | 3 | BX2102720 | BX2100277
2 | 1YLL315020002 | 断路器 |  |  | 电气设备 | C | 工艺设备 |  | 2019-08-01 | CM3E-100M/3320232A |  | 10503 | 使用中 |  | 8000400049 |  |  |  | 12 | BX2102720 | BX2100277
2 | 1YLL315020003 | 交流接触器 |  |  | 电气设备 | C | 工艺设备 |  | 2019-08-01 | CK3-0910N5 |  | 10503 | 使用中 |  | 8000400049 |  |  |  | 24 | BX2102720 | BX2100277
2 | 1YLL315020004 | 辅助触头 |  |  | 电气设备 | C | 工艺设备 |  | 2019-08-01 | FSZ-A31 |  | 10503 | 使用中 |  | 8000400049 |  |  |  | 24 | BX2102720 | BX2100277
2 | 1YLL315020005 | 电动机保护器 |  |  | 电气设备 | C | 工艺设备 |  | 2019-08-01 | EOCR-CML |  | 10503 | 使用中 |  | 8000400049 |  |  |  | 12 | BX2102720 | BX2100277
2 | 1YLL315020006 | 小型断路器 |  |  | 电气设备 | C | 工艺设备 |  | 2019-08-01 | G651PC10 |  | 10503 | 使用中 |  | 8000400049 |  |  |  | 12 | BX2102720 | BX2100277
2 | 1YLL315020007 | 中间继电器 |  |  | 电气设备 | C | 工艺设备 |  | 2019-08-01 | DRM570730L |  | 10503 | 使用中 |  | 8000400049 |  |  |  | 48 | BX2102720 | BX2100277
1 | 1YLL315021 | 1-1#变电所1AA119 |  |  | 电气设备 | A | 工艺设备 |  | 2019-08-01 |  |  | 10503 | 使用中 |  | 8000400049 |  |  |  | 1 | BX2102720 | BX2100277
2 | 1YLL315021001 | 刀开关 |  |  | 电气设备 | C | 工艺设备 |  | 2019-08-01 | NH40-160/3 |  | 10503 | 使用中 |  | 8000400049 |  |  |  | 3 | BX2102720 | BX2100277
2 | 1YLL315021002 | 断路器 |  |  | 电气设备 | C | 工艺设备 |  | 2019-08-01 | CM3E-100M/3320232A |  | 10503 | 使用中 |  | 8000400049 |  |  |  | 12 | BX2102720 | BX2100277
2 | 1YLL315021003 | 交流接触器 |  |  | 电气设备 | C | 工艺设备 |  | 2019-08-01 | CK3-0910N5 |  | 10503 | 使用中 |  | 8000400049 |  |  |  | 24 | BX2102720 | BX2100277
2 | 1YLL315021004 | 辅助触头 |  |  | 电气设备 | C | 工艺设备 |  | 2019-08-01 | FSZ-A31 |  | 10503 | 使用中 |  | 8000400049 |  |  |  | 24 | BX2102720 | BX2100277
2 | 1YLL315021005 | 电动机保护器 |  |  | 电气设备 | C | 工艺设备 |  | 2019-08-01 | EOCR-CML |  | 10503 | 使用中 |  | 8000400049 |  |  |  | 12 | BX2102720 | BX2100277
2 | 1YLL315021006 | 小型断路器 |  |  | 电气设备 | C | 工艺设备 |  | 2019-08-01 | G651PC10 |  | 10503 | 使用中 |  | 8000400049 |  |  |  | 12 | BX2102720 | BX2100277
2 | 1YLL315021007 | 中间继电器 |  |  | 电气设备 | C | 工艺设备 |  | 2019-08-01 | DRM570730L |  | 10503 | 使用中 |  | 8000400049 |  |  |  | 48 | BX2102720 | BX2100277
1 | 1YLL315022 | 1-1#变电所1AA120 |  |  | 电气设备 | A | 工艺设备 |  | 2019-08-01 |  |  | 10503 | 使用中 |  | 8000400049 |  |  |  | 1 | BX2102720 | BX2100277
2 | 1YLL315022001 | 刀开关 |  |  | 电气设备 | C | 工艺设备 |  | 2019-08-01 | NH40-160/3 |  | 10503 | 使用中 |  | 8000400049 |  |  |  | 3 | BX2102720 | BX2100277
2 | 1YLL315022002 | 断路器 |  |  | 电气设备 | C | 工艺设备 |  | 2019-08-01 | CM3E-100M/3320232A |  | 10503 | 使用中 |  | 8000400049 |  |  |  | 12 | BX2102720 | BX2100277
2 | 1YLL315022003 | 交流接触器 |  |  | 电气设备 | C | 工艺设备 |  | 2019-08-01 | CK3-0910N5 |  | 10503 | 使用中 |  | 8000400049 |  |  |  | 24 | BX2102720 | BX2100277
2 | 1YLL315022004 | 辅助触头 |  |  | 电气设备 | C | 工艺设备 |  | 2019-08-01 | FSZ-A31 |  | 10503 | 使用中 |  | 8000400049 |  |  |  | 24 | BX2102720 | BX2100277
2 | 1YLL315022005 | 电动机保护器 |  |  | 电气设备 | C | 工艺设备 |  | 2019-08-01 | EOCR-CML |  | 10503 | 使用中 |  | 8000400049 |  |  |  | 12 | BX2102720 | BX2100277
2 | 1YLL315022006 | 小型断路器 |  |  | 电气设备 | C | 工艺设备 |  | 2019-08-01 | G651PC10 |  | 10503 | 使用中 |  | 8000400049 |  |  |  | 12 | BX2102720 | BX2100277
2 | 1YLL315022007 | 中间继电器 |  |  | 电气设备 | C | 工艺设备 |  | 2019-08-01 | DRM570730L |  | 10503 | 使用中 |  | 8000400049 |  |  |  | 48 | BX2102720 | BX2100277
1 | 1YLL315023 | 1-1#变电所1AA121 |  |  | 电气设备 | A | 工艺设备 |  | 2019-08-01 |  |  | 10503 | 使用中 |  | 8000400049 |  |  |  | 1 | BX2102720 | BX2100277
2 | 1YLL315023001 | 刀开关 |  |  | 电气设备 | C | 工艺设备 |  | 2019-08-01 | NH40-400/3 |  | 10503 | 使用中 |  | 8000400049 |  |  |  | 2 | BX2102720 | BX2100277
2 | 1YLL315023002 | 断路器 |  |  | 电气设备 | C | 工艺设备 |  | 2019-08-01 | CM3E-100M/332032A |  | 10503 | 使用中 |  | 8000400049 |  |  |  | 12 | BX2102720 | BX2100277
2 | 1YLL315023003 | 电流互感器 |  |  | 电气设备 | C | 工艺设备 |  | 2019-08-01 | AKH-0.6640/5 |  | 10503 | 使用中 |  | 8000400049 |  |  |  | 18 | BX2102720 | BX2100277
2 | 1YLL315023004 | 数显电流表 |  |  | 电气设备 | C | 工艺设备 |  | 2019-08-01 | BNM10-3-1-A-X-440/5 |  | 10503 | 使用中 |  | 8000400049 |  |  |  | 6 | BX2102720 | BX2100277
2 | 1YLL315023005 | 电流互感器 |  |  | 电气设备 | C | 工艺设备 |  | 2019-08-01 | AKH-0.6675/5 |  | 10503 | 使用中 |  | 8000400049 |  |  |  | 18 | BX2102720 | BX2100277
2 | 1YLL315023006 | 数显电流表 |  |  | 仪表设备 | C | 工艺设备 |  | 2019-08-01 | BNM10-3-1-A-X-475/5 |  | 10503 | 使用中 |  | 8000400049 |  |  |  | 6 | BX2102720 | BX2100277
1 | 1YLL315024 | 1-1#变电所1AA122 |  |  | 电气设备 | A | 工艺设备 |  | 2019-08-01 |  |  | 10503 | 使用中 |  | 8000400049 |  |  |  | 1 | BX2102720 | BX2100277
2 | 1YLL315024001 | 刀开关 |  |  | 电气设备 | C | 工艺设备 |  | 2019-08-01 | NH40-160/3 |  | 10503 | 使用中 |  | 8000400049 |  |  |  | 3 | BX2102720 | BX2100277
2 | 1YLL315024002 | 断路器 |  |  | 电气设备 | C | 工艺设备 |  | 2019-08-01 | CM3E-100M/3320232A |  | 10503 | 使用中 |  | 8000400049 |  |  |  | 12 | BX2102720 | BX2100277
2 | 1YLL315024003 | 交流接触器 |  |  | 电气设备 | C | 工艺设备 |  | 2019-08-01 | CK3-0910N5 |  | 10503 | 使用中 |  | 8000400049 |  |  |  | 24 | BX2102720 | BX2100277
2 | 1YLL315024004 | 辅助触头 |  |  | 电气设备 | C | 工艺设备 |  | 2019-08-01 | FSZ-A31 |  | 10503 | 使用中 |  | 8000400049 |  |  |  | 24 | BX2102720 | BX2100277
2 | 1YLL315024005 | 电动机保护器 |  |  | 电气设备 | C | 工艺设备 |  | 2019-08-01 | EOCR-CML |  | 10503 | 使用中 |  | 8000400049 |  |  |  | 12 | BX2102720 | BX2100277
2 | 1YLL315024006 | 小型断路器 |  |  | 电气设备 | C | 工艺设备 |  | 2019-08-01 | G651PC10 |  | 10503 | 使用中 |  | 8000400049 |  |  |  | 12 | BX2102720 | BX2100277
2 | 1YLL315024007 | 中间继电器 |  |  | 电气设备 | C | 工艺设备 |  | 2019-08-01 | DRM570730L |  | 10503 | 使用中 |  | 8000400049 |  |  |  | 48 | BX2102720 | BX2100277
2 | 1YLL315025001 | 格力空调 |  |  | 电气设备 | C | 工艺设备 |  | 2019-08-01 | KFR-120LW（12568s）NhAa-3 |  | 10503 | 使用中 |  | 8000400049 |  |  |  | 1 | BX2102720 | BX2100277
2 | 1YLL315026001 | 除湿机 |  |  | 电气设备 | C | 工艺设备 |  | 2019-08-01 | ERS-8150L |  | 10503 | 使用中 |  | 8000400049 |  |  |  | 1 | BX2102720 | BX2100277
1 | 1YLL316001 | 1-2变电所1AA201 |  |  | 电气设备 | A | 工艺设备 |  | 2019-08-01 |  |  | 10503 | 使用中 |  | 8000400049 |  |  |  | 1 | BX2102720 | BX2100277
2 | 1YLL316001001 | 刀开关 |  |  | 电气设备 | C | 工艺设备 |  | 2019-08-01 | NH40-400/3 |  | 10503 | 使用中 |  | 8000400049 |  |  |  | 3 | BX2102720 | BX2100277
2 | 1YLL316001002 | 断路器 |  |  | 电气设备 | C | 工艺设备 |  | 2019-08-01 | CM3E-250M/3320250A |  | 10503 | 使用中 |  | 8000400049 |  |  |  | 6 | BX2102720 | BX2100277
2 | 1YLL316001003 | 电流互感器 |  |  | 电气设备 | C | 工艺设备 |  | 2019-08-01 | AKH-0.66250/5 |  | 10503 | 使用中 |  | 8000400049 |  |  |  | 18 | BX2102720 | BX2100277
2 | 1YLL316001004 | 数显电流表 |  |  | 仪表设备 | C | 工艺设备 |  | 2019-08-01 | BNM10-3-1-A-X-4250/5 |  | 10503 | 使用中 |  | 8000400049 |  |  |  | 6 | BX2102720 | BX2100277
1 | 1YLL316002 | 1-2变电所1AA202 |  |  | 电气设备 | A | 工艺设备 |  | 2019-08-01 |  |  | 10503 | 使用中 |  | 8000400049 |  |  |  | 1 | BX2102720 | BX2100277
2 | 1YLL316002001 | 刀开关 |  |  | 电气设备 | C | 工艺设备 |  | 2019-08-01 | NH40-400/3 |  | 10503 | 使用中 |  | 8000400049 |  |  |  | 3 | BX2102720 | BX2100277
2 | 1YLL316002002 | 断路器 |  |  | 电气设备 | C | 工艺设备 |  | 2019-08-01 | CM3E-250M/3320250A |  | 10503 | 使用中 |  | 8000400049 |  |  |  | 6 | BX2102720 | BX2100277
2 | 1YLL316002003 | 电流互感器 |  |  | 电气设备 | C | 工艺设备 |  | 2019-08-01 | AKH-0.66250/5 |  | 10503 | 使用中 |  | 8000400049 |  |  |  | 18 | BX2102720 | BX2100277
2 | 1YLL316002004 | 数显电流表 |  |  | 仪表设备 | C | 工艺设备 |  | 2019-08-01 | BNM10-3-1-A-X-4250/5 |  | 10503 | 使用中 |  | 8000400049 |  |  |  | 6 | BX2102720 | BX2100277
1 | 1YLL316003 | 1-2变电所1AA203 |  |  | 电气设备 | A | 工艺设备 |  | 2019-08-01 |  |  | 10503 | 使用中 |  | 8000400049 |  |  |  | 1 | BX2102720 | BX2100277
2 | 1YLL316003001 | 刀开关 |  |  | 电气设备 | C | 工艺设备 |  | 2019-08-01 | NH40-400/3 |  | 10503 | 使用中 |  | 8000400049 |  |  |  | 2 | BX2102720 | BX2100277
2 | 1YLL316003002 | 断路器 |  |  | 电气设备 | C | 工艺设备 |  | 2019-08-01 | CM3E-100M/332032A |  | 10503 | 使用中 |  | 8000400049 |  |  |  | 12 | BX2102720 | BX2100277
2 | 1YLL316003003 | 电流互感器 |  |  | 电气设备 | C | 工艺设备 |  | 2019-08-01 | AKH-0.6640/5 |  | 10503 | 使用中 |  | 8000400049 |  |  |  | 27 | BX2102720 | BX2100277
2 | 1YLL316003004 | 数显电流表 |  |  | 仪表设备 | C | 工艺设备 |  | 2019-08-01 | BNM10-3-1-A-X-440/5 |  | 10503 | 使用中 |  | 8000400049 |  |  |  | 9 | BX2102720 | BX2100277
2 | 1YLL316003005 | 电流互感器 |  |  | 电气设备 | C | 工艺设备 |  | 2019-08-01 | AKH-0.6675/5 |  | 10503 | 使用中 |  | 8000400049 |  |  |  | 9 | BX2102720 | BX2100277
2 | 1YLL316003006 | 数显电流表 |  |  | 仪表设备 | C | 工艺设备 |  | 2019-08-01 | BNM10-3-1-A-X-475/5 |  | 10503 | 使用中 |  | 8000400049 |  |  |  | 3 | BX2102720 | BX2100277
1 | 1YLL316004 | 1-2变电所1AA204 |  |  | 电气设备 | A | 工艺设备 |  | 2019-08-01 |  |  | 10503 | 使用中 |  | 8000400049 |  |  |  | 1 | BX2102720 | BX2100277
2 | 1YLL316004001 | 刀开关 |  |  | 电气设备 | C | 工艺设备 |  | 2019-08-01 | NH40-160/3 |  | 10503 | 使用中 |  | 8000400049 |  |  |  | 3 | BX2102720 | BX2100277
2 | 1YLL316004002 | 断路器 |  |  | 电气设备 | C | 工艺设备 |  | 2019-08-01 | CM3E-100M/3300232A |  | 10503 | 使用中 |  | 8000400049 |  |  |  | 6 | BX2102720 | BX2100277
2 | 1YLL316004003 | 交流接触器 |  |  | 电气设备 | C | 工艺设备 |  | 2019-08-01 | CK3-1810N5 |  | 10503 | 使用中 |  | 8000400049 |  |  |  | 6 | BX2102720 | BX2100277
2 | 1YLL316004004 | 辅助触头 |  |  | 电气设备 | C | 工艺设备 |  | 2019-08-01 | FSZ-A31 |  | 10503 | 使用中 |  | 8000400049 |  |  |  | 6 | BX2102720 | BX2100277
2 | 1YLL316004005 | 电动机保护器 |  |  | 电气设备 | C | 工艺设备 |  | 2019-08-01 | EOCR-CML |  | 10503 | 使用中 |  | 8000400049 |  |  |  | 12 | BX2102720 | BX2100277
2 | 1YLL316004006 | 小型断路器 |  |  | 电气设备 | C | 工艺设备 |  | 2019-08-01 | G651PC10 |  | 10503 | 使用中 |  | 8000400049 |  |  |  | 6 | BX2102720 | BX2100277
2 | 1YLL316004007 | 中间继电器 |  |  | 电气设备 | C | 工艺设备 |  | 2019-08-01 | DRM570730L |  | 10503 | 使用中 |  | 8000400049 |  |  |  | 18 | BX2102720 | BX2100277
1 | 1YLL316005 | 1-2变电所1AA205 |  |  | 电气设备 | A | 工艺设备 |  | 2019-08-01 |  |  | 10503 | 使用中 |  | 8000400049 |  |  |  | 1 | BX2102720 | BX2100277
2 | 1YLL316005001 | 刀开关 |  |  | 电气设备 | C | 工艺设备 |  | 2019-08-01 | NH40-160/3 |  | 10503 | 使用中 |  | 8000400049 |  |  |  | 3 | BX2102720 | BX2100277
2 | 1YLL316005002 | 断路器 |  |  | 电气设备 | C | 工艺设备 |  | 2019-08-01 | CM3E-100M/3320232A |  | 10503 | 使用中 |  | 8000400049 |  |  |  | 6 | BX2102720 | BX2100277
2 | 1YLL316005003 | 交流接触器 |  |  | 电气设备 | C | 工艺设备 |  | 2019-08-01 | CK3-0910N5 |  | 10503 | 使用中 |  | 8000400049 |  |  |  | 6 | BX2102720 | BX2100277
2 | 1YLL316005004 | 辅助触头 |  |  | 电气设备 | C | 工艺设备 |  | 2019-08-01 | FSZ-A31 |  | 10503 | 使用中 |  | 8000400049 |  |  |  | 6 | BX2102720 | BX2100277
2 | 1YLL316005005 | 电动机保护器 |  |  | 电气设备 | C | 工艺设备 |  | 2019-08-01 | EOCR-CML |  | 10503 | 使用中 |  | 8000400049 |  |  |  | 12 | BX2102720 | BX2100277
2 | 1YLL316005006 | 小型断路器 |  |  | 电气设备 | C | 工艺设备 |  | 2019-08-01 | G651PC10 |  | 10503 | 使用中 |  | 8000400049 |  |  |  | 6 | BX2102720 | BX2100277
2 | 1YLL316005007 | 中间继电器 |  |  | 电气设备 | C | 工艺设备 |  | 2019-08-01 | DRM570730L |  | 10503 | 使用中 |  | 8000400049 |  |  |  | 18 | BX2102720 | BX2100277
1 | 1YLL316006 | 1-2变电所1AA206 |  |  | 电气设备 | A | 工艺设备 |  | 2019-08-01 |  |  | 10503 | 使用中 |  | 8000400049 |  |  |  | 1 | BX2102720 | BX2100277
2 | 1YLL316006001 | 刀开关 |  |  | 电气设备 | C | 工艺设备 |  | 2019-08-01 | NH40-160/3 |  | 10503 | 使用中 |  | 8000400049 |  |  |  | 2 | BX2102720 | BX2100277
2 | 1YLL316006002 | 断路器 |  |  | 电气设备 | C | 工艺设备 |  | 2019-08-01 | CM3E-400M/3320263A |  | 10503 | 使用中 |  | 8000400049 |  |  |  | 1 | BX2102720 | BX2100277
2 | 1YLL316006003 | 断路器 |  |  | 电气设备 | C | 工艺设备 |  | 2019-08-01 | CM3E-250M/3320232A |  | 10503 | 使用中 |  | 8000400049 |  |  |  | 1 | BX2102720 | BX2100277
2 | 1YLL316006004 | 变频器 |  |  | 电气设备 | B | 工艺设备 |  | 2019-08-01 | G120PM24030KW |  | 10503 | 使用中 |  | 8000400049 |  |  |  | 1 | BX2102720 | BX2100277
2 | 1YLL316006005 | 变频器 |  |  | 电气设备 | B | 工艺设备 |  | 2019-08-01 | G120PM24030KW |  | 10503 | 使用中 |  | 8000400049 |  |  |  | 1 | BX2102720 | BX2100277
3 | 1YLL316006005001 | IOP面板 |  |  | 电气设备 |  |  |  | 2019-08-01 | 6SL3255-0AA00-4JA2 |  | 10503 | 使用中 |  | 8000400049 |  |  |  | 1 | BX2102720 | BX2100277
2 | 1YLL316006006 | 变频器 |  |  | 电气设备 | B | 工艺设备 |  | 2019-08-01 | G120PM24030KW |  | 10503 | 使用中 |  | 8000400049 |  |  |  | 1 | BX2102720 | BX2100277
3 | 1YLL316006006001 | 驱动单元 |  |  | 电气设备 |  |  |  | 2019-08-01 | 6SL3243-0BB30-1HA3 |  | 10503 | 使用中 |  | 8000400049 |  |  |  | 1 | BX2102720 | BX2100277
2 | 1YLL316006007 | 交流接触器 |  |  | 电气设备 | C | 工艺设备 |  | 2019-08-01 | CK3-1210N5 |  | 10503 | 使用中 |  | 8000400049 |  |  |  | 1 | BX2102720 | BX2100277
2 | 1YLL316006008 | 交流接触器 |  |  | 电气设备 | C | 工艺设备 |  | 2019-08-01 | CK3-0910N5 |  | 10503 | 使用中 |  | 8000400049 |  |  |  | 1 | BX2102720 | BX2100277
2 | 1YLL316006009 | 电流互感器 |  |  | 电气设备 | C | 工艺设备 |  | 2019-08-01 | AKH-0.66100/5 |  | 10503 | 使用中 |  | 8000400049 |  |  |  | 3 | BX2102720 | BX2100277
2 | 1YLL316006010 | 数显电流表 |  |  | 仪表设备 | C | 工艺设备 |  | 2019-08-01 | BNM10-3-1-A-X-4100/5 |  | 10503 | 使用中 |  | 8000400049 |  |  |  | 1 | BX2102720 | BX2100277
2 | 1YLL316006011 | 电动机保护器 |  |  | 电气设备 | C | 工艺设备 |  | 2019-08-01 | EOCR-CML |  | 10503 | 使用中 |  | 8000400049 |  |  |  | 3 | BX2102720 | BX2100277
2 | 1YLL316006012 | 时间继电器 |  |  | 电气设备 | C | 工艺设备 |  | 2019-08-01 | JSS17-46A220V10S-20S |  | 10503 | 使用中 |  | 8000400049 |  |  |  | 1 | BX2102720 | BX2100277
2 | 1YLL316006013 | 小型断路器 |  |  | 电气设备 | C | 工艺设备 |  | 2019-08-01 | E9N1PC10 |  | 10503 | 使用中 |  | 8000400049 |  |  |  | 2 | BX2102720 | BX2100277
2 | 1YLL316006014 | 中间继电器 |  |  | 电气设备 | C | 工艺设备 |  | 2019-08-01 | JZC1-44220V |  | 10503 | 使用中 |  | 8000400049 |  |  |  | 17 | BX2102720 | BX2100277
1 | 1YLL316007 | 1-2变电所1AA207 |  |  | 电气设备 | A | 工艺设备 |  | 2019-08-01 |  |  | 10503 | 使用中 |  | 8000400049 |  |  |  | 1 | BX2102720 | BX2100277
2 | 1YLL316007001 | 刀开关 |  |  | 电气设备 | C | 工艺设备 |  | 2019-08-01 | NH40-160/3 |  | 10503 | 使用中 |  | 8000400049 |  |  |  | 2 | BX2102720 | BX2100277
2 | 1YLL316007003 | 断路器 |  |  | 电气设备 | C | 工艺设备 |  | 2019-08-01 | CM3E-400M/3320263A |  | 10503 | 使用中 |  | 8000400049 |  |  |  | 1 | BX2102720 | BX2100277
2 | 1YLL316007004 | 断路器 |  |  | 电气设备 | C | 工艺设备 |  | 2019-08-01 | CM3E-250M/3320232A |  | 10503 | 使用中 |  | 8000400049 |  |  |  | 1 | BX2102720 | BX2100277
2 | 1YLL316007005 | 变频器 |  |  | 电气设备 | B | 工艺设备 |  | 2019-08-01 | G120PM24030KW |  | 10503 | 使用中 |  | 8000400049 |  |  |  | 1 | BX2102720 | BX2100277
3 | 1YLL316007005002 | IOP面板 |  |  | 电气设备 |  |  |  | 2019-08-01 | 6SL3255-0AA00-4JA2 |  | 10503 | 使用中 |  | 8000400049 |  |  |  | 1 | BX2102720 | BX2100277
3 | 1YLL316007005003 | 驱动单元 |  |  | 电气设备 |  |  |  | 2019-08-01 | 6SL3243-0BB30-1HA3 |  | 10503 | 使用中 |  | 8000400049 |  |  |  | 1 | BX2102720 | BX2100277
2 | 1YLL316007006 | 交流接触器 |  |  | 电气设备 | C | 工艺设备 |  | 2019-08-01 | CK3-1210N5 |  | 10503 | 使用中 |  | 8000400049 |  |  |  | 1 | BX2102720 | BX2100277
2 | 1YLL316007007 | 交流接触器 |  |  | 电气设备 | C | 工艺设备 |  | 2019-08-01 | CK3-0910N5 |  | 10503 | 使用中 |  | 8000400049 |  |  |  | 1 | BX2102720 | BX2100277
2 | 1YLL316007008 | 电流互感器 |  |  | 电气设备 | C | 工艺设备 |  | 2019-08-01 | AKH-0.66100/5 |  | 10503 | 使用中 |  | 8000400049 |  |  |  | 3 | BX2102720 | BX2100277
2 | 1YLL316007009 | 数显电流表 |  |  | 仪表设备 | C | 工艺设备 |  | 2019-08-01 | BNM10-3-1-A-X-4100/5 |  | 10503 | 使用中 |  | 8000400049 |  |  |  | 1 | BX2102720 | BX2100277
2 | 1YLL316007010 | 电动机保护器 |  |  | 电气设备 | C | 工艺设备 |  | 2019-08-01 | EOCR-CML |  | 10503 | 使用中 |  | 8000400049 |  |  |  | 3 | BX2102720 | BX2100277
2 | 1YLL316007011 | 时间继电器 |  |  | 电气设备 | C | 工艺设备 |  | 2019-08-01 | JSS17-46A220V10S-20S |  | 10503 | 使用中 |  | 8000400049 |  |  |  | 1 | BX2102720 | BX2100277
2 | 1YLL316007012 | 小型断路器 |  |  | 电气设备 | C | 工艺设备 |  | 2019-08-01 | E9N1PC10 |  | 10503 | 使用中 |  | 8000400049 |  |  |  | 2 | BX2102720 | BX2100277
2 | 1YLL316007013 | 中间继电器 |  |  | 电气设备 | C | 工艺设备 |  | 2019-08-01 | JZC1-44220V |  | 10503 | 使用中 |  | 8000400049 |  |  |  | 17 | BX2102720 | BX2100277
1 | 1YLL316008 | 1-2变电所1AA208 |  |  | 电气设备 | A | 工艺设备 |  | 2019-08-01 |  |  | 10503 | 使用中 |  | 8000400049 |  |  |  | 1 | BX2102720 | BX2100277
2 | 1YLL316008001 | 刀开关 |  |  | 电气设备 | C | 工艺设备 |  | 2019-08-01 | NH40-160/3 |  | 10503 | 使用中 |  | 8000400049 |  |  |  | 2 | BX2102720 | BX2100277
2 | 1YLL316008003 | 断路器 |  |  | 电气设备 | C | 工艺设备 |  | 2019-08-01 | CM3E-400M/3320263A |  | 10503 | 使用中 |  | 8000400049 |  |  |  | 1 | BX2102720 | BX2100277
2 | 1YLL316008004 | 断路器 |  |  | 电气设备 | C | 工艺设备 |  | 2019-08-01 | CM3E-250M/3320232A |  | 10503 | 使用中 |  | 8000400049 |  |  |  | 1 | BX2102720 | BX2100277
2 | 1YLL316008005 | 变频器 |  |  | 电气设备 | B | 工艺设备 |  | 2019-08-01 | G120PM24030KW |  | 10503 | 使用中 |  | 8000400049 |  |  |  | 1 | BX2102720 | BX2100277
3 | 1YLL316008005001 | IOP面板 |  |  | 电气设备 |  |  |  | 2019-08-01 | 6SL3255-0AA00-4JA2 |  | 10503 | 使用中 |  | 8000400049 |  |  |  | 1 | BX2102720 | BX2100277
3 | 1YLL316008005002 | 驱动单元 |  |  | 电气设备 |  |  |  | 2019-08-01 | 6SL3243-0BB30-1HA3 |  | 10503 | 使用中 |  | 8000400049 |  |  |  | 1 | BX2102720 | BX2100277
2 | 1YLL316008006 | 交流接触器 |  |  | 电气设备 | C | 工艺设备 |  | 2019-08-01 | CK3-1210N5 |  | 10503 | 使用中 |  | 8000400049 |  |  |  | 1 | BX2102720 | BX2100277
2 | 1YLL316008007 | 交流接触器 |  |  | 电气设备 | C | 工艺设备 |  | 2019-08-01 | CK3-0910N5 |  | 10503 | 使用中 |  | 8000400049 |  |  |  | 1 | BX2102720 | BX2100277
2 | 1YLL316008008 | 电流互感器 |  |  | 电气设备 | C | 工艺设备 |  | 2019-08-01 | AKH-0.66100/5 |  | 10503 | 使用中 |  | 8000400049 |  |  |  | 3 | BX2102720 | BX2100277
2 | 1YLL316008009 | 数显电流表 |  |  | 仪表设备 | C | 工艺设备 |  | 2019-08-01 | BNM10-3-1-A-X-4100/5 |  | 10503 | 使用中 |  | 8000400049 |  |  |  | 1 | BX2102720 | BX2100277
2 | 1YLL316008010 | 电动机保护器 |  |  | 电气设备 | C | 工艺设备 |  | 2019-08-01 | EOCR-CML |  | 10503 | 使用中 |  | 8000400049 |  |  |  | 3 | BX2102720 | BX2100277
2 | 1YLL316008011 | 时间继电器 |  |  | 电气设备 | C | 工艺设备 |  | 2019-08-01 | JSS17-46A220V10S-20S |  | 10503 | 使用中 |  | 8000400049 |  |  |  | 1 | BX2102720 | BX2100277
2 | 1YLL316008012 | 小型断路器 |  |  | 电气设备 | C | 工艺设备 |  | 2019-08-01 | E9N1PC10 |  | 10503 | 使用中 |  | 8000400049 |  |  |  | 2 | BX2102720 | BX2100277
2 | 1YLL316008013 | 中间继电器 |  |  | 电气设备 | C | 工艺设备 |  | 2019-08-01 | JZC1-44220V |  | 10503 | 使用中 |  | 8000400049 |  |  |  | 17 | BX2102720 | BX2100277
1 | 1YLL316009 | 1-2变电所1AA209 |  |  | 电气设备 | A | 工艺设备 |  | 2019-08-01 |  |  | 10503 | 使用中 |  | 8000400049 |  |  |  | 1 | BX2102720 | BX2100277
2 | 1YLL316009001 | 刀开关 |  |  | 电气设备 | C | 工艺设备 |  | 2019-08-01 | NH40-160/3 |  | 10503 | 使用中 |  | 8000400049 |  |  |  | 2 | BX2102720 | BX2100277
2 | 1YLL316009003 | 断路器 |  |  | 电气设备 | C | 工艺设备 |  | 2019-08-01 | CM3E-400M/3320263A |  | 10503 | 使用中 |  | 8000400049 |  |  |  | 1 | BX2102720 | BX2100277
2 | 1YLL316009004 | 断路器 |  |  | 电气设备 | C | 工艺设备 |  | 2019-08-01 | CM3E-250M/3320232A |  | 10503 | 使用中 |  | 8000400049 |  |  |  | 1 | BX2102720 | BX2100277
2 | 1YLL316009005 | 变频器 |  |  | 电气设备 | B | 工艺设备 |  | 2019-08-01 | G120PM24030KW |  | 10503 | 使用中 |  | 8000400049 |  |  |  | 1 | BX2102720 | BX2100277
3 | 1YLL316009005001 | IOP面板 |  |  | 电气设备 |  |  |  | 2019-08-01 | 6SL3255-0AA00-4JA2 |  | 10503 | 使用中 |  | 8000400049 |  |  |  | 1 | BX2102720 | BX2100277
3 | 1YLL316009005002 | 驱动单元 |  |  | 电气设备 |  |  |  | 2019-08-01 | 6SL3243-0BB30-1HA3 |  | 10503 | 使用中 |  | 8000400049 |  |  |  | 1 | BX2102720 | BX2100277
2 | 1YLL316009006 | 交流接触器 |  |  | 电气设备 | C | 工艺设备 |  | 2019-08-01 | CK3-1210N5 |  | 10503 | 使用中 |  | 8000400049 |  |  |  | 1 | BX2102720 | BX2100277
2 | 1YLL316009007 | 交流接触器 |  |  | 电气设备 | C | 工艺设备 |  | 2019-08-01 | CK3-0910N5 |  | 10503 | 使用中 |  | 8000400049 |  |  |  | 1 | BX2102720 | BX2100277
2 | 1YLL316009008 | 电流互感器 |  |  | 电气设备 | C | 工艺设备 |  | 2019-08-01 | AKH-0.66100/5 |  | 10503 | 使用中 |  | 8000400049 |  |  |  | 3 | BX2102720 | BX2100277
2 | 1YLL316009009 | 数显电流表 |  |  | 仪表设备 | C | 工艺设备 |  | 2019-08-01 | BNM10-3-1-A-X-4100/5 |  | 10503 | 使用中 |  | 8000400049 |  |  |  | 1 | BX2102720 | BX2100277
2 | 1YLL316009010 | 电动机保护器 |  |  | 电气设备 | C | 工艺设备 |  | 2019-08-01 | EOCR-CML |  | 10503 | 使用中 |  | 8000400049 |  |  |  | 3 | BX2102720 | BX2100277
2 | 1YLL316009011 | 时间继电器 |  |  | 电气设备 | C | 工艺设备 |  | 2019-08-01 | JSS17-46A220V10S-20S |  | 10503 | 使用中 |  | 8000400049 |  |  |  | 1 | BX2102720 | BX2100277
2 | 1YLL316009012 | 小型断路器 |  |  | 电气设备 | C | 工艺设备 |  | 2019-08-01 | E9N1PC10 |  | 10503 | 使用中 |  | 8000400049 |  |  |  | 2 | BX2102720 | BX2100277
2 | 1YLL316009013 | 中间继电器 |  |  | 电气设备 | C | 工艺设备 |  | 2019-08-01 | JZC1-44220V |  | 10503 | 使用中 |  | 8000400049 |  |  |  | 17 | BX2102720 | BX2100277
1 | 1YLL316010 | 1-2变电所1AA210 |  |  | 电气设备 | A | 工艺设备 |  | 2019-08-01 |  |  | 10503 | 使用中 |  | 8000400049 |  |  |  | 1 | BX2102720 | BX2100277
2 | 1YLL316010001 | 刀开关 |  |  | 电气设备 | C | 工艺设备 |  | 2019-08-01 | NH40-160/3 |  | 10503 | 使用中 |  | 8000400049 |  |  |  | 2 | BX2102720 | BX2100277
2 | 1YLL316010003 | 断路器 |  |  | 电气设备 | C | 工艺设备 |  | 2019-08-01 | CM3E-400M/3320263A |  | 10503 | 使用中 |  | 8000400049 |  |  |  | 1 | BX2102720 | BX2100277
2 | 1YLL316010004 | 断路器 |  |  | 电气设备 | C | 工艺设备 |  | 2019-08-01 | CM3E-250M/3320232A |  | 10503 | 使用中 |  | 8000400049 |  |  |  | 1 | BX2102720 | BX2100277
2 | 1YLL316010005 | 变频器 |  |  | 电气设备 | B | 工艺设备 |  | 2019-08-01 | G120PM24030KW |  | 10503 | 使用中 |  | 8000400049 |  |  |  | 1 | BX2102720 | BX2100277
3 | 1YLL316010005001 | IOP面板 |  |  | 电气设备 |  |  |  | 2019-08-01 | 6SL3255-0AA00-4JA2 |  | 10503 | 使用中 |  | 8000400049 |  |  |  | 1 | BX2102720 | BX2100277
3 | 1YLL316010005002 | 驱动单元 |  |  | 电气设备 |  |  |  | 2019-08-01 | 6SL3243-0BB30-1HA3 |  | 10503 | 使用中 |  | 8000400049 |  |  |  | 1 | BX2102720 | BX2100277
2 | 1YLL316010006 | 交流接触器 |  |  | 电气设备 | C | 工艺设备 |  | 2019-08-01 | CK3-1210N5 |  | 10503 | 使用中 |  | 8000400049 |  |  |  | 1 | BX2102720 | BX2100277
2 | 1YLL316010007 | 交流接触器 |  |  | 电气设备 | C | 工艺设备 |  | 2019-08-01 | CK3-0910N5 |  | 10503 | 使用中 |  | 8000400049 |  |  |  | 1 | BX2102720 | BX2100277
2 | 1YLL316010008 | 电流互感器 |  |  | 电气设备 | C | 工艺设备 |  | 2019-08-01 | AKH-0.66100/5 |  | 10503 | 使用中 |  | 8000400049 |  |  |  | 3 | BX2102720 | BX2100277
2 | 1YLL316010009 | 数显电流表 |  |  | 仪表设备 | C | 工艺设备 |  | 2019-08-01 | BNM10-3-1-A-X-4100/5 |  | 10503 | 使用中 |  | 8000400049 |  |  |  | 1 | BX2102720 | BX2100277
2 | 1YLL316010010 | 电动机保护器 |  |  | 电气设备 | C | 工艺设备 |  | 2019-08-01 | EOCR-CML |  | 10503 | 使用中 |  | 8000400049 |  |  |  | 3 | BX2102720 | BX2100277
2 | 1YLL316010011 | 时间继电器 |  |  | 电气设备 | C | 工艺设备 |  | 2019-08-01 | JSS17-46A220V10S-20S |  | 10503 | 使用中 |  | 8000400049 |  |  |  | 1 | BX2102720 | BX2100277
2 | 1YLL316010012 | 小型断路器 |  |  | 电气设备 | C | 工艺设备 |  | 2019-08-01 | E9N1PC10 |  | 10503 | 使用中 |  | 8000400049 |  |  |  | 2 | BX2102720 | BX2100277
2 | 1YLL316010013 | 中间继电器 |  |  | 电气设备 | C | 工艺设备 |  | 2019-08-01 | JZC1-44220V |  | 10503 | 使用中 |  | 8000400049 |  |  |  | 17 | BX2102720 | BX2100277
1 | 1YLL316011 | 1-2变电所1AA211 |  |  | 电气设备 | A | 工艺设备 |  | 2019-08-01 |  |  | 10503 | 使用中 |  | 8000400049 |  |  |  | 1 | BX2102720 | BX2100277
2 | 1YLL316011001 | 刀开关 |  |  | 电气设备 | C | 工艺设备 |  | 2019-08-01 | NH40-160/3 |  | 10503 | 使用中 |  | 8000400049 |  |  |  | 2 | BX2102720 | BX2100277
2 | 1YLL316011003 | 断路器 |  |  | 电气设备 | C | 工艺设备 |  | 2019-08-01 | CM3E-400M/3320263A |  | 10503 | 使用中 |  | 8000400049 |  |  |  | 1 | BX2102720 | BX2100277
2 | 1YLL316011004 | 断路器 |  |  | 电气设备 | C | 工艺设备 |  | 2019-08-01 | CM3E-250M/3320232A |  | 10503 | 使用中 |  | 8000400049 |  |  |  | 1 | BX2102720 | BX2100277
2 | 1YLL316011005 | 变频器 |  |  | 电气设备 | B | 工艺设备 |  | 2019-08-01 | G120PM24030KW |  | 10503 | 使用中 |  | 8000400049 |  |  |  | 1 | BX2102720 | BX2100277
3 | 1YLL316011005001 | IOP面板 |  |  | 电气设备 |  |  |  | 2019-08-01 | 6SL3255-0AA00-4JA2 |  | 10503 | 使用中 |  | 8000400049 |  |  |  | 1 | BX2102720 | BX2100277
3 | 1YLL316011005002 | 驱动单元 |  |  | 电气设备 |  |  |  | 2019-08-01 | 6SL3243-0BB30-1HA3 |  | 10503 | 使用中 |  | 8000400049 |  |  |  | 1 | BX2102720 | BX2100277
2 | 1YLL316011006 | 交流接触器 |  |  | 电气设备 | C | 工艺设备 |  | 2019-08-01 | CK3-1210N5 |  | 10503 | 使用中 |  | 8000400049 |  |  |  | 1 | BX2102720 | BX2100277
2 | 1YLL316011007 | 交流接触器 |  |  | 电气设备 | C | 工艺设备 |  | 2019-08-01 | CK3-0910N5 |  | 10503 | 使用中 |  | 8000400049 |  |  |  | 1 | BX2102720 | BX2100277
2 | 1YLL316011008 | 电流互感器 |  |  | 电气设备 | C | 工艺设备 |  | 2019-08-01 | AKH-0.66100/5 |  | 10503 | 使用中 |  | 8000400049 |  |  |  | 3 | BX2102720 | BX2100277
2 | 1YLL316011009 | 数显电流表 |  |  | 仪表设备 | C | 工艺设备 |  | 2019-08-01 | BNM10-3-1-A-X-4100/5 |  | 10503 | 使用中 |  | 8000400049 |  |  |  | 1 | BX2102720 | BX2100277
2 | 1YLL316011010 | 电动机保护器 |  |  | 电气设备 | C | 工艺设备 |  | 2019-08-01 | EOCR-CML |  | 10503 | 使用中 |  | 8000400049 |  |  |  | 3 | BX2102720 | BX2100277
2 | 1YLL316011011 | 时间继电器 |  |  | 电气设备 | C | 工艺设备 |  | 2019-08-01 | JSS17-46A220V10S-20S |  | 10503 | 使用中 |  | 8000400049 |  |  |  | 1 | BX2102720 | BX2100277
2 | 1YLL316011012 | 小型断路器 |  |  | 电气设备 | C | 工艺设备 |  | 2019-08-01 | E9N1PC10 |  | 10503 | 使用中 |  | 8000400049 |  |  |  | 2 | BX2102720 | BX2100277
2 | 1YLL316011013 | 中间继电器 |  |  | 电气设备 | C | 工艺设备 |  | 2019-08-01 | JZC1-44220V |  | 10503 | 使用中 |  | 8000400049 |  |  |  | 17 | BX2102720 | BX2100277
1 | 1YLL316012 | 1-2变电所1AA212 |  |  | 电气设备 | A | 工艺设备 |  | 2019-08-01 |  |  | 10503 | 使用中 |  | 8000400049 |  |  |  | 1 | BX2102720 | BX2100277
2 | 1YLL316012001 | 刀开关 |  |  | 电气设备 | C | 工艺设备 |  | 2019-08-01 | NH40-160/3 |  | 10503 | 使用中 |  | 8000400049 |  |  |  | 2 | BX2102720 | BX2100277
2 | 1YLL316012003 | 断路器 |  |  | 电气设备 | C | 工艺设备 |  | 2019-08-01 | CM3E-400M/3320263A |  | 10503 | 使用中 |  | 8000400049 |  |  |  | 1 | BX2102720 | BX2100277
2 | 1YLL316012004 | 断路器 |  |  | 电气设备 | C | 工艺设备 |  | 2019-08-01 | CM3E-250M/3320232A |  | 10503 | 使用中 |  | 8000400049 |  |  |  | 1 | BX2102720 | BX2100277
2 | 1YLL316012005 | 变频器 |  |  | 电气设备 | B | 工艺设备 |  | 2019-08-01 | G120PM24030KW |  | 10503 | 使用中 |  | 8000400049 |  |  |  | 1 | BX2102720 | BX2100277
3 | 1YLL316012005001 | IOP面板 |  |  | 电气设备 |  |  |  | 2019-08-01 | 6SL3255-0AA00-4JA2 |  | 10503 | 使用中 |  | 8000400049 |  |  |  | 1 | BX2102720 | BX2100277
3 | 1YLL316012005002 | 驱动单元 |  |  | 电气设备 |  |  |  | 2019-08-01 | 6SL3243-0BB30-1HA3 |  | 10503 | 使用中 |  | 8000400049 |  |  |  | 1 | BX2102720 | BX2100277
2 | 1YLL316012006 | 交流接触器 |  |  | 电气设备 | C | 工艺设备 |  | 2019-08-01 | CK3-1210N5 |  | 10503 | 使用中 |  | 8000400049 |  |  |  | 1 | BX2102720 | BX2100277
2 | 1YLL316012007 | 交流接触器 |  |  | 电气设备 | C | 工艺设备 |  | 2019-08-01 | CK3-0910N5 |  | 10503 | 使用中 |  | 8000400049 |  |  |  | 1 | BX2102720 | BX2100277
2 | 1YLL316012008 | 电流互感器 |  |  | 电气设备 | C | 工艺设备 |  | 2019-08-01 | AKH-0.66100/5 |  | 10503 | 使用中 |  | 8000400049 |  |  |  | 3 | BX2102720 | BX2100277
2 | 1YLL316012009 | 数显电流表 |  |  | 仪表设备 | C | 工艺设备 |  | 2019-08-01 | BNM10-3-1-A-X-4100/5 |  | 10503 | 使用中 |  | 8000400049 |  |  |  | 1 | BX2102720 | BX2100277
2 | 1YLL316012010 | 电动机保护器 |  |  | 电气设备 | C | 工艺设备 |  | 2019-08-01 | EOCR-CML |  | 10503 | 使用中 |  | 8000400049 |  |  |  | 3 | BX2102720 | BX2100277
2 | 1YLL316012011 | 时间继电器 |  |  | 电气设备 | C | 工艺设备 |  | 2019-08-01 | JSS17-46A220V10S-20S |  | 10503 | 使用中 |  | 8000400049 |  |  |  | 1 | BX2102720 | BX2100277
2 | 1YLL316012012 | 小型断路器 |  |  | 电气设备 | C | 工艺设备 |  | 2019-08-01 | E9N1PC10 |  | 10503 | 使用中 |  | 8000400049 |  |  |  | 2 | BX2102720 | BX2100277
2 | 1YLL316012013 | 中间继电器 |  |  | 电气设备 | C | 工艺设备 |  | 2019-08-01 | JZC1-44220V |  | 10503 | 使用中 |  | 8000400049 |  |  |  | 17 | BX2102720 | BX2100277
1 | 1YLL316013 | 1-2变电所1AA213 |  |  | 电气设备 | A | 工艺设备 |  | 2019-08-01 |  |  | 10503 | 使用中 |  | 8000400049 |  |  |  | 1 | BX2102720 | BX2100277
2 | 1YLL316013001 | 刀开关 |  |  | 电气设备 | C | 工艺设备 |  | 2019-08-01 | NH40-160/3 |  | 10503 | 使用中 |  | 8000400049 |  |  |  | 2 | BX2102720 | BX2100277
2 | 1YLL316013003 | 断路器 |  |  | 电气设备 | C | 工艺设备 |  | 2019-08-01 | CM3E-400M/3320263A |  | 10503 | 使用中 |  | 8000400049 |  |  |  | 1 | BX2102720 | BX2100277
2 | 1YLL316013004 | 断路器 |  |  | 电气设备 | C | 工艺设备 |  | 2019-08-01 | CM3E-250M/3320232A |  | 10503 | 使用中 |  | 8000400049 |  |  |  | 1 | BX2102720 | BX2100277
2 | 1YLL316013005 | 变频器 |  |  | 电气设备 | B | 工艺设备 |  | 2019-08-01 | G120PM24030KW |  | 10503 | 使用中 |  | 8000400049 |  |  |  | 1 | BX2102720 | BX2100277
3 | 1YLL316013005001 | IOP面板 |  |  | 电气设备 |  |  |  | 2019-08-01 | 6SL3255-0AA00-4JA2 |  | 10503 | 使用中 |  | 8000400049 |  |  |  | 1 | BX2102720 | BX2100277
3 | 1YLL316013005002 | 驱动单元 |  |  | 电气设备 |  |  |  | 2019-08-01 | 6SL3243-0BB30-1HA3 |  | 10503 | 使用中 |  | 8000400049 |  |  |  | 1 | BX2102720 | BX2100277
2 | 1YLL316013006 | 交流接触器 |  |  | 电气设备 | C | 工艺设备 |  | 2019-08-01 | CK3-1210N5 |  | 10503 | 使用中 |  | 8000400049 |  |  |  | 1 | BX2102720 | BX2100277
2 | 1YLL316013007 | 交流接触器 |  |  | 电气设备 | C | 工艺设备 |  | 2019-08-01 | CK3-0910N5 |  | 10503 | 使用中 |  | 8000400049 |  |  |  | 1 | BX2102720 | BX2100277
2 | 1YLL316013008 | 电流互感器 |  |  | 电气设备 | C | 工艺设备 |  | 2019-08-01 | AKH-0.66100/5 |  | 10503 | 使用中 |  | 8000400049 |  |  |  | 3 | BX2102720 | BX2100277
2 | 1YLL316013009 | 数显电流表 |  |  | 仪表设备 | C | 工艺设备 |  | 2019-08-01 | BNM10-3-1-A-X-4100/5 |  | 10503 | 使用中 |  | 8000400049 |  |  |  | 1 | BX2102720 | BX2100277
2 | 1YLL316013010 | 电动机保护器 |  |  | 电气设备 | C | 工艺设备 |  | 2019-08-01 | EOCR-CML |  | 10503 | 使用中 |  | 8000400049 |  |  |  | 3 | BX2102720 | BX2100277
2 | 1YLL316013011 | 时间继电器 |  |  | 电气设备 | C | 工艺设备 |  | 2019-08-01 | JSS17-46A220V10S-20S |  | 10503 | 使用中 |  | 8000400049 |  |  |  | 1 | BX2102720 | BX2100277
2 | 1YLL316013012 | 小型断路器 |  |  | 电气设备 | C | 工艺设备 |  | 2019-08-01 | E9N1PC10 |  | 10503 | 使用中 |  | 8000400049 |  |  |  | 2 | BX2102720 | BX2100277
2 | 1YLL316013013 | 中间继电器 |  |  | 电气设备 | C | 工艺设备 |  | 2019-08-01 | JZC1-44220V |  | 10503 | 使用中 |  | 8000400049 |  |  |  | 17 | BX2102720 | BX2100277
1 | 1YLL316014 | 1-2变电所1AA214 |  |  | 电气设备 | A | 工艺设备 |  | 2019-08-01 |  |  | 10503 | 使用中 |  | 8000400049 |  |  |  | 1 | BX2102720 | BX2100277
2 | 1YLL316014001 | 刀开关 |  |  | 电气设备 | C | 工艺设备 |  | 2019-08-01 | NH40-160/3 |  | 10503 | 使用中 |  | 8000400049 |  |  |  | 2 | BX2102720 | BX2100277
2 | 1YLL316014003 | 断路器 |  |  | 电气设备 | C | 工艺设备 |  | 2019-08-01 | CM3E-400M/3320263A |  | 10503 | 使用中 |  | 8000400049 |  |  |  | 1 | BX2102720 | BX2100277
2 | 1YLL316014004 | 断路器 |  |  | 电气设备 | C | 工艺设备 |  | 2019-08-01 | CM3E-250M/3320232A |  | 10503 | 使用中 |  | 8000400049 |  |  |  | 1 | BX2102720 | BX2100277
2 | 1YLL316014005 | 变频器 |  |  | 电气设备 | B | 工艺设备 |  | 2019-08-01 | G120PM24030KW |  | 10503 | 使用中 |  | 8000400049 |  |  |  | 1 | BX2102720 | BX2100277
3 | 1YLL316014005001 | IOP面板 |  |  | 电气设备 |  |  |  | 2019-08-01 | 6SL3255-0AA00-4JA2 |  | 10503 | 使用中 |  | 8000400049 |  |  |  | 1 | BX2102720 | BX2100277
3 | 1YLL316014005002 | 驱动单元 |  |  | 电气设备 |  |  |  | 2019-08-01 | 6SL3243-0BB30-1HA3 |  | 10503 | 使用中 |  | 8000400049 |  |  |  | 1 | BX2102720 | BX2100277
2 | 1YLL316014006 | 交流接触器 |  |  | 电气设备 | C | 工艺设备 |  | 2019-08-01 | CK3-1210N5 |  | 10503 | 使用中 |  | 8000400049 |  |  |  | 1 | BX2102720 | BX2100277
2 | 1YLL316014007 | 交流接触器 |  |  | 电气设备 | C | 工艺设备 |  | 2019-08-01 | CK3-0910N5 |  | 10503 | 使用中 |  | 8000400049 |  |  |  | 1 | BX2102720 | BX2100277
2 | 1YLL316014008 | 电流互感器 |  |  | 电气设备 | C | 工艺设备 |  | 2019-08-01 | AKH-0.66100/5 |  | 10503 | 使用中 |  | 8000400049 |  |  |  | 3 | BX2102720 | BX2100277
2 | 1YLL316014009 | 数显电流表 |  |  | 仪表设备 | C | 工艺设备 |  | 2019-08-01 | BNM10-3-1-A-X-4100/5 |  | 10503 | 使用中 |  | 8000400049 |  |  |  | 1 | BX2102720 | BX2100277
2 | 1YLL316014010 | 电动机保护器 |  |  | 电气设备 | C | 工艺设备 |  | 2019-08-01 | EOCR-CML |  | 10503 | 使用中 |  | 8000400049 |  |  |  | 3 | BX2102720 | BX2100277
2 | 1YLL316014011 | 时间继电器 |  |  | 电气设备 | C | 工艺设备 |  | 2019-08-01 | JSS17-46A220V10S-20S |  | 10503 | 使用中 |  | 8000400049 |  |  |  | 1 | BX2102720 | BX2100277
2 | 1YLL316014012 | 小型断路器 |  |  | 电气设备 | C | 工艺设备 |  | 2019-08-01 | E9N1PC10 |  | 10503 | 使用中 |  | 8000400049 |  |  |  | 2 | BX2102720 | BX2100277
2 | 1YLL316014013 | 中间继电器 |  |  | 电气设备 | C | 工艺设备 |  | 2019-08-01 | JZC1-44220V |  | 10503 | 使用中 |  | 8000400049 |  |  |  | 17 | BX2102720 | BX2100277
1 | 1YLL316015 | 1-2变电所1ACP201 |  |  | 电气设备 | A | 工艺设备 |  | 2019-08-01 |  |  | 10503 | 使用中 |  | 8000400049 |  |  |  | 1 | BX2102720 | BX2100277
2 | 1YLL316015001 | 刀开关 |  |  | 电气设备 | C | 工艺设备 |  | 2019-08-01 | NH40-630/3 |  | 10503 | 使用中 |  | 8000400049 |  |  |  | 1 | BX2102720 | BX2100277
2 | 1YLL316015002 | 熔断器 |  |  | 电气设备 | C | 工艺设备 |  | 2019-08-01 | RT18-32 |  | 10503 | 使用中 |  | 8000400049 |  |  |  | 5 | BX2102720 | BX2100277
2 | 1YLL316015003 | 电抗器 |  |  | 电气设备 | C | 工艺设备 |  | 2019-08-01 | SRTSC2-25 |  | 10503 | 使用中 |  | 8000400049 |  |  |  | 5 | BX2102720 | BX2100277
2 | 1YLL316015004 | 可控硅 |  |  | 电气设备 | C | 工艺设备 |  | 2019-08-01 | KIT25-400-7M |  | 10503 | 使用中 |  | 8000400049 |  |  |  | 5 | BX2102720 | BX2100277
2 | 1YLL316015005 | 电容器 |  |  | 电气设备 | C | 工艺设备 |  | 2019-08-01 | KKT33.3-480-DP-RL |  | 10503 | 使用中 |  | 8000400049 |  |  |  | 8 | BX2102720 | BX2100277
2 | 1YLL316015006 | 温度控制器 |  |  | 电气设备 | C | 工艺设备 |  | 2019-08-01 | DWS-11DXJ-3 |  | 10503 | 使用中 |  | 8000400049 |  |  |  | 1 | BX2102720 | BX2100277
2 | 1YLL316015007 | 转换开关 |  |  | 电气设备 | C | 工艺设备 |  | 2019-08-01 | LA39-B2-11X/K |  | 10503 | 使用中 |  | 8000400049 |  |  |  | 1 | BX2102720 | BX2100277
2 | 1YLL316015008 | 指示灯 |  |  | 电气设备 | C | 工艺设备 |  | 2019-08-01 | AD16-22D |  | 10503 | 使用中 |  | 8000400049 |  |  |  | 7 | BX2102720 | BX2100277
2 | 1YLL316015009 | 功率因数补偿仪 |  |  | 电气设备 | C | 工艺设备 |  | 2019-08-01 | PQC |  | 10503 | 使用中 |  | 8000400049 |  |  |  | 1 | BX2102720 | BX2100277
2 | 1YLL316015010 | 电流互感器 |  |  | 电气设备 | C | 工艺设备 |  | 2019-08-01 | AKH-0.66600/5 |  | 10503 | 使用中 |  | 8000400049 |  |  |  | 1 | BX2102720 | BX2100277
2 | 1YLL316015011 | 多功能表 |  |  | 仪表设备 | C | 工艺设备 |  | 2019-08-01 | BNM10-3-1-A-X-4600/5 |  | 10503 | 使用中 |  | 8000400049 |  |  |  | 3 | BX2102720 | BX2100277
1 | 1YLL316016 | 1-2变电所1AA215 |  |  | 电气设备 | A | 工艺设备 |  | 2019-08-01 |  |  | 10503 | 使用中 |  | 8000400049 |  |  |  | 1 | BX2102720 | BX2100277
2 | 1YLL316016001 | 框架断路器 |  |  | 电气设备 | C | 工艺设备 |  | 2019-08-01 | MTZ225N2/3P/5.0B2500A |  | 10503 | 使用中 |  | 8000400049 |  |  |  | 1 | BX2102720 | BX2100277
2 | 1YLL316016002 | 电流互感器 |  |  | 电气设备 | C | 工艺设备 |  | 2019-08-01 | AKH-0.663000/5 |  | 10503 | 使用中 |  | 8000400049 |  |  |  | 4 | BX2102720 | BX2100277
2 | 1YLL316016003 | 多功能表 |  |  | 仪表设备 | C | 工艺设备 |  | 2019-08-01 | BNM203000/5 |  | 10503 | 使用中 |  | 8000400049 |  |  |  | 1 | BX2102720 | BX2100277
2 | 1YLL316016004 | 指示灯 |  |  | 电气设备 | C | 工艺设备 |  | 2019-08-01 | AD16-22D |  | 10503 | 使用中 |  | 8000400049 |  |  |  | 4 | BX2102720 | BX2100277
2 | 1YLL316016005 | 按钮 |  |  | 电气设备 | C | 工艺设备 |  | 2019-08-01 | LA39-B2-11 |  | 10503 | 使用中 |  | 8000400049 |  |  |  | 2 | BX2102720 | BX2100277
2 | 1YLL316016006 | 中间继电器 |  |  | 电气设备 | C | 工艺设备 |  | 2019-08-01 | DRM570730L |  | 10503 | 使用中 |  | 8000400049 |  |  |  | 3 | BX2102720 | BX2100277
2 | 1YLL316016007 | 小型断路器 |  |  | 电气设备 | C | 工艺设备 |  | 2019-08-01 | G652PC6 |  | 10503 | 使用中 |  | 8000400049 |  |  |  | 1 | BX2102720 | BX2100277
2 | 1YLL316016008 | 熔断器 |  |  | 电气设备 | C | 工艺设备 |  | 2019-08-01 | RT18-32/6A |  | 10503 | 使用中 |  | 8000400049 |  |  |  | 6 | BX2102720 | BX2100277
2 | 1YLL316016009 | 断路器 |  |  | 电气设备 | C | 工艺设备 |  | 2019-08-01 | CM3E-250M/3300250A |  | 10503 | 使用中 |  | 8000400049 |  |  |  | 1 | BX2102720 | BX2100277
2 | 1YLL316016010 | 有源滤波器 |  |  | 机械设备 | C | 工艺设备 |  | 2019-08-01 | APF7/4L-400V-150/M |  | 10503 | 使用中 |  | 8000400049 |  |  |  | 1 | BX2102720 | BX2100277
2 | 1YLL316016011 | 断路器 |  |  | 电气设备 | C | 工艺设备 |  | 2019-08-01 | CM3E-100M/4300B100A |  | 10503 | 使用中 |  | 8000400049 |  |  |  | 1 | BX2102720 | BX2100277
2 | 1YLL316016012 | 浪涌保护器 |  |  | 电气设备 | C | 工艺设备 |  | 2019-08-01 | YLU-150B/4P |  | 10503 | 使用中 |  | 8000400049 |  |  |  | 1 | BX2102720 | BX2100277
1 | 1YLL316017 | 1-2变电所1AA216 |  |  | 电气设备 | A | 工艺设备 |  | 2019-08-01 |  |  | 10503 | 使用中 |  | 8000400049 |  |  |  | 1 | BX2102720 | BX2100277
2 | 1YLL316017001 | 刀开关 |  |  | 电气设备 | C | 工艺设备 |  | 2019-08-01 | NH40-160/3 |  | 10503 | 使用中 |  | 8000400049 |  |  |  | 2 | BX2102720 | BX2100277
2 | 1YLL316017003 | 断路器 |  |  | 电气设备 | C | 工艺设备 |  | 2019-08-01 | CM3E-400M/3320263A |  | 10503 | 使用中 |  | 8000400049 |  |  |  | 1 | BX2102720 | BX2100277
2 | 1YLL316017004 | 断路器 |  |  | 电气设备 | C | 工艺设备 |  | 2019-08-01 | CM3E-250M/3320232A |  | 10503 | 使用中 |  | 8000400049 |  |  |  | 1 | BX2102720 | BX2100277
2 | 1YLL316017005 | 变频器 |  |  | 电气设备 | B | 工艺设备 |  | 2019-08-01 | G120PM24030KW |  | 10503 | 使用中 |  | 8000400049 |  |  |  | 1 | BX2102720 | BX2100277
3 | 1YLL316017005001 | IOP面板 |  |  | 电气设备 |  |  |  | 2019-08-01 | 6SL3255-0AA00-4JA2 |  | 10503 | 使用中 |  | 8000400049 |  |  |  | 1 | BX2102720 | BX2100277
3 | 1YLL316017005002 | 驱动单元 |  |  | 电气设备 |  |  |  | 2019-08-01 | 6SL3243-0BB30-1HA3 |  | 10503 | 使用中 |  | 8000400049 |  |  |  | 1 | BX2102720 | BX2100277
2 | 1YLL316017006 | 交流接触器 |  |  | 电气设备 | C | 工艺设备 |  | 2019-08-01 | CK3-1210N5 |  | 10503 | 使用中 |  | 8000400049 |  |  |  | 1 | BX2102720 | BX2100277
2 | 1YLL316017007 | 交流接触器 |  |  | 电气设备 | C | 工艺设备 |  | 2019-08-01 | CK3-0910N5 |  | 10503 | 使用中 |  | 8000400049 |  |  |  | 1 | BX2102720 | BX2100277
2 | 1YLL316017008 | 电流互感器 |  |  | 电气设备 | C | 工艺设备 |  | 2019-08-01 | AKH-0.66100/5 |  | 10503 | 使用中 |  | 8000400049 |  |  |  | 3 | BX2102720 | BX2100277
2 | 1YLL316017009 | 数显电流表 |  |  | 仪表设备 | C | 工艺设备 |  | 2019-08-01 | BNM10-3-1-A-X-4100/5 |  | 10503 | 使用中 |  | 8000400049 |  |  |  | 1 | BX2102720 | BX2100277
2 | 1YLL316017010 | 电动机保护器 |  |  | 电气设备 | C | 工艺设备 |  | 2019-08-01 | EOCR-CML |  | 10503 | 使用中 |  | 8000400049 |  |  |  | 3 | BX2102720 | BX2100277
2 | 1YLL316017011 | 时间继电器 |  |  | 电气设备 | C | 工艺设备 |  | 2019-08-01 | JSS17-46A220V10S-20S |  | 10503 | 使用中 |  | 8000400049 |  |  |  | 1 | BX2102720 | BX2100277
2 | 1YLL316017012 | 小型断路器 |  |  | 电气设备 | C | 工艺设备 |  | 2019-08-01 | E9N1PC10 |  | 10503 | 使用中 |  | 8000400049 |  |  |  | 2 | BX2102720 | BX2100277
2 | 1YLL316017013 | 中间继电器 |  |  | 电气设备 | C | 工艺设备 |  | 2019-08-01 | JZC1-44220V |  | 10503 | 使用中 |  | 8000400049 |  |  |  | 17 | BX2102720 | BX2100277
1 | 1YLL316018 | 1-2变电所1AA217 |  |  | 电气设备 | A | 工艺设备 |  | 2019-08-01 |  |  | 10503 | 使用中 |  | 8000400049 |  |  |  | 1 | BX2102720 | BX2100277
2 | 1YLL316018001 | 刀开关 |  |  | 电气设备 | C | 工艺设备 |  | 2019-08-01 | NH40-160/3 |  | 10503 | 使用中 |  | 8000400049 |  |  |  | 2 | BX2102720 | BX2100277
2 | 1YLL316018003 | 断路器 |  |  | 电气设备 | C | 工艺设备 |  | 2019-08-01 | CM3E-400M/3320263A |  | 10503 | 使用中 |  | 8000400049 |  |  |  | 1 | BX2102720 | BX2100277
2 | 1YLL316018004 | 断路器 |  |  | 电气设备 | C | 工艺设备 |  | 2019-08-01 | CM3E-250M/3320232A |  | 10503 | 使用中 |  | 8000400049 |  |  |  | 1 | BX2102720 | BX2100277
2 | 1YLL316018005 | 变频器 |  |  | 电气设备 | B | 工艺设备 |  | 2019-08-01 | G120PM24030KW |  | 10503 | 使用中 |  | 8000400049 |  |  |  | 1 | BX2102720 | BX2100277
3 | 1YLL316018005001 | IOP面板 |  |  | 电气设备 |  |  |  | 2019-08-01 | 6SL3255-0AA00-4JA2 |  | 10503 | 使用中 |  | 8000400049 |  |  |  | 1 | BX2102720 | BX2100277
3 | 1YLL316018005002 | 驱动单元 |  |  | 电气设备 |  |  |  | 2019-08-01 | 6SL3243-0BB30-1HA3 |  | 10503 | 使用中 |  | 8000400049 |  |  |  | 1 | BX2102720 | BX2100277
2 | 1YLL316018006 | 交流接触器 |  |  | 电气设备 | C | 工艺设备 |  | 2019-08-01 | CK3-1210N5 |  | 10503 | 使用中 |  | 8000400049 |  |  |  | 1 | BX2102720 | BX2100277
2 | 1YLL316018007 | 交流接触器 |  |  | 电气设备 | C | 工艺设备 |  | 2019-08-01 | CK3-0910N5 |  | 10503 | 使用中 |  | 8000400049 |  |  |  | 1 | BX2102720 | BX2100277
2 | 1YLL316018008 | 电流互感器 |  |  | 电气设备 | C | 工艺设备 |  | 2019-08-01 | AKH-0.66100/5 |  | 10503 | 使用中 |  | 8000400049 |  |  |  | 3 | BX2102720 | BX2100277
2 | 1YLL316018009 | 数显电流表 |  |  | 仪表设备 | C | 工艺设备 |  | 2019-08-01 | BNM10-3-1-A-X-4100/5 |  | 10503 | 使用中 |  | 8000400049 |  |  |  | 1 | BX2102720 | BX2100277
2 | 1YLL316018010 | 电动机保护器 |  |  | 电气设备 | C | 工艺设备 |  | 2019-08-01 | EOCR-CML |  | 10503 | 使用中 |  | 8000400049 |  |  |  | 3 | BX2102720 | BX2100277
2 | 1YLL316018011 | 时间继电器 |  |  | 电气设备 | C | 工艺设备 |  | 2019-08-01 | JSS17-46A220V10S-20S |  | 10503 | 使用中 |  | 8000400049 |  |  |  | 1 | BX2102720 | BX2100277
2 | 1YLL316018012 | 小型断路器 |  |  | 电气设备 | C | 工艺设备 |  | 2019-08-01 | E9N1PC10 |  | 10503 | 使用中 |  | 8000400049 |  |  |  | 2 | BX2102720 | BX2100277
2 | 1YLL316018013 | 中间继电器 |  |  | 电气设备 | C | 工艺设备 |  | 2019-08-01 | JZC1-44220V |  | 10503 | 使用中 |  | 8000400049 |  |  |  | 17 | BX2102720 | BX2100277
1 | 1YLL316019 | 1-2变电所1AA218 |  |  | 电气设备 | A | 工艺设备 |  | 2019-08-01 |  |  | 10503 | 使用中 |  | 8000400049 |  |  |  | 1 | BX2102720 | BX2100277
2 | 1YLL316019001 | 框架断路器 |  |  | 电气设备 | C | 工艺设备 |  | 2019-08-01 | MTZ225N2/3P/5.0B2500A |  | 10503 | 使用中 |  | 8000400049 |  |  |  | 1 | BX2102720 | BX2100277
2 | 1YLL316019002 | 电流互感器 |  |  | 电气设备 | C | 工艺设备 |  | 2019-08-01 | AKH-0.663000/5 |  | 10503 | 使用中 |  | 8000400049 |  |  |  | 4 | BX2102720 | BX2100277
2 | 1YLL316019003 | 多功能表 |  |  | 仪表设备 | C | 工艺设备 |  | 2019-08-01 | BNM203000/5 |  | 10503 | 使用中 |  | 8000400049 |  |  |  | 1 | BX2102720 | BX2100277
2 | 1YLL316019004 | 指示灯 |  |  | 电气设备 | C | 工艺设备 |  | 2019-08-01 | AD16-22D |  | 10503 | 使用中 |  | 8000400049 |  |  |  | 4 | BX2102720 | BX2100277
2 | 1YLL316019005 | 按钮 |  |  | 电气设备 | C | 工艺设备 |  | 2019-08-01 | LA39-B2-11 |  | 10503 | 使用中 |  | 8000400049 |  |  |  | 2 | BX2102720 | BX2100277
2 | 1YLL316019006 | 转换开关 |  |  | 电气设备 | C | 工艺设备 |  | 2019-08-01 | LW38D |  | 10503 | 使用中 |  | 8000400049 |  |  |  | 1 | BX2102720 | BX2100277
2 | 1YLL316019007 | 中间继电器 |  |  | 电气设备 | C | 工艺设备 |  | 2019-08-01 | 3TH8244-0XM0 |  | 10503 | 使用中 |  | 8000400049 |  |  |  | 3 | BX2102720 | BX2100277
2 | 1YLL316019008 | 中间继电器 |  |  | 电气设备 | C | 工艺设备 |  | 2019-08-01 | RJ2S-CL-A220 |  | 10503 | 使用中 |  | 8000400049 |  |  |  | 1 | BX2102720 | BX2100277
2 | 1YLL316019009 | 小型断路器 |  |  | 电气设备 | C | 工艺设备 |  | 2019-08-01 | G652PC6 |  | 10503 | 使用中 |  | 8000400049 |  |  |  | 1 | BX2102720 | BX2100277
2 | 1YLL316019010 | 熔断器 |  |  | 电气设备 | C | 工艺设备 |  | 2019-08-01 | RT18-32/6A |  | 10503 | 使用中 |  | 8000400049 |  |  |  | 5 | BX2102720 | BX2100277
2 | 1YLL316019011 | 时间继电器 |  |  | 电气设备 | C | 工艺设备 |  | 2019-08-01 | ST3PA-AAC220 |  | 10503 | 使用中 |  | 8000400049 |  |  |  | 1 | BX2102720 | BX2100277
1 | 1YLL316020 | 1-2变电所1AA219 |  |  | 电气设备 | A | 工艺设备 |  | 2019-08-01 |  |  | 10503 | 使用中 |  | 8000400049 |  |  |  | 1 | BX2102720 | BX2100277
2 | 1YLL316020001 | 刀开关 |  |  | 电气设备 | C | 工艺设备 |  | 2019-08-01 | NH40-160/3 |  | 10503 | 使用中 |  | 8000400049 |  |  |  | 2 | BX2102720 | BX2100277
2 | 1YLL316020003 | 断路器 |  |  | 电气设备 | C | 工艺设备 |  | 2019-08-01 | CM3E-400M/3320263A |  | 10503 | 使用中 |  | 8000400049 |  |  |  | 1 | BX2102720 | BX2100277
2 | 1YLL316020004 | 断路器 |  |  | 电气设备 | C | 工艺设备 |  | 2019-08-01 | CM3E-250M/3320232A |  | 10503 | 使用中 |  | 8000400049 |  |  |  | 1 | BX2102720 | BX2100277
2 | 1YLL316020005 | 变频器 |  |  | 电气设备 | B | 工艺设备 |  | 2019-08-01 | G120PM24030KW |  | 10503 | 使用中 |  | 8000400049 |  |  |  | 1 | BX2102720 | BX2100277
3 | 1YLL316020005001 | IOP面板 |  |  | 电气设备 |  |  |  | 2019-08-01 | 6SL3255-0AA00-4JA2 |  | 10503 | 使用中 |  | 8000400049 |  |  |  | 1 | BX2102720 | BX2100277
3 | 1YLL316020005002 | 驱动单元 |  |  | 电气设备 |  |  |  | 2019-08-01 | 6SL3243-0BB30-1HA3 |  | 10503 | 使用中 |  | 8000400049 |  |  |  | 1 | BX2102720 | BX2100277
2 | 1YLL316020006 | 交流接触器 |  |  | 电气设备 | C | 工艺设备 |  | 2019-08-01 | CK3-1210N5 |  | 10503 | 使用中 |  | 8000400049 |  |  |  | 1 | BX2102720 | BX2100277
2 | 1YLL316020007 | 交流接触器 |  |  | 电气设备 | C | 工艺设备 |  | 2019-08-01 | CK3-0910N5 |  | 10503 | 使用中 |  | 8000400049 |  |  |  | 1 | BX2102720 | BX2100277
2 | 1YLL316020008 | 电流互感器 |  |  | 电气设备 | C | 工艺设备 |  | 2019-08-01 | AKH-0.66100/5 |  | 10503 | 使用中 |  | 8000400049 |  |  |  | 3 | BX2102720 | BX2100277
2 | 1YLL316020009 | 数显电流表 |  |  | 仪表设备 | C | 工艺设备 |  | 2019-08-01 | BNM10-3-1-A-X-4100/5 |  | 10503 | 使用中 |  | 8000400049 |  |  |  | 1 | BX2102720 | BX2100277
2 | 1YLL316020010 | 电动机保护器 |  |  | 电气设备 | C | 工艺设备 |  | 2019-08-01 | EOCR-CML |  | 10503 | 使用中 |  | 8000400049 |  |  |  | 3 | BX2102720 | BX2100277
2 | 1YLL316020011 | 时间继电器 |  |  | 电气设备 | C | 工艺设备 |  | 2019-08-01 | JSS17-46A220V10S-20S |  | 10503 | 使用中 |  | 8000400049 |  |  |  | 1 | BX2102720 | BX2100277
2 | 1YLL316020012 | 小型断路器 |  |  | 电气设备 | C | 工艺设备 |  | 2019-08-01 | E9N1PC10 |  | 10503 | 使用中 |  | 8000400049 |  |  |  | 2 | BX2102720 | BX2100277
2 | 1YLL316020013 | 中间继电器 |  |  | 电气设备 | C | 工艺设备 |  | 2019-08-01 | JZC1-44220V |  | 10503 | 使用中 |  | 8000400049 |  |  |  | 17 | BX2102720 | BX2100277
1 | 1YLL316021 | 1-2变电所1AA220 |  |  | 电气设备 | A | 工艺设备 |  | 2019-08-01 |  |  | 10503 | 使用中 |  | 8000400049 |  |  |  | 1 | BX2102720 | BX2100277
2 | 1YLL316021001 | 框架断路器 |  |  | 电气设备 | C | 工艺设备 |  | 2019-08-01 | MTZ225N2/3P/5.0B2500A |  | 10503 | 使用中 |  | 8000400049 |  |  |  | 1 | BX2102720 | BX2100277
2 | 1YLL316021002 | 电流互感器 |  |  | 电气设备 | C | 工艺设备 |  | 2019-08-01 | AKH-0.663000/5 |  | 10503 | 使用中 |  | 8000400049 |  |  |  | 4 | BX2102720 | BX2100277
2 | 1YLL316021003 | 多功能表 |  |  | 仪表设备 | C | 工艺设备 |  | 2019-08-01 | BNM203000/5 |  | 10503 | 使用中 |  | 8000400049 |  |  |  | 1 | BX2102720 | BX2100277
2 | 1YLL316021004 | 指示灯 |  |  | 电气设备 | C | 工艺设备 |  | 2019-08-01 | AD16-22D |  | 10503 | 使用中 |  | 8000400049 |  |  |  | 4 | BX2102720 | BX2100277
2 | 1YLL316021005 | 按钮 |  |  | 电气设备 | C | 工艺设备 |  | 2019-08-01 | LA39-B2-11 |  | 10503 | 使用中 |  | 8000400049 |  |  |  | 2 | BX2102720 | BX2100277
2 | 1YLL316021006 | 中间继电器 |  |  | 电气设备 | C | 工艺设备 |  | 2019-08-01 | DRM570730L |  | 10503 | 使用中 |  | 8000400049 |  |  |  | 3 | BX2102720 | BX2100277
2 | 1YLL316021007 | 小型断路器 |  |  | 电气设备 | C | 工艺设备 |  | 2019-08-01 | G652PC6 |  | 10503 | 使用中 |  | 8000400049 |  |  |  | 1 | BX2102720 | BX2100277
2 | 1YLL316021008 | 熔断器 |  |  | 电气设备 | C | 工艺设备 |  | 2019-08-01 | RT18-32/6A |  | 10503 | 使用中 |  | 8000400049 |  |  |  | 6 | BX2102720 | BX2100277
2 | 1YLL316021009 | 断路器 |  |  | 电气设备 | C | 工艺设备 |  | 2019-08-01 | CM3E-250M/3300250A |  | 10503 | 使用中 |  | 8000400049 |  |  |  | 1 | BX2102720 | BX2100277
2 | 1YLL316021010 | 有源滤波器 |  |  | 机械设备 | C | 工艺设备 |  | 2019-08-01 | APF7/4L-400V-150/M |  | 10503 | 使用中 |  | 8000400049 |  |  |  | 1 | BX2102720 | BX2100277
2 | 1YLL316021011 | 断路器 |  |  | 电气设备 | C | 工艺设备 |  | 2019-08-01 | CM3E-100M/4300B100A |  | 10503 | 使用中 |  | 8000400049 |  |  |  | 1 | BX2102720 | BX2100277
2 | 1YLL316021012 | 浪涌保护器 |  |  | 电气设备 | C | 工艺设备 |  | 2019-08-01 | YLU-150B/4P |  | 10503 | 使用中 |  | 8000400049 |  |  |  | 1 | BX2102720 | BX2100277
1 | 1YLL316022 | 1-2变电所1ACP202 |  |  | 电气设备 | A | 工艺设备 |  | 2019-08-01 |  |  | 10503 | 使用中 |  | 8000400049 |  |  |  | 1 | BX2102720 | BX2100277
2 | 1YLL316022001 | 刀开关 |  |  | 电气设备 | C | 工艺设备 |  | 2019-08-01 | NH40-630/3 |  | 10503 | 使用中 |  | 8000400049 |  |  |  | 1 | BX2102720 | BX2100277
2 | 1YLL316022002 | 熔断器 |  |  | 电气设备 | C | 工艺设备 |  | 2019-08-01 | RT18-32 |  | 10503 | 使用中 |  | 8000400049 |  |  |  | 5 | BX2102720 | BX2100277
2 | 1YLL316022003 | 电抗器 |  |  | 电气设备 | C | 工艺设备 |  | 2019-08-01 | SRTSC2-25 |  | 10503 | 使用中 |  | 8000400049 |  |  |  | 5 | BX2102720 | BX2100277
2 | 1YLL316022004 | 可控硅 |  |  | 电气设备 | C | 工艺设备 |  | 2019-08-01 | KIT25-400-7M |  | 10503 | 使用中 |  | 8000400049 |  |  |  | 5 | BX2102720 | BX2100277
2 | 1YLL316022005 | 电容器 |  |  | 电气设备 | C | 工艺设备 |  | 2019-08-01 | KKT33.3-480-DP-RL |  | 10503 | 使用中 |  | 8000400049 |  |  |  | 8 | BX2102720 | BX2100277
2 | 1YLL316022006 | 温度控制器 |  |  | 电气设备 | C | 工艺设备 |  | 2019-08-01 | DWS-11DXJ-3 |  | 10503 | 使用中 |  | 8000400049 |  |  |  | 1 | BX2102720 | BX2100277
2 | 1YLL316022007 | 转换开关 |  |  | 电气设备 | C | 工艺设备 |  | 2019-08-01 | LA39-B2-11X/K |  | 10503 | 使用中 |  | 8000400049 |  |  |  | 1 | BX2102720 | BX2100277
2 | 1YLL316022008 | 指示灯 |  |  | 电气设备 | C | 工艺设备 |  | 2019-08-01 | AD16-22D |  | 10503 | 使用中 |  | 8000400049 |  |  |  | 7 | BX2102720 | BX2100277
2 | 1YLL316022009 | 功率因数补偿仪 |  |  | 电气设备 | C | 工艺设备 |  | 2019-08-01 | PQC |  | 10503 | 使用中 |  | 8000400049 |  |  |  | 1 | BX2102720 | BX2100277
2 | 1YLL316022010 | 电流互感器 |  |  | 电气设备 | C | 工艺设备 |  | 2019-08-01 | AKH-0.66600/5 |  | 10503 | 使用中 |  | 8000400049 |  |  |  | 1 | BX2102720 | BX2100277
2 | 1YLL316022011 | 多功能表 |  |  | 仪表设备 | C | 工艺设备 |  | 2019-08-01 | BNM10-3-1-A-X-4600/5 |  | 10503 | 使用中 |  | 8000400049 |  |  |  | 3 | BX2102720 | BX2100277
1 | 1YLL316023 | 1-2变电所1AA221 |  |  | 电气设备 | A | 工艺设备 |  | 2019-08-01 |  |  | 10503 | 使用中 |  | 8000400049 |  |  |  | 1 | BX2102720 | BX2100277
2 | 1YLL316023001 | 刀开关 |  |  | 电气设备 | C | 工艺设备 |  | 2019-08-01 | NH40-160/3 |  | 10503 | 使用中 |  | 8000400049 |  |  |  | 2 | BX2102720 | BX2100277
2 | 1YLL316023003 | 断路器 |  |  | 电气设备 | C | 工艺设备 |  | 2019-08-01 | CM3E-400M/3320263A |  | 10503 | 使用中 |  | 8000400049 |  |  |  | 1 | BX2102720 | BX2100277
2 | 1YLL316023004 | 断路器 |  |  | 电气设备 | C | 工艺设备 |  | 2019-08-01 | CM3E-250M/3320232A |  | 10503 | 使用中 |  | 8000400049 |  |  |  | 1 | BX2102720 | BX2100277
2 | 1YLL316023005 | 变频器 |  |  | 电气设备 | B | 工艺设备 |  | 2019-08-01 | G120PM24030KW |  | 10503 | 使用中 |  | 8000400049 |  |  |  | 1 | BX2102720 | BX2100277
3 | 1YLL316023005001 | IOP面板 |  |  | 电气设备 |  |  |  | 2019-08-01 | 6SL3255-0AA00-4JA2 |  | 10503 | 使用中 |  | 8000400049 |  |  |  | 1 | BX2102720 | BX2100277
3 | 1YLL316023005002 | 驱动单元 |  |  | 电气设备 |  |  |  | 2019-08-01 | 6SL3243-0BB30-1HA3 |  | 10503 | 使用中 |  | 8000400049 |  |  |  | 1 | BX2102720 | BX2100277
2 | 1YLL316023006 | 交流接触器 |  |  | 电气设备 | C | 工艺设备 |  | 2019-08-01 | CK3-1210N5 |  | 10503 | 使用中 |  | 8000400049 |  |  |  | 1 | BX2102720 | BX2100277
2 | 1YLL316023007 | 交流接触器 |  |  | 电气设备 | C | 工艺设备 |  | 2019-08-01 | CK3-0910N5 |  | 10503 | 使用中 |  | 8000400049 |  |  |  | 1 | BX2102720 | BX2100277
2 | 1YLL316023008 | 电流互感器 |  |  | 电气设备 | C | 工艺设备 |  | 2019-08-01 | AKH-0.66100/5 |  | 10503 | 使用中 |  | 8000400049 |  |  |  | 3 | BX2102720 | BX2100277
2 | 1YLL316023009 | 数显电流表 |  |  | 仪表设备 | C | 工艺设备 |  | 2019-08-01 | BNM10-3-1-A-X-4100/5 |  | 10503 | 使用中 |  | 8000400049 |  |  |  | 1 | BX2102720 | BX2100277
2 | 1YLL316023010 | 电动机保护器 |  |  | 电气设备 | C | 工艺设备 |  | 2019-08-01 | EOCR-CML |  | 10503 | 使用中 |  | 8000400049 |  |  |  | 3 | BX2102720 | BX2100277
2 | 1YLL316023011 | 时间继电器 |  |  | 电气设备 | C | 工艺设备 |  | 2019-08-01 | JSS17-46A220V10S-20S |  | 10503 | 使用中 |  | 8000400049 |  |  |  | 1 | BX2102720 | BX2100277
2 | 1YLL316023012 | 小型断路器 |  |  | 电气设备 | C | 工艺设备 |  | 2019-08-01 | E9N1PC10 |  | 10503 | 使用中 |  | 8000400049 |  |  |  | 2 | BX2102720 | BX2100277
2 | 1YLL316023013 | 中间继电器 |  |  | 电气设备 | C | 工艺设备 |  | 2019-08-01 | JZC1-44220V |  | 10503 | 使用中 |  | 8000400049 |  |  |  | 17 | BX2102720 | BX2100277
1 | 1YLL316024 | 1-2变电所1AA222 |  |  | 电气设备 | A | 工艺设备 |  | 2019-08-01 |  |  | 10503 | 使用中 |  | 8000400049 |  |  |  | 1 | BX2102720 | BX2100277
2 | 1YLL316024001 | 刀开关 |  |  | 电气设备 | C | 工艺设备 |  | 2019-08-01 | NH40-160/3 |  | 10503 | 使用中 |  | 8000400049 |  |  |  | 2 | BX2102720 | BX2100277
2 | 1YLL316024002 | 断路器 |  |  | 电气设备 | C | 工艺设备 |  | 2019-08-01 | CM3E-400M/3320263A |  | 10503 | 使用中 |  | 8000400049 |  |  |  | 1 | BX2102720 | BX2100277
2 | 1YLL316024003 | 断路器 |  |  | 电气设备 | C | 工艺设备 |  | 2019-08-01 | CM3E-250M/3320232A |  | 10503 | 使用中 |  | 8000400049 |  |  |  | 1 | BX2102720 | BX2100277
2 | 1YLL316024004 | 变频器 |  |  | 电气设备 | B | 工艺设备 |  | 2019-08-01 | G120PM24030KW |  | 10503 | 使用中 |  | 8000400049 |  |  |  | 1 | BX2102720 | BX2100277
2 | 1YLL316024005 | 变频器 |  |  | 电气设备 | B | 工艺设备 |  | 2019-08-01 | G120PM24030KW |  | 10503 | 使用中 |  | 8000400049 |  |  |  | 1 | BX2102720 | BX2100277
3 | 1YLL316024005001 | IOP面板 |  |  | 电气设备 |  |  |  | 2019-08-01 | 6SL3255-0AA00-4JA2 |  | 10503 | 使用中 |  | 8000400049 |  |  |  | 1 | BX2102720 | BX2100277
2 | 1YLL316024006 | 变频器 |  |  | 电气设备 | B | 工艺设备 |  | 2019-08-01 | G120PM24030KW |  | 10503 | 使用中 |  | 8000400049 |  |  |  | 1 | BX2102720 | BX2100277
3 | 1YLL316024006001 | 驱动单元 |  |  | 电气设备 |  |  |  | 2019-08-01 | 6SL3243-0BB30-1HA3 |  | 10503 | 使用中 |  | 8000400049 |  |  |  | 1 | BX2102720 | BX2100277
2 | 1YLL316024007 | 交流接触器 |  |  | 电气设备 | C | 工艺设备 |  | 2019-08-01 | CK3-1210N5 |  | 10503 | 使用中 |  | 8000400049 |  |  |  | 1 | BX2102720 | BX2100277
2 | 1YLL316024008 | 交流接触器 |  |  | 电气设备 | C | 工艺设备 |  | 2019-08-01 | CK3-0910N5 |  | 10503 | 使用中 |  | 8000400049 |  |  |  | 1 | BX2102720 | BX2100277
2 | 1YLL316024009 | 电流互感器 |  |  | 电气设备 | C | 工艺设备 |  | 2019-08-01 | AKH-0.66100/5 |  | 10503 | 使用中 |  | 8000400049 |  |  |  | 3 | BX2102720 | BX2100277
2 | 1YLL316024010 | 数显电流表 |  |  | 仪表设备 | C | 工艺设备 |  | 2019-08-01 | BNM10-3-1-A-X-4100/5 |  | 10503 | 使用中 |  | 8000400049 |  |  |  | 1 | BX2102720 | BX2100277
2 | 1YLL316024011 | 电动机保护器 |  |  | 电气设备 | C | 工艺设备 |  | 2019-08-01 | EOCR-CML |  | 10503 | 使用中 |  | 8000400049 |  |  |  | 3 | BX2102720 | BX2100277
2 | 1YLL316024012 | 时间继电器 |  |  | 电气设备 | C | 工艺设备 |  | 2019-08-01 | JSS17-46A220V10S-20S |  | 10503 | 使用中 |  | 8000400049 |  |  |  | 1 | BX2102720 | BX2100277
2 | 1YLL316024013 | 小型断路器 |  |  | 电气设备 | C | 工艺设备 |  | 2019-08-01 | E9N1PC10 |  | 10503 | 使用中 |  | 8000400049 |  |  |  | 2 | BX2102720 | BX2100277
2 | 1YLL316024014 | 中间继电器 |  |  | 电气设备 | C | 工艺设备 |  | 2019-08-01 | JZC1-44220V |  | 10503 | 使用中 |  | 8000400049 |  |  |  | 17 | BX2102720 | BX2100277
1 | 1YLL316025 | 1-2变电所1AA223 |  |  | 电气设备 | A | 工艺设备 |  | 2019-08-01 |  |  | 10503 | 使用中 |  | 8000400049 |  |  |  | 1 | BX2102720 | BX2100277
2 | 1YLL316025001 | 刀开关 |  |  | 电气设备 | C | 工艺设备 |  | 2019-08-01 | NH40-160/3 |  | 10503 | 使用中 |  | 8000400049 |  |  |  | 2 | BX2102720 | BX2100277
2 | 1YLL316025002 | 断路器 |  |  | 电气设备 | C | 工艺设备 |  | 2019-08-01 | CM3E-400M/3320263A |  | 10503 | 使用中 |  | 8000400049 |  |  |  | 1 | BX2102720 | BX2100277
2 | 1YLL316025003 | 断路器 |  |  | 电气设备 | C | 工艺设备 |  | 2019-08-01 | CM3E-250M/3320232A |  | 10503 | 使用中 |  | 8000400049 |  |  |  | 1 | BX2102720 | BX2100277
2 | 1YLL316025004 | 变频器 |  |  | 电气设备 | B | 工艺设备 |  | 2019-08-01 | G120PM24030KW |  | 10503 | 使用中 |  | 8000400049 |  |  |  | 1 | BX2102720 | BX2100277
2 | 1YLL316025005 | 变频器 |  |  | 电气设备 | B | 工艺设备 |  | 2019-08-01 | G120PM24030KW |  | 10503 | 使用中 |  | 8000400049 |  |  |  | 1 | BX2102720 | BX2100277
3 | 1YLL316025005001 | IOP面板 |  |  | 电气设备 |  |  |  | 2019-08-01 | 6SL3255-0AA00-4JA2 |  | 10503 | 使用中 |  | 8000400049 |  |  |  | 1 | BX2102720 | BX2100277
2 | 1YLL316025006 | 变频器 |  |  | 电气设备 | B | 工艺设备 |  | 2019-08-01 | G120PM24030KW |  | 10503 | 使用中 |  | 8000400049 |  |  |  | 1 | BX2102720 | BX2100277
3 | 1YLL316025006001 | 驱动单元 |  |  | 电气设备 |  |  |  | 2019-08-01 | 6SL3243-0BB30-1HA3 |  | 10503 | 使用中 |  | 8000400049 |  |  |  | 1 | BX2102720 | BX2100277
2 | 1YLL316025007 | 交流接触器 |  |  | 电气设备 | C | 工艺设备 |  | 2019-08-01 | CK3-1210N5 |  | 10503 | 使用中 |  | 8000400049 |  |  |  | 1 | BX2102720 | BX2100277
2 | 1YLL316025008 | 交流接触器 |  |  | 电气设备 | C | 工艺设备 |  | 2019-08-01 | CK3-0910N5 |  | 10503 | 使用中 |  | 8000400049 |  |  |  | 1 | BX2102720 | BX2100277
2 | 1YLL316025009 | 电流互感器 |  |  | 电气设备 | C | 工艺设备 |  | 2019-08-01 | AKH-0.66100/5 |  | 10503 | 使用中 |  | 8000400049 |  |  |  | 3 | BX2102720 | BX2100277
2 | 1YLL316025010 | 数显电流表 |  |  | 仪表设备 | C | 工艺设备 |  | 2019-08-01 | BNM10-3-1-A-X-4100/5 |  | 10503 | 使用中 |  | 8000400049 |  |  |  | 1 | BX2102720 | BX2100277
2 | 1YLL316025011 | 电动机保护器 |  |  | 电气设备 | C | 工艺设备 |  | 2019-08-01 | EOCR-CML |  | 10503 | 使用中 |  | 8000400049 |  |  |  | 3 | BX2102720 | BX2100277
2 | 1YLL316025012 | 时间继电器 |  |  | 电气设备 | C | 工艺设备 |  | 2019-08-01 | JSS17-46A220V10S-20S |  | 10503 | 使用中 |  | 8000400049 |  |  |  | 1 | BX2102720 | BX2100277
2 | 1YLL316025013 | 小型断路器 |  |  | 电气设备 | C | 工艺设备 |  | 2019-08-01 | E9N1PC10 |  | 10503 | 使用中 |  | 8000400049 |  |  |  | 2 | BX2102720 | BX2100277
2 | 1YLL316025014 | 中间继电器 |  |  | 电气设备 | C | 工艺设备 |  | 2019-08-01 | JZC1-44220V |  | 10503 | 使用中 |  | 8000400049 |  |  |  | 17 | BX2102720 | BX2100277
1 | 1YLL316026 | 1-2变电所1AA224 |  |  | 电气设备 | A | 工艺设备 |  | 2019-08-01 |  |  | 10503 | 使用中 |  | 8000400049 |  |  |  | 1 | BX2102720 | BX2100277
2 | 1YLL316026001 | 刀开关 |  |  | 电气设备 | C | 工艺设备 |  | 2019-08-01 | NH40-160/3 |  | 10503 | 使用中 |  | 8000400049 |  |  |  | 2 | BX2102720 | BX2100277
2 | 1YLL316026002 | 断路器 |  |  | 电气设备 | C | 工艺设备 |  | 2019-08-01 | CM3E-400M/3320263A |  | 10503 | 使用中 |  | 8000400049 |  |  |  | 1 | BX2102720 | BX2100277
2 | 1YLL316026003 | 断路器 |  |  | 电气设备 | C | 工艺设备 |  | 2019-08-01 | CM3E-250M/3320232A |  | 10503 | 使用中 |  | 8000400049 |  |  |  | 1 | BX2102720 | BX2100277
2 | 1YLL316026004 | 变频器 |  |  | 电气设备 | B | 工艺设备 |  | 2019-08-01 | G120PM24030KW |  | 10503 | 使用中 |  | 8000400049 |  |  |  | 1 | BX2102720 | BX2100277
2 | 1YLL316026005 | 变频器 |  |  | 电气设备 | B | 工艺设备 |  | 2019-08-01 | G120PM24030KW |  | 10503 | 使用中 |  | 8000400049 |  |  |  | 1 | BX2102720 | BX2100277
3 | 1YLL316026005001 | IOP面板 |  |  | 电气设备 |  |  |  | 2019-08-01 | 6SL3255-0AA00-4JA2 |  | 10503 | 使用中 |  | 8000400049 |  |  |  | 1 | BX2102720 | BX2100277
2 | 1YLL316026006 | 变频器 |  |  | 电气设备 | B | 工艺设备 |  | 2019-08-01 | G120PM24030KW |  | 10503 | 使用中 |  | 8000400049 |  |  |  | 1 | BX2102720 | BX2100277
3 | 1YLL316026006001 | 驱动单元 |  |  | 电气设备 |  |  |  | 2019-08-01 | 6SL3243-0BB30-1HA3 |  | 10503 | 使用中 |  | 8000400049 |  |  |  | 1 | BX2102720 | BX2100277
2 | 1YLL316026007 | 交流接触器 |  |  | 电气设备 | C | 工艺设备 |  | 2019-08-01 | CK3-1210N5 |  | 10503 | 使用中 |  | 8000400049 |  |  |  | 1 | BX2102720 | BX2100277
2 | 1YLL316026008 | 交流接触器 |  |  | 电气设备 | C | 工艺设备 |  | 2019-08-01 | CK3-0910N5 |  | 10503 | 使用中 |  | 8000400049 |  |  |  | 1 | BX2102720 | BX2100277
2 | 1YLL316026009 | 电流互感器 |  |  | 电气设备 | C | 工艺设备 |  | 2019-08-01 | AKH-0.66100/5 |  | 10503 | 使用中 |  | 8000400049 |  |  |  | 3 | BX2102720 | BX2100277
2 | 1YLL316026010 | 数显电流表 |  |  | 仪表设备 | C | 工艺设备 |  | 2019-08-01 | BNM10-3-1-A-X-4100/5 |  | 10503 | 使用中 |  | 8000400049 |  |  |  | 1 | BX2102720 | BX2100277
2 | 1YLL316026011 | 电动机保护器 |  |  | 电气设备 | C | 工艺设备 |  | 2019-08-01 | EOCR-CML |  | 10503 | 使用中 |  | 8000400049 |  |  |  | 3 | BX2102720 | BX2100277
2 | 1YLL316026012 | 时间继电器 |  |  | 电气设备 | C | 工艺设备 |  | 2019-08-01 | JSS17-46A220V10S-20S |  | 10503 | 使用中 |  | 8000400049 |  |  |  | 1 | BX2102720 | BX2100277
2 | 1YLL316026013 | 小型断路器 |  |  | 电气设备 | C | 工艺设备 |  | 2019-08-01 | E9N1PC10 |  | 10503 | 使用中 |  | 8000400049 |  |  |  | 2 | BX2102720 | BX2100277
2 | 1YLL316026014 | 中间继电器 |  |  | 电气设备 | C | 工艺设备 |  | 2019-08-01 | JZC1-44220V |  | 10503 | 使用中 |  | 8000400049 |  |  |  | 17 | BX2102720 | BX2100277
1 | 1YLL316027 | 1-2变电所1AA225 |  |  | 电气设备 | A | 工艺设备 |  | 2019-08-01 |  |  | 10503 | 使用中 |  | 8000400049 |  |  |  | 1 | BX2102720 | BX2100277
2 | 1YLL316027001 | 刀开关 |  |  | 电气设备 | C | 工艺设备 |  | 2019-08-01 | NH40-160/3 |  | 10503 | 使用中 |  | 8000400049 |  |  |  | 2 | BX2102720 | BX2100277
2 | 1YLL316027002 | 断路器 |  |  | 电气设备 | C | 工艺设备 |  | 2019-08-01 | CM3E-400M/3320263A |  | 10503 | 使用中 |  | 8000400049 |  |  |  | 1 | BX2102720 | BX2100277
2 | 1YLL316027003 | 断路器 |  |  | 电气设备 | C | 工艺设备 |  | 2019-08-01 | CM3E-250M/3320232A |  | 10503 | 使用中 |  | 8000400049 |  |  |  | 1 | BX2102720 | BX2100277
2 | 1YLL316027004 | 变频器 |  |  | 电气设备 | B | 工艺设备 |  | 2019-08-01 | G120PM24030KW |  | 10503 | 使用中 |  | 8000400049 |  |  |  | 1 | BX2102720 | BX2100277
2 | 1YLL316027005 | 变频器 |  |  | 电气设备 | B | 工艺设备 |  | 2019-08-01 | G120PM24030KW |  | 10503 | 使用中 |  | 8000400049 |  |  |  | 1 | BX2102720 | BX2100277
3 | 1YLL316027005001 | IOP面板 |  |  | 电气设备 |  |  |  | 2019-08-01 | 6SL3255-0AA00-4JA2 |  | 10503 | 使用中 |  | 8000400049 |  |  |  | 1 | BX2102720 | BX2100277
2 | 1YLL316027006 | 变频器 |  |  | 电气设备 | B | 工艺设备 |  | 2019-08-01 | G120PM24030KW |  | 10503 | 使用中 |  | 8000400049 |  |  |  | 1 | BX2102720 | BX2100277
3 | 1YLL316027006001 | 驱动单元 |  |  | 电气设备 |  |  |  | 2019-08-01 | 6SL3243-0BB30-1HA3 |  | 10503 | 使用中 |  | 8000400049 |  |  |  | 1 | BX2102720 | BX2100277
2 | 1YLL316027007 | 交流接触器 |  |  | 电气设备 | C | 工艺设备 |  | 2019-08-01 | CK3-1210N5 |  | 10503 | 使用中 |  | 8000400049 |  |  |  | 1 | BX2102720 | BX2100277
2 | 1YLL316027008 | 交流接触器 |  |  | 电气设备 | C | 工艺设备 |  | 2019-08-01 | CK3-0910N5 |  | 10503 | 使用中 |  | 8000400049 |  |  |  | 1 | BX2102720 | BX2100277
2 | 1YLL316027009 | 电流互感器 |  |  | 电气设备 | C | 工艺设备 |  | 2019-08-01 | AKH-0.66100/5 |  | 10503 | 使用中 |  | 8000400049 |  |  |  | 3 | BX2102720 | BX2100277
2 | 1YLL316027010 | 数显电流表 |  |  | 仪表设备 | C | 工艺设备 |  | 2019-08-01 | BNM10-3-1-A-X-4100/5 |  | 10503 | 使用中 |  | 8000400049 |  |  |  | 1 | BX2102720 | BX2100277
2 | 1YLL316027011 | 电动机保护器 |  |  | 电气设备 | C | 工艺设备 |  | 2019-08-01 | EOCR-CML |  | 10503 | 使用中 |  | 8000400049 |  |  |  | 3 | BX2102720 | BX2100277
2 | 1YLL316027012 | 时间继电器 |  |  | 电气设备 | C | 工艺设备 |  | 2019-08-01 | JSS17-46A220V10S-20S |  | 10503 | 使用中 |  | 8000400049 |  |  |  | 1 | BX2102720 | BX2100277
2 | 1YLL316027013 | 小型断路器 |  |  | 电气设备 | C | 工艺设备 |  | 2019-08-01 | E9N1PC10 |  | 10503 | 使用中 |  | 8000400049 |  |  |  | 2 | BX2102720 | BX2100277
2 | 1YLL316027014 | 中间继电器 |  |  | 电气设备 | C | 工艺设备 |  | 2019-08-01 | JZC1-44220V |  | 10503 | 使用中 |  | 8000400049 |  |  |  | 17 | BX2102720 | BX2100277
1 | 1YLL316028 | 1-2变电所1AA226 |  |  | 电气设备 | A | 工艺设备 |  | 2019-08-01 |  |  | 10503 | 使用中 |  | 8000400049 |  |  |  | 1 | BX2102720 | BX2100277
2 | 1YLL316028001 | 刀开关 |  |  | 电气设备 | C | 工艺设备 |  | 2019-08-01 | NH40-160/3 |  | 10503 | 使用中 |  | 8000400049 |  |  |  | 2 | BX2102720 | BX2100277
2 | 1YLL316028002 | 断路器 |  |  | 电气设备 | C | 工艺设备 |  | 2019-08-01 | CM3E-400M/3320263A |  | 10503 | 使用中 |  | 8000400049 |  |  |  | 1 | BX2102720 | BX2100277
2 | 1YLL316028003 | 断路器 |  |  | 电气设备 | C | 工艺设备 |  | 2019-08-01 | CM3E-250M/3320232A |  | 10503 | 使用中 |  | 8000400049 |  |  |  | 1 | BX2102720 | BX2100277
2 | 1YLL316028004 | 变频器 |  |  | 电气设备 | B | 工艺设备 |  | 2019-08-01 | G120PM24030KW |  | 10503 | 使用中 |  | 8000400049 |  |  |  | 1 | BX2102720 | BX2100277
2 | 1YLL316028005 | 变频器 |  |  | 电气设备 | B | 工艺设备 |  | 2019-08-01 | G120PM24030KW |  | 10503 | 使用中 |  | 8000400049 |  |  |  | 1 | BX2102720 | BX2100277
3 | 1YLL316028005001 | IOP面板 |  |  | 电气设备 |  |  |  | 2019-08-01 | 6SL3255-0AA00-4JA2 |  | 10503 | 使用中 |  | 8000400049 |  |  |  | 1 | BX2102720 | BX2100277
2 | 1YLL316028006 | 变频器 |  |  | 电气设备 | B | 工艺设备 |  | 2019-08-01 | G120PM24030KW |  | 10503 | 使用中 |  | 8000400049 |  |  |  | 1 | BX2102720 | BX2100277
3 | 1YLL316028006001 | 驱动单元 |  |  | 电气设备 |  |  |  | 2019-08-01 | 6SL3243-0BB30-1HA3 |  | 10503 | 使用中 |  | 8000400049 |  |  |  | 1 | BX2102720 | BX2100277
2 | 1YLL316028007 | 交流接触器 |  |  | 电气设备 | C | 工艺设备 |  | 2019-08-01 | CK3-1210N5 |  | 10503 | 使用中 |  | 8000400049 |  |  |  | 1 | BX2102720 | BX2100277
2 | 1YLL316028008 | 交流接触器 |  |  | 电气设备 | C | 工艺设备 |  | 2019-08-01 | CK3-0910N5 |  | 10503 | 使用中 |  | 8000400049 |  |  |  | 1 | BX2102720 | BX2100277
2 | 1YLL316028009 | 电流互感器 |  |  | 电气设备 | C | 工艺设备 |  | 2019-08-01 | AKH-0.66100/5 |  | 10503 | 使用中 |  | 8000400049 |  |  |  | 3 | BX2102720 | BX2100277
2 | 1YLL316028010 | 数显电流表 |  |  | 仪表设备 | C | 工艺设备 |  | 2019-08-01 | BNM10-3-1-A-X-4100/5 |  | 10503 | 使用中 |  | 8000400049 |  |  |  | 1 | BX2102720 | BX2100277
2 | 1YLL316028011 | 电动机保护器 |  |  | 电气设备 | C | 工艺设备 |  | 2019-08-01 | EOCR-CML |  | 10503 | 使用中 |  | 8000400049 |  |  |  | 3 | BX2102720 | BX2100277
2 | 1YLL316028012 | 时间继电器 |  |  | 电气设备 | C | 工艺设备 |  | 2019-08-01 | JSS17-46A220V10S-20S |  | 10503 | 使用中 |  | 8000400049 |  |  |  | 1 | BX2102720 | BX2100277
2 | 1YLL316028013 | 小型断路器 |  |  | 电气设备 | C | 工艺设备 |  | 2019-08-01 | E9N1PC10 |  | 10503 | 使用中 |  | 8000400049 |  |  |  | 2 | BX2102720 | BX2100277
2 | 1YLL316028014 | 中间继电器 |  |  | 电气设备 | C | 工艺设备 |  | 2019-08-01 | JZC1-44220V |  | 10503 | 使用中 |  | 8000400049 |  |  |  | 17 | BX2102720 | BX2100277
1 | 1YLL316029 | 1-2变电所1AA227 |  |  | 电气设备 | A | 工艺设备 |  | 2019-08-01 |  |  | 10503 | 使用中 |  | 8000400049 |  |  |  | 1 | BX2102720 | BX2100277
2 | 1YLL316029001 | 刀开关 |  |  | 电气设备 | C | 工艺设备 |  | 2019-08-01 | NH40-160/3 |  | 10503 | 使用中 |  | 8000400049 |  |  |  | 2 | BX2102720 | BX2100277
2 | 1YLL316029002 | 断路器 |  |  | 电气设备 | C | 工艺设备 |  | 2019-08-01 | CM3E-400M/3320263A |  | 10503 | 使用中 |  | 8000400049 |  |  |  | 1 | BX2102720 | BX2100277
2 | 1YLL316029003 | 断路器 |  |  | 电气设备 | C | 工艺设备 |  | 2019-08-01 | CM3E-250M/3320232A |  | 10503 | 使用中 |  | 8000400049 |  |  |  | 1 | BX2102720 | BX2100277
2 | 1YLL316029004 | 变频器 |  |  | 电气设备 | B | 工艺设备 |  | 2019-08-01 | G120PM24030KW |  | 10503 | 使用中 |  | 8000400049 |  |  |  | 1 | BX2102720 | BX2100277
2 | 1YLL316029005 | 变频器 |  |  | 电气设备 | B | 工艺设备 |  | 2019-08-01 | G120PM24030KW |  | 10503 | 使用中 |  | 8000400049 |  |  |  | 1 | BX2102720 | BX2100277
3 | 1YLL316029005001 | IOP面板 |  |  | 电气设备 |  |  |  | 2019-08-01 | 6SL3255-0AA00-4JA2 |  | 10503 | 使用中 |  | 8000400049 |  |  |  | 1 | BX2102720 | BX2100277
2 | 1YLL316029006 | 变频器 |  |  | 电气设备 | B | 工艺设备 |  | 2019-08-01 | G120PM24030KW |  | 10503 | 使用中 |  | 8000400049 |  |  |  | 1 | BX2102720 | BX2100277
3 | 1YLL316029006001 | 驱动单元 |  |  | 电气设备 |  |  |  | 2019-08-01 | 6SL3243-0BB30-1HA3 |  | 10503 | 使用中 |  | 8000400049 |  |  |  | 1 | BX2102720 | BX2100277
2 | 1YLL316029007 | 交流接触器 |  |  | 电气设备 | C | 工艺设备 |  | 2019-08-01 | CK3-1210N5 |  | 10503 | 使用中 |  | 8000400049 |  |  |  | 1 | BX2102720 | BX2100277
2 | 1YLL316029008 | 交流接触器 |  |  | 电气设备 | C | 工艺设备 |  | 2019-08-01 | CK3-0910N5 |  | 10503 | 使用中 |  | 8000400049 |  |  |  | 1 | BX2102720 | BX2100277
2 | 1YLL316029009 | 电流互感器 |  |  | 电气设备 | C | 工艺设备 |  | 2019-08-01 | AKH-0.66100/5 |  | 10503 | 使用中 |  | 8000400049 |  |  |  | 3 | BX2102720 | BX2100277
2 | 1YLL316029010 | 数显电流表 |  |  | 仪表设备 | C | 工艺设备 |  | 2019-08-01 | BNM10-3-1-A-X-4100/5 |  | 10503 | 使用中 |  | 8000400049 |  |  |  | 1 | BX2102720 | BX2100277
2 | 1YLL316029011 | 电动机保护器 |  |  | 电气设备 | C | 工艺设备 |  | 2019-08-01 | EOCR-CML |  | 10503 | 使用中 |  | 8000400049 |  |  |  | 3 | BX2102720 | BX2100277
2 | 1YLL316029012 | 时间继电器 |  |  | 电气设备 | C | 工艺设备 |  | 2019-08-01 | JSS17-46A220V10S-20S |  | 10503 | 使用中 |  | 8000400049 |  |  |  | 1 | BX2102720 | BX2100277
2 | 1YLL316029013 | 小型断路器 |  |  | 电气设备 | C | 工艺设备 |  | 2019-08-01 | E9N1PC10 |  | 10503 | 使用中 |  | 8000400049 |  |  |  | 2 | BX2102720 | BX2100277
2 | 1YLL316029014 | 中间继电器 |  |  | 电气设备 | C | 工艺设备 |  | 2019-08-01 | JZC1-44220V |  | 10503 | 使用中 |  | 8000400049 |  |  |  | 17 | BX2102720 | BX2100277
1 | 1YLL316030 | 1-2变电所1AA228 |  |  | 电气设备 | A | 工艺设备 |  | 2019-08-01 |  |  | 10503 | 使用中 |  | 8000400049 |  |  |  | 1 | BX2102720 | BX2100277
2 | 1YLL316030001 | 刀开关 |  |  | 电气设备 | C | 工艺设备 |  | 2019-08-01 | NH40-160/3 |  | 10503 | 使用中 |  | 8000400049 |  |  |  | 2 | BX2102720 | BX2100277
2 | 1YLL316030002 | 断路器 |  |  | 电气设备 | C | 工艺设备 |  | 2019-08-01 | CM3E-400M/3320263A |  | 10503 | 使用中 |  | 8000400049 |  |  |  | 1 | BX2102720 | BX2100277
2 | 1YLL316030003 | 断路器 |  |  | 电气设备 | C | 工艺设备 |  | 2019-08-01 | CM3E-250M/3320232A |  | 10503 | 使用中 |  | 8000400049 |  |  |  | 1 | BX2102720 | BX2100277
2 | 1YLL316030004 | 变频器 |  |  | 电气设备 | B | 工艺设备 |  | 2019-08-01 | G120PM24030KW |  | 10503 | 使用中 |  | 8000400049 |  |  |  | 1 | BX2102720 | BX2100277
2 | 1YLL316030005 | 变频器 |  |  | 电气设备 | B | 工艺设备 |  | 2019-08-01 | G120PM24030KW |  | 10503 | 使用中 |  | 8000400049 |  |  |  | 1 | BX2102720 | BX2100277
3 | 1YLL316030005001 | IOP面板 |  |  | 电气设备 |  |  |  | 2019-08-01 | 6SL3255-0AA00-4JA2 |  | 10503 | 使用中 |  | 8000400049 |  |  |  | 1 | BX2102720 | BX2100277
2 | 1YLL316030006 | 变频器 |  |  | 电气设备 | B | 工艺设备 |  | 2019-08-01 | G120PM24030KW |  | 10503 | 使用中 |  | 8000400049 |  |  |  | 1 | BX2102720 | BX2100277
3 | 1YLL316030006001 | 驱动单元 |  |  | 电气设备 |  |  |  | 2019-08-01 | 6SL3243-0BB30-1HA3 |  | 10503 | 使用中 |  | 8000400049 |  |  |  | 1 | BX2102720 | BX2100277
2 | 1YLL316030007 | 交流接触器 |  |  | 电气设备 | C | 工艺设备 |  | 2019-08-01 | CK3-1210N5 |  | 10503 | 使用中 |  | 8000400049 |  |  |  | 1 | BX2102720 | BX2100277
2 | 1YLL316030008 | 交流接触器 |  |  | 电气设备 | C | 工艺设备 |  | 2019-08-01 | CK3-0910N5 |  | 10503 | 使用中 |  | 8000400049 |  |  |  | 1 | BX2102720 | BX2100277
2 | 1YLL316030009 | 电流互感器 |  |  | 电气设备 | C | 工艺设备 |  | 2019-08-01 | AKH-0.66100/5 |  | 10503 | 使用中 |  | 8000400049 |  |  |  | 3 | BX2102720 | BX2100277
2 | 1YLL316030010 | 数显电流表 |  |  | 自动化设备 | C | 工艺设备 |  | 2019-08-01 | BNM10-3-1-A-X-4100/5 |  | 10503 | 使用中 |  | 8000400049 |  |  |  | 1 | BX2102720 | BX2100277
2 | 1YLL316030011 | 电动机保护器 |  |  | 电气设备 | C | 工艺设备 |  | 2019-08-01 | EOCR-CML |  | 10503 | 使用中 |  | 8000400049 |  |  |  | 3 | BX2102720 | BX2100277
2 | 1YLL316030012 | 时间继电器 |  |  | 电气设备 | C | 工艺设备 |  | 2019-08-01 | JSS17-46A220V10S-20S |  | 10503 | 使用中 |  | 8000400049 |  |  |  | 1 | BX2102720 | BX2100277
2 | 1YLL316030013 | 小型断路器 |  |  | 电气设备 | C | 工艺设备 |  | 2019-08-01 | E9N1PC10 |  | 10503 | 使用中 |  | 8000400049 |  |  |  | 2 | BX2102720 | BX2100277
2 | 1YLL316030014 | 中间继电器 |  |  | 电气设备 | C | 工艺设备 |  | 2019-08-01 | JZC1-44220V |  | 10503 | 使用中 |  | 8000400049 |  |  |  | 17 | BX2102720 | BX2100277
1 | 1YLL316031 | 1-2变电所1AA229 |  |  | 电气设备 | A | 工艺设备 |  | 2019-08-01 |  |  | 10503 | 使用中 |  | 8000400049 |  |  |  | 1 | BX2102720 | BX2100277
2 | 1YLL316031001 | 刀开关 |  |  | 电气设备 | C | 工艺设备 |  | 2019-08-01 | NH40-160/3 |  | 10503 | 使用中 |  | 8000400049 |  |  |  | 2 | BX2102720 | BX2100277
2 | 1YLL316031002 | 断路器 |  |  | 电气设备 | C | 工艺设备 |  | 2019-08-01 | CM3E-400M/3320263A |  | 10503 | 使用中 |  | 8000400049 |  |  |  | 1 | BX2102720 | BX2100277
2 | 1YLL316031003 | 断路器 |  |  | 电气设备 | C | 工艺设备 |  | 2019-08-01 | CM3E-250M/3320232A |  | 10503 | 使用中 |  | 8000400049 |  |  |  | 1 | BX2102720 | BX2100277
2 | 1YLL316031004 | 变频器 |  |  | 电气设备 | B | 工艺设备 |  | 2019-08-01 | G120PM24030KW |  | 10503 | 使用中 |  | 8000400049 |  |  |  | 1 | BX2102720 | BX2100277
2 | 1YLL316031005 | 变频器 |  |  | 电气设备 | B | 工艺设备 |  | 2019-08-01 | G120PM24030KW |  | 10503 | 使用中 |  | 8000400049 |  |  |  | 1 | BX2102720 | BX2100277
3 | 1YLL316031005001 | IOP面板 |  |  | 电气设备 |  |  |  | 2019-08-01 | 6SL3255-0AA00-4JA2 |  | 10503 | 使用中 |  | 8000400049 |  |  |  | 1 | BX2102720 | BX2100277
2 | 1YLL316031006 | 变频器 |  |  | 电气设备 | B | 工艺设备 |  | 2019-08-01 | G120PM24030KW |  | 10503 | 使用中 |  | 8000400049 |  |  |  | 1 | BX2102720 | BX2100277
3 | 1YLL316031006001 | 驱动单元 |  |  | 电气设备 |  |  |  | 2019-08-01 | 6SL3243-0BB30-1HA3 |  | 10503 | 使用中 |  | 8000400049 |  |  |  | 1 | BX2102720 | BX2100277
2 | 1YLL316031007 | 交流接触器 |  |  | 电气设备 | C | 工艺设备 |  | 2019-08-01 | CK3-1210N5 |  | 10503 | 使用中 |  | 8000400049 |  |  |  | 1 | BX2102720 | BX2100277
2 | 1YLL316031008 | 交流接触器 |  |  | 电气设备 | C | 工艺设备 |  | 2019-08-01 | CK3-0910N5 |  | 10503 | 使用中 |  | 8000400049 |  |  |  | 1 | BX2102720 | BX2100277
2 | 1YLL316031009 | 电流互感器 |  |  | 电气设备 | C | 工艺设备 |  | 2019-08-01 | AKH-0.66100/5 |  | 10503 | 使用中 |  | 8000400049 |  |  |  | 3 | BX2102720 | BX2100277
2 | 1YLL316031010 | 数显电流表 |  |  | 仪表设备 | C | 工艺设备 |  | 2019-08-01 | BNM10-3-1-A-X-4100/5 |  | 10503 | 使用中 |  | 8000400049 |  |  |  | 1 | BX2102720 | BX2100277
2 | 1YLL316031011 | 电动机保护器 |  |  | 电气设备 | C | 工艺设备 |  | 2019-08-01 | EOCR-CML |  | 10503 | 使用中 |  | 8000400049 |  |  |  | 3 | BX2102720 | BX2100277
2 | 1YLL316031012 | 时间继电器 |  |  | 电气设备 | C | 工艺设备 |  | 2019-08-01 | JSS17-46A220V10S-20S |  | 10503 | 使用中 |  | 8000400049 |  |  |  | 1 | BX2102720 | BX2100277
2 | 1YLL316031013 | 小型断路器 |  |  | 电气设备 | C | 工艺设备 |  | 2019-08-01 | E9N1PC10 |  | 10503 | 使用中 |  | 8000400049 |  |  |  | 2 | BX2102720 | BX2100277
2 | 1YLL316031014 | 中间继电器 |  |  | 电气设备 | C | 工艺设备 |  | 2019-08-01 | JZC1-44220V |  | 10503 | 使用中 |  | 8000400049 |  |  |  | 17 | BX2102720 | BX2100277
1 | 1YLL316032 | 1-2变电所1AA230 |  |  | 电气设备 | A | 工艺设备 |  | 2019-08-01 |  |  | 10503 | 使用中 |  | 8000400049 |  |  |  | 1 | BX2102720 | BX2100277
2 | 1YLL316032001 | 刀开关 |  |  | 电气设备 | C | 工艺设备 |  | 2019-08-01 | NH40-160/3 |  | 10503 | 使用中 |  | 8000400049 |  |  |  | 2 | BX2102720 | BX2100277
2 | 1YLL316032002 | 断路器 |  |  | 电气设备 | C | 工艺设备 |  | 2019-08-01 | CM3E-400M/3320263A |  | 10503 | 使用中 |  | 8000400049 |  |  |  | 1 | BX2102720 | BX2100277
2 | 1YLL316032003 | 断路器 |  |  | 电气设备 | C | 工艺设备 |  | 2019-08-01 | CM3E-250M/3320232A |  | 10503 | 使用中 |  | 8000400049 |  |  |  | 1 | BX2102720 | BX2100277
2 | 1YLL316032004 | 变频器 |  |  | 电气设备 | B | 工艺设备 |  | 2019-08-01 | G120PM24030KW |  | 10503 | 使用中 |  | 8000400049 |  |  |  | 1 | BX2102720 | BX2100277
2 | 1YLL316032005 | 变频器 |  |  | 电气设备 | B | 工艺设备 |  | 2019-08-01 | G120PM24030KW |  | 10503 | 使用中 |  | 8000400049 |  |  |  | 1 | BX2102720 | BX2100277
3 | 1YLL316032005001 | IOP面板 |  |  | 电气设备 |  |  |  | 2019-08-01 | 6SL3255-0AA00-4JA2 |  | 10503 | 使用中 |  | 8000400049 |  |  |  | 1 | BX2102720 | BX2100277
2 | 1YLL316032006 | 变频器 |  |  | 电气设备 | B | 工艺设备 |  | 2019-08-01 | G120PM24030KW |  | 10503 | 使用中 |  | 8000400049 |  |  |  | 1 | BX2102720 | BX2100277
3 | 1YLL316032006001 | 驱动单元 |  |  | 电气设备 |  |  |  | 2019-08-01 | 6SL3243-0BB30-1HA3 |  | 10503 | 使用中 |  | 8000400049 |  |  |  | 1 | BX2102720 | BX2100277
2 | 1YLL316032007 | 交流接触器 |  |  | 电气设备 | C | 工艺设备 |  | 2019-08-01 | CK3-1210N5 |  | 10503 | 使用中 |  | 8000400049 |  |  |  | 1 | BX2102720 | BX2100277
2 | 1YLL316032008 | 交流接触器 |  |  | 电气设备 | C | 工艺设备 |  | 2019-08-01 | CK3-0910N5 |  | 10503 | 使用中 |  | 8000400049 |  |  |  | 1 | BX2102720 | BX2100277
2 | 1YLL316032009 | 电流互感器 |  |  | 电气设备 | C | 工艺设备 |  | 2019-08-01 | AKH-0.66100/5 |  | 10503 | 使用中 |  | 8000400049 |  |  |  | 3 | BX2102720 | BX2100277
2 | 1YLL316032010 | 数显电流表 |  |  | 仪表设备 | C | 工艺设备 |  | 2019-08-01 | BNM10-3-1-A-X-4100/5 |  | 10503 | 使用中 |  | 8000400049 |  |  |  | 1 | BX2102720 | BX2100277
2 | 1YLL316032011 | 电动机保护器 |  |  | 电气设备 | C | 工艺设备 |  | 2019-08-01 | EOCR-CML |  | 10503 | 使用中 |  | 8000400049 |  |  |  | 3 | BX2102720 | BX2100277
2 | 1YLL316032012 | 时间继电器 |  |  | 电气设备 | C | 工艺设备 |  | 2019-08-01 | JSS17-46A220V10S-20S |  | 10503 | 使用中 |  | 8000400049 |  |  |  | 1 | BX2102720 | BX2100277
2 | 1YLL316032013 | 小型断路器 |  |  | 电气设备 | C | 工艺设备 |  | 2019-08-01 | E9N1PC10 |  | 10503 | 使用中 |  | 8000400049 |  |  |  | 2 | BX2102720 | BX2100277
2 | 1YLL316032014 | 中间继电器 |  |  | 电气设备 | C | 工艺设备 |  | 2019-08-01 | JZC1-44220V |  | 10503 | 使用中 |  | 8000400049 |  |  |  | 17 | BX2102720 | BX2100277
1 | 1YLL316033 | 1-2变电所1AA231 |  |  | 电气设备 | A | 工艺设备 |  | 2019-08-01 |  |  | 10503 | 使用中 |  | 8000400049 |  |  |  | 1 | BX2102720 | BX2100277
2 | 1YLL316033001 | 刀开关 |  |  | 电气设备 | C | 工艺设备 |  | 2019-08-01 | NH40-160/3 |  | 10503 | 使用中 |  | 8000400049 |  |  |  | 2 | BX2102720 | BX2100277
2 | 1YLL316033002 | 断路器 |  |  | 电气设备 | C | 工艺设备 |  | 2019-08-01 | CM3E-400M/3320263A |  | 10503 | 使用中 |  | 8000400049 |  |  |  | 1 | BX2102720 | BX2100277
2 | 1YLL316033003 | 断路器 |  |  | 电气设备 | C | 工艺设备 |  | 2019-08-01 | CM3E-250M/3320232A |  | 10503 | 使用中 |  | 8000400049 |  |  |  | 1 | BX2102720 | BX2100277
2 | 1YLL316033004 | 变频器 |  |  | 电气设备 | B | 工艺设备 |  | 2019-08-01 | G120PM24030KW |  | 10503 | 使用中 |  | 8000400049 |  |  |  | 1 | BX2102720 | BX2100277
2 | 1YLL316033005 | 变频器 |  |  | 电气设备 | B | 工艺设备 |  | 2019-08-01 | G120PM24030KW |  | 10503 | 使用中 |  | 8000400049 |  |  |  | 1 | BX2102720 | BX2100277
3 | 1YLL316033005001 | IOP面板 |  |  | 电气设备 |  |  |  | 2019-08-01 | 6SL3255-0AA00-4JA2 |  | 10503 | 使用中 |  | 8000400049 |  |  |  | 1 | BX2102720 | BX2100277
2 | 1YLL316033006 | 变频器 |  |  | 电气设备 | B | 工艺设备 |  | 2019-08-01 | G120PM24030KW |  | 10503 | 使用中 |  | 8000400049 |  |  |  | 1 | BX2102720 | BX2100277
3 | 1YLL316033006001 | 驱动单元 |  |  | 电气设备 |  |  |  | 2019-08-01 | 6SL3243-0BB30-1HA3 |  | 10503 | 使用中 |  | 8000400049 |  |  |  | 1 | BX2102720 | BX2100277
2 | 1YLL316033007 | 交流接触器 |  |  | 电气设备 | C | 工艺设备 |  | 2019-08-01 | CK3-1210N5 |  | 10503 | 使用中 |  | 8000400049 |  |  |  | 1 | BX2102720 | BX2100277
2 | 1YLL316033008 | 交流接触器 |  |  | 电气设备 | C | 工艺设备 |  | 2019-08-01 | CK3-0910N5 |  | 10503 | 使用中 |  | 8000400049 |  |  |  | 1 | BX2102720 | BX2100277
2 | 1YLL316033009 | 电流互感器 |  |  | 电气设备 | C | 工艺设备 |  | 2019-08-01 | AKH-0.66100/5 |  | 10503 | 使用中 |  | 8000400049 |  |  |  | 3 | BX2102720 | BX2100277
2 | 1YLL316033010 | 数显电流表 |  |  | 仪表设备 | C | 工艺设备 |  | 2019-08-01 | BNM10-3-1-A-X-4100/5 |  | 10503 | 使用中 |  | 8000400049 |  |  |  | 1 | BX2102720 | BX2100277
2 | 1YLL316033011 | 电动机保护器 |  |  | 电气设备 | C | 工艺设备 |  | 2019-08-01 | EOCR-CML |  | 10503 | 使用中 |  | 8000400049 |  |  |  | 3 | BX2102720 | BX2100277
2 | 1YLL316033012 | 时间继电器 |  |  | 电气设备 | C | 工艺设备 |  | 2019-08-01 | JSS17-46A220V10S-20S |  | 10503 | 使用中 |  | 8000400049 |  |  |  | 1 | BX2102720 | BX2100277
2 | 1YLL316033013 | 小型断路器 |  |  | 电气设备 | C | 工艺设备 |  | 2019-08-01 | E9N1PC10 |  | 10503 | 使用中 |  | 8000400049 |  |  |  | 2 | BX2102720 | BX2100277
2 | 1YLL316033014 | 中间继电器 |  |  | 电气设备 | C | 工艺设备 |  | 2019-08-01 | JZC1-44220V |  | 10503 | 使用中 |  | 8000400049 |  |  |  | 17 | BX2102720 | BX2100277
1 | 1YLL316034 | 1-2变电所1AA232 |  |  | 电气设备 | A | 工艺设备 |  | 2019-08-01 |  |  | 10503 | 使用中 |  | 8000400049 |  |  |  | 1 | BX2102720 | BX2100277
2 | 1YLL316034001 | 刀开关 |  |  | 电气设备 | C | 工艺设备 |  | 2019-08-01 | NH40-160/3 |  | 10503 | 使用中 |  | 8000400049 |  |  |  | 3 | BX2102720 | BX2100277
2 | 1YLL316034002 | 断路器 |  |  | 电气设备 | C | 工艺设备 |  | 2019-08-01 | CM3E-100M/3320232A |  | 10503 | 使用中 |  | 8000400049 |  |  |  | 6 | BX2102720 | BX2100277
2 | 1YLL316034003 | 交流接触器 |  |  | 电气设备 | C | 工艺设备 |  | 2019-08-01 | CK3-0910N5 |  | 10503 | 使用中 |  | 8000400049 |  |  |  | 6 | BX2102720 | BX2100277
2 | 1YLL316034004 | 辅助触头 |  |  | 电气设备 | C | 工艺设备 |  | 2019-08-01 | FSZ-A31 |  | 10503 | 使用中 |  | 8000400049 |  |  |  | 6 | BX2102720 | BX2100277
2 | 1YLL316034005 | 电动机保护器 |  |  | 电气设备 | C | 工艺设备 |  | 2019-08-01 | EOCR-CML |  | 10503 | 使用中 |  | 8000400049 |  |  |  | 12 | BX2102720 | BX2100277
2 | 1YLL316034006 | 小型断路器 |  |  | 电气设备 | C | 工艺设备 |  | 2019-08-01 | G651PC10 |  | 10503 | 使用中 |  | 8000400049 |  |  |  | 6 | BX2102720 | BX2100277
2 | 1YLL316034007 | 中间继电器 |  |  | 电气设备 | C | 工艺设备 |  | 2019-08-01 | DRM570730L |  | 10503 | 使用中 |  | 8000400049 |  |  |  | 18 | BX2102720 | BX2100277
1 | 1YLL316035 | 1-2变电所1AA233 |  |  | 电气设备 | A | 工艺设备 |  | 2019-08-01 |  |  | 10503 | 使用中 |  | 8000400049 |  |  |  | 1 | BX2102720 | BX2100277
2 | 1YLL316035001 | 刀开关 |  |  | 电气设备 | C | 工艺设备 |  | 2019-08-01 | NH40-160/3 |  | 10503 | 使用中 |  | 8000400049 |  |  |  | 3 | BX2102720 | BX2100277
2 | 1YLL316035002 | 断路器 |  |  | 电气设备 | C | 工艺设备 |  | 2019-08-01 | CM3E-100M/3300232A |  | 10503 | 使用中 |  | 8000400049 |  |  |  | 6 | BX2102720 | BX2100277
2 | 1YLL316035003 | 交流接触器 |  |  | 电气设备 | C | 工艺设备 |  | 2019-08-01 | CK3-1810N5 |  | 10503 | 使用中 |  | 8000400049 |  |  |  | 6 | BX2102720 | BX2100277
2 | 1YLL316035004 | 辅助触头 |  |  | 电气设备 | C | 工艺设备 |  | 2019-08-01 | FSZ-A31 |  | 10503 | 使用中 |  | 8000400049 |  |  |  | 6 | BX2102720 | BX2100277
2 | 1YLL316035005 | 电动机保护器 |  |  | 电气设备 | C | 工艺设备 |  | 2019-08-01 | EOCR-CML |  | 10503 | 使用中 |  | 8000400049 |  |  |  | 12 | BX2102720 | BX2100277
2 | 1YLL316035006 | 小型断路器 |  |  | 电气设备 | C | 工艺设备 |  | 2019-08-01 | G651PC10 |  | 10503 | 使用中 |  | 8000400049 |  |  |  | 6 | BX2102720 | BX2100277
2 | 1YLL316035007 | 中间继电器 |  |  | 电气设备 | C | 工艺设备 |  | 2019-08-01 | DRM570730L |  | 10503 | 使用中 |  | 8000400049 |  |  |  | 18 | BX2102720 | BX2100277
1 | 1YLL316036 | 1-2变电所1AA234 |  |  | 电气设备 | A | 工艺设备 |  | 2019-08-01 |  |  | 10503 | 使用中 |  | 8000400049 |  |  |  | 1 | BX2102720 | BX2100277
2 | 1YLL316036001 | 刀开关 |  |  | 电气设备 | C | 工艺设备 |  | 2019-08-01 | NH40-400/3 |  | 10503 | 使用中 |  | 8000400049 |  |  |  | 3 | BX2102720 | BX2100277
2 | 1YLL316036002 | 断路器 |  |  | 电气设备 | C | 工艺设备 |  | 2019-08-01 | CM3E-250M/3320250A |  | 10503 | 使用中 |  | 8000400049 |  |  |  | 6 | BX2102720 | BX2100277
2 | 1YLL316036003 | 电流互感器 |  |  | 电气设备 | C | 工艺设备 |  | 2019-08-01 | AKH-0.66250/5 |  | 10503 | 使用中 |  | 8000400049 |  |  |  | 18 | BX2102720 | BX2100277
2 | 1YLL316036004 | 数显电流表 |  |  | 仪表设备 | C | 工艺设备 |  | 2019-08-01 | BNM10-3-1-A-X-4250/5 |  | 10503 | 使用中 |  | 8000400049 |  |  |  | 6 | BX2102720 | BX2100277
1 | 1YLL316037 | 1-2变电所1AA235 |  |  | 电气设备 | A | 工艺设备 |  | 2019-08-01 |  |  | 10503 | 使用中 |  | 8000400049 |  |  |  | 1 | BX2102720 | BX2100277
2 | 1YLL316037001 | 刀开关 |  |  | 电气设备 | C | 工艺设备 |  | 2019-08-01 | NH40-160/3 |  | 10503 | 使用中 |  | 8000400049 |  |  |  | 3 | BX2102720 | BX2100277
2 | 1YLL316037002 | 断路器 |  |  | 电气设备 | C | 工艺设备 |  | 2019-08-01 | CM3E-100M/3320232A |  | 10503 | 使用中 |  | 8000400049 |  |  |  | 12 | BX2102720 | BX2100277
2 | 1YLL316037003 | 交流接触器 |  |  | 电气设备 | C | 工艺设备 |  | 2019-08-01 | CK3-0910N5 |  | 10503 | 使用中 |  | 8000400049 |  |  |  | 24 | BX2102720 | BX2100277
2 | 1YLL316037004 | 辅助触头 |  |  | 电气设备 | C | 工艺设备 |  | 2019-08-01 | FSZ-A31 |  | 10503 | 使用中 |  | 8000400049 |  |  |  | 24 | BX2102720 | BX2100277
2 | 1YLL316037005 | 电动机保护器 |  |  | 电气设备 | C | 工艺设备 |  | 2019-08-01 | EOCR-CML |  | 10503 | 使用中 |  | 8000400049 |  |  |  | 12 | BX2102720 | BX2100277
2 | 1YLL316037006 | 小型断路器 |  |  | 电气设备 | C | 工艺设备 |  | 2019-08-01 | G651PC10 |  | 10503 | 使用中 |  | 8000400049 |  |  |  | 12 | BX2102720 | BX2100277
2 | 1YLL316037007 | 中间继电器 |  |  | 电气设备 | C | 工艺设备 |  | 2019-08-01 | DRM570730L |  | 10503 | 使用中 |  | 8000400049 |  |  |  | 48 | BX2102720 | BX2100277
2 | 1YLL316038001 | 格力空调 |  |  | 电气设备 | C | 工艺设备 |  | 2019-08-01 | RF28W/D-N5 |  | 10503 | 使用中 |  | 8000400049 |  |  |  | 1 | BX2102720 | BX2100277
2 | 1YLL316039001 | 除湿机 |  |  | 电气设备 | C | 工艺设备 |  | 2019-08-01 | ERS-8150L |  | 10503 | 使用中 |  | 8000400049 |  |  |  | 1 | BX2102720 | BX2100277
1 | 1YLL317001 | 2-1变电所2AA101 |  |  | 电气设备 | A | 工艺设备 |  | 2019-08-01 |  |  | 10503 | 使用中 |  | 8000400049 |  |  |  | 1 | BX2102720 | BX2100277
2 | 1YLL317001001 | 刀开关 |  |  | 电气设备 | C | 工艺设备 |  | 2019-08-01 | NH40-400/3 |  | 10503 | 使用中 |  | 8000400049 |  |  |  | 2 | BX2102720 | BX2100277
2 | 1YLL317001002 | 断路器 |  |  | 电气设备 | C | 工艺设备 |  | 2019-08-01 | CM3E-100M/3320100A |  | 10503 | 使用中 |  | 8000400049 |  |  |  | 1 | BX2102720 | BX2100277
2 | 1YLL317001003 | 断路器 |  |  | 电气设备 | C | 工艺设备 |  | 2019-08-01 | CM3E-100M/332063A |  | 10503 | 使用中 |  | 8000400049 |  |  |  | 8 | BX2102720 | BX2100277
2 | 1YLL317001004 | 断路器 |  |  | 电气设备 | C | 工艺设备 |  | 2019-08-01 | CM3E-100M/332032A |  | 10503 | 使用中 |  | 8000400049 |  |  |  | 3 | BX2102720 | BX2100277
2 | 1YLL317001005 | 电流互感器 |  |  | 电气设备 | C | 工艺设备 |  | 2019-08-01 | AKH-0.66100/5 |  | 10503 | 使用中 |  | 8000400049 |  |  |  | 3 | BX2102720 | BX2100277
2 | 1YLL317001006 | 数显电流表 |  |  | 仪表设备 | C | 工艺设备 |  | 2019-08-01 | BNM10-3-1-A-X-4100/5 |  | 10503 | 使用中 |  | 8000400049 |  |  |  | 1 | BX2102720 | BX2100277
2 | 1YLL317001007 | 电流互感器 |  |  | 电气设备 | C | 工艺设备 |  | 2019-08-01 | AKH-0.6675/5 |  | 10503 | 使用中 |  | 8000400049 |  |  |  | 24 | BX2102720 | BX2100277
2 | 1YLL317001008 | 数显电流表 |  |  | 仪表设备 | C | 工艺设备 |  | 2019-08-01 | BNM10-3-1-A-X-475/5 |  | 10503 | 使用中 |  | 8000400049 |  |  |  | 8 | BX2102720 | BX2100277
2 | 1YLL317001009 | 电流互感器 |  |  | 电气设备 | C | 工艺设备 |  | 2019-08-01 | AKH-0.6640/5 |  | 10503 | 使用中 |  | 8000400049 |  |  |  | 9 | BX2102720 | BX2100277
2 | 1YLL317001010 | 数显电流表 |  |  | 仪表设备 | C | 工艺设备 |  | 2019-08-01 | BNM10-3-1-A-X-440/5 |  | 10503 | 使用中 |  | 8000400049 |  |  |  | 3 | BX2102720 | BX2100277
1 | 1YLL317002 | 2-1变电所2AA102 |  |  | 电气设备 | A | 工艺设备 |  | 2019-08-01 |  |  | 10503 | 使用中 |  | 8000400049 |  |  |  | 1 | BX2102720 | BX2100277
2 | 1YLL317002001 | 刀开关 |  |  | 电气设备 | C | 工艺设备 |  | 2019-08-01 | NH40-400/3 |  | 10503 | 使用中 |  | 8000400049 |  |  |  | 2 | BX2102720 | BX2100277
2 | 1YLL317002002 | 断路器 |  |  | 电气设备 | C | 工艺设备 |  | 2019-08-01 | CM3E-100M/332063A |  | 10503 | 使用中 |  | 8000400049 |  |  |  | 2 | BX2102720 | BX2100277
2 | 1YLL317002003 | 断路器 |  |  | 电气设备 | C | 工艺设备 |  | 2019-08-01 | CM3E-100M/332032A |  | 10503 | 使用中 |  | 8000400049 |  |  |  | 10 | BX2102720 | BX2100277
2 | 1YLL317002004 | 电流互感器 |  |  | 电气设备 | C | 工艺设备 |  | 2019-08-01 | AKH-0.6675/5 |  | 10503 | 使用中 |  | 8000400049 |  |  |  | 6 | BX2102720 | BX2100277
2 | 1YLL317002005 | 数显电流表 |  |  | 仪表设备 | C | 工艺设备 |  | 2019-08-01 | BNM10-3-1-A-X-475/5 |  | 10503 | 使用中 |  | 8000400049 |  |  |  | 2 | BX2102720 | BX2100277
2 | 1YLL317002006 | 电流互感器 |  |  | 电气设备 | C | 工艺设备 |  | 2019-08-01 | AKH-0.6640/5 |  | 10503 | 使用中 |  | 8000400049 |  |  |  | 30 | BX2102720 | BX2100277
2 | 1YLL317002007 | 数显电流表 |  |  | 仪表设备 | C | 工艺设备 |  | 2019-08-01 | BNM10-3-1-A-X-440/5 |  | 10503 | 使用中 |  | 8000400049 |  |  |  | 10 | BX2102720 | BX2100277
1 | 1YLL317003 | 2-1变电所2AA103 |  |  | 电气设备 | A | 工艺设备 |  | 2019-08-01 |  |  | 10503 | 使用中 |  | 8000400049 |  |  |  | 1 | BX2102720 | BX2100277
2 | 1YLL317003001 | 刀开关 |  |  | 电气设备 | C | 工艺设备 |  | 2019-08-01 | NH40-400/3 |  | 10503 | 使用中 |  | 8000400049 |  |  |  | 3 | BX2102720 | BX2100277
2 | 1YLL317003002 | 断路器 |  |  | 电气设备 | C | 工艺设备 |  | 2019-08-01 | CM3E-250M/3320250A |  | 10503 | 使用中 |  | 8000400049 |  |  |  | 6 | BX2102720 | BX2100277
2 | 1YLL317003003 | 电流互感器 |  |  | 电气设备 | C | 工艺设备 |  | 2019-08-01 | AKH-0.66250/5 |  | 10503 | 使用中 |  | 8000400049 |  |  |  | 18 | BX2102720 | BX2100277
2 | 1YLL317003004 | 数显电流表 |  |  | 仪表设备 | C | 工艺设备 |  | 2019-08-01 | BNM10-3-1-A-X-4250/5 |  | 10503 | 使用中 |  | 8000400049 |  |  |  | 6 | BX2102720 | BX2100277
1 | 1YLL317004 | 2-1变电所2AA104 |  |  | 电气设备 | A | 工艺设备 |  | 2019-08-01 |  |  | 10503 | 使用中 |  | 8000400049 |  |  |  | 1 | BX2102720 | BX2100277
2 | 1YLL317004001 | 刀开关 |  |  | 电气设备 | C | 工艺设备 |  | 2019-08-01 | NH40-250/3 |  | 10503 | 使用中 |  | 8000400049 |  |  |  | 3 | BX2102720 | BX2100277
2 | 1YLL317004002 | 断路器 |  |  | 电气设备 | C | 工艺设备 |  | 2019-08-01 | CM3E-100M/33002100A |  | 10503 | 使用中 |  | 8000400049 |  |  |  | 3 | BX2102720 | BX2100277
2 | 1YLL317004003 | 交流接触器 |  |  | 电气设备 | C | 工艺设备 |  | 2019-08-01 | CK3-105J/N5 |  | 10503 | 使用中 |  | 8000400049 |  |  |  | 6 | BX2102720 | BX2100277
2 | 1YLL317004004 | 交流接触器 |  |  | 电气设备 | C | 工艺设备 |  | 2019-08-01 | CK3-09/N5 |  | 10503 | 使用中 |  | 8000400049 |  |  |  | 3 | BX2102720 | BX2100277
2 | 1YLL317004005 | 辅助触头 |  |  | 电气设备 | C | 工艺设备 |  | 2019-08-01 | FSZ-A31 |  | 10503 | 使用中 |  | 8000400049 |  |  |  | 3 | BX2102720 | BX2100277
2 | 1YLL317004006 | 电流互感器 |  |  | 电气设备 | C | 工艺设备 |  | 2019-08-01 | AKH-0.66100/5 |  | 10503 | 使用中 |  | 8000400049 |  |  |  | 9 | BX2102720 | BX2100277
2 | 1YLL317004007 | 数显电流表 |  |  | 仪表设备 | C | 工艺设备 |  | 2019-08-01 | BNM10-3-1-A-X-4100/5 |  | 10503 | 使用中 |  | 8000400049 |  |  |  | 3 | BX2102720 | BX2100277
2 | 1YLL317004008 | 电动机保护器 |  |  | 电气设备 | C | 工艺设备 |  | 2019-08-01 | EOCR-CML |  | 10503 | 使用中 |  | 8000400049 |  |  |  | 3 | BX2102720 | BX2100277
2 | 1YLL317004009 | 小型断路器 |  |  | 电气设备 | C | 工艺设备 |  | 2019-08-01 | E9N1PC10 |  | 10503 | 使用中 |  | 8000400049 |  |  |  | 6 | BX2102720 | BX2100277
2 | 1YLL317004010 | 中间继电器 |  |  | 电气设备 | C | 工艺设备 |  | 2019-08-01 | DRM570730L |  | 10503 | 使用中 |  | 8000400049 |  |  |  | 39 | BX2102720 | BX2100277
1 | 1YLL317005 | 2-1变电所2AA105 |  |  | 电气设备 | A | 工艺设备 |  | 2019-08-01 |  |  | 10503 | 使用中 |  | 8000400049 |  |  |  | 1 | BX2102720 | BX2100277
2 | 1YLL317005001 | 刀开关 |  |  | 电气设备 | C | 工艺设备 |  | 2019-08-01 | NH40-160/3 |  | 10503 | 使用中 |  | 8000400049 |  |  |  | 3 | BX2102720 | BX2100277
2 | 1YLL317005002 | 断路器 |  |  | 电气设备 | C | 工艺设备 |  | 2019-08-01 | CM3E-100M/332032A |  | 10503 | 使用中 |  | 8000400049 |  |  |  | 10 | BX2102720 | BX2100277
2 | 1YLL317005003 | 交流接触器 |  |  | 电气设备 | C | 工艺设备 |  | 2019-08-01 | CK3-0910N5 |  | 10503 | 使用中 |  | 8000400049 |  |  |  | 8 | BX2102720 | BX2100277
2 | 1YLL317005004 | 辅助触头 |  |  | 电气设备 | C | 工艺设备 |  | 2019-08-01 | FSZ-A31 |  | 10503 | 使用中 |  | 8000400049 |  |  |  | 8 | BX2102720 | BX2100277
2 | 1YLL317005005 | 电流互感器 |  |  | 电气设备 | C | 工艺设备 |  | 2019-08-01 | AKH-0.6640/5 |  | 10503 | 使用中 |  | 8000400049 |  |  |  | 12 | BX2102720 | BX2100277
2 | 1YLL317005006 | 数显电流表 |  |  | 仪表设备 | C | 工艺设备 |  | 2019-08-01 | BNM10-3-1-A-X-440/5 |  | 10503 | 使用中 |  | 8000400049 |  |  |  | 4 | BX2102720 | BX2100277
2 | 1YLL317005007 | 电动机保护器 |  |  | 电气设备 | C | 工艺设备 |  | 2019-08-01 | EOCR-CML |  | 10503 | 使用中 |  | 8000400049 |  |  |  | 6 | BX2102720 | BX2100277
2 | 1YLL317005008 | 小型断路器 |  |  | 电气设备 | C | 工艺设备 |  | 2019-08-01 | G651PC10 |  | 10503 | 使用中 |  | 8000400049 |  |  |  | 6 | BX2102720 | BX2100277
2 | 1YLL317005009 | 中间继电器 |  |  | 电气设备 | C | 工艺设备 |  | 2019-08-01 | DRM570730L |  | 10503 | 使用中 |  | 8000400049 |  |  |  | 20 | BX2102720 | BX2100277
1 | 1YLL317006 | 2-1变电所2ACP101 |  |  | 电气设备 | A | 工艺设备 |  | 2019-08-01 |  |  | 10503 | 使用中 |  | 8000400049 |  |  |  | 1 | BX2102720 | BX2100277
2 | 1YLL317006001 | 刀开关 |  |  | 电气设备 | C | 工艺设备 |  | 2019-08-01 | NH40-630/3 |  | 10503 | 使用中 |  | 8000400049 |  |  |  | 1 | BX2102720 | BX2100277
2 | 1YLL317006002 | 熔断器 |  |  | 电气设备 | C | 工艺设备 |  | 2019-08-01 | RT18-32 |  | 10503 | 使用中 |  | 8000400049 |  |  |  | 5 | BX2102720 | BX2100277
2 | 1YLL317006003 | 电抗器 |  |  | 电气设备 | C | 工艺设备 |  | 2019-08-01 | SRTSC2-25 |  | 10503 | 使用中 |  | 8000400049 |  |  |  | 5 | BX2102720 | BX2100277
2 | 1YLL317006004 | 可控硅 |  |  | 电气设备 | C | 工艺设备 |  | 2019-08-01 | KIT25-400-7M |  | 10503 | 使用中 |  | 8000400049 |  |  |  | 5 | BX2102720 | BX2100277
2 | 1YLL317006005 | 电容器 |  |  | 电气设备 | C | 工艺设备 |  | 2019-08-01 | KKT33.3-480-DP-RL |  | 10503 | 使用中 |  | 8000400049 |  |  |  | 8 | BX2102720 | BX2100277
2 | 1YLL317006006 | 温度控制器 |  |  | 电气设备 | C | 工艺设备 |  | 2019-08-01 | DWS-11DXJ-3 |  | 10503 | 使用中 |  | 8000400049 |  |  |  | 1 | BX2102720 | BX2100277
2 | 1YLL317006007 | 转换开关 |  |  | 电气设备 | C | 工艺设备 |  | 2019-08-01 | LA39-B2-11X/K |  | 10503 | 使用中 |  | 8000400049 |  |  |  | 1 | BX2102720 | BX2100277
2 | 1YLL317006008 | 指示灯 |  |  | 电气设备 | C | 工艺设备 |  | 2019-08-01 | AD16-22D |  | 10503 | 使用中 |  | 8000400049 |  |  |  | 7 | BX2102720 | BX2100277
2 | 1YLL317006009 | 功率因数补偿仪 |  |  | 电气设备 | C | 工艺设备 |  | 2019-08-01 | PQC |  | 10503 | 使用中 |  | 8000400049 |  |  |  | 1 | BX2102720 | BX2100277
2 | 1YLL317006010 | 电流互感器 |  |  | 电气设备 | C | 工艺设备 |  | 2019-08-01 | AKH-0.66600/5 |  | 10503 | 使用中 |  | 8000400049 |  |  |  | 1 | BX2102720 | BX2100277
2 | 1YLL317006011 | 多功能表 |  |  | 仪表设备 | C | 工艺设备 |  | 2019-08-01 | BNM10-3-1-A-X-4600/5 |  | 10503 | 使用中 |  | 8000400049 |  |  |  | 3 | BX2102720 | BX2100277
1 | 1YLL317007 | 2-1变电所2AA106 |  |  | 电气设备 | A | 工艺设备 |  | 2019-08-01 |  |  | 10503 | 使用中 |  | 8000400049 |  |  |  | 1 | BX2102720 | BX2100277
2 | 1YLL317007001 | 框架断路器 |  |  | 电气设备 | C | 工艺设备 |  | 2019-08-01 | MTZ216N2/3P/5.0B1600A |  | 10503 | 使用中 |  | 8000400049 |  |  |  | 1 | BX2102720 | BX2100277
2 | 1YLL317007002 | 电流互感器 |  |  | 电气设备 | C | 工艺设备 |  | 2019-08-01 | AKH-0.662000/5 |  | 10503 | 使用中 |  | 8000400049 |  |  |  | 4 | BX2102720 | BX2100277
2 | 1YLL317007003 | 多功能表 |  |  | 仪表设备 | C | 工艺设备 |  | 2019-08-01 | BNM202000/5 |  | 10503 | 使用中 |  | 8000400049 |  |  |  | 1 | BX2102720 | BX2100277
2 | 1YLL317007004 | 指示灯 |  |  | 电气设备 | C | 工艺设备 |  | 2019-08-01 | AD16-22D |  | 10503 | 使用中 |  | 8000400049 |  |  |  | 4 | BX2102720 | BX2100277
2 | 1YLL317007005 | 按钮 |  |  | 电气设备 | C | 工艺设备 |  | 2019-08-01 | LA39-B2-11 |  | 10503 | 使用中 |  | 8000400049 |  |  |  | 2 | BX2102720 | BX2100277
2 | 1YLL317007006 | 中间继电器 |  |  | 电气设备 | C | 工艺设备 |  | 2019-08-01 | DRM570730L |  | 10503 | 使用中 |  | 8000400049 |  |  |  | 3 | BX2102720 | BX2100277
2 | 1YLL317007007 | 小型断路器 |  |  | 电气设备 | C | 工艺设备 |  | 2019-08-01 | G652PC6 |  | 10503 | 使用中 |  | 8000400049 |  |  |  | 1 | BX2102720 | BX2100277
2 | 1YLL317007008 | 熔断器 |  |  | 电气设备 | C | 工艺设备 |  | 2019-08-01 | RT18-32/6A |  | 10503 | 使用中 |  | 8000400049 |  |  |  | 6 | BX2102720 | BX2100277
2 | 1YLL317007009 | 断路器 |  |  | 电气设备 | C | 工艺设备 |  | 2019-08-01 | CM3E-100M/4300B100A |  | 10503 | 使用中 |  | 8000400049 |  |  |  | 1 | BX2102720 | BX2100277
2 | 1YLL317007010 | 浪涌保护器 |  |  | 电气设备 | C | 工艺设备 |  | 2019-08-01 | YLU-150B/4P |  | 10503 | 使用中 |  | 8000400049 |  |  |  | 1 | BX2102720 | BX2100277
1 | 1YLL317008 | 2-1变电所2AA107 |  |  | 电气设备 | A | 工艺设备 |  | 2019-08-01 |  |  | 10503 | 使用中 |  | 8000400049 |  |  |  | 1 | BX2102720 | BX2100277
2 | 1YLL317008001 | 刀开关 |  |  | 电气设备 | C | 工艺设备 |  | 2019-08-01 | NH40-400/3 |  | 10503 | 使用中 |  | 8000400049 |  |  |  | 2 | BX2102720 | BX2100277
2 | 1YLL317008002 | 断路器 |  |  | 电气设备 | C | 工艺设备 |  | 2019-08-01 | CM3E-630M/33202400A |  | 10503 | 使用中 |  | 8000400049 |  |  |  | 1 | BX2102720 | BX2100277
2 | 1YLL317008003 | 断路器 |  |  | 电气设备 | C | 工艺设备 |  | 2019-08-01 | CM3E-250M/3320250A |  | 10503 | 使用中 |  | 8000400049 |  |  |  | 1 | BX2102720 | BX2100277
2 | 1YLL317008004 | 软启动器 |  |  | 其他设备 | C | 工艺设备 |  | 2019-08-01 | SSD1-300-C |  | 10503 | 使用中 |  | 8000400049 |  |  |  | 1 | BX2102720 | BX2100277
3 | 1YLL317008004001 | 控制面板 |  |  | 电气设备 |  |  |  | 2019-08-01 | LCD面板 |  | 10503 | 使用中 |  | 8000400049 |  |  |  | 1 | BX2102720 | BX2100277
3 | 1YLL317008004002 | 控制电路板 |  |  | 电气设备 |  |  |  | 2019-08-01 | SSD1-M2/3/4N |  | 10503 | 使用中 |  | 8000400049 |  |  |  | 1 | BX2102720 | BX2100277
2 | 1YLL317008005 | 交流接触器 |  |  | 电气设备 | C | 工艺设备 |  | 2019-08-01 | CK3-300N5 |  | 10503 | 使用中 |  | 8000400049 |  |  |  | 1 | BX2102720 | BX2100277
2 | 1YLL317008006 | 交流接触器 |  |  | 电气设备 | C | 工艺设备 |  | 2019-08-01 | CK3-0910N5 |  | 10503 | 使用中 |  | 8000400049 |  |  |  | 1 | BX2102720 | BX2100277
2 | 1YLL317008007 | 电流互感器 |  |  | 电气设备 | C | 工艺设备 |  | 2019-08-01 | AKH-0.66400/5 |  | 10503 | 使用中 |  | 8000400049 |  |  |  | 3 | BX2102720 | BX2100277
2 | 1YLL317008008 | 数显电流表 |  |  | 仪表设备 | C | 工艺设备 |  | 2019-08-01 | BNM10-3-1-A-X-4400/5 |  | 10503 | 使用中 |  | 8000400049 |  |  |  | 1 | BX2102720 | BX2100277
2 | 1YLL317008009 | 电流互感器 |  |  | 电气设备 | C | 工艺设备 |  | 2019-08-01 | AKH-0.66250/5 |  | 10503 | 使用中 |  | 8000400049 |  |  |  | 3 | BX2102720 | BX2100277
2 | 1YLL317008010 | 数显电流表 |  |  | 仪表设备 | C | 工艺设备 |  | 2019-08-01 | BNM10-3-1-A-X-4250/5 |  | 10503 | 使用中 |  | 8000400049 |  |  |  | 1 | BX2102720 | BX2100277
2 | 1YLL317008011 | 小型断路器 |  |  | 电气设备 | C | 工艺设备 |  | 2019-08-01 | G651PC10 |  | 10503 | 使用中 |  | 8000400049 |  |  |  | 2 | BX2102720 | BX2100277
2 | 1YLL317008012 | 中间继电器 |  |  | 电气设备 | C | 工艺设备 |  | 2019-08-01 | DRM570730L |  | 10503 | 使用中 |  | 8000400049 |  |  |  | 13 | BX2102720 | BX2100277
1 | 1YLL317009 | 2-1变电所2AA108 |  |  | 电气设备 | A | 工艺设备 |  | 2019-08-01 |  |  | 10503 | 使用中 |  | 8000400049 |  |  |  | 1 | BX2102720 | BX2100277
2 | 1YLL317009001 | 刀开关 |  |  | 电气设备 | C | 工艺设备 |  | 2019-08-01 | NH40-400/3 |  | 10503 | 使用中 |  | 8000400049 |  |  |  | 2 | BX2102720 | BX2100277
2 | 1YLL317009002 | 断路器 |  |  | 电气设备 | C | 工艺设备 |  | 2019-08-01 | CM3E-630M/33202400A |  | 10503 | 使用中 |  | 8000400049 |  |  |  | 1 | BX2102720 | BX2100277
2 | 1YLL317009003 | 断路器 |  |  | 电气设备 | C | 工艺设备 |  | 2019-08-01 | CM3E-250M/3320250A |  | 10503 | 使用中 |  | 8000400049 |  |  |  | 1 | BX2102720 | BX2100277
2 | 1YLL317009004 | 软启动器 |  |  | 其他设备 | C | 工艺设备 |  | 2019-08-01 | SSD1-300-C |  | 10503 | 使用中 |  | 8000400049 |  |  |  | 1 | BX2102720 | BX2100277
3 | 1YLL317009004001 | 控制电路板 |  |  | 电气设备 |  |  |  | 2019-08-01 | SSD1-M2/3/4N |  | 10503 | 使用中 |  | 8000400049 |  |  |  | 1 | BX2102720 | BX2100277
2 | 1YLL317009005 | 交流接触器 |  |  | 电气设备 | C | 工艺设备 |  | 2019-08-01 | CK3-300N5 |  | 10503 | 使用中 |  | 8000400049 |  |  |  | 1 | BX2102720 | BX2100277
2 | 1YLL317009006 | 交流接触器 |  |  | 电气设备 | C | 工艺设备 |  | 2019-08-01 | CK3-0910N5 |  | 10503 | 使用中 |  | 8000400049 |  |  |  | 1 | BX2102720 | BX2100277
2 | 1YLL317009007 | 电流互感器 |  |  | 电气设备 | C | 工艺设备 |  | 2019-08-01 | AKH-0.66400/5 |  | 10503 | 使用中 |  | 8000400049 |  |  |  | 3 | BX2102720 | BX2100277
2 | 1YLL317009008 | 数显电流表 |  |  | 仪表设备 | C | 工艺设备 |  | 2019-08-01 | BNM10-3-1-A-X-4400/5 |  | 10503 | 使用中 |  | 8000400049 |  |  |  | 1 | BX2102720 | BX2100277
2 | 1YLL317009009 | 电流互感器 |  |  | 电气设备 | C | 工艺设备 |  | 2019-08-01 | AKH-0.66250/5 |  | 10503 | 使用中 |  | 8000400049 |  |  |  | 3 | BX2102720 | BX2100277
2 | 1YLL317009010 | 数显电流表 |  |  | 仪表设备 | C | 工艺设备 |  | 2019-08-01 | BNM10-3-1-A-X-4250/5 |  | 10503 | 使用中 |  | 8000400049 |  |  |  | 1 | BX2102720 | BX2100277
2 | 1YLL317009011 | 小型断路器 |  |  | 电气设备 | C | 工艺设备 |  | 2019-08-01 | G651PC10 |  | 10503 | 使用中 |  | 8000400049 |  |  |  | 2 | BX2102720 | BX2100277
2 | 1YLL317009012 | 中间继电器 |  |  | 电气设备 | C | 工艺设备 |  | 2019-08-01 | DRM570730L |  | 10503 | 使用中 |  | 8000400049 |  |  |  | 13 | BX2102720 | BX2100277
1 | 1YLL317010 | 2-1变电所2AA109 |  |  | 电气设备 | A | 工艺设备 |  | 2019-08-01 |  |  | 10503 | 使用中 |  | 8000400049 |  |  |  | 1 | BX2102720 | BX2100277
2 | 1YLL317010001 | 框架断路器 |  |  | 电气设备 | C | 工艺设备 |  | 2019-08-01 | MTZ216N2/3P/5.0B1600A |  | 10503 | 使用中 |  | 8000400049 |  |  |  | 1 | BX2102720 | BX2100277
2 | 1YLL317010002 | 电流互感器 |  |  | 电气设备 | C | 工艺设备 |  | 2019-08-01 | AKH-0.662000/5 |  | 10503 | 使用中 |  | 8000400049 |  |  |  | 4 | BX2102720 | BX2100277
2 | 1YLL317010003 | 多功能表 |  |  | 仪表设备 | C | 工艺设备 |  | 2019-08-01 | BNM202000/5 |  | 10503 | 使用中 |  | 8000400049 |  |  |  | 1 | BX2102720 | BX2100277
2 | 1YLL317010004 | 指示灯 |  |  | 电气设备 | C | 工艺设备 |  | 2019-08-01 | AD16-22D |  | 10503 | 使用中 |  | 8000400049 |  |  |  | 4 | BX2102720 | BX2100277
2 | 1YLL317010005 | 按钮 |  |  | 电气设备 | C | 工艺设备 |  | 2019-08-01 | LA39-B2-11 |  | 10503 | 使用中 |  | 8000400049 |  |  |  | 2 | BX2102720 | BX2100277
2 | 1YLL317010006 | 转换开关 |  |  | 电气设备 | C | 工艺设备 |  | 2019-08-01 | LW38D |  | 10503 | 使用中 |  | 8000400049 |  |  |  | 1 | BX2102720 | BX2100277
2 | 1YLL317010007 | 中间继电器 |  |  | 电气设备 | C | 工艺设备 |  | 2019-08-01 | DRM570730L |  | 10503 | 使用中 |  | 8000400049 |  |  |  | 4 | BX2102720 | BX2100277
2 | 1YLL317010008 | 小型断路器 |  |  | 电气设备 | C | 工艺设备 |  | 2019-08-01 | G652PC6 |  | 10503 | 使用中 |  | 8000400049 |  |  |  | 1 | BX2102720 | BX2100277
2 | 1YLL317010009 | 熔断器 |  |  | 电气设备 | C | 工艺设备 |  | 2019-08-01 | RT18-32/6A |  | 10503 | 使用中 |  | 8000400049 |  |  |  | 5 | BX2102720 | BX2100277
2 | 1YLL317010010 | 时间继电器 |  |  | 电气设备 | C | 工艺设备 |  | 2019-08-01 | ST3PA-AAC220 |  | 10503 | 使用中 |  | 8000400049 |  |  |  | 1 | BX2102720 | BX2100277
1 | 1YLL317011 | 2-1变电所2AA110 |  |  | 电气设备 | A | 工艺设备 |  | 2019-08-01 |  |  | 10503 | 使用中 |  | 8000400049 |  |  |  | 1 | BX2102720 | BX2100277
2 | 1YLL317011001 | 刀开关 |  |  | 电气设备 | C | 工艺设备 |  | 2019-08-01 | NH40-400/3 |  | 10503 | 使用中 |  | 8000400049 |  |  |  | 2 | BX2102720 | BX2100277
2 | 1YLL317011002 | 断路器 |  |  | 电气设备 | C | 工艺设备 |  | 2019-08-01 | CM3E-630M/33202400A |  | 10503 | 使用中 |  | 8000400049 |  |  |  | 1 | BX2102720 | BX2100277
2 | 1YLL317011003 | 断路器 |  |  | 电气设备 | C | 工艺设备 |  | 2019-08-01 | CM3E-250M/3320250A |  | 10503 | 使用中 |  | 8000400049 |  |  |  | 1 | BX2102720 | BX2100277
2 | 1YLL317011004 | 软启动器 |  |  | 其他设备 | C | 工艺设备 |  | 2019-08-01 | SSD1-300-C |  | 10503 | 使用中 |  | 8000400049 |  |  |  | 1 | BX2102720 | BX2100277
3 | 1YLL317011004001 | 控制电路板 |  |  | 电气设备 |  |  |  | 2019-08-01 | SSD1-M2/3/4N |  | 10503 | 使用中 |  | 8000400049 |  |  |  | 1 | BX2102720 | BX2100277
2 | 1YLL317011005 | 交流接触器 |  |  | 电气设备 | C | 工艺设备 |  | 2019-08-01 | CK3-300N5 |  | 10503 | 使用中 |  | 8000400049 |  |  |  | 1 | BX2102720 | BX2100277
2 | 1YLL317011006 | 交流接触器 |  |  | 电气设备 | C | 工艺设备 |  | 2019-08-01 | CK3-0910N5 |  | 10503 | 使用中 |  | 8000400049 |  |  |  | 1 | BX2102720 | BX2100277
2 | 1YLL317011007 | 电流互感器 |  |  | 电气设备 | C | 工艺设备 |  | 2019-08-01 | AKH-0.66400/5 |  | 10503 | 使用中 |  | 8000400049 |  |  |  | 3 | BX2102720 | BX2100277
2 | 1YLL317011008 | 数显电流表 |  |  | 仪表设备 | C | 工艺设备 |  | 2019-08-01 | BNM10-3-1-A-X-4400/5 |  | 10503 | 使用中 |  | 8000400049 |  |  |  | 1 | BX2102720 | BX2100277
2 | 1YLL317011009 | 电流互感器 |  |  | 电气设备 | C | 工艺设备 |  | 2019-08-01 | AKH-0.66250/5 |  | 10503 | 使用中 |  | 8000400049 |  |  |  | 3 | BX2102720 | BX2100277
2 | 1YLL317011010 | 数显电流表 |  |  | 仪表设备 | C | 工艺设备 |  | 2019-08-01 | BNM10-3-1-A-X-4250/5 |  | 10503 | 使用中 |  | 8000400049 |  |  |  | 1 | BX2102720 | BX2100277
2 | 1YLL317011011 | 小型断路器 |  |  | 电气设备 | C | 工艺设备 |  | 2019-08-01 | G651PC10 |  | 10503 | 使用中 |  | 8000400049 |  |  |  | 2 | BX2102720 | BX2100277
2 | 1YLL317011012 | 中间继电器 |  |  | 电气设备 | C | 工艺设备 |  | 2019-08-01 | DRM570730L |  | 10503 | 使用中 |  | 8000400049 |  |  |  | 13 | BX2102720 | BX2100277
1 | 1YLL317012 | 2-1变电所2AA111 |  |  | 电气设备 | A | 工艺设备 |  | 2019-08-01 |  |  | 10503 | 使用中 |  | 8000400049 |  |  |  | 1 | BX2102720 | BX2100277
2 | 1YLL317012001 | 框架断路器 |  |  | 电气设备 | C | 工艺设备 |  | 2019-08-01 | MTZ216N2/3P/5.0B1600A |  | 10503 | 使用中 |  | 8000400049 |  |  |  | 1 | BX2102720 | BX2100277
2 | 1YLL317012002 | 电流互感器 |  |  | 电气设备 | C | 工艺设备 |  | 2019-08-01 | AKH-0.662000/5 |  | 10503 | 使用中 |  | 8000400049 |  |  |  | 4 | BX2102720 | BX2100277
2 | 1YLL317012003 | 多功能表 |  |  | 仪表设备 | C | 工艺设备 |  | 2019-08-01 | BNM202000/5 |  | 10503 | 使用中 |  | 8000400049 |  |  |  | 1 | BX2102720 | BX2100277
2 | 1YLL317012004 | 指示灯 |  |  | 电气设备 | C | 工艺设备 |  | 2019-08-01 | AD16-22D |  | 10503 | 使用中 |  | 8000400049 |  |  |  | 4 | BX2102720 | BX2100277
2 | 1YLL317012005 | 按钮 |  |  | 电气设备 | C | 工艺设备 |  | 2019-08-01 | LA39-B2-11 |  | 10503 | 使用中 |  | 8000400049 |  |  |  | 2 | BX2102720 | BX2100277
2 | 1YLL317012006 | 中间继电器 |  |  | 电气设备 | C | 工艺设备 |  | 2019-08-01 | DRM570730L |  | 10503 | 使用中 |  | 8000400049 |  |  |  | 3 | BX2102720 | BX2100277
2 | 1YLL317012007 | 小型断路器 |  |  | 电气设备 | C | 工艺设备 |  | 2019-08-01 | G652PC6 |  | 10503 | 使用中 |  | 8000400049 |  |  |  | 1 | BX2102720 | BX2100277
2 | 1YLL317012008 | 熔断器 |  |  | 电气设备 | C | 工艺设备 |  | 2019-08-01 | RT18-32/6A |  | 10503 | 使用中 |  | 8000400049 |  |  |  | 6 | BX2102720 | BX2100277
2 | 1YLL317012009 | 断路器 |  |  | 电气设备 | C | 工艺设备 |  | 2019-08-01 | CM3E-100M/4300B100A |  | 10503 | 使用中 |  | 8000400049 |  |  |  | 1 | BX2102720 | BX2100277
2 | 1YLL317012010 | 浪涌保护器 |  |  | 电气设备 | C | 工艺设备 |  | 2019-08-01 | YLU-150B/4P |  | 10503 | 使用中 |  | 8000400049 |  |  |  | 1 | BX2102720 | BX2100277
1 | 1YLL317013 | 2-1变电所2ACP102 |  |  | 电气设备 | A | 工艺设备 |  | 2019-08-01 |  |  | 10503 | 使用中 |  | 8000400049 |  |  |  | 1 | BX2102720 | BX2100277
2 | 1YLL317013001 | 刀开关 |  |  | 电气设备 | C | 工艺设备 |  | 2019-08-01 | NH40-630/3 |  | 10503 | 使用中 |  | 8000400049 |  |  |  | 1 | BX2102720 | BX2100277
2 | 1YLL317013002 | 熔断器 |  |  | 电气设备 | C | 工艺设备 |  | 2019-08-01 | RT18-32 |  | 10503 | 使用中 |  | 8000400049 |  |  |  | 5 | BX2102720 | BX2100277
2 | 1YLL317013003 | 电抗器 |  |  | 电气设备 | C | 工艺设备 |  | 2019-08-01 | SRTSC2-25 |  | 10503 | 使用中 |  | 8000400049 |  |  |  | 5 | BX2102720 | BX2100277
2 | 1YLL317013004 | 可控硅 |  |  | 电气设备 | C | 工艺设备 |  | 2019-08-01 | KIT25-400-7M |  | 10503 | 使用中 |  | 8000400049 |  |  |  | 5 | BX2102720 | BX2100277
2 | 1YLL317013005 | 电容器 |  |  | 电气设备 | C | 工艺设备 |  | 2019-08-01 | KKT33.3-480-DP-RL |  | 10503 | 使用中 |  | 8000400049 |  |  |  | 8 | BX2102720 | BX2100277
2 | 1YLL317013006 | 温度控制器 |  |  | 电气设备 | C | 工艺设备 |  | 2019-08-01 | DWS-11DXJ-3 |  | 10503 | 使用中 |  | 8000400049 |  |  |  | 1 | BX2102720 | BX2100277
2 | 1YLL317013007 | 转换开关 |  |  | 电气设备 | C | 工艺设备 |  | 2019-08-01 | LA39-B2-11X/K |  | 10503 | 使用中 |  | 8000400049 |  |  |  | 1 | BX2102720 | BX2100277
2 | 1YLL317013008 | 指示灯 |  |  | 电气设备 | C | 工艺设备 |  | 2019-08-01 | AD16-22D |  | 10503 | 使用中 |  | 8000400049 |  |  |  | 7 | BX2102720 | BX2100277
2 | 1YLL317013009 | 功率因数补偿仪 |  |  | 电气设备 | C | 工艺设备 |  | 2019-08-01 | PQC |  | 10503 | 使用中 |  | 8000400049 |  |  |  | 1 | BX2102720 | BX2100277
2 | 1YLL317013010 | 电流互感器 |  |  | 电气设备 | C | 工艺设备 |  | 2019-08-01 | AKH-0.66600/5 |  | 10503 | 使用中 |  | 8000400049 |  |  |  | 1 | BX2102720 | BX2100277
2 | 1YLL317013011 | 多功能表 |  |  | 仪表设备 | C | 工艺设备 |  | 2019-08-01 | BNM10-3-1-A-X-4600/5 |  | 10503 | 使用中 |  | 8000400049 |  |  |  | 3 | BX2102720 | BX2100277
1 | 1YLL317014 | 2-1变电所2AA112 |  |  | 电气设备 | A | 工艺设备 |  | 2019-08-01 |  |  | 10503 | 使用中 |  | 8000400049 |  |  |  | 1 | BX2102720 | BX2100277
2 | 1YLL317014001 | 刀开关 |  |  | 电气设备 | C | 工艺设备 |  | 2019-08-01 | NH40-400/3 |  | 10503 | 使用中 |  | 8000400049 |  |  |  | 2 | BX2102720 | BX2100277
2 | 1YLL317014002 | 断路器 |  |  | 电气设备 | C | 工艺设备 |  | 2019-08-01 | CM3E-630M/33202400A |  | 10503 | 使用中 |  | 8000400049 |  |  |  | 1 | BX2102720 | BX2100277
2 | 1YLL317014003 | 断路器 |  |  | 电气设备 | C | 工艺设备 |  | 2019-08-01 | CM3E-250M/3320250A |  | 10503 | 使用中 |  | 8000400049 |  |  |  | 1 | BX2102720 | BX2100277
2 | 1YLL317014004 | 软启动器 |  |  | 其他设备 | C | 工艺设备 |  | 2019-08-01 | SSD1-300-C |  | 10503 | 使用中 |  | 8000400049 |  |  |  | 1 | BX2102720 | BX2100277
3 | 1YLL317014004001 | 控制电路板 |  |  | 电气设备 |  |  |  | 2019-08-01 | SSD1-M2/3/4N |  | 10503 | 使用中 |  | 8000400049 |  |  |  | 1 | BX2102720 | BX2100277
2 | 1YLL317014005 | 交流接触器 |  |  | 电气设备 | C | 工艺设备 |  | 2019-08-01 | CK3-300N5 |  | 10503 | 使用中 |  | 8000400049 |  |  |  | 1 | BX2102720 | BX2100277
2 | 1YLL317014006 | 交流接触器 |  |  | 电气设备 | C | 工艺设备 |  | 2019-08-01 | CK3-0910N5 |  | 10503 | 使用中 |  | 8000400049 |  |  |  | 1 | BX2102720 | BX2100277
2 | 1YLL317014007 | 电流互感器 |  |  | 电气设备 | C | 工艺设备 |  | 2019-08-01 | AKH-0.66400/5 |  | 10503 | 使用中 |  | 8000400049 |  |  |  | 3 | BX2102720 | BX2100277
2 | 1YLL317014008 | 数显电流表 |  |  | 仪表设备 | C | 工艺设备 |  | 2019-08-01 | BNM10-3-1-A-X-4400/5 |  | 10503 | 使用中 |  | 8000400049 |  |  |  | 1 | BX2102720 | BX2100277
2 | 1YLL317014009 | 电流互感器 |  |  | 电气设备 | C | 工艺设备 |  | 2019-08-01 | AKH-0.66250/5 |  | 10503 | 使用中 |  | 8000400049 |  |  |  | 3 | BX2102720 | BX2100277
2 | 1YLL317014010 | 数显电流表 |  |  | 仪表设备 | C | 工艺设备 |  | 2019-08-01 | BNM10-3-1-A-X-4250/5 |  | 10503 | 使用中 |  | 8000400049 |  |  |  | 1 | BX2102720 | BX2100277
2 | 1YLL317014011 | 小型断路器 |  |  | 电气设备 | C | 工艺设备 |  | 2019-08-01 | G651PC10 |  | 10503 | 使用中 |  | 8000400049 |  |  |  | 2 | BX2102720 | BX2100277
2 | 1YLL317014012 | 中间继电器 |  |  | 电气设备 | C | 工艺设备 |  | 2019-08-01 | DRM570730L |  | 10503 | 使用中 |  | 8000400049 |  |  |  | 13 | BX2102720 | BX2100277
1 | 1YLL317015 | 2-1变电所2AA113 |  |  | 电气设备 | A | 工艺设备 |  | 2019-08-01 |  |  | 10503 | 使用中 |  | 8000400049 |  |  |  | 1 | BX2102720 | BX2100277
2 | 1YLL317015001 | 刀开关 |  |  | 电气设备 | C | 工艺设备 |  | 2019-08-01 | NH40-400/3 |  | 10503 | 使用中 |  | 8000400049 |  |  |  | 2 | BX2102720 | BX2100277
2 | 1YLL317015002 | 断路器 |  |  | 电气设备 | C | 工艺设备 |  | 2019-08-01 | CM3E-630M/33202400A |  | 10503 | 使用中 |  | 8000400049 |  |  |  | 1 | BX2102720 | BX2100277
2 | 1YLL317015003 | 断路器 |  |  | 电气设备 | C | 工艺设备 |  | 2019-08-01 | CM3E-250M/3320250A |  | 10503 | 使用中 |  | 8000400049 |  |  |  | 1 | BX2102720 | BX2100277
2 | 1YLL317015004 | 软启动器 |  |  | 其他设备 | C | 工艺设备 |  | 2019-08-01 | SSD1-300-C |  | 10503 | 使用中 |  | 8000400049 |  |  |  | 1 | BX2102720 | BX2100277
3 | 1YLL317015004001 | 控制面板 |  |  | 电气设备 |  |  |  | 2019-08-01 | LCD面板 |  | 10503 | 使用中 |  | 8000400049 |  |  |  | 1 | BX2102720 | BX2100277
3 | 1YLL317015004002 | 控制电路板 |  |  | 电气设备 |  |  |  | 2019-08-01 | SSD1-M2/3/4N |  | 10503 | 使用中 |  | 8000400049 |  |  |  | 1 | BX2102720 | BX2100277
2 | 1YLL317015005 | 交流接触器 |  |  | 电气设备 | C | 工艺设备 |  | 2019-08-01 | CK3-300N5 |  | 10503 | 使用中 |  | 8000400049 |  |  |  | 1 | BX2102720 | BX2100277
2 | 1YLL317015006 | 交流接触器 |  |  | 电气设备 | C | 工艺设备 |  | 2019-08-01 | CK3-0910N5 |  | 10503 | 使用中 |  | 8000400049 |  |  |  | 1 | BX2102720 | BX2100277
2 | 1YLL317015007 | 电流互感器 |  |  | 电气设备 | C | 工艺设备 |  | 2019-08-01 | AKH-0.66400/5 |  | 10503 | 使用中 |  | 8000400049 |  |  |  | 3 | BX2102720 | BX2100277
2 | 1YLL317015008 | 数显电流表 |  |  | 仪表设备 | C | 工艺设备 |  | 2019-08-01 | BNM10-3-1-A-X-4400/5 |  | 10503 | 使用中 |  | 8000400049 |  |  |  | 1 | BX2102720 | BX2100277
2 | 1YLL317015009 | 电流互感器 |  |  | 电气设备 | C | 工艺设备 |  | 2019-08-01 | AKH-0.66250/5 |  | 10503 | 使用中 |  | 8000400049 |  |  |  | 3 | BX2102720 | BX2100277
2 | 1YLL317015010 | 数显电流表 |  |  | 仪表设备 | C | 工艺设备 |  | 2019-08-01 | BNM10-3-1-A-X-4250/5 |  | 10503 | 使用中 |  | 8000400049 |  |  |  | 1 | BX2102720 | BX2100277
2 | 1YLL317015011 | 小型断路器 |  |  | 电气设备 | C | 工艺设备 |  | 2019-08-01 | G651PC10 |  | 10503 | 使用中 |  | 8000400049 |  |  |  | 2 | BX2102720 | BX2100277
2 | 1YLL317015012 | 中间继电器 |  |  | 电气设备 | C | 工艺设备 |  | 2019-08-01 | DRM570730L |  | 10503 | 使用中 |  | 8000400049 |  |  |  | 13 | BX2102720 | BX2100277
1 | 1YLL317016 | 2-1变电所2AA114 |  |  | 电气设备 | A | 工艺设备 |  | 2019-08-01 |  |  | 10503 | 使用中 |  | 8000400049 |  |  |  | 1 | BX2102720 | BX2100277
2 | 1YLL317016001 | 刀开关 |  |  | 电气设备 | C | 工艺设备 |  | 2019-08-01 | NH40-400/3 |  | 10503 | 使用中 |  | 8000400049 |  |  |  | 3 | BX2102720 | BX2100277
2 | 1YLL317016002 | 断路器 |  |  | 电气设备 | C | 工艺设备 |  | 2019-08-01 | CM3E-250M/3320250A |  | 10503 | 使用中 |  | 8000400049 |  |  |  | 6 | BX2102720 | BX2100277
2 | 1YLL317016003 | 电流互感器 |  |  | 电气设备 | C | 工艺设备 |  | 2019-08-01 | AKH-0.66250/5 |  | 10503 | 使用中 |  | 8000400049 |  |  |  | 18 | BX2102720 | BX2100277
2 | 1YLL317016004 | 数显电流表 |  |  | 仪表设备 | C | 工艺设备 |  | 2019-08-01 | BNM10-3-1-A-X-4250/5 |  | 10503 | 使用中 |  | 8000400049 |  |  |  | 6 | BX2102720 | BX2100277
1 | 1YLL317017 | 2-1变电所2AA115 |  |  | 电气设备 | A | 工艺设备 |  | 2019-08-01 |  |  | 10503 | 使用中 |  | 8000400049 |  |  |  | 1 | BX2102720 | BX2100277
2 | 1YLL317017001 | 刀开关 |  |  | 电气设备 | C | 工艺设备 |  | 2019-08-01 | NH40-160/3 |  | 10503 | 使用中 |  | 8000400049 |  |  |  | 3 | BX2102720 | BX2100277
2 | 1YLL317017002 | 断路器 |  |  | 电气设备 | C | 工艺设备 |  | 2019-08-01 | CM3E-100M/332032A |  | 10503 | 使用中 |  | 8000400049 |  |  |  | 12 | BX2102720 | BX2100277
2 | 1YLL317017003 | 交流接触器 |  |  | 电气设备 | C | 工艺设备 |  | 2019-08-01 | CK3-0910N5 |  | 10503 | 使用中 |  | 8000400049 |  |  |  | 4 | BX2102720 | BX2100277
2 | 1YLL317017004 | 辅助触头 |  |  | 电气设备 | C | 工艺设备 |  | 2019-08-01 | FSZ-A31 |  | 10503 | 使用中 |  | 8000400049 |  |  |  | 3 | BX2102720 | BX2100277
2 | 1YLL317017005 | 电流互感器 |  |  | 电气设备 | C | 工艺设备 |  | 2019-08-01 | AKH-0.66400/5 |  | 10503 | 使用中 |  | 8000400049 |  |  |  | 24 | BX2102720 | BX2100277
2 | 1YLL317017006 | 数显电流表 |  |  | 仪表设备 | C | 工艺设备 |  | 2019-08-01 | BNM10-3-1-A-X-4400/5 |  | 10503 | 使用中 |  | 8000400049 |  |  |  | 8 | BX2102720 | BX2100277
2 | 1YLL317017007 | 电动机保护器 |  |  | 电气设备 | C | 工艺设备 |  | 2019-08-01 | EOCR-CML |  | 10503 | 使用中 |  | 8000400049 |  |  |  | 2 | BX2102720 | BX2100277
2 | 1YLL317017008 | 小型断路器 |  |  | 电气设备 | C | 工艺设备 |  | 2019-08-01 | E9N1PC10 |  | 10503 | 使用中 |  | 8000400049 |  |  |  | 4 | BX2102720 | BX2100277
2 | 1YLL317017009 | 中间继电器 |  |  | 电气设备 | C | 工艺设备 |  | 2019-08-01 | DRM570730L |  | 10503 | 使用中 |  | 8000400049 |  |  |  | 8 | BX2102720 | BX2100277
1 | 1YLL317018 | 2-1变电所2AA116 |  |  | 电气设备 | A | 工艺设备 |  | 2019-08-01 |  |  | 10503 | 使用中 |  | 8000400049 |  |  |  | 1 | BX2102720 | BX2100277
2 | 1YLL317018001 | 刀开关 |  |  | 电气设备 | C | 工艺设备 |  | 2019-08-01 | NH40-400/3 |  | 10503 | 使用中 |  | 8000400049 |  |  |  | 2 | BX2102720 | BX2100277
2 | 1YLL317018002 | 断路器 |  |  | 电气设备 | C | 工艺设备 |  | 2019-08-01 | CM3E-100M/3320100A |  | 10503 | 使用中 |  | 8000400049 |  |  |  | 2 | BX2102720 | BX2100277
2 | 1YLL317018003 | 断路器 |  |  | 电气设备 | C | 工艺设备 |  | 2019-08-01 | CM3E-100M/332063A |  | 10503 | 使用中 |  | 8000400049 |  |  |  | 6 | BX2102720 | BX2100277
2 | 1YLL317018004 | 断路器 |  |  | 电气设备 | C | 工艺设备 |  | 2019-08-01 | CM3E-100M/332032A |  | 10503 | 使用中 |  | 8000400049 |  |  |  | 4 | BX2102720 | BX2100277
2 | 1YLL317018005 | 电流互感器 |  |  | 电气设备 | C | 工艺设备 |  | 2019-08-01 | AKH-0.66100/5 |  | 10503 | 使用中 |  | 8000400049 |  |  |  | 6 | BX2102720 | BX2100277
2 | 1YLL317018006 | 数显电流表 |  |  | 仪表设备 | C | 工艺设备 |  | 2019-08-01 | BNM10-3-1-A-X-4100/5 |  | 10503 | 使用中 |  | 8000400049 |  |  |  | 2 | BX2102720 | BX2100277
2 | 1YLL317018007 | 电流互感器 |  |  | 电气设备 | C | 工艺设备 |  | 2019-08-01 | AKH-0.6675/5 |  | 10503 | 使用中 |  | 8000400049 |  |  |  | 18 | BX2102720 | BX2100277
2 | 1YLL317018008 | 数显电流表 |  |  | 仪表设备 | C | 工艺设备 |  | 2019-08-01 | BNM10-3-1-A-X-475/5 |  | 10503 | 使用中 |  | 8000400049 |  |  |  | 6 | BX2102720 | BX2100277
2 | 1YLL317018009 | 电流互感器 |  |  | 电气设备 | C | 工艺设备 |  | 2019-08-01 | AKH-0.6640/5 |  | 10503 | 使用中 |  | 8000400049 |  |  |  | 12 | BX2102720 | BX2100277
2 | 1YLL317018010 | 数显电流表 |  |  | 仪表设备 | C | 工艺设备 |  | 2019-08-01 | BNM10-3-1-A-X-440/5 |  | 10503 | 使用中 |  | 8000400049 |  |  |  | 4 | BX2102720 | BX2100277
1 | 1YLL317019 | 2-1变电所2AA117 |  |  | 电气设备 | A | 工艺设备 |  | 2019-08-01 |  |  | 10503 | 使用中 |  | 8000400049 |  |  |  | 1 | BX2102720 | BX2100277
2 | 1YLL317019001 | 刀开关 |  |  | 电气设备 | C | 工艺设备 |  | 2019-08-01 | NH40-400/3 |  | 10503 | 使用中 |  | 8000400049 |  |  |  | 2 | BX2102720 | BX2100277
2 | 1YLL317019002 | 断路器 |  |  | 电气设备 | C | 工艺设备 |  | 2019-08-01 | CM3E-100M/332063A |  | 10503 | 使用中 |  | 8000400049 |  |  |  | 12 | BX2102720 | BX2100277
2 | 1YLL317019003 | 电流互感器 |  |  | 电气设备 | C | 工艺设备 |  | 2019-08-01 | AKH-0.6675/5 |  | 10503 | 使用中 |  | 8000400049 |  |  |  | 36 | BX2102720 | BX2100277
2 | 1YLL317019004 | 数显电流表 |  |  | 仪表设备 | C | 工艺设备 |  | 2019-08-01 | BNM10-3-1-A-X-475/5 |  | 10503 | 使用中 |  | 8000400049 |  |  |  | 12 | BX2102720 | BX2100277
2 | 1YLL317020001 | 格力空调 |  |  | 电气设备 | C | 工艺设备 |  | 2019-08-01 | KFR-120LW（12568s）NhAa-3 |  | 10503 | 使用中 |  | 8000400049 |  |  |  | 1 | BX2102720 | BX2100277
2 | 1YLL317021001 | 除湿机 |  |  | 电气设备 | C | 工艺设备 |  | 2019-08-01 | ERS-8150L |  | 10503 | 使用中 |  | 8000400049 |  |  |  | 1 | BX2102720 | BX2100277
1 | 1YLL318001 | 2-2变电所2AA201 |  |  | 电气设备 | A | 工艺设备 |  | 2019-08-01 |  |  | 10503 | 使用中 |  | 8000400049 |  |  |  | 1 | BX2102720 | BX2100277
2 | 1YLL318001001 | 刀开关 |  |  | 电气设备 | C | 工艺设备 |  | 2019-08-01 | NH40-160/3 |  | 10503 | 使用中 |  | 8000400049 |  |  |  | 3 | BX2102720 | BX2100277
2 | 1YLL318001002 | 断路器 |  |  | 电气设备 | C | 工艺设备 |  | 2019-08-01 | CM3E-100M/3320232A |  | 10503 | 使用中 |  | 8000400049 |  |  |  | 12 | BX2102720 | BX2100277
2 | 1YLL318001003 | 交流接触器 |  |  | 电气设备 | C | 工艺设备 |  | 2019-08-01 | CK3-0910N5 |  | 10503 | 使用中 |  | 8000400049 |  |  |  | 24 | BX2102720 | BX2100277
2 | 1YLL318001004 | 辅助触头 |  |  | 电气设备 | C | 工艺设备 |  | 2019-08-01 | FSZ-A31 |  | 10503 | 使用中 |  | 8000400049 |  |  |  | 24 | BX2102720 | BX2100277
2 | 1YLL318001005 | 电动机保护器 |  |  | 电气设备 | C | 工艺设备 |  | 2019-08-01 | EOCR-CML |  | 10503 | 使用中 |  | 8000400049 |  |  |  | 12 | BX2102720 | BX2100277
2 | 1YLL318001006 | 小型断路器 |  |  | 电气设备 | C | 工艺设备 |  | 2019-08-01 | G651PC10 |  | 10503 | 使用中 |  | 8000400049 |  |  |  | 12 | BX2102720 | BX2100277
2 | 1YLL318001007 | 中间继电器 |  |  | 电气设备 | C | 工艺设备 |  | 2019-08-01 | DRM570730L |  | 10503 | 使用中 |  | 8000400049 |  |  |  | 48 | BX2102720 | BX2100277
1 | 1YLL318002 | 2-2变电所2AA202 |  |  | 电气设备 | A | 工艺设备 |  | 2019-08-01 |  |  | 10503 | 使用中 |  | 8000400049 |  |  |  | 1 | BX2102720 | BX2100277
2 | 1YLL318002005 | 刀开关 |  |  | 电气设备 | C | 工艺设备 |  | 2019-08-01 | NH40-160/3 |  | 10503 | 使用中 |  | 8000400049 |  |  |  | 3 | BX2102720 | BX2100277
2 | 1YLL318002006 | 断路器 |  |  | 电气设备 | C | 工艺设备 |  | 2019-08-01 | CM3E-100M/3320232A |  | 10503 | 使用中 |  | 8000400049 |  |  |  | 12 | BX2102720 | BX2100277
2 | 1YLL318002007 | 交流接触器 |  |  | 电气设备 | C | 工艺设备 |  | 2019-08-01 | CK3-0910N5 |  | 10503 | 使用中 |  | 8000400049 |  |  |  | 24 | BX2102720 | BX2100277
2 | 1YLL318002008 | 辅助触头 |  |  | 电气设备 | C | 工艺设备 |  | 2019-08-01 | FSZ-A31 |  | 10503 | 使用中 |  | 8000400049 |  |  |  | 24 | BX2102720 | BX2100277
2 | 1YLL318002009 | 电动机保护器 |  |  | 电气设备 | C | 工艺设备 |  | 2019-08-01 | EOCR-CML |  | 10503 | 使用中 |  | 8000400049 |  |  |  | 12 | BX2102720 | BX2100277
2 | 1YLL318002010 | 小型断路器 |  |  | 电气设备 | C | 工艺设备 |  | 2019-08-01 | G651PC10 |  | 10503 | 使用中 |  | 8000400049 |  |  |  | 12 | BX2102720 | BX2100277
2 | 1YLL318002011 | 中间继电器 |  |  | 电气设备 | C | 工艺设备 |  | 2019-08-01 | DRM570730L |  | 10503 | 使用中 |  | 8000400049 |  |  |  | 48 | BX2102720 | BX2100277
1 | 1YLL318003 | 2-2变电所2AA203 |  |  | 电气设备 | A | 工艺设备 |  | 2019-08-01 |  |  | 10503 | 使用中 |  | 8000400049 |  |  |  | 1 | BX2102720 | BX2100277
2 | 1YLL318003001 | 断路器 |  |  | 电气设备 | C | 工艺设备 |  | 2019-08-01 | CM3E-100M/3320232A |  | 10503 | 使用中 |  | 8000400049 |  |  |  | 12 | BX2102720 | BX2100277
2 | 1YLL318003002 | 交流接触器 |  |  | 电气设备 | C | 工艺设备 |  | 2019-08-01 | CK3-0910N5 |  | 10503 | 使用中 |  | 8000400049 |  |  |  | 24 | BX2102720 | BX2100277
2 | 1YLL318003003 | 辅助触头 |  |  | 电气设备 | C | 工艺设备 |  | 2019-08-01 | FSZ-A31 |  | 10503 | 使用中 |  | 8000400049 |  |  |  | 24 | BX2102720 | BX2100277
2 | 1YLL318003004 | 电动机保护器 |  |  | 电气设备 | C | 工艺设备 |  | 2019-08-01 | EOCR-CML |  | 10503 | 使用中 |  | 8000400049 |  |  |  | 12 | BX2102720 | BX2100277
2 | 1YLL318003005 | 小型断路器 |  |  | 电气设备 | C | 工艺设备 |  | 2019-08-01 | G651PC10 |  | 10503 | 使用中 |  | 8000400049 |  |  |  | 12 | BX2102720 | BX2100277
2 | 1YLL318003006 | 中间继电器 |  |  | 电气设备 | C | 工艺设备 |  | 2019-08-01 | DRM570730L |  | 10503 | 使用中 |  | 8000400049 |  |  |  | 48 | BX2102720 | BX2100277
2 | 1YLL318003012 | 刀开关 |  |  | 电气设备 | C | 工艺设备 |  | 2019-08-01 | NH40-160/3 |  | 10503 | 使用中 |  | 8000400049 |  |  |  | 3 | BX2102720 | BX2100277
1 | 1YLL318004 | 2-2变电所2AA204 |  |  | 电气设备 | A | 工艺设备 |  | 2019-08-01 |  |  | 10503 | 使用中 |  | 8000400049 |  |  |  | 1 | BX2102720 | BX2100277
2 | 1YLL318004001 | 刀开关 |  |  | 电气设备 | C | 工艺设备 |  | 2019-08-01 | NH40-160/3 |  | 10503 | 使用中 |  | 8000400049 |  |  |  | 3 | BX2102720 | BX2100277
2 | 1YLL318004002 | 断路器 |  |  | 电气设备 | C | 工艺设备 |  | 2019-08-01 | CM3E-100M/3300232A |  | 10503 | 使用中 |  | 8000400049 |  |  |  | 6 | BX2102720 | BX2100277
2 | 1YLL318004003 | 交流接触器 |  |  | 电气设备 | C | 工艺设备 |  | 2019-08-01 | CK3-18/E5 |  | 10503 | 使用中 |  | 8000400049 |  |  |  | 6 | BX2102720 | BX2100277
2 | 1YLL318004004 | 交流接触器 |  |  | 电气设备 | C | 工艺设备 |  | 2019-08-01 | CK3-0910N5 |  | 10503 | 使用中 |  | 8000400049 |  |  |  | 6 | BX2102720 | BX2100277
2 | 1YLL318004005 | 辅助触头 |  |  | 电气设备 | C | 工艺设备 |  | 2019-08-01 | FSZ-A31 |  | 10503 | 使用中 |  | 8000400049 |  |  |  | 6 | BX2102720 | BX2100277
2 | 1YLL318004006 | 电动机保护器 |  |  | 电气设备 | C | 工艺设备 |  | 2019-08-01 | EOCR-CML |  | 10503 | 使用中 |  | 8000400049 |  |  |  | 6 | BX2102720 | BX2100277
2 | 1YLL318004007 | 小型断路器 |  |  | 电气设备 | C | 工艺设备 |  | 2019-08-01 | G651PC10 |  | 10503 | 使用中 |  | 8000400049 |  |  |  | 6 | BX2102720 | BX2100277
2 | 1YLL318004008 | 中间继电器 |  |  | 电气设备 | C | 工艺设备 |  | 2019-08-01 | DRM570730L |  | 10503 | 使用中 |  | 8000400049 |  |  |  | 39 | BX2102720 | BX2100277
1 | 1YLL318005 | 2-2变电所2AA205 |  |  | 电气设备 | A | 工艺设备 |  | 2019-08-01 |  |  | 10503 | 使用中 |  | 8000400049 |  |  |  | 1 | BX2102720 | BX2100277
2 | 1YLL318005001 | 刀开关 |  |  | 电气设备 | C | 工艺设备 |  | 2019-08-01 | NH40-160/3 |  | 10503 | 使用中 |  | 8000400049 |  |  |  | 3 | BX2102720 | BX2100277
2 | 1YLL318005002 | 断路器 |  |  | 电气设备 | C | 工艺设备 |  | 2019-08-01 | CM3E-100M/3320232A |  | 10503 | 使用中 |  | 8000400049 |  |  |  | 6 | BX2102720 | BX2100277
2 | 1YLL318005003 | 交流接触器 |  |  | 电气设备 | C | 工艺设备 |  | 2019-08-01 | CK3-0910N5 |  | 10503 | 使用中 |  | 8000400049 |  |  |  | 6 | BX2102720 | BX2100277
2 | 1YLL318005004 | 辅助触头 |  |  | 电气设备 | C | 工艺设备 |  | 2019-08-01 | FSZ-A31 |  | 10503 | 使用中 |  | 8000400049 |  |  |  | 6 | BX2102720 | BX2100277
2 | 1YLL318005005 | 电动机保护器 |  |  | 电气设备 | C | 工艺设备 |  | 2019-08-01 | EOCR-CML |  | 10503 | 使用中 |  | 8000400049 |  |  |  | 12 | BX2102720 | BX2100277
2 | 1YLL318005006 | 小型断路器 |  |  | 电气设备 | C | 工艺设备 |  | 2019-08-01 | G651PC10 |  | 10503 | 使用中 |  | 8000400049 |  |  |  | 6 | BX2102720 | BX2100277
2 | 1YLL318005007 | 中间继电器 |  |  | 电气设备 | C | 工艺设备 |  | 2019-08-01 | DRM570730L |  | 10503 | 使用中 |  | 8000400049 |  |  |  | 18 | BX2102720 | BX2100277
1 | 1YLL318006 | 2-2变电所2AA206 |  |  | 电气设备 | A | 工艺设备 |  | 2019-08-01 |  |  | 10503 | 使用中 |  | 8000400049 |  |  |  | 1 | BX2102720 | BX2100277
2 | 1YLL318006001 | 刀开关 |  |  | 电气设备 | C | 工艺设备 |  | 2019-08-01 | NH40-250/3 |  | 10503 | 使用中 |  | 8000400049 |  |  |  | 3 | BX2102720 | BX2100277
2 | 1YLL318006002 | 断路器 |  |  | 电气设备 | C | 工艺设备 |  | 2019-08-01 | CM3E-100M/33002100A |  | 10503 | 使用中 |  | 8000400049 |  |  |  | 3 | BX2102720 | BX2100277
2 | 1YLL318006003 | 交流接触器 |  |  | 电气设备 | C | 工艺设备 |  | 2019-08-01 | CK3-105J/N5 |  | 10503 | 使用中 |  | 8000400049 |  |  |  | 6 | BX2102720 | BX2100277
2 | 1YLL318006004 | 交流接触器 |  |  | 电气设备 | C | 工艺设备 |  | 2019-08-01 | CK3-09/N5 |  | 10503 | 使用中 |  | 8000400049 |  |  |  | 3 | BX2102720 | BX2100277
2 | 1YLL318006005 | 辅助触头 |  |  | 电气设备 | C | 工艺设备 |  | 2019-08-01 | FSZ-A31 |  | 10503 | 使用中 |  | 8000400049 |  |  |  | 3 | BX2102720 | BX2100277
2 | 1YLL318006006 | 电流互感器 |  |  | 电气设备 | C | 工艺设备 |  | 2019-08-01 | AKH-0.66100/5 |  | 10503 | 使用中 |  | 8000400049 |  |  |  | 9 | BX2102720 | BX2100277
2 | 1YLL318006007 | 数显电流表 |  |  | 仪表设备 | C | 工艺设备 |  | 2019-08-01 | BNM10-3-1-A-X-4100/5 |  | 10503 | 使用中 |  | 8000400049 |  |  |  | 3 | BX2102720 | BX2100277
2 | 1YLL318006008 | 电动机保护器 |  |  | 电气设备 | C | 工艺设备 |  | 2019-08-01 | EOCR-CML |  | 10503 | 使用中 |  | 8000400049 |  |  |  | 3 | BX2102720 | BX2100277
2 | 1YLL318006009 | 小型断路器 |  |  | 电气设备 | C | 工艺设备 |  | 2019-08-01 | E9N1PC10 |  | 10503 | 使用中 |  | 8000400049 |  |  |  | 6 | BX2102720 | BX2100277
2 | 1YLL318006010 | 中间继电器 |  |  | 电气设备 | C | 工艺设备 |  | 2019-08-01 | DRM570730L |  | 10503 | 使用中 |  | 8000400049 |  |  |  | 39 | BX2102720 | BX2100277
1 | 1YLL318007 | 2-2变电所2AA207 |  |  | 电气设备 | A | 工艺设备 |  | 2019-08-01 |  |  | 10503 | 使用中 |  | 8000400049 |  |  |  | 1 | BX2102720 | BX2100277
2 | 1YLL318007001 | 刀开关 |  |  | 电气设备 | C | 工艺设备 |  | 2019-08-01 | NH40-400/3 |  | 10503 | 使用中 |  | 8000400049 |  |  |  | 2 | BX2102720 | BX2100277
2 | 1YLL318007002 | 断路器 |  |  | 电气设备 | C | 工艺设备 |  | 2019-08-01 | CM3E-400M/33202400A |  | 10503 | 使用中 |  | 8000400049 |  |  |  | 1 | BX2102720 | BX2100277
2 | 1YLL318007003 | 断路器 |  |  | 电气设备 | C | 工艺设备 |  | 2019-08-01 | CM3E-250M/3320250A |  | 10503 | 使用中 |  | 8000400049 |  |  |  | 1 | BX2102720 | BX2100277
2 | 1YLL318007004 | 软启动器 |  |  | 其他设备 | C | 工艺设备 |  | 2019-08-01 | SSD1-300-C |  | 10503 | 使用中 |  | 8000400049 |  |  |  | 1 | BX2102720 | BX2100277
3 | 1YLL318007004001 | 控制面板 |  |  | 电气设备 |  |  |  | 2019-08-01 | LCD面板 |  | 10503 | 使用中 |  | 8000400049 |  |  |  | 1 | BX2102720 | BX2100277
3 | 1YLL318007004002 | 控制电路板 |  |  | 电气设备 |  |  |  | 2019-08-01 | SSD1-M2/3/4N |  | 10503 | 使用中 |  | 8000400049 |  |  |  | 1 | BX2102720 | BX2100277
2 | 1YLL318007005 | 交流接触器 |  |  | 电气设备 | C | 工艺设备 |  | 2019-08-01 | CK3-300N5 |  | 10503 | 使用中 |  | 8000400049 |  |  |  | 1 | BX2102720 | BX2100277
2 | 1YLL318007006 | 交流接触器 |  |  | 电气设备 | C | 工艺设备 |  | 2019-08-01 | CK3-0910N5 |  | 10503 | 使用中 |  | 8000400049 |  |  |  | 1 | BX2102720 | BX2100277
2 | 1YLL318007007 | 电流互感器 |  |  | 电气设备 | C | 工艺设备 |  | 2019-08-01 | AKH-0.66400/5 |  | 10503 | 使用中 |  | 8000400049 |  |  |  | 3 | BX2102720 | BX2100277
2 | 1YLL318007008 | 数显电流表 |  |  | 仪表设备 | C | 工艺设备 |  | 2019-08-01 | BNM10-3-1-A-X-4400/5 |  | 10503 | 使用中 |  | 8000400049 |  |  |  | 1 | BX2102720 | BX2100277
2 | 1YLL318007009 | 电流互感器 |  |  | 电气设备 | C | 工艺设备 |  | 2019-08-01 | AKH-0.66250/5 |  | 10503 | 使用中 |  | 8000400049 |  |  |  | 3 | BX2102720 | BX2100277
2 | 1YLL318007010 | 数显电流表 |  |  | 仪表设备 | C | 工艺设备 |  | 2019-08-01 | BNM10-3-1-A-X-4250/5 |  | 10503 | 使用中 |  | 8000400049 |  |  |  | 1 | BX2102720 | BX2100277
2 | 1YLL318007011 | 小型断路器 |  |  | 电气设备 | C | 工艺设备 |  | 2019-08-01 | G651PC10 |  | 10503 | 使用中 |  | 8000400049 |  |  |  | 2 | BX2102720 | BX2100277
2 | 1YLL318007012 | 中间继电器 |  |  | 电气设备 | C | 工艺设备 |  | 2019-08-01 | DRM570730L |  | 10503 | 使用中 |  | 8000400049 |  |  |  | 13 | BX2102720 | BX2100277
1 | 1YLL318008 | 2-2变电所2AA208 |  |  | 电气设备 | A | 工艺设备 |  | 2019-08-01 |  |  | 10503 | 使用中 |  | 8000400049 |  |  |  | 1 | BX2102720 | BX2100277
2 | 1YLL318008001 | 刀开关 |  |  | 电气设备 | C | 工艺设备 |  | 2019-08-01 | NH40-400/3 |  | 10503 | 使用中 |  | 8000400049 |  |  |  | 2 | BX2102720 | BX2100277
2 | 1YLL318008002 | 断路器 |  |  | 电气设备 | C | 工艺设备 |  | 2019-08-01 | CM3E-250M/33202250A |  | 10503 | 使用中 |  | 8000400049 |  |  |  | 1 | BX2102720 | BX2100277
2 | 1YLL318008003 | 断路器 |  |  | 电气设备 | C | 工艺设备 |  | 2019-08-01 | CM3E-250M/3320250A |  | 10503 | 使用中 |  | 8000400049 |  |  |  | 1 | BX2102720 | BX2100277
2 | 1YLL318008004 | 软启动器 |  |  | 其他设备 | C | 工艺设备 |  | 2019-08-01 | SSD1-135-C |  | 10503 | 使用中 |  | 8000400049 |  |  |  | 1 | BX2102720 | BX2100277
3 | 1YLL318008004001 | 控制面板 |  |  | 电气设备 |  |  |  | 2019-08-01 | LCD面板 |  | 10503 | 使用中 |  | 8000400049 |  |  |  | 1 | BX2102720 | BX2100277
3 | 1YLL318008004002 | 控制电路板 |  |  | 电气设备 |  |  |  | 2019-08-01 | SSD1-M2/3/4N |  | 10503 | 使用中 |  | 8000400049 |  |  |  | 1 | BX2102720 | BX2100277
2 | 1YLL318008005 | 交流接触器 |  |  | 电气设备 | C | 工艺设备 |  | 2019-08-01 | CK3-180J/N5 |  | 10503 | 使用中 |  | 8000400049 |  |  |  | 1 | BX2102720 | BX2100277
2 | 1YLL318008006 | 交流接触器 |  |  | 电气设备 | C | 工艺设备 |  | 2019-08-01 | CK3-0910N5 |  | 10503 | 使用中 |  | 8000400049 |  |  |  | 1 | BX2102720 | BX2100277
2 | 1YLL318008007 | 电流互感器 |  |  | 电气设备 | C | 工艺设备 |  | 2019-08-01 | AKH-0.66200/5 |  | 10503 | 使用中 |  | 8000400049 |  |  |  | 3 | BX2102720 | BX2100277
2 | 1YLL318008008 | 数显电流表 |  |  | 仪表设备 | C | 工艺设备 |  | 2019-08-01 | BNM10-3-1-A-X-4200/5 |  | 10503 | 使用中 |  | 8000400049 |  |  |  | 1 | BX2102720 | BX2100277
2 | 1YLL318008009 | 电流互感器 |  |  | 电气设备 | C | 工艺设备 |  | 2019-08-01 | AKH-0.66250/5 |  | 10503 | 使用中 |  | 8000400049 |  |  |  | 3 | BX2102720 | BX2100277
2 | 1YLL318008010 | 数显电流表 |  |  | 仪表设备 | C | 工艺设备 |  | 2019-08-01 | BNM10-3-1-A-X-4250/5 |  | 10503 | 使用中 |  | 8000400049 |  |  |  | 1 | BX2102720 | BX2100277
2 | 1YLL318008011 | 小型断路器 |  |  | 电气设备 | C | 工艺设备 |  | 2019-08-01 | G651PC10 |  | 10503 | 使用中 |  | 8000400049 |  |  |  | 2 | BX2102720 | BX2100277
2 | 1YLL318008012 | 中间继电器 |  |  | 电气设备 | C | 工艺设备 |  | 2019-08-01 | DRM570730L |  | 10503 | 使用中 |  | 8000400049 |  |  |  | 13 | BX2102720 | BX2100277
1 | 1YLL318009 | 2-2变电所2AA209 |  |  | 电气设备 | A | 工艺设备 |  | 2019-08-01 |  |  | 10503 | 使用中 |  | 8000400049 |  |  |  | 1 | BX2102720 | BX2100277
2 | 1YLL318009001 | 刀开关 |  |  | 电气设备 | C | 工艺设备 |  | 2019-08-01 | NH40-160/3 |  | 10503 | 使用中 |  | 8000400049 |  |  |  | 1 | BX2102720 | BX2100277
2 | 1YLL318009002 | 刀开关 |  |  | 电气设备 | C | 工艺设备 |  | 2019-08-01 | NH40-400/3 |  | 10503 | 使用中 |  | 8000400049 |  |  |  | 1 | BX2102720 | BX2100277
2 | 1YLL318009003 | 断路器 |  |  | 电气设备 | C | 工艺设备 |  | 2019-08-01 | CM3E-100M/3300232A |  | 10503 | 使用中 |  | 8000400049 |  |  |  | 1 | BX2102720 | BX2100277
2 | 1YLL318009004 | 断路器 |  |  | 电气设备 | C | 工艺设备 |  | 2019-08-01 | CM3E-250M/3320250A |  | 10503 | 使用中 |  | 8000400049 |  |  |  | 1 | BX2102720 | BX2100277
2 | 1YLL318009005 | 变频器 |  |  | 电气设备 | B | 工艺设备 |  | 2019-08-01 | G120PM2407.5KW |  | 10503 | 使用中 |  | 8000400049 |  |  |  | 1 | BX2102720 | BX2100277
3 | 1YLL318009005001 | IOP面板 |  |  | 电气设备 |  |  |  | 2019-08-01 | 6SL3255-0AA00-4JA2 |  | 10503 | 使用中 |  | 8000400049 |  |  |  | 1 | BX2102720 | BX2100277
3 | 1YLL318009005002 | 驱动单元 |  |  | 电气设备 |  |  |  | 2019-08-01 | 6SL3243-0BB30-1HA3 |  | 10503 | 使用中 |  | 8000400049 |  |  |  | 1 | BX2102720 | BX2100277
2 | 1YLL318009006 | 交流接触器 |  |  | 电气设备 | C | 工艺设备 |  | 2019-08-01 | CK3-0910N5 |  | 10503 | 使用中 |  | 8000400049 |  |  |  | 1 | BX2102720 | BX2100277
2 | 1YLL318009007 | 电流互感器 |  |  | 电气设备 | C | 工艺设备 |  | 2019-08-01 | AKH-0.6630/5 |  | 10503 | 使用中 |  | 8000400049 |  |  |  | 3 | BX2102720 | BX2100277
2 | 1YLL318009008 | 数显电流表 |  |  | 仪表设备 | C | 工艺设备 |  | 2019-08-01 | BNM10-3-1-A-X-430/5 |  | 10503 | 使用中 |  | 8000400049 |  |  |  | 1 | BX2102720 | BX2100277
2 | 1YLL318009009 | 电动机保护器 |  |  | 电气设备 | C | 工艺设备 |  | 2019-08-01 | EOCR-CML |  | 10503 | 使用中 |  | 8000400049 |  |  |  | 1 | BX2102720 | BX2100277
2 | 1YLL318009010 | 电流互感器 |  |  | 电气设备 | C | 工艺设备 |  | 2019-08-01 | AKH-0.66250/5 |  | 10503 | 使用中 |  | 8000400049 |  |  |  | 3 | BX2102720 | BX2100277
2 | 1YLL318009011 | 数显电流表 |  |  | 仪表设备 | C | 工艺设备 |  | 2019-08-01 | BNM10-3-1-A-X-4250/5 |  | 10503 | 使用中 |  | 8000400049 |  |  |  | 1 | BX2102720 | BX2100277
2 | 1YLL318009012 | 时间继电器 |  |  | 电气设备 | C | 工艺设备 |  | 2019-08-01 | ND2A220V10S-20S |  | 10503 | 使用中 |  | 8000400049 |  |  |  | 1 | BX2102720 | BX2100277
2 | 1YLL318009013 | 小型断路器 |  |  | 电气设备 | C | 工艺设备 |  | 2019-08-01 | G651PC10 |  | 10503 | 使用中 |  | 8000400049 |  |  |  | 1 | BX2102720 | BX2100277
2 | 1YLL318009014 | 中间继电器 |  |  | 电气设备 | C | 工艺设备 |  | 2019-08-01 | DRM570730L |  | 10503 | 使用中 |  | 8000400049 |  |  |  | 5 | BX2102720 | BX2100277
1 | 1YLL318010 | 2-2变电所2AA210 |  |  | 电气设备 | A | 工艺设备 |  | 2019-08-01 |  |  | 10503 | 使用中 |  | 8000400049 |  |  |  | 1 | BX2102720 | BX2100277
2 | 1YLL318010001 | 刀开关 |  |  | 电气设备 | C | 工艺设备 |  | 2019-08-01 | NH40-160/3 |  | 10503 | 使用中 |  | 8000400049 |  |  |  | 1 | BX2102720 | BX2100277
2 | 1YLL318010002 | 刀开关 |  |  | 电气设备 | C | 工艺设备 |  | 2019-08-01 | NH40-400/3 |  | 10503 | 使用中 |  | 8000400049 |  |  |  | 1 | BX2102720 | BX2100277
2 | 1YLL318010003 | 断路器 |  |  | 电气设备 | C | 工艺设备 |  | 2019-08-01 | CM3E-100M/3300232A |  | 10503 | 使用中 |  | 8000400049 |  |  |  | 1 | BX2102720 | BX2100277
2 | 1YLL318010004 | 断路器 |  |  | 电气设备 | C | 工艺设备 |  | 2019-08-01 | CM3E-250M/3320250A |  | 10503 | 使用中 |  | 8000400049 |  |  |  | 1 | BX2102720 | BX2100277
2 | 1YLL318010005 | 变频器 |  |  | 电气设备 | B | 工艺设备 |  | 2019-08-01 | G120PM2407.5KW |  | 10503 | 使用中 |  | 8000400049 |  |  |  | 1 | BX2102720 | BX2100277
3 | 1YLL318010005001 | IOP面板 |  |  | 电气设备 |  |  |  | 2019-08-01 | 6SL3255-0AA00-4JA2 |  | 10503 | 使用中 |  | 8000400049 |  |  |  | 1 | BX2102720 | BX2100277
3 | 1YLL318010005002 | 驱动单元 |  |  | 电气设备 |  |  |  | 2019-08-01 | 6SL3243-0BB30-1HA3 |  | 10503 | 使用中 |  | 8000400049 |  |  |  | 1 | BX2102720 | BX2100277
2 | 1YLL318010006 | 交流接触器 |  |  | 电气设备 | C | 工艺设备 |  | 2019-08-01 | CK3-0910N5 |  | 10503 | 使用中 |  | 8000400049 |  |  |  | 1 | BX2102720 | BX2100277
2 | 1YLL318010007 | 电流互感器 |  |  | 电气设备 | C | 工艺设备 |  | 2019-08-01 | AKH-0.6630/5 |  | 10503 | 使用中 |  | 8000400049 |  |  |  | 3 | BX2102720 | BX2100277
2 | 1YLL318010008 | 数显电流表 |  |  | 仪表设备 | C | 工艺设备 |  | 2019-08-01 | BNM10-3-1-A-X-430/5 |  | 10503 | 使用中 |  | 8000400049 |  |  |  | 1 | BX2102720 | BX2100277
2 | 1YLL318010009 | 电动机保护器 |  |  | 电气设备 | C | 工艺设备 |  | 2019-08-01 | EOCR-CML |  | 10503 | 使用中 |  | 8000400049 |  |  |  | 1 | BX2102720 | BX2100277
2 | 1YLL318010010 | 电流互感器 |  |  | 电气设备 | C | 工艺设备 |  | 2019-08-01 | AKH-0.66250/5 |  | 10503 | 使用中 |  | 8000400049 |  |  |  | 3 | BX2102720 | BX2100277
2 | 1YLL318010011 | 数显电流表 |  |  | 仪表设备 | C | 工艺设备 |  | 2019-08-01 | BNM10-3-1-A-X-4250/5 |  | 10503 | 使用中 |  | 8000400049 |  |  |  | 1 | BX2102720 | BX2100277
2 | 1YLL318010012 | 时间继电器 |  |  | 电气设备 | C | 工艺设备 |  | 2019-08-01 | ND2A220V10S-20S |  | 10503 | 使用中 |  | 8000400049 |  |  |  | 1 | BX2102720 | BX2100277
2 | 1YLL318010013 | 小型断路器 |  |  | 电气设备 | C | 工艺设备 |  | 2019-08-01 | G651PC10 |  | 10503 | 使用中 |  | 8000400049 |  |  |  | 1 | BX2102720 | BX2100277
2 | 1YLL318010014 | 中间继电器 |  |  | 电气设备 | C | 工艺设备 |  | 2019-08-01 | DRM570730L |  | 10503 | 使用中 |  | 8000400049 |  |  |  | 5 | BX2102720 | BX2100277
1 | 1YLL318011 | 2-2变电所2AA211 |  |  | 电气设备 | A | 工艺设备 |  | 2019-08-01 |  |  | 10503 | 使用中 |  | 8000400049 |  |  |  | 1 | BX2102720 | BX2100277
2 | 1YLL318011001 | 刀开关 |  |  | 电气设备 | C | 工艺设备 |  | 2019-08-01 | NH40-160/3 |  | 10503 | 使用中 |  | 8000400049 |  |  |  | 1 | BX2102720 | BX2100277
2 | 1YLL318011002 | 刀开关 |  |  | 电气设备 | C | 工艺设备 |  | 2019-08-01 | NH40-400/3 |  | 10503 | 使用中 |  | 8000400049 |  |  |  | 1 | BX2102720 | BX2100277
2 | 1YLL318011003 | 断路器 |  |  | 电气设备 | C | 工艺设备 |  | 2019-08-01 | CM3E-100M/3300232A |  | 10503 | 使用中 |  | 8000400049 |  |  |  | 1 | BX2102720 | BX2100277
2 | 1YLL318011004 | 断路器 |  |  | 电气设备 | C | 工艺设备 |  | 2019-08-01 | CM3E-250M/3320250A |  | 10503 | 使用中 |  | 8000400049 |  |  |  | 1 | BX2102720 | BX2100277
2 | 1YLL318011005 | 变频器 |  |  | 电气设备 | B | 工艺设备 |  | 2019-08-01 | G120PM2407.5KW |  | 10503 | 使用中 |  | 8000400049 |  |  |  | 1 | BX2102720 | BX2100277
3 | 1YLL318011005001 | IOP面板 |  |  | 电气设备 |  |  |  | 2019-08-01 | 6SL3255-0AA00-4JA2 |  | 10503 | 使用中 |  | 8000400049 |  |  |  | 1 | BX2102720 | BX2100277
3 | 1YLL318011005002 | 驱动单元 |  |  | 电气设备 |  |  |  | 2019-08-01 | 6SL3243-0BB30-1HA3 |  | 10503 | 使用中 |  | 8000400049 |  |  |  | 1 | BX2102720 | BX2100277
2 | 1YLL318011006 | 交流接触器 |  |  | 电气设备 | C | 工艺设备 |  | 2019-08-01 | CK3-0910N5 |  | 10503 | 使用中 |  | 8000400049 |  |  |  | 1 | BX2102720 | BX2100277
2 | 1YLL318011007 | 电流互感器 |  |  | 电气设备 | C | 工艺设备 |  | 2019-08-01 | AKH-0.6630/5 |  | 10503 | 使用中 |  | 8000400049 |  |  |  | 3 | BX2102720 | BX2100277
2 | 1YLL318011008 | 数显电流表 |  |  | 仪表设备 | C | 工艺设备 |  | 2019-08-01 | BNM10-3-1-A-X-430/5 |  | 10503 | 使用中 |  | 8000400049 |  |  |  | 1 | BX2102720 | BX2100277
2 | 1YLL318011009 | 电动机保护器 |  |  | 电气设备 | C | 工艺设备 |  | 2019-08-01 | EOCR-CML |  | 10503 | 使用中 |  | 8000400049 |  |  |  | 1 | BX2102720 | BX2100277
2 | 1YLL318011010 | 电流互感器 |  |  | 电气设备 | C | 工艺设备 |  | 2019-08-01 | AKH-0.66250/5 |  | 10503 | 使用中 |  | 8000400049 |  |  |  | 3 | BX2102720 | BX2100277
2 | 1YLL318011011 | 数显电流表 |  |  | 仪表设备 | C | 工艺设备 |  | 2019-08-01 | BNM10-3-1-A-X-4250/5 |  | 10503 | 使用中 |  | 8000400049 |  |  |  | 1 | BX2102720 | BX2100277
2 | 1YLL318011012 | 时间继电器 |  |  | 电气设备 | C | 工艺设备 |  | 2019-08-01 | ND2A220V10S-20S |  | 10503 | 使用中 |  | 8000400049 |  |  |  | 1 | BX2102720 | BX2100277
2 | 1YLL318011013 | 小型断路器 |  |  | 电气设备 | C | 工艺设备 |  | 2019-08-01 | G651PC10 |  | 10503 | 使用中 |  | 8000400049 |  |  |  | 1 | BX2102720 | BX2100277
2 | 1YLL318011014 | 中间继电器 |  |  | 电气设备 | C | 工艺设备 |  | 2019-08-01 | DRM570730L |  | 10503 | 使用中 |  | 8000400049 |  |  |  | 5 | BX2102720 | BX2100277
1 | 1YLL318012 | 2-2变电所2AA212 |  |  | 电气设备 | A | 工艺设备 |  | 2019-08-01 |  |  | 10503 | 使用中 |  | 8000400049 |  |  |  | 1 | BX2102720 | BX2100277
2 | 1YLL318012001 | 刀开关 |  |  | 电气设备 | C | 工艺设备 |  | 2019-08-01 | NH40-160/3 |  | 10503 | 使用中 |  | 8000400049 |  |  |  | 1 | BX2102720 | BX2100277
2 | 1YLL318012002 | 刀开关 |  |  | 电气设备 | C | 工艺设备 |  | 2019-08-01 | NH40-400/3 |  | 10503 | 使用中 |  | 8000400049 |  |  |  | 1 | BX2102720 | BX2100277
2 | 1YLL318012003 | 断路器 |  |  | 电气设备 | C | 工艺设备 |  | 2019-08-01 | CM3E-100M/33002100A |  | 10503 | 使用中 |  | 8000400049 |  |  |  | 1 | BX2102720 | BX2100277
2 | 1YLL318012004 | 断路器 |  |  | 电气设备 | C | 工艺设备 |  | 2019-08-01 | CM3E-250M/3320250A |  | 10503 | 使用中 |  | 8000400049 |  |  |  | 1 | BX2102720 | BX2100277
2 | 1YLL318012005 | 变频器 |  |  | 电气设备 | B | 工艺设备 |  | 2019-08-01 | G120PM2407.5KW |  | 10503 | 使用中 |  | 8000400049 |  |  |  | 1 | BX2102720 | BX2100277
3 | 1YLL318012005001 | IOP面板 |  |  | 电气设备 |  |  |  | 2019-08-01 | 6SL3255-0AA00-4JA2 |  | 10503 | 使用中 |  | 8000400049 |  |  |  | 1 | BX2102720 | BX2100277
3 | 1YLL318012005002 | 驱动单元 |  |  | 电气设备 |  |  |  | 2019-08-01 | 6SL3243-0BB30-1HA3 |  | 10503 | 使用中 |  | 8000400049 |  |  |  | 1 | BX2102720 | BX2100277
2 | 1YLL318012006 | 交流接触器 |  |  | 电气设备 | C | 工艺设备 |  | 2019-08-01 | CK3-0910N5 |  | 10503 | 使用中 |  | 8000400049 |  |  |  | 1 | BX2102720 | BX2100277
2 | 1YLL318012007 | 电流互感器 |  |  | 电气设备 | C | 工艺设备 |  | 2019-08-01 | AKH-0.66100/5 |  | 10503 | 使用中 |  | 8000400049 |  |  |  | 3 | BX2102720 | BX2100277
2 | 1YLL318012008 | 数显电流表 |  |  | 仪表设备 | C | 工艺设备 |  | 2019-08-01 | BNM10-3-1-A-X-4100/5 |  | 10503 | 使用中 |  | 8000400049 |  |  |  | 1 | BX2102720 | BX2100277
2 | 1YLL318012009 | 电动机保护器 |  |  | 电气设备 | C | 工艺设备 |  | 2019-08-01 | EOCR-CML |  | 10503 | 使用中 |  | 8000400049 |  |  |  | 1 | BX2102720 | BX2100277
2 | 1YLL318012010 | 电流互感器 |  |  | 电气设备 | C | 工艺设备 |  | 2019-08-01 | AKH-0.66250/5 |  | 10503 | 使用中 |  | 8000400049 |  |  |  | 3 | BX2102720 | BX2100277
2 | 1YLL318012011 | 数显电流表 |  |  | 仪表设备 | C | 工艺设备 |  | 2019-08-01 | BNM10-3-1-A-X-4250/5 |  | 10503 | 使用中 |  | 8000400049 |  |  |  | 1 | BX2102720 | BX2100277
2 | 1YLL318012012 | 时间继电器 |  |  | 电气设备 | C | 工艺设备 |  | 2019-08-01 | ND2A220V10S-20S |  | 10503 | 使用中 |  | 8000400049 |  |  |  | 1 | BX2102720 | BX2100277
2 | 1YLL318012013 | 小型断路器 |  |  | 电气设备 | C | 工艺设备 |  | 2019-08-01 | G651PC10 |  | 10503 | 使用中 |  | 8000400049 |  |  |  | 1 | BX2102720 | BX2100277
2 | 1YLL318012014 | 中间继电器 |  |  | 电气设备 | C | 工艺设备 |  | 2019-08-01 | DRM570730L |  | 10503 | 使用中 |  | 8000400049 |  |  |  | 5 | BX2102720 | BX2100277
1 | 1YLL318013 | 2-2变电所2AA213 |  |  | 电气设备 | A | 工艺设备 |  | 2019-08-01 |  |  | 10503 | 使用中 |  | 8000400049 |  |  |  | 1 | BX2102720 | BX2100277
2 | 1YLL318013001 | 刀开关 |  |  | 电气设备 | C | 工艺设备 |  | 2019-08-01 | NH40-160/3 |  | 10503 | 使用中 |  | 8000400049 |  |  |  | 1 | BX2102720 | BX2100277
2 | 1YLL318013002 | 刀开关 |  |  | 电气设备 | C | 工艺设备 |  | 2019-08-01 | NH40-400/3 |  | 10503 | 使用中 |  | 8000400049 |  |  |  | 1 | BX2102720 | BX2100277
2 | 1YLL318013003 | 断路器 |  |  | 电气设备 | C | 工艺设备 |  | 2019-08-01 | CM3E-100M/33002100A |  | 10503 | 使用中 |  | 8000400049 |  |  |  | 1 | BX2102720 | BX2100277
2 | 1YLL318013004 | 断路器 |  |  | 电气设备 | C | 工艺设备 |  | 2019-08-01 | CM3E-250M/3320250A |  | 10503 | 使用中 |  | 8000400049 |  |  |  | 1 | BX2102720 | BX2100277
2 | 1YLL318013005 | 变频器 |  |  | 电气设备 | B | 工艺设备 |  | 2019-08-01 | G120PM2407.5KW |  | 10503 | 使用中 |  | 8000400049 |  |  |  | 1 | BX2102720 | BX2100277
3 | 1YLL318013005001 | IOP面板 |  |  | 电气设备 |  |  |  | 2019-08-01 | 6SL3255-0AA00-4JA2 |  | 10503 | 使用中 |  | 8000400049 |  |  |  | 1 | BX2102720 | BX2100277
3 | 1YLL318013005002 | 驱动单元 |  |  | 电气设备 |  |  |  | 2019-08-01 | 6SL3243-0BB30-1HA3 |  | 10503 | 使用中 |  | 8000400049 |  |  |  | 1 | BX2102720 | BX2100277
2 | 1YLL318013006 | 交流接触器 |  |  | 电气设备 | C | 工艺设备 |  | 2019-08-01 | CK3-0910N5 |  | 10503 | 使用中 |  | 8000400049 |  |  |  | 1 | BX2102720 | BX2100277
2 | 1YLL318013007 | 电流互感器 |  |  | 电气设备 | C | 工艺设备 |  | 2019-08-01 | AKH-0.66100/5 |  | 10503 | 使用中 |  | 8000400049 |  |  |  | 3 | BX2102720 | BX2100277
2 | 1YLL318013008 | 数显电流表 |  |  | 仪表设备 | C | 工艺设备 |  | 2019-08-01 | BNM10-3-1-A-X-4100/5 |  | 10503 | 使用中 |  | 8000400049 |  |  |  | 1 | BX2102720 | BX2100277
2 | 1YLL318013009 | 电动机保护器 |  |  | 电气设备 | C | 工艺设备 |  | 2019-08-01 | EOCR-CML |  | 10503 | 使用中 |  | 8000400049 |  |  |  | 1 | BX2102720 | BX2100277
2 | 1YLL318013010 | 电流互感器 |  |  | 电气设备 | C | 工艺设备 |  | 2019-08-01 | AKH-0.66250/5 |  | 10503 | 使用中 |  | 8000400049 |  |  |  | 3 | BX2102720 | BX2100277
2 | 1YLL318013011 | 数显电流表 |  |  | 仪表设备 | C | 工艺设备 |  | 2019-08-01 | BNM10-3-1-A-X-4250/5 |  | 10503 | 使用中 |  | 8000400049 |  |  |  | 1 | BX2102720 | BX2100277
2 | 1YLL318013012 | 时间继电器 |  |  | 电气设备 | C | 工艺设备 |  | 2019-08-01 | ND2A220V10S-20S |  | 10503 | 使用中 |  | 8000400049 |  |  |  | 1 | BX2102720 | BX2100277
2 | 1YLL318013013 | 小型断路器 |  |  | 电气设备 | C | 工艺设备 |  | 2019-08-01 | G651PC10 |  | 10503 | 使用中 |  | 8000400049 |  |  |  | 1 | BX2102720 | BX2100277
2 | 1YLL318013014 | 中间继电器 |  |  | 电气设备 | C | 工艺设备 |  | 2019-08-01 | DRM570730L |  | 10503 | 使用中 |  | 8000400049 |  |  |  | 5 | BX2102720 | BX2100277
1 | 1YLL318014 | 2-2变电所2ACP201 |  |  | 电气设备 | A | 工艺设备 |  | 2019-08-01 |  |  | 10503 | 使用中 |  | 8000400049 |  |  |  | 1 | BX2102720 | BX2100277
2 | 1YLL318014001 | 刀开关 |  |  | 电气设备 | C | 工艺设备 |  | 2019-08-01 | NH40-630/3 |  | 10503 | 使用中 |  | 8000400049 |  |  |  | 1 | BX2102720 | BX2100277
2 | 1YLL318014002 | 熔断器 |  |  | 电气设备 | C | 工艺设备 |  | 2019-08-01 | RT18-32 |  | 10503 | 使用中 |  | 8000400049 |  |  |  | 5 | BX2102720 | BX2100277
2 | 1YLL318014003 | 电抗器 |  |  | 电气设备 | C | 工艺设备 |  | 2019-08-01 | SRTSC2-25 |  | 10503 | 使用中 |  | 8000400049 |  |  |  | 5 | BX2102720 | BX2100277
2 | 1YLL318014004 | 可控硅 |  |  | 电气设备 | C | 工艺设备 |  | 2019-08-01 | KIT25-400-7M |  | 10503 | 使用中 |  | 8000400049 |  |  |  | 5 | BX2102720 | BX2100277
2 | 1YLL318014005 | 电容器 |  |  | 电气设备 | C | 工艺设备 |  | 2019-08-01 | KKT33.3-480-DP-RL |  | 10503 | 使用中 |  | 8000400049 |  |  |  | 8 | BX2102720 | BX2100277
2 | 1YLL318014006 | 温度控制器 |  |  | 电气设备 | C | 工艺设备 |  | 2019-08-01 | DWS-11DXJ-3 |  | 10503 | 使用中 |  | 8000400049 |  |  |  | 1 | BX2102720 | BX2100277
2 | 1YLL318014007 | 转换开关 |  |  | 电气设备 | C | 工艺设备 |  | 2019-08-01 | LA39-B2-11X/K |  | 10503 | 使用中 |  | 8000400049 |  |  |  | 1 | BX2102720 | BX2100277
2 | 1YLL318014008 | 指示灯 |  |  | 电气设备 | C | 工艺设备 |  | 2019-08-01 | AD16-22D |  | 10503 | 使用中 |  | 8000400049 |  |  |  | 7 | BX2102720 | BX2100277
2 | 1YLL318014009 | 功率因数补偿仪 |  |  | 电气设备 | C | 工艺设备 |  | 2019-08-01 | PQC |  | 10503 | 使用中 |  | 8000400049 |  |  |  | 1 | BX2102720 | BX2100277
2 | 1YLL318014010 | 电流互感器 |  |  | 电气设备 | C | 工艺设备 |  | 2019-08-01 | AKH-0.66600/5 |  | 10503 | 使用中 |  | 8000400049 |  |  |  | 1 | BX2102720 | BX2100277
2 | 1YLL318014011 | 多功能表 |  |  | 仪表设备 | C | 工艺设备 |  | 2019-08-01 | BNM10-3-1-A-X-4600/5 |  | 10503 | 使用中 |  | 8000400049 |  |  |  | 3 | BX2102720 | BX2100277
1 | 1YLL318015 | 2-2变电所2AA214 |  |  | 电气设备 | A | 工艺设备 |  | 2019-08-01 |  |  | 10503 | 使用中 |  | 8000400049 |  |  |  | 1 | BX2102720 | BX2100277
2 | 1YLL318015001 | 框架断路器 |  |  | 电气设备 | C | 工艺设备 |  | 2019-08-01 | MTZ225N2/3P/5.0B2500A |  | 10503 | 使用中 |  | 8000400049 |  |  |  | 1 | BX2102720 | BX2100277
2 | 1YLL318015002 | 电流互感器 |  |  | 电气设备 | C | 工艺设备 |  | 2019-08-01 | AKH-0.663000/5 |  | 10503 | 使用中 |  | 8000400049 |  |  |  | 4 | BX2102720 | BX2100277
2 | 1YLL318015003 | 多功能表 |  |  | 仪表设备 | C | 工艺设备 |  | 2019-08-01 | BNM203000/5 |  | 10503 | 使用中 |  | 8000400049 |  |  |  | 1 | BX2102720 | BX2100277
2 | 1YLL318015004 | 指示灯 |  |  | 电气设备 | C | 工艺设备 |  | 2019-08-01 | AD16-22D |  | 10503 | 使用中 |  | 8000400049 |  |  |  | 4 | BX2102720 | BX2100277
2 | 1YLL318015005 | 按钮 |  |  | 电气设备 | C | 工艺设备 |  | 2019-08-01 | LA39-B2-11 |  | 10503 | 使用中 |  | 8000400049 |  |  |  | 2 | BX2102720 | BX2100277
2 | 1YLL318015006 | 中间继电器 |  |  | 电气设备 | C | 工艺设备 |  | 2019-08-01 | DRM570730L |  | 10503 | 使用中 |  | 8000400049 |  |  |  | 3 | BX2102720 | BX2100277
2 | 1YLL318015007 | 小型断路器 |  |  | 电气设备 | C | 工艺设备 |  | 2019-08-01 | G652PC6 |  | 10503 | 使用中 |  | 8000400049 |  |  |  | 1 | BX2102720 | BX2100277
2 | 1YLL318015008 | 熔断器 |  |  | 电气设备 | C | 工艺设备 |  | 2019-08-01 | RT18-32/6A |  | 10503 | 使用中 |  | 8000400049 |  |  |  | 6 | BX2102720 | BX2100277
2 | 1YLL318015009 | 断路器 |  |  | 电气设备 | C | 工艺设备 |  | 2019-08-01 | CM3E-250M/3300250A |  | 10503 | 使用中 |  | 8000400049 |  |  |  | 1 | BX2102720 | BX2100277
2 | 1YLL318015010 | 有源滤波器 |  |  | 机械设备 | C | 工艺设备 |  | 2019-08-01 | APF7/4L-400V-150/M |  | 10503 | 使用中 |  | 8000400049 |  |  |  | 1 | BX2102720 | BX2100277
2 | 1YLL318015011 | 断路器 |  |  | 电气设备 | C | 工艺设备 |  | 2019-08-01 | CM3E-100M/4300B100A |  | 10503 | 使用中 |  | 8000400049 |  |  |  | 1 | BX2102720 | BX2100277
2 | 1YLL318015012 | 浪涌保护器 |  |  | 电气设备 | C | 工艺设备 |  | 2019-08-01 | YLU-150B/4P |  | 10503 | 使用中 |  | 8000400049 |  |  |  | 1 | BX2102720 | BX2100277
1 | 1YLL318016 | 2-2变电所2AA215 |  |  | 电气设备 | A | 工艺设备 |  | 2019-08-01 |  |  | 10503 | 使用中 |  | 8000400049 |  |  |  | 1 | BX2102720 | BX2100277
2 | 1YLL318016001 | 刀开关 |  |  | 电气设备 | C | 工艺设备 |  | 2019-08-01 | NH40-160/3 |  | 10503 | 使用中 |  | 8000400049 |  |  |  | 1 | BX2102720 | BX2100277
2 | 1YLL318016002 | 刀开关 |  |  | 电气设备 | C | 工艺设备 |  | 2019-08-01 | NH40-400/3 |  | 10503 | 使用中 |  | 8000400049 |  |  |  | 1 | BX2102720 | BX2100277
2 | 1YLL318016003 | 断路器 |  |  | 电气设备 | C | 工艺设备 |  | 2019-08-01 | CM3E-100M/33002100A |  | 10503 | 使用中 |  | 8000400049 |  |  |  | 1 | BX2102720 | BX2100277
2 | 1YLL318016004 | 断路器 |  |  | 电气设备 | C | 工艺设备 |  | 2019-08-01 | CM3E-250M/3320250A |  | 10503 | 使用中 |  | 8000400049 |  |  |  | 1 | BX2102720 | BX2100277
2 | 1YLL318016005 | 变频器 |  |  | 电气设备 | B | 工艺设备 |  | 2019-08-01 | G120PM24055KW |  | 10503 | 使用中 |  | 8000400049 |  |  |  | 1 | BX2102720 | BX2100277
3 | 1YLL318016005001 | IOP面板 |  |  | 电气设备 |  |  |  | 2019-08-01 | 6SL3255-0AA00-4JA2 |  | 10503 | 使用中 |  | 8000400049 |  |  |  | 1 | BX2102720 | BX2100277
3 | 1YLL318016005002 | 驱动单元 |  |  | 电气设备 |  |  |  | 2019-08-01 | 6SL3243-0BB30-1HA3 |  | 10503 | 使用中 |  | 8000400049 |  |  |  | 1 | BX2102720 | BX2100277
2 | 1YLL318016006 | 交流接触器 |  |  | 电气设备 | C | 工艺设备 |  | 2019-08-01 | CK3-0910N5 |  | 10503 | 使用中 |  | 8000400049 |  |  |  | 1 | BX2102720 | BX2100277
2 | 1YLL318016007 | 电流互感器 |  |  | 电气设备 | C | 工艺设备 |  | 2019-08-01 | AKH-0.66100/5 |  | 10503 | 使用中 |  | 8000400049 |  |  |  | 3 | BX2102720 | BX2100277
2 | 1YLL318016008 | 数显电流表 |  |  | 仪表设备 | C | 工艺设备 |  | 2019-08-01 | BNM10-3-1-A-X-4100/5 |  | 10503 | 使用中 |  | 8000400049 |  |  |  | 1 | BX2102720 | BX2100277
2 | 1YLL318016009 | 电动机保护器 |  |  | 电气设备 | C | 工艺设备 |  | 2019-08-01 | EOCR-CML |  | 10503 | 使用中 |  | 8000400049 |  |  |  | 1 | BX2102720 | BX2100277
2 | 1YLL318016010 | 电流互感器 |  |  | 电气设备 | C | 工艺设备 |  | 2019-08-01 | AKH-0.66250/5 |  | 10503 | 使用中 |  | 8000400049 |  |  |  | 3 | BX2102720 | BX2100277
2 | 1YLL318016011 | 数显电流表 |  |  | 仪表设备 | C | 工艺设备 |  | 2019-08-01 | BNM10-3-1-A-X-4250/5 |  | 10503 | 使用中 |  | 8000400049 |  |  |  | 1 | BX2102720 | BX2100277
2 | 1YLL318016012 | 时间继电器 |  |  | 电气设备 | C | 工艺设备 |  | 2019-08-01 | ND2A220V10S-20S |  | 10503 | 使用中 |  | 8000400049 |  |  |  | 1 | BX2102720 | BX2100277
2 | 1YLL318016013 | 小型断路器 |  |  | 电气设备 | C | 工艺设备 |  | 2019-08-01 | G651PC10 |  | 10503 | 使用中 |  | 8000400049 |  |  |  | 1 | BX2102720 | BX2100277
2 | 1YLL318016014 | 中间继电器 |  |  | 电气设备 | C | 工艺设备 |  | 2019-08-01 | DRM570730L |  | 10503 | 使用中 |  | 8000400049 |  |  |  | 5 | BX2102720 | BX2100277
1 | 1YLL318017 | 2-2变电所2AA216 |  |  | 电气设备 | A | 工艺设备 |  | 2019-08-01 |  |  | 10503 | 使用中 |  | 8000400049 |  |  |  | 1 | BX2102720 | BX2100277
2 | 1YLL318017001 | 刀开关 |  |  | 电气设备 | C | 工艺设备 |  | 2019-08-01 | NH40-160/3 |  | 10503 | 使用中 |  | 8000400049 |  |  |  | 1 | BX2102720 | BX2100277
2 | 1YLL318017002 | 刀开关 |  |  | 电气设备 | C | 工艺设备 |  | 2019-08-01 | NH40-400/3 |  | 10503 | 使用中 |  | 8000400049 |  |  |  | 1 | BX2102720 | BX2100277
2 | 1YLL318017003 | 断路器 |  |  | 电气设备 | C | 工艺设备 |  | 2019-08-01 | CM3E-100M/33002100A |  | 10503 | 使用中 |  | 8000400049 |  |  |  | 1 | BX2102720 | BX2100277
2 | 1YLL318017004 | 断路器 |  |  | 电气设备 | C | 工艺设备 |  | 2019-08-01 | CM3E-250M/3320250A |  | 10503 | 使用中 |  | 8000400049 |  |  |  | 1 | BX2102720 | BX2100277
2 | 1YLL318017005 | 变频器 |  |  | 电气设备 | B | 工艺设备 |  | 2019-08-01 | G120PM24055KW |  | 10503 | 使用中 |  | 8000400049 |  |  |  | 1 | BX2102720 | BX2100277
3 | 1YLL318017005001 | IOP面板 |  |  | 电气设备 |  |  |  | 2019-08-01 | 6SL3255-0AA00-4JA2 |  | 10503 | 使用中 |  | 8000400049 |  |  |  | 1 | BX2102720 | BX2100277
3 | 1YLL318017005002 | 驱动单元 |  |  | 电气设备 |  |  |  | 2019-08-01 | 6SL3243-0BB30-1HA3 |  | 10503 | 使用中 |  | 8000400049 |  |  |  | 1 | BX2102720 | BX2100277
2 | 1YLL318017006 | 交流接触器 |  |  | 电气设备 | C | 工艺设备 |  | 2019-08-01 | CK3-0910N5 |  | 10503 | 使用中 |  | 8000400049 |  |  |  | 1 | BX2102720 | BX2100277
2 | 1YLL318017007 | 电流互感器 |  |  | 电气设备 | C | 工艺设备 |  | 2019-08-01 | AKH-0.66100/5 |  | 10503 | 使用中 |  | 8000400049 |  |  |  | 3 | BX2102720 | BX2100277
2 | 1YLL318017008 | 数显电流表 |  |  | 仪表设备 | C | 工艺设备 |  | 2019-08-01 | BNM10-3-1-A-X-4100/5 |  | 10503 | 使用中 |  | 8000400049 |  |  |  | 1 | BX2102720 | BX2100277
2 | 1YLL318017009 | 电动机保护器 |  |  | 电气设备 | C | 工艺设备 |  | 2019-08-01 | EOCR-CML |  | 10503 | 使用中 |  | 8000400049 |  |  |  | 1 | BX2102720 | BX2100277
2 | 1YLL318017010 | 电流互感器 |  |  | 电气设备 | C | 工艺设备 |  | 2019-08-01 | AKH-0.66250/5 |  | 10503 | 使用中 |  | 8000400049 |  |  |  | 3 | BX2102720 | BX2100277
2 | 1YLL318017011 | 数显电流表 |  |  | 仪表设备 | C | 工艺设备 |  | 2019-08-01 | BNM10-3-1-A-X-4250/5 |  | 10503 | 使用中 |  | 8000400049 |  |  |  | 1 | BX2102720 | BX2100277
2 | 1YLL318017012 | 时间继电器 |  |  | 电气设备 | C | 工艺设备 |  | 2019-08-01 | ND2A220V10S-20S |  | 10503 | 使用中 |  | 8000400049 |  |  |  | 1 | BX2102720 | BX2100277
2 | 1YLL318017013 | 小型断路器 |  |  | 电气设备 | C | 工艺设备 |  | 2019-08-01 | G651PC10 |  | 10503 | 使用中 |  | 8000400049 |  |  |  | 1 | BX2102720 | BX2100277
2 | 1YLL318017014 | 中间继电器 |  |  | 电气设备 | C | 工艺设备 |  | 2019-08-01 | DRM570730L |  | 10503 | 使用中 |  | 8000400049 |  |  |  | 5 | BX2102720 | BX2100277
1 | 1YLL318018 | 2-2变电所2AA217 |  |  | 电气设备 | A | 工艺设备 |  | 2019-08-01 |  |  | 10503 | 使用中 |  | 8000400049 |  |  |  | 1 | BX2102720 | BX2100277
2 | 1YLL318018001 | 框架断路器 |  |  | 电气设备 | C | 工艺设备 |  | 2019-08-01 | MTZ225N2/3P/5.0B2500A |  | 10503 | 使用中 |  | 8000400049 |  |  |  | 1 | BX2102720 | BX2100277
2 | 1YLL318018002 | 电流互感器 |  |  | 电气设备 | C | 工艺设备 |  | 2019-08-01 | AKH-0.663000/5 |  | 10503 | 使用中 |  | 8000400049 |  |  |  | 4 | BX2102720 | BX2100277
2 | 1YLL318018003 | 多功能表 |  |  | 仪表设备 | C | 工艺设备 |  | 2019-08-01 | BNM203000/5 |  | 10503 | 使用中 |  | 8000400049 |  |  |  | 1 | BX2102720 | BX2100277
2 | 1YLL318018004 | 指示灯 |  |  | 电气设备 | C | 工艺设备 |  | 2019-08-01 | AD16-22D |  | 10503 | 使用中 |  | 8000400049 |  |  |  | 4 | BX2102720 | BX2100277
2 | 1YLL318018005 | 按钮 |  |  | 电气设备 | C | 工艺设备 |  | 2019-08-01 | LA39-B2-11 |  | 10503 | 使用中 |  | 8000400049 |  |  |  | 2 | BX2102720 | BX2100277
2 | 1YLL318018006 | 转换开关 |  |  | 电气设备 | C | 工艺设备 |  | 2019-08-01 | LW38D |  | 10503 | 使用中 |  | 8000400049 |  |  |  | 1 | BX2102720 | BX2100277
2 | 1YLL318018007 | 中间继电器 |  |  | 电气设备 | C | 工艺设备 |  | 2019-08-01 | DRM570730L |  | 10503 | 使用中 |  | 8000400049 |  |  |  | 3 | BX2102720 | BX2100277
2 | 1YLL318018008 | 中间继电器 |  |  | 电气设备 | C | 工艺设备 |  | 2019-08-01 | RJ2S-CL-A220 |  | 10503 | 使用中 |  | 8000400049 |  |  |  | 4 | BX2102720 | BX2100277
2 | 1YLL318018009 | 熔断器 |  |  | 电气设备 | C | 工艺设备 |  | 2019-08-01 | RT18-32/6A |  | 10503 | 使用中 |  | 8000400049 |  |  |  | 5 | BX2102720 | BX2100277
2 | 1YLL318018010 | 时间继电器 |  |  | 电气设备 | C | 工艺设备 |  | 2019-08-01 | ST3PA-AAC220 |  | 10503 | 使用中 |  | 8000400049 |  |  |  | 1 | BX2102720 | BX2100277
1 | 1YLL318019 | 2-2变电所2AA218 |  |  | 电气设备 | A | 工艺设备 |  | 2019-08-01 |  |  | 10503 | 使用中 |  | 8000400049 |  |  |  | 1 | BX2102720 | BX2100277
2 | 1YLL318019001 | 刀开关 |  |  | 电气设备 | C | 工艺设备 |  | 2019-08-01 | NH40-160/3 |  | 10503 | 使用中 |  | 8000400049 |  |  |  | 1 | BX2102720 | BX2100277
2 | 1YLL318019002 | 刀开关 |  |  | 电气设备 | C | 工艺设备 |  | 2019-08-01 | NH40-400/3 |  | 10503 | 使用中 |  | 8000400049 |  |  |  | 1 | BX2102720 | BX2100277
2 | 1YLL318019003 | 断路器 |  |  | 电气设备 | C | 工艺设备 |  | 2019-08-01 | CM3E-100M/33002100A |  | 10503 | 使用中 |  | 8000400049 |  |  |  | 1 | BX2102720 | BX2100277
2 | 1YLL318019004 | 断路器 |  |  | 电气设备 | C | 工艺设备 |  | 2019-08-01 | CM3E-250M/3320250A |  | 10503 | 使用中 |  | 8000400049 |  |  |  | 1 | BX2102720 | BX2100277
2 | 1YLL318019005 | 变频器 |  |  | 电气设备 | B | 工艺设备 |  | 2019-08-01 | G120PM24055KW |  | 10503 | 使用中 |  | 8000400049 |  |  |  | 1 | BX2102720 | BX2100277
3 | 1YLL318019005001 | IOP面板 |  |  | 电气设备 |  |  |  | 2019-08-01 | 6SL3255-0AA00-4JA2 |  | 10503 | 使用中 |  | 8000400049 |  |  |  | 1 | BX2102720 | BX2100277
3 | 1YLL318019005002 | 驱动单元 |  |  | 电气设备 |  |  |  | 2019-08-01 | 6SL3243-0BB30-1HA3 |  | 10503 | 使用中 |  | 8000400049 |  |  |  | 1 | BX2102720 | BX2100277
2 | 1YLL318019006 | 交流接触器 |  |  | 电气设备 | C | 工艺设备 |  | 2019-08-01 | CK3-0910N5 |  | 10503 | 使用中 |  | 8000400049 |  |  |  | 1 | BX2102720 | BX2100277
2 | 1YLL318019007 | 电流互感器 |  |  | 电气设备 | C | 工艺设备 |  | 2019-08-01 | AKH-0.66100/5 |  | 10503 | 使用中 |  | 8000400049 |  |  |  | 3 | BX2102720 | BX2100277
2 | 1YLL318019008 | 数显电流表 |  |  | 仪表设备 | C | 工艺设备 |  | 2019-08-01 | BNM10-3-1-A-X-4100/5 |  | 10503 | 使用中 |  | 8000400049 |  |  |  | 1 | BX2102720 | BX2100277
2 | 1YLL318019009 | 电动机保护器 |  |  | 电气设备 | C | 工艺设备 |  | 2019-08-01 | EOCR-CML |  | 10503 | 使用中 |  | 8000400049 |  |  |  | 1 | BX2102720 | BX2100277
2 | 1YLL318019010 | 电流互感器 |  |  | 电气设备 | C | 工艺设备 |  | 2019-08-01 | AKH-0.66250/5 |  | 10503 | 使用中 |  | 8000400049 |  |  |  | 3 | BX2102720 | BX2100277
2 | 1YLL318019011 | 数显电流表 |  |  | 仪表设备 | C | 工艺设备 |  | 2019-08-01 | BNM10-3-1-A-X-4250/5 |  | 10503 | 使用中 |  | 8000400049 |  |  |  | 1 | BX2102720 | BX2100277
2 | 1YLL318019012 | 时间继电器 |  |  | 电气设备 | C | 工艺设备 |  | 2019-08-01 | ND2A220V10S-20S |  | 10503 | 使用中 |  | 8000400049 |  |  |  | 1 | BX2102720 | BX2100277
2 | 1YLL318019013 | 小型断路器 |  |  | 电气设备 | C | 工艺设备 |  | 2019-08-01 | G651PC10 |  | 10503 | 使用中 |  | 8000400049 |  |  |  | 1 | BX2102720 | BX2100277
2 | 1YLL318019014 | 中间继电器 |  |  | 电气设备 | C | 工艺设备 |  | 2019-08-01 | DRM570730L |  | 10503 | 使用中 |  | 8000400049 |  |  |  | 5 | BX2102720 | BX2100277
1 | 1YLL318020 | 2-2变电所2AA219 |  |  | 电气设备 | A | 工艺设备 |  | 2019-08-01 |  |  | 10503 | 使用中 |  | 8000400049 |  |  |  | 1 | BX2102720 | BX2100277
2 | 1YLL318020001 | 框架断路器 |  |  | 电气设备 | C | 工艺设备 |  | 2019-08-01 | MTZ225N2/3P/5.0B2500A |  | 10503 | 使用中 |  | 8000400049 |  |  |  | 1 | BX2102720 | BX2100277
2 | 1YLL318020002 | 电流互感器 |  |  | 电气设备 | C | 工艺设备 |  | 2019-08-01 | AKH-0.663000/5 |  | 10503 | 使用中 |  | 8000400049 |  |  |  | 4 | BX2102720 | BX2100277
2 | 1YLL318020003 | 多功能表 |  |  | 仪表设备 | C | 工艺设备 |  | 2019-08-01 | BNM203000/5 |  | 10503 | 使用中 |  | 8000400049 |  |  |  | 1 | BX2102720 | BX2100277
2 | 1YLL318020004 | 指示灯 |  |  | 电气设备 | C | 工艺设备 |  | 2019-08-01 | AD16-22D |  | 10503 | 使用中 |  | 8000400049 |  |  |  | 4 | BX2102720 | BX2100277
2 | 1YLL318020005 | 按钮 |  |  | 电气设备 | C | 工艺设备 |  | 2019-08-01 | LA39-B2-11 |  | 10503 | 使用中 |  | 8000400049 |  |  |  | 2 | BX2102720 | BX2100277
2 | 1YLL318020006 | 中间继电器 |  |  | 电气设备 | C | 工艺设备 |  | 2019-08-01 | DRM570730L |  | 10503 | 使用中 |  | 8000400049 |  |  |  | 3 | BX2102720 | BX2100277
2 | 1YLL318020007 | 小型断路器 |  |  | 电气设备 | C | 工艺设备 |  | 2019-08-01 | G652PC6 |  | 10503 | 使用中 |  | 8000400049 |  |  |  | 1 | BX2102720 | BX2100277
2 | 1YLL318020008 | 熔断器 |  |  | 电气设备 | C | 工艺设备 |  | 2019-08-01 | RT18-32/6A |  | 10503 | 使用中 |  | 8000400049 |  |  |  | 6 | BX2102720 | BX2100277
2 | 1YLL318020009 | 断路器 |  |  | 电气设备 | C | 工艺设备 |  | 2019-08-01 | CM3E-250M/3300250A |  | 10503 | 使用中 |  | 8000400049 |  |  |  | 1 | BX2102720 | BX2100277
2 | 1YLL318020010 | 有源滤波器 |  |  | 机械设备 | C | 工艺设备 |  | 2019-08-01 | APF7/4L-400V-150/M |  | 10503 | 使用中 |  | 8000400049 |  |  |  | 1 | BX2102720 | BX2100277
2 | 1YLL318020011 | 断路器 |  |  | 电气设备 | C | 工艺设备 |  | 2019-08-01 | CM3E-100M/4300B100A |  | 10503 | 使用中 |  | 8000400049 |  |  |  | 1 | BX2102720 | BX2100277
2 | 1YLL318020012 | 浪涌保护器 |  |  | 电气设备 | C | 工艺设备 |  | 2019-08-01 | YLU-150B/4P |  | 10503 | 使用中 |  | 8000400049 |  |  |  | 1 | BX2102720 | BX2100277
1 | 1YLL318021 | 2-2变电所2ACP202 |  |  | 电气设备 | A | 工艺设备 |  | 2019-08-01 |  |  | 10503 | 使用中 |  | 8000400049 |  |  |  | 1 | BX2102720 | BX2100277
2 | 1YLL318021001 | 刀开关 |  |  | 电气设备 | C | 工艺设备 |  | 2019-08-01 | NH40-630/3 |  | 10503 | 使用中 |  | 8000400049 |  |  |  | 1 | BX2102720 | BX2100277
2 | 1YLL318021002 | 熔断器 |  |  | 电气设备 | C | 工艺设备 |  | 2019-08-01 | RT18-32 |  | 10503 | 使用中 |  | 8000400049 |  |  |  | 5 | BX2102720 | BX2100277
2 | 1YLL318021003 | 电抗器 |  |  | 电气设备 | C | 工艺设备 |  | 2019-08-01 | SRTSC2-25 |  | 10503 | 使用中 |  | 8000400049 |  |  |  | 5 | BX2102720 | BX2100277
2 | 1YLL318021004 | 可控硅 |  |  | 电气设备 | C | 工艺设备 |  | 2019-08-01 | KIT25-400-7M |  | 10503 | 使用中 |  | 8000400049 |  |  |  | 5 | BX2102720 | BX2100277
2 | 1YLL318021005 | 电容器 |  |  | 电气设备 | C | 工艺设备 |  | 2019-08-01 | KKT33.3-480-DP-RL |  | 10503 | 使用中 |  | 8000400049 |  |  |  | 8 | BX2102720 | BX2100277
2 | 1YLL318021006 | 温度控制器 |  |  | 电气设备 | C | 工艺设备 |  | 2019-08-01 | DWS-11DXJ-3 |  | 10503 | 使用中 |  | 8000400049 |  |  |  | 1 | BX2102720 | BX2100277
2 | 1YLL318021007 | 转换开关 |  |  | 电气设备 | C | 工艺设备 |  | 2019-08-01 | LA39-B2-11X/K |  | 10503 | 使用中 |  | 8000400049 |  |  |  | 1 | BX2102720 | BX2100277
2 | 1YLL318021008 | 指示灯 |  |  | 电气设备 | C | 工艺设备 |  | 2019-08-01 | AD16-22D |  | 10503 | 使用中 |  | 8000400049 |  |  |  | 7 | BX2102720 | BX2100277
2 | 1YLL318021009 | 功率因数补偿仪 |  |  | 电气设备 | C | 工艺设备 |  | 2019-08-01 | PQC |  | 10503 | 使用中 |  | 8000400049 |  |  |  | 1 | BX2102720 | BX2100277
2 | 1YLL318021010 | 电流互感器 |  |  | 电气设备 | C | 工艺设备 |  | 2019-08-01 | AKH-0.66600/5 |  | 10503 | 使用中 |  | 8000400049 |  |  |  | 1 | BX2102720 | BX2100277
2 | 1YLL318021011 | 多功能表 |  |  | 仪表设备 | C | 工艺设备 |  | 2019-08-01 | BNM10-3-1-A-X-4600/5 |  | 10503 | 使用中 |  | 8000400049 |  |  |  | 3 | BX2102720 | BX2100277
1 | 1YLL318022 | 2-2变电所2AA220 |  |  | 电气设备 | A | 工艺设备 |  | 2019-08-01 |  |  | 10503 | 使用中 |  | 8000400049 |  |  |  | 1 | BX2102720 | BX2100277
2 | 1YLL318022001 | 刀开关 |  |  | 电气设备 | C | 工艺设备 |  | 2019-08-01 | NH40-160/3 |  | 10503 | 使用中 |  | 8000400049 |  |  |  | 1 | BX2102720 | BX2100277
2 | 1YLL318022002 | 刀开关 |  |  | 电气设备 | C | 工艺设备 |  | 2019-08-01 | NH40-400/3 |  | 10503 | 使用中 |  | 8000400049 |  |  |  | 1 | BX2102720 | BX2100277
2 | 1YLL318022003 | 断路器 |  |  | 电气设备 | C | 工艺设备 |  | 2019-08-01 | CM3E-100M/33002100A |  | 10503 | 使用中 |  | 8000400049 |  |  |  | 1 | BX2102720 | BX2100277
2 | 1YLL318022004 | 断路器 |  |  | 电气设备 | C | 工艺设备 |  | 2019-08-01 | CM3E-250M/3320250A |  | 10503 | 使用中 |  | 8000400049 |  |  |  | 1 | BX2102720 | BX2100277
2 | 1YLL318022005 | 变频器 |  |  | 电气设备 | B | 工艺设备 |  | 2019-08-01 | G120PM24055KW |  | 10503 | 使用中 |  | 8000400049 |  |  |  | 1 | BX2102720 | BX2100277
3 | 1YLL318022005001 | IOP面板 |  |  | 电气设备 |  |  |  | 2019-08-01 | 6SL3255-0AA00-4JA2 |  | 10503 | 使用中 |  | 8000400049 |  |  |  | 1 | BX2102720 | BX2100277
3 | 1YLL318022005002 | 驱动单元 |  |  | 电气设备 |  |  |  | 2019-08-01 | 6SL3243-0BB30-1HA3 |  | 10503 | 使用中 |  | 8000400049 |  |  |  | 1 | BX2102720 | BX2100277
2 | 1YLL318022006 | 交流接触器 |  |  | 电气设备 | C | 工艺设备 |  | 2019-08-01 | CK3-0910N5 |  | 10503 | 使用中 |  | 8000400049 |  |  |  | 1 | BX2102720 | BX2100277
2 | 1YLL318022007 | 电流互感器 |  |  | 电气设备 | C | 工艺设备 |  | 2019-08-01 | AKH-0.66100/5 |  | 10503 | 使用中 |  | 8000400049 |  |  |  | 3 | BX2102720 | BX2100277
2 | 1YLL318022008 | 数显电流表 |  |  | 仪表设备 | C | 工艺设备 |  | 2019-08-01 | BNM10-3-1-A-X-4100/5 |  | 10503 | 使用中 |  | 8000400049 |  |  |  | 1 | BX2102720 | BX2100277
2 | 1YLL318022009 | 电动机保护器 |  |  | 电气设备 | C | 工艺设备 |  | 2019-08-01 | EOCR-CML |  | 10503 | 使用中 |  | 8000400049 |  |  |  | 1 | BX2102720 | BX2100277
2 | 1YLL318022010 | 电流互感器 |  |  | 电气设备 | C | 工艺设备 |  | 2019-08-01 | AKH-0.66250/5 |  | 10503 | 使用中 |  | 8000400049 |  |  |  | 3 | BX2102720 | BX2100277
2 | 1YLL318022011 | 数显电流表 |  |  | 仪表设备 | C | 工艺设备 |  | 2019-08-01 | BNM10-3-1-A-X-4250/5 |  | 10503 | 使用中 |  | 8000400049 |  |  |  | 1 | BX2102720 | BX2100277
2 | 1YLL318022012 | 时间继电器 |  |  | 电气设备 | C | 工艺设备 |  | 2019-08-01 | ND2A220V10S-20S |  | 10503 | 使用中 |  | 8000400049 |  |  |  | 1 | BX2102720 | BX2100277
2 | 1YLL318022013 | 小型断路器 |  |  | 电气设备 | C | 工艺设备 |  | 2019-08-01 | G651PC10 |  | 10503 | 使用中 |  | 8000400049 |  |  |  | 1 | BX2102720 | BX2100277
2 | 1YLL318022014 | 中间继电器 |  |  | 电气设备 | C | 工艺设备 |  | 2019-08-01 | DRM570730L |  | 10503 | 使用中 |  | 8000400049 |  |  |  | 5 | BX2102720 | BX2100277
1 | 1YLL318023 | 2-2变电所2AA221 |  |  | 电气设备 | A | 工艺设备 |  | 2019-08-01 |  |  | 10503 | 使用中 |  | 8000400049 |  |  |  | 1 | BX2102720 | BX2100277
2 | 1YLL318023001 | 刀开关 |  |  | 电气设备 | C | 工艺设备 |  | 2019-08-01 | NH40-160/3 |  | 10503 | 使用中 |  | 8000400049 |  |  |  | 1 | BX2102720 | BX2100277
2 | 1YLL318023002 | 刀开关 |  |  | 电气设备 | C | 工艺设备 |  | 2019-08-01 | NH40-400/3 |  | 10503 | 使用中 |  | 8000400049 |  |  |  | 1 | BX2102720 | BX2100277
2 | 1YLL318023003 | 断路器 |  |  | 电气设备 | C | 工艺设备 |  | 2019-08-01 | CM3E-100M/33002100A |  | 10503 | 使用中 |  | 8000400049 |  |  |  | 1 | BX2102720 | BX2100277
2 | 1YLL318023004 | 断路器 |  |  | 电气设备 | C | 工艺设备 |  | 2019-08-01 | CM3E-250M/3320250A |  | 10503 | 使用中 |  | 8000400049 |  |  |  | 1 | BX2102720 | BX2100277
2 | 1YLL318023005 | 变频器 |  |  | 电气设备 | B | 工艺设备 |  | 2019-08-01 | G120PM24055KW |  | 10503 | 使用中 |  | 8000400049 |  |  |  | 1 | BX2102720 | BX2100277
3 | 1YLL318023005001 | IOP面板 |  |  | 电气设备 |  |  |  | 2019-08-01 | 6SL3255-0AA00-4JA2 |  | 10503 | 使用中 |  | 8000400049 |  |  |  | 1 | BX2102720 | BX2100277
3 | 1YLL318023005002 | 驱动单元 |  |  | 电气设备 |  |  |  | 2019-08-01 | 6SL3243-0BB30-1HA3 |  | 10503 | 使用中 |  | 8000400049 |  |  |  | 1 | BX2102720 | BX2100277
2 | 1YLL318023006 | 交流接触器 |  |  | 电气设备 | C | 工艺设备 |  | 2019-08-01 | CK3-0910N5 |  | 10503 | 使用中 |  | 8000400049 |  |  |  | 1 | BX2102720 | BX2100277
2 | 1YLL318023007 | 电流互感器 |  |  | 电气设备 | C | 工艺设备 |  | 2019-08-01 | AKH-0.66100/5 |  | 10503 | 使用中 |  | 8000400049 |  |  |  | 3 | BX2102720 | BX2100277
2 | 1YLL318023008 | 数显电流表 |  |  | 仪表设备 | C | 工艺设备 |  | 2019-08-01 | BNM10-3-1-A-X-4100/5 |  | 10503 | 使用中 |  | 8000400049 |  |  |  | 1 | BX2102720 | BX2100277
2 | 1YLL318023009 | 电动机保护器 |  |  | 电气设备 | C | 工艺设备 |  | 2019-08-01 | EOCR-CML |  | 10503 | 使用中 |  | 8000400049 |  |  |  | 1 | BX2102720 | BX2100277
2 | 1YLL318023010 | 电流互感器 |  |  | 电气设备 | C | 工艺设备 |  | 2019-08-01 | AKH-0.66250/5 |  | 10503 | 使用中 |  | 8000400049 |  |  |  | 3 | BX2102720 | BX2100277
2 | 1YLL318023011 | 数显电流表 |  |  | 仪表设备 | C | 工艺设备 |  | 2019-08-01 | BNM10-3-1-A-X-4250/5 |  | 10503 | 使用中 |  | 8000400049 |  |  |  | 1 | BX2102720 | BX2100277
2 | 1YLL318023012 | 时间继电器 |  |  | 电气设备 | C | 工艺设备 |  | 2019-08-01 | ND2A220V10S-20S |  | 10503 | 使用中 |  | 8000400049 |  |  |  | 1 | BX2102720 | BX2100277
2 | 1YLL318023013 | 小型断路器 |  |  | 电气设备 | C | 工艺设备 |  | 2019-08-01 | G651PC10 |  | 10503 | 使用中 |  | 8000400049 |  |  |  | 1 | BX2102720 | BX2100277
2 | 1YLL318023014 | 中间继电器 |  |  | 电气设备 | C | 工艺设备 |  | 2019-08-01 | DRM570730L |  | 10503 | 使用中 |  | 8000400049 |  |  |  | 5 | BX2102720 | BX2100277
1 | 1YLL318024 | 2-2变电所2AA222 |  |  | 电气设备 | A | 工艺设备 |  | 2019-08-01 |  |  | 10503 | 使用中 |  | 8000400049 |  |  |  | 1 | BX2102720 | BX2100277
2 | 1YLL318024001 | 刀开关 |  |  | 电气设备 | C | 工艺设备 |  | 2019-08-01 | NH40-160/3 |  | 10503 | 使用中 |  | 8000400049 |  |  |  | 1 | BX2102720 | BX2100277
2 | 1YLL318024002 | 刀开关 |  |  | 电气设备 | C | 工艺设备 |  | 2019-08-01 | NH40-400/3 |  | 10503 | 使用中 |  | 8000400049 |  |  |  | 1 | BX2102720 | BX2100277
2 | 1YLL318024003 | 断路器 |  |  | 电气设备 | C | 工艺设备 |  | 2019-08-01 | CM3E-100M/33002100A |  | 10503 | 使用中 |  | 8000400049 |  |  |  | 1 | BX2102720 | BX2100277
2 | 1YLL318024004 | 断路器 |  |  | 电气设备 | C | 工艺设备 |  | 2019-08-01 | CM3E-250M/3320250A |  | 10503 | 使用中 |  | 8000400049 |  |  |  | 1 | BX2102720 | BX2100277
2 | 1YLL318024005 | 变频器 |  |  | 电气设备 | B | 工艺设备 |  | 2019-08-01 | G120PM24055KW |  | 10503 | 使用中 |  | 8000400049 |  |  |  | 1 | BX2102720 | BX2100277
3 | 1YLL318024005001 | IOP面板 |  |  | 电气设备 |  |  |  | 2019-08-01 | 6SL3255-0AA00-4JA2 |  | 10503 | 使用中 |  | 8000400049 |  |  |  | 1 | BX2102720 | BX2100277
3 | 1YLL318024005002 | 驱动单元 |  |  | 电气设备 |  |  |  | 2019-08-01 | 6SL3243-0BB30-1HA3 |  | 10503 | 使用中 |  | 8000400049 |  |  |  | 1 | BX2102720 | BX2100277
2 | 1YLL318024006 | 交流接触器 |  |  | 电气设备 | C | 工艺设备 |  | 2019-08-01 | CK3-0910N5 |  | 10503 | 使用中 |  | 8000400049 |  |  |  | 1 | BX2102720 | BX2100277
2 | 1YLL318024007 | 电流互感器 |  |  | 电气设备 | C | 工艺设备 |  | 2019-08-01 | AKH-0.66100/5 |  | 10503 | 使用中 |  | 8000400049 |  |  |  | 3 | BX2102720 | BX2100277
2 | 1YLL318024008 | 数显电流表 |  |  | 仪表设备 | C | 工艺设备 |  | 2019-08-01 | BNM10-3-1-A-X-4100/5 |  | 10503 | 使用中 |  | 8000400049 |  |  |  | 1 | BX2102720 | BX2100277
2 | 1YLL318024009 | 电动机保护器 |  |  | 电气设备 | C | 工艺设备 |  | 2019-08-01 | EOCR-CML |  | 10503 | 使用中 |  | 8000400049 |  |  |  | 1 | BX2102720 | BX2100277
2 | 1YLL318024010 | 电流互感器 |  |  | 电气设备 | C | 工艺设备 |  | 2019-08-01 | AKH-0.66250/5 |  | 10503 | 使用中 |  | 8000400049 |  |  |  | 3 | BX2102720 | BX2100277
2 | 1YLL318024011 | 数显电流表 |  |  | 仪表设备 | C | 工艺设备 |  | 2019-08-01 | BNM10-3-1-A-X-4250/5 |  | 10503 | 使用中 |  | 8000400049 |  |  |  | 1 | BX2102720 | BX2100277
2 | 1YLL318024012 | 时间继电器 |  |  | 电气设备 | C | 工艺设备 |  | 2019-08-01 | ND2A220V10S-20S |  | 10503 | 使用中 |  | 8000400049 |  |  |  | 1 | BX2102720 | BX2100277
2 | 1YLL318024013 | 小型断路器 |  |  | 电气设备 | C | 工艺设备 |  | 2019-08-01 | G651PC10 |  | 10503 | 使用中 |  | 8000400049 |  |  |  | 1 | BX2102720 | BX2100277
2 | 1YLL318024014 | 中间继电器 |  |  | 电气设备 | C | 工艺设备 |  | 2019-08-01 | DRM570730L |  | 10503 | 使用中 |  | 8000400049 |  |  |  | 5 | BX2102720 | BX2100277
1 | 1YLL318025 | 2-2变电所2AA223 |  |  | 电气设备 | A | 工艺设备 |  | 2019-08-01 |  |  | 10503 | 使用中 |  | 8000400049 |  |  |  | 1 | BX2102720 | BX2100277
2 | 1YLL318025001 | 刀开关 |  |  | 电气设备 | C | 工艺设备 |  | 2019-08-01 | NH40-160/3 |  | 10503 | 使用中 |  | 8000400049 |  |  |  | 1 | BX2102720 | BX2100277
2 | 1YLL318025002 | 刀开关 |  |  | 电气设备 | C | 工艺设备 |  | 2019-08-01 | NH40-400/3 |  | 10503 | 使用中 |  | 8000400049 |  |  |  | 1 | BX2102720 | BX2100277
2 | 1YLL318025003 | 断路器 |  |  | 电气设备 | C | 工艺设备 |  | 2019-08-01 | CM3E-100M/33002100A |  | 10503 | 使用中 |  | 8000400049 |  |  |  | 1 | BX2102720 | BX2100277
2 | 1YLL318025004 | 断路器 |  |  | 电气设备 | C | 工艺设备 |  | 2019-08-01 | CM3E-250M/3320250A |  | 10503 | 使用中 |  | 8000400049 |  |  |  | 1 | BX2102720 | BX2100277
2 | 1YLL318025005 | 变频器 |  |  | 电气设备 | B | 工艺设备 |  | 2019-08-01 | G120PM24055KW |  | 10503 | 使用中 |  | 8000400049 |  |  |  | 1 | BX2102720 | BX2100277
3 | 1YLL318025005001 | IOP面板 |  |  | 电气设备 |  |  |  | 2019-08-01 | 6SL3255-0AA00-4JA2 |  | 10503 | 使用中 |  | 8000400049 |  |  |  | 1 | BX2102720 | BX2100277
3 | 1YLL318025005002 | 驱动单元 |  |  | 电气设备 |  |  |  | 2019-08-01 | 6SL3243-0BB30-1HA3 |  | 10503 | 使用中 |  | 8000400049 |  |  |  | 1 | BX2102720 | BX2100277
2 | 1YLL318025006 | 交流接触器 |  |  | 电气设备 | C | 工艺设备 |  | 2019-08-01 | CK3-0910N5 |  | 10503 | 使用中 |  | 8000400049 |  |  |  | 1 | BX2102720 | BX2100277
2 | 1YLL318025007 | 电流互感器 |  |  | 电气设备 | C | 工艺设备 |  | 2019-08-01 | AKH-0.66100/5 |  | 10503 | 使用中 |  | 8000400049 |  |  |  | 3 | BX2102720 | BX2100277
2 | 1YLL318025008 | 数显电流表 |  |  | 电气设备 | C | 工艺设备 |  | 2019-08-01 | BNM10-3-1-A-X-4100/5 |  | 10503 | 使用中 |  | 8000400049 |  |  |  | 1 | BX2102720 | BX2100277
2 | 1YLL318025009 | 电动机保护器 |  |  | 电气设备 | C | 工艺设备 |  | 2019-08-01 | EOCR-CML |  | 10503 | 使用中 |  | 8000400049 |  |  |  | 1 | BX2102720 | BX2100277
2 | 1YLL318025010 | 电流互感器 |  |  | 电气设备 | C | 工艺设备 |  | 2019-08-01 | AKH-0.66250/5 |  | 10503 | 使用中 |  | 8000400049 |  |  |  | 3 | BX2102720 | BX2100277
2 | 1YLL318025011 | 数显电流表 |  |  | 仪表设备 | C | 工艺设备 |  | 2019-08-01 | BNM10-3-1-A-X-4250/5 |  | 10503 | 使用中 |  | 8000400049 |  |  |  | 1 | BX2102720 | BX2100277
2 | 1YLL318025012 | 时间继电器 |  |  | 电气设备 | C | 工艺设备 |  | 2019-08-01 | ND2A220V10S-20S |  | 10503 | 使用中 |  | 8000400049 |  |  |  | 1 | BX2102720 | BX2100277
2 | 1YLL318025013 | 小型断路器 |  |  | 电气设备 | C | 工艺设备 |  | 2019-08-01 | G651PC10 |  | 10503 | 使用中 |  | 8000400049 |  |  |  | 1 | BX2102720 | BX2100277
2 | 1YLL318025014 | 中间继电器 |  |  | 电气设备 | C | 工艺设备 |  | 2019-08-01 | DRM570730L |  | 10503 | 使用中 |  | 8000400049 |  |  |  | 5 | BX2102720 | BX2100277
1 | 1YLL318026 | 2-2变电所2AA224 |  |  | 电气设备 | A | 工艺设备 |  | 2019-08-01 |  |  | 10503 | 使用中 |  | 8000400049 |  |  |  | 1 | BX2102720 | BX2100277
2 | 1YLL318026001 | 刀开关 |  |  | 电气设备 | C | 工艺设备 |  | 2019-08-01 | NH40-160/3 |  | 10503 | 使用中 |  | 8000400049 |  |  |  | 1 | BX2102720 | BX2100277
2 | 1YLL318026002 | 刀开关 |  |  | 电气设备 | C | 工艺设备 |  | 2019-08-01 | NH40-400/3 |  | 10503 | 使用中 |  | 8000400049 |  |  |  | 1 | BX2102720 | BX2100277
2 | 1YLL318026003 | 断路器 |  |  | 电气设备 | C | 工艺设备 |  | 2019-08-01 | CM3E-100M/33002100A |  | 10503 | 使用中 |  | 8000400049 |  |  |  | 1 | BX2102720 | BX2100277
2 | 1YLL318026004 | 断路器 |  |  | 电气设备 | C | 工艺设备 |  | 2019-08-01 | CM3E-250M/3320250A |  | 10503 | 使用中 |  | 8000400049 |  |  |  | 1 | BX2102720 | BX2100277
2 | 1YLL318026005 | 变频器 |  |  | 电气设备 | B | 工艺设备 |  | 2019-08-01 | G120PM24055KW |  | 10503 | 使用中 |  | 8000400049 |  |  |  | 1 | BX2102720 | BX2100277
3 | 1YLL318026005001 | IOP面板 |  |  | 电气设备 |  |  |  | 2019-08-01 | 6SL3255-0AA00-4JA2 |  | 10503 | 使用中 |  | 8000400049 |  |  |  | 1 | BX2102720 | BX2100277
3 | 1YLL318026005002 | 驱动单元 |  |  | 电气设备 |  |  |  | 2019-08-01 | 6SL3243-0BB30-1HA3 |  | 10503 | 使用中 |  | 8000400049 |  |  |  | 1 | BX2102720 | BX2100277
2 | 1YLL318026006 | 交流接触器 |  |  | 电气设备 | C | 工艺设备 |  | 2019-08-01 | CK3-0910N5 |  | 10503 | 使用中 |  | 8000400049 |  |  |  | 1 | BX2102720 | BX2100277
2 | 1YLL318026007 | 电流互感器 |  |  | 电气设备 | C | 工艺设备 |  | 2019-08-01 | AKH-0.66100/5 |  | 10503 | 使用中 |  | 8000400049 |  |  |  | 3 | BX2102720 | BX2100277
2 | 1YLL318026008 | 数显电流表 |  |  | 仪表设备 | C | 工艺设备 |  | 2019-08-01 | BNM10-3-1-A-X-4100/5 |  | 10503 | 使用中 |  | 8000400049 |  |  |  | 1 | BX2102720 | BX2100277
2 | 1YLL318026009 | 电动机保护器 |  |  | 电气设备 | C | 工艺设备 |  | 2019-08-01 | EOCR-CML |  | 10503 | 使用中 |  | 8000400049 |  |  |  | 1 | BX2102720 | BX2100277
2 | 1YLL318026010 | 电流互感器 |  |  | 电气设备 | C | 工艺设备 |  | 2019-08-01 | AKH-0.66250/5 |  | 10503 | 使用中 |  | 8000400049 |  |  |  | 3 | BX2102720 | BX2100277
2 | 1YLL318026011 | 数显电流表 |  |  | 仪表设备 | C | 工艺设备 |  | 2019-08-01 | BNM10-3-1-A-X-4250/5 |  | 10503 | 使用中 |  | 8000400049 |  |  |  | 1 | BX2102720 | BX2100277
2 | 1YLL318026012 | 时间继电器 |  |  | 电气设备 | C | 工艺设备 |  | 2019-08-01 | ND2A220V10S-20S |  | 10503 | 使用中 |  | 8000400049 |  |  |  | 1 | BX2102720 | BX2100277
2 | 1YLL318026013 | 小型断路器 |  |  | 电气设备 | C | 工艺设备 |  | 2019-08-01 | G651PC10 |  | 10503 | 使用中 |  | 8000400049 |  |  |  | 1 | BX2102720 | BX2100277
2 | 1YLL318026014 | 中间继电器 |  |  | 电气设备 | C | 工艺设备 |  | 2019-08-01 | DRM570730L |  | 10503 | 使用中 |  | 8000400049 |  |  |  | 5 | BX2102720 | BX2100277
1 | 1YLL318027 | 2-2变电所2AA225 |  |  | 电气设备 | A | 工艺设备 |  | 2019-08-01 |  |  | 10503 | 使用中 |  | 8000400049 |  |  |  | 1 | BX2102720 | BX2100277
2 | 1YLL318027001 | 刀开关 |  |  | 电气设备 | C | 工艺设备 |  | 2019-08-01 | NH40-160/3 |  | 10503 | 使用中 |  | 8000400049 |  |  |  | 1 | BX2102720 | BX2100277
2 | 1YLL318027002 | 刀开关 |  |  | 电气设备 | C | 工艺设备 |  | 2019-08-01 | NH40-400/3 |  | 10503 | 使用中 |  | 8000400049 |  |  |  | 1 | BX2102720 | BX2100277
2 | 1YLL318027003 | 断路器 |  |  | 电气设备 | C | 工艺设备 |  | 2019-08-01 | CM3E-100M/3300232A |  | 10503 | 使用中 |  | 8000400049 |  |  |  | 1 | BX2102720 | BX2100277
2 | 1YLL318027004 | 断路器 |  |  | 电气设备 | C | 工艺设备 |  | 2019-08-01 | CM3E-250M/3320250A |  | 10503 | 使用中 |  | 8000400049 |  |  |  | 1 | BX2102720 | BX2100277
2 | 1YLL318027005 | 变频器 |  |  | 电气设备 | B | 工艺设备 |  | 2019-08-01 | G120PM24055KW |  | 10503 | 使用中 |  | 8000400049 |  |  |  | 1 | BX2102720 | BX2100277
3 | 1YLL318027005001 | IOP面板 |  |  | 电气设备 |  |  |  | 2019-08-01 | 6SL3255-0AA00-4JA2 |  | 10503 | 使用中 |  | 8000400049 |  |  |  | 1 | BX2102720 | BX2100277
3 | 1YLL318027005002 | 驱动单元 |  |  | 电气设备 |  |  |  | 2019-08-01 | 6SL3243-0BB30-1HA3 |  | 10503 | 使用中 |  | 8000400049 |  |  |  | 1 | BX2102720 | BX2100277
2 | 1YLL318027006 | 交流接触器 |  |  | 电气设备 | C | 工艺设备 |  | 2019-08-01 | CK3-0910N5 |  | 10503 | 使用中 |  | 8000400049 |  |  |  | 1 | BX2102720 | BX2100277
2 | 1YLL318027007 | 电流互感器 |  |  | 电气设备 | C | 工艺设备 |  | 2019-08-01 | AKH-0.6630/5 |  | 10503 | 使用中 |  | 8000400049 |  |  |  | 3 | BX2102720 | BX2100277
2 | 1YLL318027008 | 数显电流表 |  |  | 仪表设备 | C | 工艺设备 |  | 2019-08-01 | BNM10-3-1-A-X-430/5 |  | 10503 | 使用中 |  | 8000400049 |  |  |  | 1 | BX2102720 | BX2100277
2 | 1YLL318027009 | 电动机保护器 |  |  | 电气设备 | C | 工艺设备 |  | 2019-08-01 | EOCR-CML |  | 10503 | 使用中 |  | 8000400049 |  |  |  | 1 | BX2102720 | BX2100277
2 | 1YLL318027010 | 电流互感器 |  |  | 电气设备 | C | 工艺设备 |  | 2019-08-01 | AKH-0.66250/5 |  | 10503 | 使用中 |  | 8000400049 |  |  |  | 3 | BX2102720 | BX2100277
2 | 1YLL318027011 | 数显电流表 |  |  | 仪表设备 | C | 工艺设备 |  | 2019-08-01 | BNM10-3-1-A-X-4250/5 |  | 10503 | 使用中 |  | 8000400049 |  |  |  | 1 | BX2102720 | BX2100277
2 | 1YLL318027012 | 时间继电器 |  |  | 电气设备 | C | 工艺设备 |  | 2019-08-01 | ND2A220V10S-20S |  | 10503 | 使用中 |  | 8000400049 |  |  |  | 1 | BX2102720 | BX2100277
2 | 1YLL318027013 | 小型断路器 |  |  | 电气设备 | C | 工艺设备 |  | 2019-08-01 | G651PC10 |  | 10503 | 使用中 |  | 8000400049 |  |  |  | 1 | BX2102720 | BX2100277
2 | 1YLL318027014 | 中间继电器 |  |  | 电气设备 | C | 工艺设备 |  | 2019-08-01 | DRM570730L |  | 10503 | 使用中 |  | 8000400049 |  |  |  | 5 | BX2102720 | BX2100277
1 | 1YLL318028 | 2-2变电所2AA226 |  |  | 电气设备 | A | 工艺设备 |  | 2019-08-01 |  |  | 10503 | 使用中 |  | 8000400049 |  |  |  | 1 | BX2102720 | BX2100277
2 | 1YLL318028001 | 刀开关 |  |  | 电气设备 | C | 工艺设备 |  | 2019-08-01 | NH40-400/3 |  | 10503 | 使用中 |  | 8000400049 |  |  |  | 2 | BX2102720 | BX2100277
2 | 1YLL318028002 | 断路器 |  |  | 电气设备 | C | 工艺设备 |  | 2019-08-01 | CM3E-400M/33202400A |  | 10503 | 使用中 |  | 8000400049 |  |  |  | 1 | BX2102720 | BX2100277
2 | 1YLL318028003 | 断路器 |  |  | 电气设备 | C | 工艺设备 |  | 2019-08-01 | CM3E-250M/3320250A |  | 10503 | 使用中 |  | 8000400049 |  |  |  | 1 | BX2102720 | BX2100277
2 | 1YLL318028004 | 软启动器 |  |  | 其他设备 | C | 工艺设备 |  | 2019-08-01 | SSD1-300-C |  | 10503 | 使用中 |  | 8000400049 |  |  |  | 1 | BX2102720 | BX2100277
3 | 1YLL318028004001 | 控制电路板 |  |  | 电气设备 |  |  |  | 2019-08-01 | SSD1-M2/3/4N |  | 10503 | 使用中 |  | 8000400049 |  |  |  | 1 | BX2102720 | BX2100277
2 | 1YLL318028005 | 交流接触器 |  |  | 电气设备 | C | 工艺设备 |  | 2019-08-01 | CK3-300N5 |  | 10503 | 使用中 |  | 8000400049 |  |  |  | 1 | BX2102720 | BX2100277
2 | 1YLL318028006 | 交流接触器 |  |  | 电气设备 | C | 工艺设备 |  | 2019-08-01 | CK3-0910N5 |  | 10503 | 使用中 |  | 8000400049 |  |  |  | 1 | BX2102720 | BX2100277
2 | 1YLL318028007 | 电流互感器 |  |  | 电气设备 | C | 工艺设备 |  | 2019-08-01 | AKH-0.66400/5 |  | 10503 | 使用中 |  | 8000400049 |  |  |  | 3 | BX2102720 | BX2100277
2 | 1YLL318028008 | 数显电流表 |  |  | 仪表设备 | C | 工艺设备 |  | 2019-08-01 | BNM10-3-1-A-X-4400/5 |  | 10503 | 使用中 |  | 8000400049 |  |  |  | 1 | BX2102720 | BX2100277
2 | 1YLL318028009 | 电流互感器 |  |  | 电气设备 | C | 工艺设备 |  | 2019-08-01 | AKH-0.66250/5 |  | 10503 | 使用中 |  | 8000400049 |  |  |  | 3 | BX2102720 | BX2100277
2 | 1YLL318028010 | 数显电流表 |  |  | 仪表设备 | C | 工艺设备 |  | 2019-08-01 | BNM10-3-1-A-X-4250/5 |  | 10503 | 使用中 |  | 8000400049 |  |  |  | 1 | BX2102720 | BX2100277
2 | 1YLL318028011 | 小型断路器 |  |  | 电气设备 | C | 工艺设备 |  | 2019-08-01 | G651PC10 |  | 10503 | 使用中 |  | 8000400049 |  |  |  | 2 | BX2102720 | BX2100277
2 | 1YLL318028012 | 中间继电器 |  |  | 电气设备 | C | 工艺设备 |  | 2019-08-01 | DRM570730L |  | 10503 | 使用中 |  | 8000400049 |  |  |  | 13 | BX2102720 | BX2100277
1 | 1YLL318029 | 2-2变电所2AA227 |  |  | 电气设备 | A | 工艺设备 |  | 2019-08-01 |  |  | 10503 | 使用中 |  | 8000400049 |  |  |  | 1 | BX2102720 | BX2100277
2 | 1YLL318029001 | 刀开关 |  |  | 电气设备 | C | 工艺设备 |  | 2019-08-01 | NH40-400/3 |  | 10503 | 使用中 |  | 8000400049 |  |  |  | 3 | BX2102720 | BX2100277
2 | 1YLL318029002 | 断路器 |  |  | 电气设备 | C | 工艺设备 |  | 2019-08-01 | CM3E-250M/3320250A |  | 10503 | 使用中 |  | 8000400049 |  |  |  | 6 | BX2102720 | BX2100277
2 | 1YLL318029003 | 电流互感器 |  |  | 电气设备 | C | 工艺设备 |  | 2019-08-01 | AKH-0.66250/5 |  | 10503 | 使用中 |  | 8000400049 |  |  |  | 18 | BX2102720 | BX2100277
2 | 1YLL318029004 | 数显电流表 |  |  | 仪表设备 | C | 工艺设备 |  | 2019-08-01 | BNM10-3-1-A-X-4250/5 |  | 10503 | 使用中 |  | 8000400049 |  |  |  | 6 | BX2102720 | BX2100277
1 | 1YLL318030 | 2-2变电所2AA228 |  |  | 电气设备 | A | 工艺设备 |  | 2019-08-01 |  |  | 10503 | 使用中 |  | 8000400049 |  |  |  | 1 | BX2102720 | BX2100277
2 | 1YLL318030001 | 刀开关 |  |  | 电气设备 | C | 工艺设备 |  | 2019-08-01 | NH40-160/3 |  | 10503 | 使用中 |  | 8000400049 |  |  |  | 3 | BX2102720 | BX2100277
2 | 1YLL318030002 | 断路器 |  |  | 电气设备 | C | 工艺设备 |  | 2019-08-01 | CM3E-100M/3320232A |  | 10503 | 使用中 |  | 8000400049 |  |  |  | 6 | BX2102720 | BX2100277
2 | 1YLL318030003 | 交流接触器 |  |  | 电气设备 | C | 工艺设备 |  | 2019-08-01 | CK3-0910N5 |  | 10503 | 使用中 |  | 8000400049 |  |  |  | 6 | BX2102720 | BX2100277
2 | 1YLL318030004 | 辅助触头 |  |  | 电气设备 | C | 工艺设备 |  | 2019-08-01 | FSZ-A31 |  | 10503 | 使用中 |  | 8000400049 |  |  |  | 6 | BX2102720 | BX2100277
2 | 1YLL318030005 | 电动机保护器 |  |  | 电气设备 | C | 工艺设备 |  | 2019-08-01 | EOCR-CML |  | 10503 | 使用中 |  | 8000400049 |  |  |  | 12 | BX2102720 | BX2100277
2 | 1YLL318030006 | 小型断路器 |  |  | 电气设备 | C | 工艺设备 |  | 2019-08-01 | G651PC10 |  | 10503 | 使用中 |  | 8000400049 |  |  |  | 6 | BX2102720 | BX2100277
2 | 1YLL318030007 | 中间继电器 |  |  | 电气设备 | C | 工艺设备 |  | 2019-08-01 | DRM570730L |  | 10503 | 使用中 |  | 8000400049 |  |  |  | 18 | BX2102720 | BX2100277
1 | 1YLL318031 | 2-2变电所2AA229 |  |  | 电气设备 | A | 工艺设备 |  | 2019-08-01 |  |  | 10503 | 使用中 |  | 8000400049 |  |  |  | 1 | BX2102720 | BX2100277
2 | 1YLL318031001 | 刀开关 |  |  | 电气设备 | C | 工艺设备 |  | 2019-08-01 | NH40-160/3 |  | 10503 | 使用中 |  | 8000400049 |  |  |  | 3 | BX2102720 | BX2100277
2 | 1YLL318031002 | 断路器 |  |  | 电气设备 | C | 工艺设备 |  | 2019-08-01 | CM3E-100M/3300232A |  | 10503 | 使用中 |  | 8000400049 |  |  |  | 6 | BX2102720 | BX2100277
2 | 1YLL318031003 | 交流接触器 |  |  | 电气设备 | C | 工艺设备 |  | 2019-08-01 | CK3-18/E5 |  | 10503 | 使用中 |  | 8000400049 |  |  |  | 6 | BX2102720 | BX2100277
2 | 1YLL318031004 | 交流接触器 |  |  | 电气设备 | C | 工艺设备 |  | 2019-08-01 | CK3-0910N5 |  | 10503 | 使用中 |  | 8000400049 |  |  |  | 6 | BX2102720 | BX2100277
2 | 1YLL318031005 | 辅助触头 |  |  | 电气设备 | C | 工艺设备 |  | 2019-08-01 | FSZ-A31 |  | 10503 | 使用中 |  | 8000400049 |  |  |  | 6 | BX2102720 | BX2100277
2 | 1YLL318031006 | 电动机保护器 |  |  | 电气设备 | C | 工艺设备 |  | 2019-08-01 | EOCR-CML |  | 10503 | 使用中 |  | 8000400049 |  |  |  | 6 | BX2102720 | BX2100277
2 | 1YLL318031007 | 小型断路器 |  |  | 电气设备 | C | 工艺设备 |  | 2019-08-01 | G651PC10 |  | 10503 | 使用中 |  | 8000400049 |  |  |  | 6 | BX2102720 | BX2100277
2 | 1YLL318031008 | 中间继电器 |  |  | 电气设备 | C | 工艺设备 |  | 2019-08-01 | DRM570730L |  | 10503 | 使用中 |  | 8000400049 |  |  |  | 39 | BX2102720 | BX2100277
1 | 1YLL318032 | 2-2变电所2AA230 |  |  | 电气设备 | A | 工艺设备 |  | 2019-08-01 |  |  | 10503 | 使用中 |  | 8000400049 |  |  |  | 1 | BX2102720 | BX2100277
2 | 1YLL318032001 | 刀开关 |  |  | 电气设备 | C | 工艺设备 |  | 2019-08-01 | NH40-160/3 |  | 10503 | 使用中 |  | 8000400049 |  |  |  | 3 | BX2102720 | BX2100277
2 | 1YLL318032002 | 断路器 |  |  | 电气设备 | C | 工艺设备 |  | 2019-08-01 | CM3E-100M/3320232A |  | 10503 | 使用中 |  | 8000400049 |  |  |  | 6 | BX2102720 | BX2100277
2 | 1YLL318032003 | 交流接触器 |  |  | 电气设备 | C | 工艺设备 |  | 2019-08-01 | CK3-0910N5 |  | 10503 | 使用中 |  | 8000400049 |  |  |  | 6 | BX2102720 | BX2100277
2 | 1YLL318032004 | 辅助触头 |  |  | 电气设备 | C | 工艺设备 |  | 2019-08-01 | FSZ-A31 |  | 10503 | 使用中 |  | 8000400049 |  |  |  | 6 | BX2102720 | BX2100277
2 | 1YLL318032005 | 电动机保护器 |  |  | 电气设备 | C | 工艺设备 |  | 2019-08-01 | EOCR-CML |  | 10503 | 使用中 |  | 8000400049 |  |  |  | 12 | BX2102720 | BX2100277
2 | 1YLL318032006 | 小型断路器 |  |  | 电气设备 | C | 工艺设备 |  | 2019-08-01 | G651PC10 |  | 10503 | 使用中 |  | 8000400049 |  |  |  | 6 | BX2102720 | BX2100277
2 | 1YLL318032007 | 中间继电器 |  |  | 电气设备 | C | 工艺设备 |  | 2019-08-01 | DRM570730L |  | 10503 | 使用中 |  | 8000400049 |  |  |  | 18 | BX2102720 | BX2100277
1 | 1YLL318033 | 2-2变电所2AA231 |  |  | 电气设备 | A | 工艺设备 |  | 2019-08-01 |  |  | 10503 | 使用中 |  | 8000400049 |  |  |  | 1 | BX2102720 | BX2100277
2 | 1YLL318033001 | 刀开关 |  |  | 电气设备 | C | 工艺设备 |  | 2019-08-01 | NH40-400/3 |  | 10503 | 使用中 |  | 8000400049 |  |  |  | 2 | BX2102720 | BX2100277
2 | 1YLL318033002 | 断路器 |  |  | 电气设备 | C | 工艺设备 |  | 2019-08-01 | CM3E-100M/3320100A |  | 10503 | 使用中 |  | 8000400049 |  |  |  | 2 | BX2102720 | BX2100277
2 | 1YLL318033003 | 断路器 |  |  | 电气设备 | C | 工艺设备 |  | 2019-08-01 | CM3E-100M/332063A |  | 10503 | 使用中 |  | 8000400049 |  |  |  | 6 | BX2102720 | BX2100277
2 | 1YLL318033004 | 断路器 |  |  | 电气设备 | C | 工艺设备 |  | 2019-08-01 | CM3E-100M/332032A |  | 10503 | 使用中 |  | 8000400049 |  |  |  | 4 | BX2102720 | BX2100277
2 | 1YLL318033005 | 电流互感器 |  |  | 电气设备 | C | 工艺设备 |  | 2019-08-01 | AKH-0.66100/5 |  | 10503 | 使用中 |  | 8000400049 |  |  |  | 6 | BX2102720 | BX2100277
2 | 1YLL318033006 | 数显电流表 |  |  | 仪表设备 | C | 工艺设备 |  | 2019-08-01 | BNM10-3-1-A-X-4100/5 |  | 10503 | 使用中 |  | 8000400049 |  |  |  | 2 | BX2102720 | BX2100277
2 | 1YLL318033007 | 电流互感器 |  |  | 电气设备 | C | 工艺设备 |  | 2019-08-01 | AKH-0.6675/5 |  | 10503 | 使用中 |  | 8000400049 |  |  |  | 18 | BX2102720 | BX2100277
2 | 1YLL318033008 | 数显电流表 |  |  | 仪表设备 | C | 工艺设备 |  | 2019-08-01 | BNM10-3-1-A-X-475/5 |  | 10503 | 使用中 |  | 8000400049 |  |  |  | 6 | BX2102720 | BX2100277
2 | 1YLL318033009 | 电流互感器 |  |  | 电气设备 | C | 工艺设备 |  | 2019-08-01 | AKH-0.6640/5 |  | 10503 | 使用中 |  | 8000400049 |  |  |  | 12 | BX2102720 | BX2100277
2 | 1YLL318033010 | 数显电流表 |  |  | 仪表设备 | C | 工艺设备 |  | 2019-08-01 | BNM10-3-1-A-X-440/5 |  | 10503 | 使用中 |  | 8000400049 |  |  |  | 4 | BX2102720 | BX2100277
1 | 1YLL318034 | 2-2变电所2AA232 |  |  | 电气设备 | A | 工艺设备 |  | 2019-08-01 |  |  | 10503 | 使用中 |  | 8000400049 |  |  |  | 1 | BX2102720 | BX2100277
2 | 1YLL318034001 | 刀开关 |  |  | 电气设备 | C | 工艺设备 |  | 2019-08-01 | NH40-400/3 |  | 10503 | 使用中 |  | 8000400049 |  |  |  | 2 | BX2102720 | BX2100277
2 | 1YLL318034002 | 断路器 |  |  | 电气设备 | C | 工艺设备 |  | 2019-08-01 | CM3E-100M/332063A |  | 10503 | 使用中 |  | 8000400049 |  |  |  | 2 | BX2102720 | BX2100277
2 | 1YLL318034003 | 断路器 |  |  | 电气设备 | C | 工艺设备 |  | 2019-08-01 | CM3E-100M/332032A |  | 10503 | 使用中 |  | 8000400049 |  |  |  | 10 | BX2102720 | BX2100277
2 | 1YLL318034004 | 电流互感器 |  |  | 电气设备 | C | 工艺设备 |  | 2019-08-01 | AKH-0.6675/5 |  | 10503 | 使用中 |  | 8000400049 |  |  |  | 6 | BX2102720 | BX2100277
2 | 1YLL318034005 | 数显电流表 |  |  | 仪表设备 | C | 工艺设备 |  | 2019-08-01 | BNM10-3-1-A-X-475/5 |  | 10503 | 使用中 |  | 8000400049 |  |  |  | 2 | BX2102720 | BX2100277
2 | 1YLL318034006 | 电流互感器 |  |  | 电气设备 | C | 工艺设备 |  | 2019-08-01 | AKH-0.6640/5 |  | 10503 | 使用中 |  | 8000400049 |  |  |  | 30 | BX2102720 | BX2100277
2 | 1YLL318034007 | 数显电流表 |  |  | 仪表设备 | C | 工艺设备 |  | 2019-08-01 | BNM10-3-1-A-X-440/5 |  | 10503 | 使用中 |  | 8000400049 |  |  |  | 10 | BX2102720 | BX2100277
1 | 1YLL318035 | 2-2变电所2AA233 |  |  | 电气设备 | A | 工艺设备 |  | 2019-08-01 |  |  | 10503 | 使用中 |  | 8000400049 |  |  |  | 1 | BX2102720 | BX2100277
2 | 1YLL318035001 | 刀开关 |  |  | 电气设备 | C | 工艺设备 |  | 2019-08-01 | NH40-160/3 |  | 10503 | 使用中 |  | 8000400049 |  |  |  | 3 | BX2102720 | BX2100277
2 | 1YLL318035002 | 断路器 |  |  | 电气设备 | C | 工艺设备 |  | 2019-08-01 | CM3E-100M/3320232A |  | 10503 | 使用中 |  | 8000400049 |  |  |  | 4 | BX2102720 | BX2100277
2 | 1YLL318035003 | 断路器 |  |  | 电气设备 | C | 工艺设备 |  | 2019-08-01 | CM3E-100M/332032A |  | 10503 | 使用中 |  | 8000400049 |  |  |  | 4 | BX2102720 | BX2100277
2 | 1YLL318035004 | 交流接触器 |  |  | 电气设备 | C | 工艺设备 |  | 2019-08-01 | CK3-0910N5 |  | 10503 | 使用中 |  | 8000400049 |  |  |  | 8 | BX2102720 | BX2100277
2 | 1YLL318035005 | 辅助触头 |  |  | 电气设备 | C | 工艺设备 |  | 2019-08-01 | FSZ-A31 |  | 10503 | 使用中 |  | 8000400049 |  |  |  | 8 | BX2102720 | BX2100277
2 | 1YLL318035006 | 电动机保护器 |  |  | 电气设备 | C | 工艺设备 |  | 2019-08-01 | EOCR-CML |  | 10503 | 使用中 |  | 8000400049 |  |  |  | 4 | BX2102720 | BX2100277
2 | 1YLL318035007 | 电流互感器 |  |  | 电气设备 | C | 工艺设备 |  | 2019-08-01 | AKH-0.6640/5 |  | 10503 | 使用中 |  | 8000400049 |  |  |  | 12 | BX2102720 | BX2100277
2 | 1YLL318035008 | 数显电流表 |  |  | 仪表设备 | C | 工艺设备 |  | 2019-08-01 | BNM10-3-1-A-X-440/5 |  | 10503 | 使用中 |  | 8000400049 |  |  |  | 4 | BX2102720 | BX2100277
2 | 1YLL318035009 | 小型断路器 |  |  | 电气设备 | C | 工艺设备 |  | 2019-08-01 | G651PC10 |  | 10503 | 使用中 |  | 8000400049 |  |  |  | 8 | BX2102720 | BX2100277
2 | 1YLL318035010 | 中间继电器 |  |  | 电气设备 | C | 工艺设备 |  | 2019-08-01 | DRM570730L |  | 10503 | 使用中 |  | 8000400049 |  |  |  | 12 | BX2102720 | BX2100277
2 | 1YLL318035011 | 时间继电器 |  |  | 电气设备 | C | 工艺设备 |  | 2019-08-01 | ND2A220V10S-20S |  | 10503 | 使用中 |  | 8000400049 |  |  |  | 4 | BX2102720 | BX2100277
2 | 1YLL318036001 | 格力空调 |  |  | 电气设备 | C | 工艺设备 |  | 2019-08-01 | RF28W/D-N5 |  | 10503 | 使用中 |  | 8000400049 |  |  |  | 1 | BX2102720 | BX2100277
2 | 1YLL318037001 | 除湿机 |  |  | 电气设备 | C | 工艺设备 |  | 2019-08-01 | ERS-8150L |  | 10503 | 使用中 |  | 8000400049 |  |  |  | 1 | BX2102720 | BX2100277
1 | 1YLL319001 | 3#变电所3AA101 |  |  | 电气设备 | A | 工艺设备 |  | 2019-08-01 |  |  | 10503 | 使用中 |  | 8000400049 |  |  |  | 1 | BX2102720 | BX2100277
2 | 1YLL319001001 | 刀开关 |  |  | 电气设备 | C | 工艺设备 |  | 2019-08-01 | NH40-400/3 |  | 10503 | 使用中 |  | 8000400049 |  |  |  | 3 | BX2102720 | BX2100277
2 | 1YLL319001002 | 断路器 |  |  | 电气设备 | C | 工艺设备 |  | 2019-08-01 | CM3E-250M/3320250A |  | 10503 | 使用中 |  | 8000400049 |  |  |  | 6 | BX2102720 | BX2100277
2 | 1YLL319001003 | 电流互感器 |  |  | 电气设备 | C | 工艺设备 |  | 2019-08-01 | AKH-0.66250/5 |  | 10503 | 使用中 |  | 8000400049 |  |  |  | 18 | BX2102720 | BX2100277
2 | 1YLL319001004 | 数显电流表 |  |  | 仪表设备 | C | 工艺设备 |  | 2019-08-01 | BNM10-3-1-A-X-4250/5 |  | 10503 | 使用中 |  | 8000400049 |  |  |  | 6 | BX2102720 | BX2100277
1 | 1YLL319002 | 3#变电所3AA102 |  |  | 电气设备 | A | 工艺设备 |  | 2019-08-01 |  |  | 10503 | 使用中 |  | 8000400049 |  |  |  | 1 | BX2102720 | BX2100277
2 | 1YLL319002001 | 刀开关 |  |  | 电气设备 | C | 工艺设备 |  | 2019-08-01 | NH40-400/3 |  | 10503 | 使用中 |  | 8000400049 |  |  |  | 3 | BX2102720 | BX2100277
2 | 1YLL319002002 | 断路器 |  |  | 电气设备 | C | 工艺设备 |  | 2019-08-01 | CM3E-250M/3320250A |  | 10503 | 使用中 |  | 8000400049 |  |  |  | 6 | BX2102720 | BX2100277
2 | 1YLL319002003 | 电流互感器 |  |  | 电气设备 | C | 工艺设备 |  | 2019-08-01 | AKH-0.66250/5 |  | 10503 | 使用中 |  | 8000400049 |  |  |  | 18 | BX2102720 | BX2100277
2 | 1YLL319002004 | 数显电流表 |  |  | 仪表设备 | C | 工艺设备 |  | 2019-08-01 | BNM10-3-1-A-X-4250/5 |  | 10503 | 使用中 |  | 8000400049 |  |  |  | 6 | BX2102720 | BX2100277
1 | 1YLL319003 | 3#变电所3AA103 |  |  | 电气设备 | A | 工艺设备 |  | 2019-08-01 |  |  | 10503 | 使用中 |  | 8000400049 |  |  |  | 1 | BX2102720 | BX2100277
2 | 1YLL319003001 | 刀开关 |  |  | 电气设备 | C | 工艺设备 |  | 2019-08-01 | NH40-160/3 |  | 10503 | 使用中 |  | 8000400049 |  |  |  | 3 | BX2102720 | BX2100277
2 | 1YLL319003002 | 断路器 |  |  | 电气设备 | C | 工艺设备 |  | 2019-08-01 | CM3E-100M/3320232A |  | 10503 | 使用中 |  | 8000400049 |  |  |  | 12 | BX2102720 | BX2100277
2 | 1YLL319003003 | 交流接触器 |  |  | 电气设备 | C | 工艺设备 |  | 2019-08-01 | CK3-0910N5 |  | 10503 | 使用中 |  | 8000400049 |  |  |  | 24 | BX2102720 | BX2100277
2 | 1YLL319003004 | 辅助触头 |  |  | 电气设备 | C | 工艺设备 |  | 2019-08-01 | FSZ-A31 |  | 10503 | 使用中 |  | 8000400049 |  |  |  | 24 | BX2102720 | BX2100277
2 | 1YLL319003005 | 电动机保护器 |  |  | 电气设备 | C | 工艺设备 |  | 2019-08-01 | EOCR-CML |  | 10503 | 使用中 |  | 8000400049 |  |  |  | 12 | BX2102720 | BX2100277
2 | 1YLL319003006 | 小型断路器 |  |  | 电气设备 | C | 工艺设备 |  | 2019-08-01 | G651PC10 |  | 10503 | 使用中 |  | 8000400049 |  |  |  | 12 | BX2102720 | BX2100277
2 | 1YLL319003007 | 中间继电器 |  |  | 电气设备 | C | 工艺设备 |  | 2019-08-01 | DRM570730L |  | 10503 | 使用中 |  | 8000400049 |  |  |  | 48 | BX2102720 | BX2100277
1 | 1YLL319004 | 3#变电所3AA104 |  |  | 电气设备 | A | 工艺设备 |  | 2019-08-01 |  |  | 10503 | 使用中 |  | 8000400049 |  |  |  | 1 | BX2102720 | BX2100277
2 | 1YLL319004001 | 刀开关 |  |  | 电气设备 | C | 工艺设备 |  | 2019-08-01 | NH40-160/3 |  | 10503 | 使用中 |  | 8000400049 |  |  |  | 3 | BX2102720 | BX2100277
2 | 1YLL319004002 | 断路器 |  |  | 电气设备 | C | 工艺设备 |  | 2019-08-01 | CM3E-100M/3320232A |  | 10503 | 使用中 |  | 8000400049 |  |  |  | 12 | BX2102720 | BX2100277
2 | 1YLL319004003 | 交流接触器 |  |  | 电气设备 | C | 工艺设备 |  | 2019-08-01 | CK3-0910N5 |  | 10503 | 使用中 |  | 8000400049 |  |  |  | 24 | BX2102720 | BX2100277
2 | 1YLL319004004 | 辅助触头 |  |  | 电气设备 | C | 工艺设备 |  | 2019-08-01 | FSZ-A31 |  | 10503 | 使用中 |  | 8000400049 |  |  |  | 24 | BX2102720 | BX2100277
2 | 1YLL319004005 | 电动机保护器 |  |  | 电气设备 | C | 工艺设备 |  | 2019-08-01 | EOCR-CML |  | 10503 | 使用中 |  | 8000400049 |  |  |  | 12 | BX2102720 | BX2100277
2 | 1YLL319004006 | 小型断路器 |  |  | 电气设备 | C | 工艺设备 |  | 2019-08-01 | G651PC10 |  | 10503 | 使用中 |  | 8000400049 |  |  |  | 12 | BX2102720 | BX2100277
2 | 1YLL319004007 | 中间继电器 |  |  | 电气设备 | C | 工艺设备 |  | 2019-08-01 | DRM570730L |  | 10503 | 使用中 |  | 8000400049 |  |  |  | 48 | BX2102720 | BX2100277
1 | 1YLL319005 | 3#变电所3AA105 |  |  | 电气设备 | A | 工艺设备 |  | 2019-08-01 |  |  | 10503 | 使用中 |  | 8000400049 |  |  |  | 1 | BX2102720 | BX2100277
2 | 1YLL319005001 | 刀开关 |  |  | 电气设备 | C | 工艺设备 |  | 2019-08-01 | NH40-400/3 |  | 10503 | 使用中 |  | 8000400049 |  |  |  | 2 | BX2102720 | BX2100277
2 | 1YLL319005002 | 断路器 |  |  | 电气设备 | C | 工艺设备 |  | 2019-08-01 | CM3E-100M/3320100A |  | 10503 | 使用中 |  | 8000400049 |  |  |  | 1 | BX2102720 | BX2100277
2 | 1YLL319005003 | 断路器 |  |  | 电气设备 | C | 工艺设备 |  | 2019-08-01 | CM3E-100M/332063A |  | 10503 | 使用中 |  | 8000400049 |  |  |  | 5 | BX2102720 | BX2100277
2 | 1YLL319005004 | 断路器 |  |  | 电气设备 | C | 工艺设备 |  | 2019-08-01 | CM3E-100M/332032A |  | 10503 | 使用中 |  | 8000400049 |  |  |  | 6 | BX2102720 | BX2100277
2 | 1YLL319005005 | 电流互感器 |  |  | 电气设备 | C | 工艺设备 |  | 2019-08-01 | AKH-0.66100/5 |  | 10503 | 使用中 |  | 8000400049 |  |  |  | 3 | BX2102720 | BX2100277
2 | 1YLL319005006 | 数显电流表 |  |  | 仪表设备 | C | 工艺设备 |  | 2019-08-01 | BNM10-3-1-A-X-4100/5 |  | 10503 | 使用中 |  | 8000400049 |  |  |  | 1 | BX2102720 | BX2100277
2 | 1YLL319005007 | 电流互感器 |  |  | 电气设备 | C | 工艺设备 |  | 2019-08-01 | AKH-0.6675/5 |  | 10503 | 使用中 |  | 8000400049 |  |  |  | 15 | BX2102720 | BX2100277
2 | 1YLL319005008 | 数显电流表 |  |  | 仪表设备 | C | 工艺设备 |  | 2019-08-01 | BNM10-3-1-A-X-475/5 |  | 10503 | 使用中 |  | 8000400049 |  |  |  | 5 | BX2102720 | BX2100277
2 | 1YLL319005009 | 电流互感器 |  |  | 电气设备 | C | 工艺设备 |  | 2019-08-01 | AKH-0.6640/5 |  | 10503 | 使用中 |  | 8000400049 |  |  |  | 18 | BX2102720 | BX2100277
2 | 1YLL319005010 | 数显电流表 |  |  | 仪表设备 | C | 工艺设备 |  | 2019-08-01 | BNM10-3-1-A-X-440/5 |  | 10503 | 使用中 |  | 8000400049 |  |  |  | 6 | BX2102720 | BX2100277
1 | 1YLL319006 | 3#变电所3AA106 |  |  | 电气设备 | A | 工艺设备 |  | 2019-08-01 |  |  | 10503 | 使用中 |  | 8000400049 |  |  |  | 1 | BX2102720 | BX2100277
2 | 1YLL319006001 | 刀开关 |  |  | 电气设备 | C | 工艺设备 |  | 2019-08-01 | NH40-160/3 |  | 10503 | 使用中 |  | 8000400049 |  |  |  | 3 | BX2102720 | BX2100277
2 | 1YLL319006002 | 断路器 |  |  | 电气设备 | C | 工艺设备 |  | 2019-08-01 | CM3E-100M/3320232A |  | 10503 | 使用中 |  | 8000400049 |  |  |  | 5 | BX2102720 | BX2100277
2 | 1YLL319006003 | 断路器 |  |  | 电气设备 | C | 工艺设备 |  | 2019-08-01 | CM3E-100M/332032A |  | 10503 | 使用中 |  | 8000400049 |  |  |  | 7 | BX2102720 | BX2100277
2 | 1YLL319006004 | 交流接触器 |  |  | 电气设备 | C | 工艺设备 |  | 2019-08-01 | CK3-0910N5 |  | 10503 | 使用中 |  | 8000400049 |  |  |  | 10 | BX2102720 | BX2100277
2 | 1YLL319006005 | 辅助触头 |  |  | 电气设备 | C | 工艺设备 |  | 2019-08-01 | FSZ-A31 |  | 10503 | 使用中 |  | 8000400049 |  |  |  | 10 | BX2102720 | BX2100277
2 | 1YLL319006006 | 电动机保护器 |  |  | 电气设备 | C | 工艺设备 |  | 2019-08-01 | EOCR-CML |  | 10503 | 使用中 |  | 8000400049 |  |  |  | 4 | BX2102720 | BX2100277
2 | 1YLL319006007 | 电流互感器 |  |  | 电气设备 | C | 工艺设备 |  | 2019-08-01 | AKH-0.6640/5 |  | 10503 | 使用中 |  | 8000400049 |  |  |  | 6 | BX2102720 | BX2100277
2 | 1YLL319006008 | 数显电流表 |  |  | 仪表设备 | C | 工艺设备 |  | 2019-08-01 | BNM10-3-1-A-X-440/5 |  | 10503 | 使用中 |  | 8000400049 |  |  |  | 2 | BX2102720 | BX2100277
2 | 1YLL319006009 | 小型断路器 |  |  | 电气设备 | C | 工艺设备 |  | 2019-08-01 | G651PC10 |  | 10503 | 使用中 |  | 8000400049 |  |  |  | 10 | BX2102720 | BX2100277
2 | 1YLL319006010 | 中间继电器 |  |  | 电气设备 | C | 工艺设备 |  | 2019-08-01 | DRM570730L |  | 10503 | 使用中 |  | 8000400049 |  |  |  | 15 | BX2102720 | BX2100277
2 | 1YLL319006011 | 时间继电器 |  |  | 电气设备 | C | 工艺设备 |  | 2019-08-01 | ND2A220V10S-20S |  | 10503 | 使用中 |  | 8000400049 |  |  |  | 5 | BX2102720 | BX2100277
1 | 1YLL319007 | 3#变电所3AA107 |  |  | 电气设备 | A | 工艺设备 |  | 2019-08-01 |  |  | 10503 | 使用中 |  | 8000400049 |  |  |  | 1 | BX2102720 | BX2100277
2 | 1YLL319007001 | 刀开关 |  |  | 电气设备 | C | 工艺设备 |  | 2019-08-01 | NH40-250/3 |  | 10503 | 使用中 |  | 8000400049 |  |  |  | 3 | BX2102720 | BX2100277
2 | 1YLL319007002 | 断路器 |  |  | 电气设备 | C | 工艺设备 |  | 2019-08-01 | CM3E-100M/33002100A |  | 10503 | 使用中 |  | 8000400049 |  |  |  | 6 | BX2102720 | BX2100277
2 | 1YLL319007003 | 交流接触器 |  |  | 电气设备 | C | 工艺设备 |  | 2019-08-01 | CK3-80/E5 |  | 10503 | 使用中 |  | 8000400049 |  |  |  | 1 | BX2102720 | BX2100277
2 | 1YLL319007004 | 交流接触器 |  |  | 电气设备 | C | 工艺设备 |  | 2019-08-01 | CK3-65/E5 |  | 10503 | 使用中 |  | 8000400049 |  |  |  | 1 | BX2102720 | BX2100277
2 | 1YLL319007005 | 交流接触器 |  |  | 电气设备 | C | 工艺设备 |  | 2019-08-01 | CK3-105J/E5 |  | 10503 | 使用中 |  | 8000400049 |  |  |  | 1 | BX2102720 | BX2100277
2 | 1YLL319007006 | 交流接触器 |  |  | 电气设备 | C | 工艺设备 |  | 2019-08-01 | CK3-0910N5 |  | 10503 | 使用中 |  | 8000400049 |  |  |  | 3 | BX2102720 | BX2100277
2 | 1YLL319007007 | 辅助触头 |  |  | 电气设备 | C | 工艺设备 |  | 2019-08-01 | FSZ-A31 |  | 10503 | 使用中 |  | 8000400049 |  |  |  | 3 | BX2102720 | BX2100277
2 | 1YLL319007008 | 电流互感器 |  |  | 电气设备 | C | 工艺设备 |  | 2019-08-01 | AKH-0.66100/5 |  | 10503 | 使用中 |  | 8000400049 |  |  |  | 9 | BX2102720 | BX2100277
2 | 1YLL319007009 | 数显电流表 |  |  | 仪表设备 | C | 工艺设备 |  | 2019-08-01 | BNM10-3-1-A-X-4100/5 |  | 10503 | 使用中 |  | 8000400049 |  |  |  | 3 | BX2102720 | BX2100277
2 | 1YLL319007010 | 电动机保护器 |  |  | 电气设备 | C | 工艺设备 |  | 2019-08-01 | EOCR-CML |  | 10503 | 使用中 |  | 8000400049 |  |  |  | 3 | BX2102720 | BX2100277
2 | 1YLL319007011 | 小型断路器 |  |  | 电气设备 | C | 工艺设备 |  | 2019-08-01 | G651PC10 |  | 10503 | 使用中 |  | 8000400049 |  |  |  | 6 | BX2102720 | BX2100277
2 | 1YLL319007012 | 中间继电器 |  |  | 电气设备 | C | 工艺设备 |  | 2019-08-01 | DRM570730L |  | 10503 | 使用中 |  | 8000400049 |  |  |  | 39 | BX2102720 | BX2100277
1 | 1YLL319008 | 3#变电所3AA108 |  |  | 电气设备 | A | 工艺设备 |  | 2019-08-01 |  |  | 10503 | 使用中 |  | 8000400049 |  |  |  | 1 | BX2102720 | BX2100277
2 | 1YLL319008001 | 刀开关 |  |  | 电气设备 | C | 工艺设备 |  | 2019-08-01 | NH40-250/3 |  | 10503 | 使用中 |  | 8000400049 |  |  |  | 3 | BX2102720 | BX2100277
2 | 1YLL319008002 | 断路器 |  |  | 电气设备 | C | 工艺设备 |  | 2019-08-01 | CM3E-100M/33002100A |  | 10503 | 使用中 |  | 8000400049 |  |  |  | 6 | BX2102720 | BX2100277
2 | 1YLL319008003 | 交流接触器 |  |  | 电气设备 | C | 工艺设备 |  | 2019-08-01 | CK3-80/E5 |  | 10503 | 使用中 |  | 8000400049 |  |  |  | 2 | BX2102720 | BX2100277
2 | 1YLL319008005 | 交流接触器 |  |  | 电气设备 | C | 工艺设备 |  | 2019-08-01 | CK3-105J/E5 |  | 10503 | 使用中 |  | 8000400049 |  |  |  | 1 | BX2102720 | BX2100277
2 | 1YLL319008006 | 交流接触器 |  |  | 电气设备 | C | 工艺设备 |  | 2019-08-01 | CK3-0910N5 |  | 10503 | 使用中 |  | 8000400049 |  |  |  | 3 | BX2102720 | BX2100277
2 | 1YLL319008007 | 辅助触头 |  |  | 电气设备 | C | 工艺设备 |  | 2019-08-01 | FSZ-A31 |  | 10503 | 使用中 |  | 8000400049 |  |  |  | 3 | BX2102720 | BX2100277
2 | 1YLL319008008 | 电流互感器 |  |  | 电气设备 | C | 工艺设备 |  | 2019-08-01 | AKH-0.66100/5 |  | 10503 | 使用中 |  | 8000400049 |  |  |  | 9 | BX2102720 | BX2100277
2 | 1YLL319008009 | 数显电流表 |  |  | 仪表设备 | C | 工艺设备 |  | 2019-08-01 | BNM10-3-1-A-X-4100/5 |  | 10503 | 使用中 |  | 8000400049 |  |  |  | 3 | BX2102720 | BX2100277
2 | 1YLL319008010 | 电动机保护器 |  |  | 电气设备 | C | 工艺设备 |  | 2019-08-01 | EOCR-CML |  | 10503 | 使用中 |  | 8000400049 |  |  |  | 3 | BX2102720 | BX2100277
2 | 1YLL319008011 | 小型断路器 |  |  | 电气设备 | C | 工艺设备 |  | 2019-08-01 | G651PC10 |  | 10503 | 使用中 |  | 8000400049 |  |  |  | 6 | BX2102720 | BX2100277
2 | 1YLL319008012 | 中间继电器 |  |  | 电气设备 | C | 工艺设备 |  | 2019-08-01 | DRM570730L |  | 10503 | 使用中 |  | 8000400049 |  |  |  | 39 | BX2102720 | BX2100277
1 | 1YLL319009 | 3#变电所3AA109 |  |  | 电气设备 | A | 工艺设备 |  | 2019-08-01 |  |  | 10503 | 使用中 |  | 8000400049 |  |  |  | 1 | BX2102720 | BX2100277
2 | 1YLL319009001 | 刀开关 |  |  | 电气设备 | C | 工艺设备 |  | 2019-08-01 | NH40-160/3 |  | 10503 | 使用中 |  | 8000400049 |  |  |  | 3 | BX2102720 | BX2100277
2 | 1YLL319009002 | 断路器 |  |  | 电气设备 | C | 工艺设备 |  | 2019-08-01 | CM3E-100M/3320232A |  | 10503 | 使用中 |  | 8000400049 |  |  |  | 10 | BX2102720 | BX2100277
2 | 1YLL319009003 | 断路器 |  |  | 电气设备 | C | 工艺设备 |  | 2019-08-01 | CM3E-100M/3300263A |  | 10503 | 使用中 |  | 8000400049 |  |  |  | 1 | BX2102720 | BX2100277
2 | 1YLL319009004 | 交流接触器 |  |  | 电气设备 | C | 工艺设备 |  | 2019-08-01 | CK3-0910N5 |  | 10503 | 使用中 |  | 8000400049 |  |  |  | 20 | BX2102720 | BX2100277
2 | 1YLL319009005 | 交流接触器 |  |  | 电气设备 | C | 工艺设备 |  | 2019-08-01 | CK3-32/N5 |  | 10503 | 使用中 |  | 8000400049 |  |  |  | 1 | BX2102720 | BX2100277
2 | 1YLL319009006 | 辅助触头 |  |  | 电气设备 | C | 工艺设备 |  | 2019-08-01 | FSZ-A31 |  | 10503 | 使用中 |  | 8000400049 |  |  |  | 20 | BX2102720 | BX2100277
2 | 1YLL319009007 | 电动机保护器 |  |  | 电气设备 | C | 工艺设备 |  | 2019-08-01 | EOCR-CML |  | 10503 | 使用中 |  | 8000400049 |  |  |  | 12 | BX2102720 | BX2100277
2 | 1YLL319009008 | 小型断路器 |  |  | 电气设备 | C | 工艺设备 |  | 2019-08-01 | G651PC10 |  | 10503 | 使用中 |  | 8000400049 |  |  |  | 11 | BX2102720 | BX2100277
2 | 1YLL319009009 | 中间继电器 |  |  | 电气设备 | C | 工艺设备 |  | 2019-08-01 | DRM570730L |  | 10503 | 使用中 |  | 8000400049 |  |  |  | 43 | BX2102720 | BX2100277
1 | 1YLL319010 | 3#变电所3AA110 |  |  | 电气设备 | A | 工艺设备 |  | 2019-08-01 |  |  | 10503 | 使用中 |  | 8000400049 |  |  |  | 1 | BX2102720 | BX2100277
2 | 1YLL319010001 | 刀开关 |  |  | 电气设备 | C | 工艺设备 |  | 2019-08-01 | NH40-160/3 |  | 10503 | 使用中 |  | 8000400049 |  |  |  | 3 | BX2102720 | BX2100277
2 | 1YLL319010002 | 断路器 |  |  | 电气设备 | C | 工艺设备 |  | 2019-08-01 | CM3E-100M/3320232A |  | 10503 | 使用中 |  | 8000400049 |  |  |  | 6 | BX2102720 | BX2100277
2 | 1YLL319010003 | 交流接触器 |  |  | 电气设备 | C | 工艺设备 |  | 2019-08-01 | CK3-32/N5 |  | 10503 | 使用中 |  | 8000400049 |  |  |  | 6 | BX2102720 | BX2100277
2 | 1YLL319010004 | 辅助触头 |  |  | 电气设备 | C | 工艺设备 |  | 2019-08-01 | FSZ-A31 |  | 10503 | 使用中 |  | 8000400049 |  |  |  | 6 | BX2102720 | BX2100277
2 | 1YLL319010005 | 电动机保护器 |  |  | 电气设备 | C | 工艺设备 |  | 2019-08-01 | EOCR-CML |  | 10503 | 使用中 |  | 8000400049 |  |  |  | 12 | BX2102720 | BX2100277
2 | 1YLL319010006 | 小型断路器 |  |  | 电气设备 | C | 工艺设备 |  | 2019-08-01 | G651PC10 |  | 10503 | 使用中 |  | 8000400049 |  |  |  | 6 | BX2102720 | BX2100277
2 | 1YLL319010007 | 中间继电器 |  |  | 电气设备 | C | 工艺设备 |  | 2019-08-01 | DRM570730L |  | 10503 | 使用中 |  | 8000400049 |  |  |  | 18 | BX2102720 | BX2100277
1 | 1YLL319011 | 3#变电所3AA111 |  |  | 电气设备 | B | 工艺设备 |  | 2019-08-01 |  |  | 10503 | 使用中 |  | 8000400049 |  |  |  | 1 | BX2102720 | BX2100277
2 | 1YLL319011001 | 刀开关 |  |  | 电气设备 | C | 工艺设备 |  | 2019-08-01 | NH40-400/3 |  | 10503 | 使用中 |  | 8000400049 |  |  |  | 2 | BX2102720 | BX2100277
2 | 1YLL319011002 | 断路器 |  |  | 电气设备 | C | 工艺设备 |  | 2019-08-01 | CM3E-630M/33202250A |  | 10503 | 使用中 |  | 8000400049 |  |  |  | 1 | BX2102720 | BX2100277
2 | 1YLL319011003 | 断路器 |  |  | 电气设备 | C | 工艺设备 |  | 2019-08-01 | CM3E-250M/3320250A |  | 10503 | 使用中 |  | 8000400049 |  |  |  | 1 | BX2102720 | BX2100277
2 | 1YLL319011004 | 软启动器 |  |  | 其他设备 | C | 工艺设备 |  | 2019-08-01 | SSD1-250-C |  | 10503 | 使用中 |  | 8000400049 |  |  |  | 1 | BX2102720 | BX2100277
3 | 1YLL319011004001 | 控制电路板 |  |  | 电气设备 |  |  |  | 2019-08-01 | SSD1-M2/3/4N |  | 10503 | 使用中 |  | 8000400049 |  |  |  | 1 | BX2102720 | BX2100277
2 | 1YLL319011005 | 交流接触器 |  |  | 电气设备 | C | 工艺设备 |  | 2019-08-01 | CK3-300N5 |  | 10503 | 使用中 |  | 8000400049 |  |  |  | 1 | BX2102720 | BX2100277
2 | 1YLL319011006 | 交流接触器 |  |  | 电气设备 | C | 工艺设备 |  | 2019-08-01 | CK3-32/N5 |  | 10503 | 使用中 |  | 8000400049 |  |  |  | 1 | BX2102720 | BX2100277
2 | 1YLL319011007 | 电流互感器 |  |  | 电气设备 | C | 工艺设备 |  | 2019-08-01 | AKH-0.66300/5 |  | 10503 | 使用中 |  | 8000400049 |  |  |  | 3 | BX2102720 | BX2100277
2 | 1YLL319011008 | 数显电流表 |  |  | 仪表设备 | C | 工艺设备 |  | 2019-08-01 | BNM10-3-1-A-X-4300/5 |  | 10503 | 使用中 |  | 8000400049 |  |  |  | 1 | BX2102720 | BX2100277
2 | 1YLL319011009 | 电流互感器 |  |  | 电气设备 | C | 工艺设备 |  | 2019-08-01 | AKH-0.66250/5 |  | 10503 | 使用中 |  | 8000400049 |  |  |  | 3 | BX2102720 | BX2100277
2 | 1YLL319011010 | 数显电流表 |  |  | 仪表设备 | C | 工艺设备 |  | 2019-08-01 | BNM10-3-1-A-X-4250/5 |  | 10503 | 使用中 |  | 8000400049 |  |  |  | 1 | BX2102720 | BX2100277
2 | 1YLL319011011 | 小型断路器 |  |  | 电气设备 | C | 工艺设备 |  | 2019-08-01 | G651PC10 |  | 10503 | 使用中 |  | 8000400049 |  |  |  | 2 | BX2102720 | BX2100277
2 | 1YLL319011012 | 中间继电器 |  |  | 电气设备 | C | 工艺设备 |  | 2019-08-01 | DRM570730L |  | 10503 | 使用中 |  | 8000400049 |  |  |  | 13 | BX2102720 | BX2100277
1 | 1YLL319012 | 3#变电所3AA112 |  |  | 电气设备 | A | 工艺设备 |  | 2019-08-01 |  |  | 10503 | 使用中 |  | 8000400049 |  |  |  | 1 | BX2102720 | BX2100277
2 | 1YLL319012001 | 刀开关 |  |  | 电气设备 | C | 工艺设备 |  | 2019-08-01 | NH40-400/3 |  | 10503 | 使用中 |  | 8000400049 |  |  |  | 2 | BX2102720 | BX2100277
2 | 1YLL319012002 | 断路器 |  |  | 电气设备 | C | 工艺设备 |  | 2019-08-01 | CM3E-630M/33202250A |  | 10503 | 使用中 |  | 8000400049 |  |  |  | 1 | BX2102720 | BX2100277
2 | 1YLL319012003 | 断路器 |  |  | 电气设备 | C | 工艺设备 |  | 2019-08-01 | CM3E-250M/3320250A |  | 10503 | 使用中 |  | 8000400049 |  |  |  | 1 | BX2102720 | BX2100277
2 | 1YLL319012004 | 软启动器 |  |  | 其他设备 | C | 工艺设备 |  | 2019-08-01 | SSD1-250-C |  | 10503 | 使用中 |  | 8000400049 |  |  |  | 1 | BX2102720 | BX2100277
3 | 1YLL319012004001 | 控制面板 |  |  | 电气设备 |  |  |  | 2019-08-01 | LCD面板 |  | 10503 | 使用中 |  | 8000400049 |  |  |  | 1 | BX2102720 | BX2100277
3 | 1YLL319012004002 | 控制电路板 |  |  | 电气设备 |  |  |  | 2019-08-01 | SSD1-M2/3/4N |  | 10503 | 使用中 |  | 8000400049 |  |  |  | 1 | BX2102720 | BX2100277
2 | 1YLL319012005 | 交流接触器 |  |  | 电气设备 | C | 工艺设备 |  | 2019-08-01 | CK3-300N5 |  | 10503 | 使用中 |  | 8000400049 |  |  |  | 1 | BX2102720 | BX2100277
2 | 1YLL319012006 | 交流接触器 |  |  | 电气设备 | C | 工艺设备 |  | 2019-08-01 | CK3-32/N5 |  | 10503 | 使用中 |  | 8000400049 |  |  |  | 1 | BX2102720 | BX2100277
2 | 1YLL319012007 | 电流互感器 |  |  | 电气设备 | C | 工艺设备 |  | 2019-08-01 | AKH-0.66300/5 |  | 10503 | 使用中 |  | 8000400049 |  |  |  | 3 | BX2102720 | BX2100277
2 | 1YLL319012008 | 数显电流表 |  |  | 仪表设备 | C | 工艺设备 |  | 2019-08-01 | BNM10-3-1-A-X-4300/5 |  | 10503 | 使用中 |  | 8000400049 |  |  |  | 1 | BX2102720 | BX2100277
2 | 1YLL319012009 | 电流互感器 |  |  | 电气设备 | C | 工艺设备 |  | 2019-08-01 | AKH-0.66250/5 |  | 10503 | 使用中 |  | 8000400049 |  |  |  | 3 | BX2102720 | BX2100277
2 | 1YLL319012010 | 数显电流表 |  |  | 仪表设备 | C | 工艺设备 |  | 2019-08-01 | BNM10-3-1-A-X-4250/5 |  | 10503 | 使用中 |  | 8000400049 |  |  |  | 1 | BX2102720 | BX2100277
2 | 1YLL319012011 | 小型断路器 |  |  | 电气设备 | C | 工艺设备 |  | 2019-08-01 | G651PC10 |  | 10503 | 使用中 |  | 8000400049 |  |  |  | 2 | BX2102720 | BX2100277
2 | 1YLL319012012 | 中间继电器 |  |  | 电气设备 | C | 工艺设备 |  | 2019-08-01 | DRM570730L |  | 10503 | 使用中 |  | 8000400049 |  |  |  | 13 | BX2102720 | BX2100277
1 | 1YLL319013 | 3#变电所3AA113 |  |  | 电气设备 | A | 工艺设备 |  | 2019-08-01 |  |  | 10503 | 使用中 |  | 8000400049 |  |  |  | 1 | BX2102720 | BX2100277
2 | 1YLL319013001 | 刀开关 |  |  | 电气设备 | C | 工艺设备 |  | 2019-08-01 | NH40-400/3 |  | 10503 | 使用中 |  | 8000400049 |  |  |  | 2 | BX2102720 | BX2100277
2 | 1YLL319013002 | 断路器 |  |  | 电气设备 | C | 工艺设备 |  | 2019-08-01 | CM3E-630M/33202250A |  | 10503 | 使用中 |  | 8000400049 |  |  |  | 1 | BX2102720 | BX2100277
2 | 1YLL319013003 | 断路器 |  |  | 电气设备 | C | 工艺设备 |  | 2019-08-01 | CM3E-250M/3320250A |  | 10503 | 使用中 |  | 8000400049 |  |  |  | 1 | BX2102720 | BX2100277
2 | 1YLL319013004 | 软启动器 |  |  | 其他设备 | C | 工艺设备 |  | 2019-08-01 | SSD1-250-C |  | 10503 | 使用中 |  | 8000400049 |  |  |  | 1 | BX2102720 | BX2100277
3 | 1YLL319013004001 | 控制面板 |  |  | 电气设备 |  |  |  | 2019-08-01 | LCD面板 |  | 10503 | 使用中 |  | 8000400049 |  |  |  | 1 | BX2102720 | BX2100277
3 | 1YLL319013004002 | 控制电路板 |  |  | 电气设备 |  |  |  | 2019-08-01 | SSD1-M2/3/4N |  | 10503 | 使用中 |  | 8000400049 |  |  |  | 1 | BX2102720 | BX2100277
2 | 1YLL319013005 | 交流接触器 |  |  | 电气设备 | C | 工艺设备 |  | 2019-08-01 | CK3-300N5 |  | 10503 | 使用中 |  | 8000400049 |  |  |  | 1 | BX2102720 | BX2100277
2 | 1YLL319013006 | 交流接触器 |  |  | 电气设备 | C | 工艺设备 |  | 2019-08-01 | CK3-32/N5 |  | 10503 | 使用中 |  | 8000400049 |  |  |  | 1 | BX2102720 | BX2100277
2 | 1YLL319013007 | 电流互感器 |  |  | 电气设备 | C | 工艺设备 |  | 2019-08-01 | AKH-0.66300/5 |  | 10503 | 使用中 |  | 8000400049 |  |  |  | 3 | BX2102720 | BX2100277
2 | 1YLL319013008 | 数显电流表 |  |  | 仪表设备 | C | 工艺设备 |  | 2019-08-01 | BNM10-3-1-A-X-4300/5 |  | 10503 | 使用中 |  | 8000400049 |  |  |  | 1 | BX2102720 | BX2100277
2 | 1YLL319013009 | 电流互感器 |  |  | 电气设备 | C | 工艺设备 |  | 2019-08-01 | AKH-0.66250/5 |  | 10503 | 使用中 |  | 8000400049 |  |  |  | 3 | BX2102720 | BX2100277
2 | 1YLL319013010 | 数显电流表 |  |  | 仪表设备 | C | 工艺设备 |  | 2019-08-01 | BNM10-3-1-A-X-4250/5 |  | 10503 | 使用中 |  | 8000400049 |  |  |  | 1 | BX2102720 | BX2100277
2 | 1YLL319013011 | 小型断路器 |  |  | 电气设备 | C | 工艺设备 |  | 2019-08-01 | G651PC10 |  | 10503 | 使用中 |  | 8000400049 |  |  |  | 2 | BX2102720 | BX2100277
2 | 1YLL319013012 | 中间继电器 |  |  | 电气设备 | C | 工艺设备 |  | 2019-08-01 | DRM570730L |  | 10503 | 使用中 |  | 8000400049 |  |  |  | 13 | BX2102720 | BX2100277
1 | 1YLL319014 | 3#变电所3AA114 |  |  | 电气设备 | A | 工艺设备 |  | 2019-08-01 |  |  | 10503 | 使用中 |  | 8000400049 |  |  |  | 1 | BX2102720 | BX2100277
2 | 1YLL319014001 | 刀开关 |  |  | 电气设备 | C | 工艺设备 |  | 2019-08-01 | NH40-400/3 |  | 10503 | 使用中 |  | 8000400049 |  |  |  | 2 | BX2102720 | BX2100277
2 | 1YLL319014002 | 断路器 |  |  | 电气设备 | C | 工艺设备 |  | 2019-08-01 | CM3E-630M/33202250A |  | 10503 | 使用中 |  | 8000400049 |  |  |  | 1 | BX2102720 | BX2100277
2 | 1YLL319014003 | 断路器 |  |  | 电气设备 | C | 工艺设备 |  | 2019-08-01 | CM3E-250M/3320250A |  | 10503 | 使用中 |  | 8000400049 |  |  |  | 1 | BX2102720 | BX2100277
2 | 1YLL319014004 | 软启动器 |  |  | 其他设备 | C | 工艺设备 |  | 2019-08-01 | SSD1-250-C |  | 10503 | 使用中 |  | 8000400049 |  |  |  | 1 | BX2102720 | BX2100277
3 | 1YLL319014004001 | 控制面板 |  |  | 电气设备 |  |  |  | 2019-08-01 | LCD面板 |  | 10503 | 使用中 |  | 8000400049 |  |  |  | 1 | BX2102720 | BX2100277
3 | 1YLL319014004002 | 控制电路板 |  |  | 电气设备 |  |  |  | 2019-08-01 | SSD1-M2/3/4N |  | 10503 | 使用中 |  | 8000400049 |  |  |  | 1 | BX2102720 | BX2100277
2 | 1YLL319014005 | 交流接触器 |  |  | 电气设备 | C | 工艺设备 |  | 2019-08-01 | CK3-300N5 |  | 10503 | 使用中 |  | 8000400049 |  |  |  | 1 | BX2102720 | BX2100277
2 | 1YLL319014006 | 交流接触器 |  |  | 电气设备 | C | 工艺设备 |  | 2019-08-01 | CK3-32/N5 |  | 10503 | 使用中 |  | 8000400049 |  |  |  | 1 | BX2102720 | BX2100277
2 | 1YLL319014007 | 电流互感器 |  |  | 电气设备 | C | 工艺设备 |  | 2019-08-01 | AKH-0.66300/5 |  | 10503 | 使用中 |  | 8000400049 |  |  |  | 3 | BX2102720 | BX2100277
2 | 1YLL319014008 | 数显电流表 |  |  | 仪表设备 | C | 工艺设备 |  | 2019-08-01 | BNM10-3-1-A-X-4300/5 |  | 10503 | 使用中 |  | 8000400049 |  |  |  | 1 | BX2102720 | BX2100277
2 | 1YLL319014009 | 电流互感器 |  |  | 电气设备 | C | 工艺设备 |  | 2019-08-01 | AKH-0.66250/5 |  | 10503 | 使用中 |  | 8000400049 |  |  |  | 3 | BX2102720 | BX2100277
2 | 1YLL319014010 | 数显电流表 |  |  | 仪表设备 | C | 工艺设备 |  | 2019-08-01 | BNM10-3-1-A-X-4250/5 |  | 10503 | 使用中 |  | 8000400049 |  |  |  | 1 | BX2102720 | BX2100277
2 | 1YLL319014011 | 小型断路器 |  |  | 电气设备 | C | 工艺设备 |  | 2019-08-01 | G651PC10 |  | 10503 | 使用中 |  | 8000400049 |  |  |  | 2 | BX2102720 | BX2100277
2 | 1YLL319014012 | 中间继电器 |  |  | 电气设备 | C | 工艺设备 |  | 2019-08-01 | DRM570730L |  | 10503 | 使用中 |  | 8000400049 |  |  |  | 13 | BX2102720 | BX2100277
1 | 1YLL319015 | 3#变电所3ACP1 |  |  | 电气设备 | A | 工艺设备 |  | 2019-08-01 |  |  | 10503 | 使用中 |  | 8000400049 |  |  |  | 1 | BX2102720 | BX2100277
2 | 1YLL319015001 | 刀开关 |  |  | 电气设备 | C | 工艺设备 |  | 2019-08-01 | NH40-630/3 |  | 10503 | 使用中 |  | 8000400049 |  |  |  | 1 | BX2102720 | BX2100277
2 | 1YLL319015002 | 熔断器 |  |  | 电气设备 | C | 工艺设备 |  | 2019-08-01 | RT18-32 |  | 10503 | 使用中 |  | 8000400049 |  |  |  | 5 | BX2102720 | BX2100277
2 | 1YLL319015003 | 电抗器 |  |  | 电气设备 | C | 工艺设备 |  | 2019-08-01 | SRTSC2-25 |  | 10503 | 使用中 |  | 8000400049 |  |  |  | 5 | BX2102720 | BX2100277
2 | 1YLL319015004 | 可控硅 |  |  | 电气设备 | C | 工艺设备 |  | 2019-08-01 | KIT25-400-7M |  | 10503 | 使用中 |  | 8000400049 |  |  |  | 5 | BX2102720 | BX2100277
2 | 1YLL319015005 | 电容器 |  |  | 电气设备 | C | 工艺设备 |  | 2019-08-01 | KKT33.3-480-DP-RL |  | 10503 | 使用中 |  | 8000400049 |  |  |  | 8 | BX2102720 | BX2100277
2 | 1YLL319015006 | 温度控制器 |  |  | 电气设备 | C | 工艺设备 |  | 2019-08-01 | DWS-11DXJ-3 |  | 10503 | 使用中 |  | 8000400049 |  |  |  | 1 | BX2102720 | BX2100277
2 | 1YLL319015007 | 转换开关 |  |  | 电气设备 | C | 工艺设备 |  | 2019-08-01 | LA39-B2-11X/K |  | 10503 | 使用中 |  | 8000400049 |  |  |  | 1 | BX2102720 | BX2100277
2 | 1YLL319015008 | 指示灯 |  |  | 电气设备 | C | 工艺设备 |  | 2019-08-01 | AD16-22D |  | 10503 | 使用中 |  | 8000400049 |  |  |  | 7 | BX2102720 | BX2100277
2 | 1YLL319015009 | 功率因数补偿仪 |  |  | 电气设备 | C | 工艺设备 |  | 2019-08-01 | PQC |  | 10503 | 使用中 |  | 8000400049 |  |  |  | 1 | BX2102720 | BX2100277
2 | 1YLL319015010 | 电流互感器 |  |  | 电气设备 | C | 工艺设备 |  | 2019-08-01 | AKH-0.66600/5 |  | 10503 | 使用中 |  | 8000400049 |  |  |  | 1 | BX2102720 | BX2100277
2 | 1YLL319015011 | 多功能表 |  |  | 仪表设备 | C | 工艺设备 |  | 2019-08-01 | BNM10-3-1-A-X-4600/5 |  | 10503 | 使用中 |  | 8000400049 |  |  |  | 3 | BX2102720 | BX2100277
1 | 1YLL319016 | 3#变电所3ACP2 |  |  | 电气设备 | A | 工艺设备 |  | 2019-08-01 |  |  | 10503 | 使用中 |  | 8000400049 |  |  |  | 1 | BX2102720 | BX2100277
2 | 1YLL319016001 | 刀开关 |  |  | 电气设备 | C | 工艺设备 |  | 2019-08-01 | NH40-630/3 |  | 10503 | 使用中 |  | 8000400049 |  |  |  | 1 | BX2102720 | BX2100277
2 | 1YLL319016002 | 熔断器 |  |  | 电气设备 | C | 工艺设备 |  | 2019-08-01 | RT18-32 |  | 10503 | 使用中 |  | 8000400049 |  |  |  | 5 | BX2102720 | BX2100277
2 | 1YLL319016003 | 电抗器 |  |  | 电气设备 | C | 工艺设备 |  | 2019-08-01 | SRTSC2-25 |  | 10503 | 使用中 |  | 8000400049 |  |  |  | 5 | BX2102720 | BX2100277
2 | 1YLL319016004 | 可控硅 |  |  | 电气设备 | C | 工艺设备 |  | 2019-08-01 | KIT25-400-7M |  | 10503 | 使用中 |  | 8000400049 |  |  |  | 5 | BX2102720 | BX2100277
2 | 1YLL319016005 | 电容器 |  |  | 电气设备 | C | 工艺设备 |  | 2019-08-01 | KKT33.3-480-DP-RL |  | 10503 | 使用中 |  | 8000400049 |  |  |  | 8 | BX2102720 | BX2100277
2 | 1YLL319016006 | 温度控制器 |  |  | 电气设备 | C | 工艺设备 |  | 2019-08-01 | DWS-11DXJ-3 |  | 10503 | 使用中 |  | 8000400049 |  |  |  | 1 | BX2102720 | BX2100277
2 | 1YLL319016007 | 转换开关 |  |  | 电气设备 | C | 工艺设备 |  | 2019-08-01 | LA39-B2-11X/K |  | 10503 | 使用中 |  | 8000400049 |  |  |  | 1 | BX2102720 | BX2100277
2 | 1YLL319016008 | 指示灯 |  |  | 电气设备 | C | 工艺设备 |  | 2019-08-01 | AD16-22D |  | 10503 | 使用中 |  | 8000400049 |  |  |  | 7 | BX2102720 | BX2100277
2 | 1YLL319016009 | 功率因数补偿仪 |  |  | 电气设备 | C | 工艺设备 |  | 2019-08-01 | PQC |  | 10503 | 使用中 |  | 8000400049 |  |  |  | 1 | BX2102720 | BX2100277
2 | 1YLL319016010 | 电流互感器 |  |  | 电气设备 | C | 工艺设备 |  | 2019-08-01 | AKH-0.66600/5 |  | 10503 | 使用中 |  | 8000400049 |  |  |  | 1 | BX2102720 | BX2100277
2 | 1YLL319016011 | 多功能表 |  |  | 仪表设备 | C | 工艺设备 |  | 2019-08-01 | BNM10-3-1-A-X-4600/5 |  | 10503 | 使用中 |  | 8000400049 |  |  |  | 3 | BX2102720 | BX2100277
1 | 1YLL319017 | 3#变电所3AA115 |  |  | 电气设备 | A | 工艺设备 |  | 2019-08-01 |  |  | 10503 | 使用中 |  | 8000400049 |  |  |  | 1 | BX2102720 | BX2100277
2 | 1YLL319017001 | 框架断路器 |  |  | 电气设备 | C | 工艺设备 |  | 2019-08-01 | MTZ240H1/3P/5.0B4000A |  | 10503 | 使用中 |  | 8000400049 |  |  |  | 1 | BX2102720 | BX2100277
2 | 1YLL319017002 | 电流互感器 |  |  | 电气设备 | C | 工艺设备 |  | 2019-08-01 | AKH-0.665000/5 |  | 10503 | 使用中 |  | 8000400049 |  |  |  | 4 | BX2102720 | BX2100277
2 | 1YLL319017003 | 多功能表 |  |  | 仪表设备 | C | 工艺设备 |  | 2019-08-01 | BNM205000/5 |  | 10503 | 使用中 |  | 8000400049 |  |  |  | 1 | BX2102720 | BX2100277
2 | 1YLL319017004 | 指示灯 |  |  | 电气设备 | C | 工艺设备 |  | 2019-08-01 | AD16-22D |  | 10503 | 使用中 |  | 8000400049 |  |  |  | 4 | BX2102720 | BX2100277
2 | 1YLL319017005 | 按钮 |  |  | 电气设备 | C | 工艺设备 |  | 2019-08-01 | LA39-B2-11 |  | 10503 | 使用中 |  | 8000400049 |  |  |  | 2 | BX2102720 | BX2100277
2 | 1YLL319017006 | 中间继电器 |  |  | 电气设备 | C | 工艺设备 |  | 2019-08-01 | DRM570730L |  | 10503 | 使用中 |  | 8000400049 |  |  |  | 3 | BX2102720 | BX2100277
2 | 1YLL319017007 | 小型断路器 |  |  | 电气设备 | C | 工艺设备 |  | 2019-08-01 | G652PC6 |  | 10503 | 使用中 |  | 8000400049 |  |  |  | 1 | BX2102720 | BX2100277
2 | 1YLL319017008 | 熔断器 |  |  | 电气设备 | C | 工艺设备 |  | 2019-08-01 | RT18-32/6A |  | 10503 | 使用中 |  | 8000400049 |  |  |  | 6 | BX2102720 | BX2100277
2 | 1YLL319017009 | 断路器 |  |  | 电气设备 | C | 工艺设备 |  | 2019-08-01 | CM3E-100M/4300B100A |  | 10503 | 使用中 |  | 8000400049 |  |  |  | 1 | BX2102720 | BX2100277
2 | 1YLL319017010 | 浪涌保护器 |  |  | 电气设备 | C | 工艺设备 |  | 2019-08-01 | YLU-150B/4P |  | 10503 | 使用中 |  | 8000400049 |  |  |  | 1 | BX2102720 | BX2100277
1 | 1YLL319018 | 3#变电所3AA116 |  |  | 电气设备 | A | 工艺设备 |  | 2019-08-01 |  |  | 10503 | 使用中 |  | 8000400049 |  |  |  | 1 | BX2102720 | BX2100277
2 | 1YLL319018001 | 刀开关 |  |  | 电气设备 | C | 工艺设备 |  | 2019-08-01 | NH40-630/3 |  | 10503 | 使用中 |  | 8000400049 |  |  |  | 1 | BX2102720 | BX2100277
2 | 1YLL319018002 | 刀开关 |  |  | 电气设备 | C | 工艺设备 |  | 2019-08-01 | NH40-400/3 |  | 10503 | 使用中 |  | 8000400049 |  |  |  | 1 | BX2102720 | BX2100277
2 | 1YLL319018003 | 断路器 |  |  | 电气设备 | C | 工艺设备 |  | 2019-08-01 | CM3E-630M/33202630A |  | 10503 | 使用中 |  | 8000400049 |  |  |  | 1 | BX2102720 | BX2100277
2 | 1YLL319018004 | 断路器 |  |  | 电气设备 | C | 工艺设备 |  | 2019-08-01 | CM3E-250M/3320250A |  | 10503 | 使用中 |  | 8000400049 |  |  |  | 1 | BX2102720 | BX2100277
2 | 1YLL319018005 | 软启动器 |  |  | 其他设备 | C | 工艺设备 |  | 2019-08-01 | SSD1-360-C |  | 10503 | 使用中 |  | 8000400049 |  |  |  | 1 | BX2102720 | BX2100277
3 | 1YLL319018005001 | 控制面板 |  |  | 电气设备 |  |  |  | 2019-08-01 | LCD面板 |  | 10503 | 使用中 |  | 8000400049 |  |  |  | 1 | BX2102720 | BX2100277
3 | 1YLL319018005002 | 控制电路板 |  |  | 电气设备 |  |  |  | 2019-08-01 | SSD1-M2/3/4N |  | 10503 | 使用中 |  | 8000400049 |  |  |  | 1 | BX2102720 | BX2100277
2 | 1YLL319018006 | 交流接触器 |  |  | 电气设备 | C | 工艺设备 |  | 2019-08-01 | CK3-400N5 |  | 10503 | 使用中 |  | 8000400049 |  |  |  | 1 | BX2102720 | BX2100277
2 | 1YLL319018007 | 交流接触器 |  |  | 电气设备 | C | 工艺设备 |  | 2019-08-01 | CK3-32/N5 |  | 10503 | 使用中 |  | 8000400049 |  |  |  | 1 | BX2102720 | BX2100277
2 | 1YLL319018008 | 电流互感器 |  |  | 电气设备 | C | 工艺设备 |  | 2019-08-01 | AKH-0.66500/5 |  | 10503 | 使用中 |  | 8000400049 |  |  |  | 3 | BX2102720 | BX2100277
2 | 1YLL319018009 | 数显电流表 |  |  | 仪表设备 | C | 工艺设备 |  | 2019-08-01 | BNM10-3-1-A-X-4500/5 |  | 10503 | 使用中 |  | 8000400049 |  |  |  | 1 | BX2102720 | BX2100277
2 | 1YLL319018010 | 电流互感器 |  |  | 电气设备 | C | 工艺设备 |  | 2019-08-01 | AKH-0.66250/5 |  | 10503 | 使用中 |  | 8000400049 |  |  |  | 3 | BX2102720 | BX2100277
2 | 1YLL319018011 | 数显电流表 |  |  | 仪表设备 | C | 工艺设备 |  | 2019-08-01 | BNM10-3-1-A-X-4250/5 |  | 10503 | 使用中 |  | 8000400049 |  |  |  | 1 | BX2102720 | BX2100277
2 | 1YLL319018012 | 小型断路器 |  |  | 电气设备 | C | 工艺设备 |  | 2019-08-01 | G651PC10 |  | 10503 | 使用中 |  | 8000400049 |  |  |  | 2 | BX2102720 | BX2100277
2 | 1YLL319018013 | 中间继电器 |  |  | 电气设备 | C | 工艺设备 |  | 2019-08-01 | DRM570730L |  | 10503 | 使用中 |  | 8000400049 |  |  |  | 13 | BX2102720 | BX2100277
1 | 1YLL319019 | 3#变电所3AA117 |  |  | 电气设备 | A | 工艺设备 |  | 2019-08-01 |  |  | 10503 | 使用中 |  | 8000400049 |  |  |  | 1 | BX2102720 | BX2100277
2 | 1YLL319019001 | 框架断路器 |  |  | 电气设备 | C | 工艺设备 |  | 2019-08-01 | MTZ225N2/3P/5.0B2500A |  | 10503 | 使用中 |  | 8000400049 |  |  |  | 1 | BX2102720 | BX2100277
2 | 1YLL319019002 | 电流互感器 |  |  | 电气设备 | C | 工艺设备 |  | 2019-08-01 | AKH-0.663000/5 |  | 10503 | 使用中 |  | 8000400049 |  |  |  | 4 | BX2102720 | BX2100277
2 | 1YLL319019003 | 多功能表 |  |  | 仪表设备 | C | 工艺设备 |  | 2019-08-01 | BNM203000/5 |  | 10503 | 使用中 |  | 8000400049 |  |  |  | 1 | BX2102720 | BX2100277
2 | 1YLL319019004 | 指示灯 |  |  | 电气设备 | C | 工艺设备 |  | 2019-08-01 | AD16-22D |  | 10503 | 使用中 |  | 8000400049 |  |  |  | 4 | BX2102720 | BX2100277
2 | 1YLL319019005 | 按钮 |  |  | 电气设备 | C | 工艺设备 |  | 2019-08-01 | LA39-B2-11 |  | 10503 | 使用中 |  | 8000400049 |  |  |  | 2 | BX2102720 | BX2100277
2 | 1YLL319019006 | 转换开关 |  |  | 电气设备 | C | 工艺设备 |  | 2019-08-01 | LW38D |  | 10503 | 使用中 |  | 8000400049 |  |  |  | 1 | BX2102720 | BX2100277
2 | 1YLL319019007 | 中间继电器 |  |  | 电气设备 | C | 工艺设备 |  | 2019-08-01 | DRM570730L |  | 10503 | 使用中 |  | 8000400049 |  |  |  | 4 | BX2102720 | BX2100277
2 | 1YLL319019008 | 小型断路器 |  |  | 电气设备 | C | 工艺设备 |  | 2019-08-01 | G652PC6 |  | 10503 | 使用中 |  | 8000400049 |  |  |  | 1 | BX2102720 | BX2100277
2 | 1YLL319019009 | 熔断器 |  |  | 电气设备 | C | 工艺设备 |  | 2019-08-01 | RT18-32/6A |  | 10503 | 使用中 |  | 8000400049 |  |  |  | 5 | BX2102720 | BX2100277
2 | 1YLL319019010 | 时间继电器 |  |  | 电气设备 | C | 工艺设备 |  | 2019-08-01 | ST3PA-AAC220 |  | 10503 | 使用中 |  | 8000400049 |  |  |  | 1 | BX2102720 | BX2100277
1 | 1YLL319020 | 3#变电所3AA118 |  |  | 电气设备 | A | 工艺设备 |  | 2019-08-01 |  |  | 10503 | 使用中 |  | 8000400049 |  |  |  | 1 | BX2102720 | BX2100277
2 | 1YLL319020001 | 刀开关 |  |  | 电气设备 | C | 工艺设备 |  | 2019-08-01 | NH40-630/3 |  | 10503 | 使用中 |  | 8000400049 |  |  |  | 1 | BX2102720 | BX2100277
2 | 1YLL319020002 | 刀开关 |  |  | 电气设备 | C | 工艺设备 |  | 2019-08-01 | NH40-400/3 |  | 10503 | 使用中 |  | 8000400049 |  |  |  | 1 | BX2102720 | BX2100277
2 | 1YLL319020003 | 断路器 |  |  | 电气设备 | C | 工艺设备 |  | 2019-08-01 | CM3E-630M/33202630A |  | 10503 | 使用中 |  | 8000400049 |  |  |  | 1 | BX2102720 | BX2100277
2 | 1YLL319020004 | 断路器 |  |  | 电气设备 | C | 工艺设备 |  | 2019-08-01 | CM3E-250M/3320250A |  | 10503 | 使用中 |  | 8000400049 |  |  |  | 1 | BX2102720 | BX2100277
2 | 1YLL319020005 | 软启动器 |  |  | 其他设备 | C | 工艺设备 |  | 2019-08-01 | SSD1-360-C |  | 10503 | 使用中 |  | 8000400049 |  |  |  | 1 | BX2102720 | BX2100277
3 | 1YLL319020005001 | 控制面板 |  |  | 电气设备 |  |  |  | 2019-08-01 | LCD面板 |  | 10503 | 使用中 |  | 8000400049 |  |  |  | 1 | BX2102720 | BX2100277
3 | 1YLL319020005002 | 控制电路板 |  |  | 电气设备 |  |  |  | 2019-08-01 | SSD1-M2/3/4N |  | 10503 | 使用中 |  | 8000400049 |  |  |  | 1 | BX2102720 | BX2100277
2 | 1YLL319020006 | 交流接触器 |  |  | 电气设备 | C | 工艺设备 |  | 2019-08-01 | CK3-400N5 |  | 10503 | 使用中 |  | 8000400049 |  |  |  | 1 | BX2102720 | BX2100277
2 | 1YLL319020007 | 交流接触器 |  |  | 电气设备 | C | 工艺设备 |  | 2019-08-01 | CK3-32/N5 |  | 10503 | 使用中 |  | 8000400049 |  |  |  | 1 | BX2102720 | BX2100277
2 | 1YLL319020008 | 电流互感器 |  |  | 电气设备 | C | 工艺设备 |  | 2019-08-01 | AKH-0.66500/5 |  | 10503 | 使用中 |  | 8000400049 |  |  |  | 3 | BX2102720 | BX2100277
2 | 1YLL319020009 | 数显电流表 |  |  | 仪表设备 | C | 工艺设备 |  | 2019-08-01 | BNM10-3-1-A-X-4500/5 |  | 10503 | 使用中 |  | 8000400049 |  |  |  | 1 | BX2102720 | BX2100277
2 | 1YLL319020010 | 电流互感器 |  |  | 电气设备 | C | 工艺设备 |  | 2019-08-01 | AKH-0.66250/5 |  | 10503 | 使用中 |  | 8000400049 |  |  |  | 3 | BX2102720 | BX2100277
2 | 1YLL319020011 | 数显电流表 |  |  | 仪表设备 | C | 工艺设备 |  | 2019-08-01 | BNM10-3-1-A-X-4250/5 |  | 10503 | 使用中 |  | 8000400049 |  |  |  | 1 | BX2102720 | BX2100277
2 | 1YLL319020012 | 小型断路器 |  |  | 电气设备 | C | 工艺设备 |  | 2019-08-01 | G651PC10 |  | 10503 | 使用中 |  | 8000400049 |  |  |  | 2 | BX2102720 | BX2100277
2 | 1YLL319020013 | 中间继电器 |  |  | 电气设备 | C | 工艺设备 |  | 2019-08-01 | DRM570730L |  | 10503 | 使用中 |  | 8000400049 |  |  |  | 13 | BX2102720 | BX2100277
1 | 1YLL319021 | 3#变电所3AA119 |  |  | 电气设备 | A | 工艺设备 |  | 2019-08-01 |  |  | 10503 | 使用中 |  | 8000400049 |  |  |  | 1 | BX2102720 | BX2100277
2 | 1YLL319021001 | 刀开关 |  |  | 电气设备 | C | 工艺设备 |  | 2019-08-01 | NH40-400/3 |  | 10503 | 使用中 |  | 8000400049 |  |  |  | 2 | BX2102720 | BX2100277
2 | 1YLL319021002 | 断路器 |  |  | 电气设备 | C | 工艺设备 |  | 2019-08-01 | CM3E-630M/33202250A |  | 10503 | 使用中 |  | 8000400049 |  |  |  | 1 | BX2102720 | BX2100277
2 | 1YLL319021003 | 断路器 |  |  | 电气设备 | C | 工艺设备 |  | 2019-08-01 | CM3E-250M/3320250A |  | 10503 | 使用中 |  | 8000400049 |  |  |  | 1 | BX2102720 | BX2100277
2 | 1YLL319021004 | 软启动器 |  |  | 其他设备 | C | 工艺设备 |  | 2019-08-01 | SSD1-250-C |  | 10503 | 使用中 |  | 8000400049 |  |  |  | 1 | BX2102720 | BX2100277
3 | 1YLL319021004001 | 控制面板 |  |  | 电气设备 |  |  |  | 2019-08-01 | LCD面板 |  | 10503 | 使用中 |  | 8000400049 |  |  |  | 1 | BX2102720 | BX2100277
3 | 1YLL319021004002 | 控制电路板 |  |  | 电气设备 |  |  |  | 2019-08-01 | SSD1-M2/3/4N |  | 10503 | 使用中 |  | 8000400049 |  |  |  | 1 | BX2102720 | BX2100277
2 | 1YLL319021005 | 交流接触器 |  |  | 电气设备 | C | 工艺设备 |  | 2019-08-01 | CK3-300N5 |  | 10503 | 使用中 |  | 8000400049 |  |  |  | 1 | BX2102720 | BX2100277
2 | 1YLL319021006 | 交流接触器 |  |  | 电气设备 | C | 工艺设备 |  | 2019-08-01 | CK3-32/N5 |  | 10503 | 使用中 |  | 8000400049 |  |  |  | 1 | BX2102720 | BX2100277
2 | 1YLL319021007 | 电流互感器 |  |  | 电气设备 | C | 工艺设备 |  | 2019-08-01 | AKH-0.66300/5 |  | 10503 | 使用中 |  | 8000400049 |  |  |  | 3 | BX2102720 | BX2100277
2 | 1YLL319021008 | 数显电流表 |  |  | 仪表设备 | C | 工艺设备 |  | 2019-08-01 | BNM10-3-1-A-X-4300/5 |  | 10503 | 使用中 |  | 8000400049 |  |  |  | 1 | BX2102720 | BX2100277
2 | 1YLL319021009 | 电流互感器 |  |  | 电气设备 | C | 工艺设备 |  | 2019-08-01 | AKH-0.66250/5 |  | 10503 | 使用中 |  | 8000400049 |  |  |  | 3 | BX2102720 | BX2100277
2 | 1YLL319021010 | 数显电流表 |  |  | 仪表设备 | C | 工艺设备 |  | 2019-08-01 | BNM10-3-1-A-X-4250/5 |  | 10503 | 使用中 |  | 8000400049 |  |  |  | 1 | BX2102720 | BX2100277
2 | 1YLL319021011 | 小型断路器 |  |  | 电气设备 | C | 工艺设备 |  | 2019-08-01 | G651PC10 |  | 10503 | 使用中 |  | 8000400049 |  |  |  | 2 | BX2102720 | BX2100277
2 | 1YLL319021012 | 中间继电器 |  |  | 电气设备 | C | 工艺设备 |  | 2019-08-01 | DRM570730L |  | 10503 | 使用中 |  | 8000400049 |  |  |  | 13 | BX2102720 | BX2100277
1 | 1YLL319022 | 3#变电所3AA120 |  |  | 电气设备 | A | 工艺设备 |  | 2019-08-01 |  |  | 10503 | 使用中 |  | 8000400049 |  |  |  | 1 | BX2102720 | BX2100277
2 | 1YLL319022001 | 框架断路器 |  |  | 电气设备 | C | 工艺设备 |  | 2019-08-01 | MTZ240H1/3P/5.0B4000A |  | 10503 | 使用中 |  | 8000400049 |  |  |  | 1 | BX2102720 | BX2100277
2 | 1YLL319022002 | 电流互感器 |  |  | 电气设备 | C | 工艺设备 |  | 2019-08-01 | AKH-0.665000/5 |  | 10503 | 使用中 |  | 8000400049 |  |  |  | 4 | BX2102720 | BX2100277
2 | 1YLL319022003 | 多功能表 |  |  | 仪表设备 | C | 工艺设备 |  | 2019-08-01 | BNM205000/5 |  | 10503 | 使用中 |  | 8000400049 |  |  |  | 1 | BX2102720 | BX2100277
2 | 1YLL319022004 | 指示灯 |  |  | 电气设备 | C | 工艺设备 |  | 2019-08-01 | AD16-22D |  | 10503 | 使用中 |  | 8000400049 |  |  |  | 4 | BX2102720 | BX2100277
2 | 1YLL319022005 | 按钮 |  |  | 电气设备 | C | 工艺设备 |  | 2019-08-01 | LA39-B2-11 |  | 10503 | 使用中 |  | 8000400049 |  |  |  | 2 | BX2102720 | BX2100277
2 | 1YLL319022006 | 中间继电器 |  |  | 电气设备 | C | 工艺设备 |  | 2019-08-01 | DRM570730L |  | 10503 | 使用中 |  | 8000400049 |  |  |  | 3 | BX2102720 | BX2100277
2 | 1YLL319022007 | 小型断路器 |  |  | 电气设备 | C | 工艺设备 |  | 2019-08-01 | G652PC6 |  | 10503 | 使用中 |  | 8000400049 |  |  |  | 1 | BX2102720 | BX2100277
2 | 1YLL319022008 | 熔断器 |  |  | 电气设备 | C | 工艺设备 |  | 2019-08-01 | RT18-32/6A |  | 10503 | 使用中 |  | 8000400049 |  |  |  | 6 | BX2102720 | BX2100277
2 | 1YLL319022009 | 断路器 |  |  | 电气设备 | C | 工艺设备 |  | 2019-08-01 | CM3E-100M/4300B100A |  | 10503 | 使用中 |  | 8000400049 |  |  |  | 1 | BX2102720 | BX2100277
2 | 1YLL319022010 | 浪涌保护器 |  |  | 电气设备 | C | 工艺设备 |  | 2019-08-01 | YLU-150B/4P |  | 10503 | 使用中 |  | 8000400049 |  |  |  | 1 | BX2102720 | BX2100277
1 | 1YLL319023 | 3#变电所3ACP3 |  |  | 电气设备 | A | 工艺设备 |  | 2019-08-01 |  |  | 10503 | 使用中 |  | 8000400049 |  |  |  | 1 | BX2102720 | BX2100277
2 | 1YLL319023001 | 刀开关 |  |  | 电气设备 | C | 工艺设备 |  | 2019-08-01 | NH40-630/3 |  | 10503 | 使用中 |  | 8000400049 |  |  |  | 1 | BX2102720 | BX2100277
2 | 1YLL319023002 | 熔断器 |  |  | 电气设备 | C | 工艺设备 |  | 2019-08-01 | RT18-32 |  | 10503 | 使用中 |  | 8000400049 |  |  |  | 5 | BX2102720 | BX2100277
2 | 1YLL319023003 | 电抗器 |  |  | 电气设备 | C | 工艺设备 |  | 2019-08-01 | SRTSC2-25 |  | 10503 | 使用中 |  | 8000400049 |  |  |  | 5 | BX2102720 | BX2100277
2 | 1YLL319023004 | 可控硅 |  |  | 电气设备 | C | 工艺设备 |  | 2019-08-01 | KIT25-400-7M |  | 10503 | 使用中 |  | 8000400049 |  |  |  | 5 | BX2102720 | BX2100277
2 | 1YLL319023005 | 电容器 |  |  | 电气设备 | C | 工艺设备 |  | 2019-08-01 | KKT33.3-480-DP-RL |  | 10503 | 使用中 |  | 8000400049 |  |  |  | 8 | BX2102720 | BX2100277
2 | 1YLL319023006 | 温度控制器 |  |  | 电气设备 | C | 工艺设备 |  | 2019-08-01 | DWS-11DXJ-3 |  | 10503 | 使用中 |  | 8000400049 |  |  |  | 1 | BX2102720 | BX2100277
2 | 1YLL319023007 | 转换开关 |  |  | 电气设备 | C | 工艺设备 |  | 2019-08-01 | LA39-B2-11X/K |  | 10503 | 使用中 |  | 8000400049 |  |  |  | 1 | BX2102720 | BX2100277
2 | 1YLL319023008 | 指示灯 |  |  | 电气设备 | C | 工艺设备 |  | 2019-08-01 | AD16-22D |  | 10503 | 使用中 |  | 8000400049 |  |  |  | 7 | BX2102720 | BX2100277
2 | 1YLL319023009 | 功率因数补偿仪 |  |  | 电气设备 | C | 工艺设备 |  | 2019-08-01 | PQC |  | 10503 | 使用中 |  | 8000400049 |  |  |  | 1 | BX2102720 | BX2100277
2 | 1YLL319023010 | 电流互感器 |  |  | 电气设备 | C | 工艺设备 |  | 2019-08-01 | AKH-0.66600/5 |  | 10503 | 使用中 |  | 8000400049 |  |  |  | 1 | BX2102720 | BX2100277
2 | 1YLL319023011 | 多功能表 |  |  | 仪表设备 | C | 工艺设备 |  | 2019-08-01 | BNM10-3-1-A-X-4600/5 |  | 10503 | 使用中 |  | 8000400049 |  |  |  | 3 | BX2102720 | BX2100277
1 | 1YLL319024 | 3#变电所3ACP4 |  |  | 电气设备 | A | 工艺设备 |  | 2019-08-01 |  |  | 10503 | 使用中 |  | 8000400049 |  |  |  | 1 | BX2102720 | BX2100277
2 | 1YLL319024001 | 刀开关 |  |  | 电气设备 | C | 工艺设备 |  | 2019-08-01 | NH40-630/3 |  | 10503 | 使用中 |  | 8000400049 |  |  |  | 1 | BX2102720 | BX2100277
2 | 1YLL319024002 | 熔断器 |  |  | 电气设备 | C | 工艺设备 |  | 2019-08-01 | RT18-32 |  | 10503 | 使用中 |  | 8000400049 |  |  |  | 5 | BX2102720 | BX2100277
2 | 1YLL319024003 | 电抗器 |  |  | 电气设备 | C | 工艺设备 |  | 2019-08-01 | SRTSC2-25 |  | 10503 | 使用中 |  | 8000400049 |  |  |  | 5 | BX2102720 | BX2100277
2 | 1YLL319024004 | 可控硅 |  |  | 电气设备 | C | 工艺设备 |  | 2019-08-01 | KIT25-400-7M |  | 10503 | 使用中 |  | 8000400049 |  |  |  | 5 | BX2102720 | BX2100277
2 | 1YLL319024005 | 电容器 |  |  | 电气设备 | C | 工艺设备 |  | 2019-08-01 | KKT33.3-480-DP-RL |  | 10503 | 使用中 |  | 8000400049 |  |  |  | 8 | BX2102720 | BX2100277
2 | 1YLL319024006 | 温度控制器 |  |  | 电气设备 | C | 工艺设备 |  | 2019-08-01 | DWS-11DXJ-3 |  | 10503 | 使用中 |  | 8000400049 |  |  |  | 1 | BX2102720 | BX2100277
2 | 1YLL319024007 | 转换开关 |  |  | 电气设备 | C | 工艺设备 |  | 2019-08-01 | LA39-B2-11X/K |  | 10503 | 使用中 |  | 8000400049 |  |  |  | 1 | BX2102720 | BX2100277
2 | 1YLL319024008 | 指示灯 |  |  | 电气设备 | C | 工艺设备 |  | 2019-08-01 | AD16-22D |  | 10503 | 使用中 |  | 8000400049 |  |  |  | 7 | BX2102720 | BX2100277
2 | 1YLL319024009 | 功率因数补偿仪 |  |  | 电气设备 | C | 工艺设备 |  | 2019-08-01 | PQC |  | 10503 | 使用中 |  | 8000400049 |  |  |  | 1 | BX2102720 | BX2100277
2 | 1YLL319024010 | 电流互感器 |  |  | 电气设备 | C | 工艺设备 |  | 2019-08-01 | AKH-0.66600/5 |  | 10503 | 使用中 |  | 8000400049 |  |  |  | 1 | BX2102720 | BX2100277
2 | 1YLL319024011 | 多功能表 |  |  | 仪表设备 | C | 工艺设备 |  | 2019-08-01 | BNM10-3-1-A-X-4600/5 |  | 10503 | 使用中 |  | 8000400049 |  |  |  | 3 | BX2102720 | BX2100277
1 | 1YLL319025 | 3#变电所3AA121 |  |  | 电气设备 | A | 工艺设备 |  | 2019-08-01 |  |  | 10503 | 使用中 |  | 8000400049 |  |  |  | 1 | BX2102720 | BX2100277
2 | 1YLL319025001 | 刀开关 |  |  | 电气设备 | C | 工艺设备 |  | 2019-08-01 | NH40-630/3 |  | 10503 | 使用中 |  | 8000400049 |  |  |  | 1 | BX2102720 | BX2100277
2 | 1YLL319025002 | 刀开关 |  |  | 电气设备 | C | 工艺设备 |  | 2019-08-01 | NH40-400/3 |  | 10503 | 使用中 |  | 8000400049 |  |  |  | 1 | BX2102720 | BX2100277
2 | 1YLL319025003 | 断路器 |  |  | 电气设备 | C | 工艺设备 |  | 2019-08-01 | CM3E-630M/33202630A |  | 10503 | 使用中 |  | 8000400049 |  |  |  | 1 | BX2102720 | BX2100277
2 | 1YLL319025004 | 断路器 |  |  | 电气设备 | C | 工艺设备 |  | 2019-08-01 | CM3E-250M/3320250A |  | 10503 | 使用中 |  | 8000400049 |  |  |  | 1 | BX2102720 | BX2100277
2 | 1YLL319025005 | 软启动器 |  |  | 其他设备 | C | 工艺设备 |  | 2019-08-01 | SSD1-360-C |  | 10503 | 使用中 |  | 8000400049 |  |  |  | 1 | BX2102720 | BX2100277
3 | 1YLL319025005001 | 控制面板 |  |  | 电气设备 |  |  |  | 2019-08-01 | LCD面板 |  | 10503 | 使用中 |  | 8000400049 |  |  |  | 1 | BX2102720 | BX2100277
3 | 1YLL319025005002 | 控制电路板 |  |  | 电气设备 |  |  |  | 2019-08-01 | SSD1-M2/3/4N |  | 10503 | 使用中 |  | 8000400049 |  |  |  | 1 | BX2102720 | BX2100277
2 | 1YLL319025006 | 交流接触器 |  |  | 电气设备 | C | 工艺设备 |  | 2019-08-01 | CK3-400N5 |  | 10503 | 使用中 |  | 8000400049 |  |  |  | 1 | BX2102720 | BX2100277
2 | 1YLL319025007 | 交流接触器 |  |  | 电气设备 | C | 工艺设备 |  | 2019-08-01 | CK3-32/N5 |  | 10503 | 使用中 |  | 8000400049 |  |  |  | 1 | BX2102720 | BX2100277
2 | 1YLL319025008 | 电流互感器 |  |  | 电气设备 | C | 工艺设备 |  | 2019-08-01 | AKH-0.66500/5 |  | 10503 | 使用中 |  | 8000400049 |  |  |  | 3 | BX2102720 | BX2100277
2 | 1YLL319025009 | 数显电流表 |  |  | 仪表设备 | C | 工艺设备 |  | 2019-08-01 | BNM10-3-1-A-X-4500/5 |  | 10503 | 使用中 |  | 8000400049 |  |  |  | 1 | BX2102720 | BX2100277
2 | 1YLL319025010 | 电流互感器 |  |  | 电气设备 | C | 工艺设备 |  | 2019-08-01 | AKH-0.66250/5 |  | 10503 | 使用中 |  | 8000400049 |  |  |  | 3 | BX2102720 | BX2100277
2 | 1YLL319025011 | 数显电流表 |  |  | 仪表设备 | C | 工艺设备 |  | 2019-08-01 | BNM10-3-1-A-X-4250/5 |  | 10503 | 使用中 |  | 8000400049 |  |  |  | 1 | BX2102720 | BX2100277
2 | 1YLL319025012 | 小型断路器 |  |  | 电气设备 | C | 工艺设备 |  | 2019-08-01 | G651PC10 |  | 10503 | 使用中 |  | 8000400049 |  |  |  | 2 | BX2102720 | BX2100277
2 | 1YLL319025013 | 中间继电器 |  |  | 电气设备 | C | 工艺设备 |  | 2019-08-01 | DRM570730L |  | 10503 | 使用中 |  | 8000400049 |  |  |  | 13 | BX2102720 | BX2100277
1 | 1YLL319026 | 3#变电所3AA122 |  |  | 电气设备 | A | 工艺设备 |  | 2019-08-01 |  |  | 10503 | 使用中 |  | 8000400049 |  |  |  | 1 | BX2102720 | BX2100277
2 | 1YLL319026001 | 刀开关 |  |  | 电气设备 | C | 工艺设备 |  | 2019-08-01 | NH40-400/3 |  | 10503 | 使用中 |  | 8000400049 |  |  |  | 2 | BX2102720 | BX2100277
2 | 1YLL319026002 | 断路器 |  |  | 电气设备 | C | 工艺设备 |  | 2019-08-01 | CM3E-630M/33202250A |  | 10503 | 使用中 |  | 8000400049 |  |  |  | 1 | BX2102720 | BX2100277
2 | 1YLL319026003 | 断路器 |  |  | 电气设备 | C | 工艺设备 |  | 2019-08-01 | CM3E-250M/3320250A |  | 10503 | 使用中 |  | 8000400049 |  |  |  | 1 | BX2102720 | BX2100277
2 | 1YLL319026004 | 软启动器 |  |  | 其他设备 | C | 工艺设备 |  | 2019-08-01 | SSD1-250-C |  | 10503 | 使用中 |  | 8000400049 |  |  |  | 1 | BX2102720 | BX2100277
3 | 1YLL319026004001 | 控制面板 |  |  | 电气设备 |  |  |  | 2019-08-01 | LCD面板 |  | 10503 | 使用中 |  | 8000400049 |  |  |  | 1 | BX2102720 | BX2100277
3 | 1YLL319026004002 | 控制电路板 |  |  | 电气设备 |  |  |  | 2019-08-01 | SSD1-M2/3/4N |  | 10503 | 使用中 |  | 8000400049 |  |  |  | 1 | BX2102720 | BX2100277
2 | 1YLL319026005 | 交流接触器 |  |  | 电气设备 | C | 工艺设备 |  | 2019-08-01 | CK3-300N5 |  | 10503 | 使用中 |  | 8000400049 |  |  |  | 1 | BX2102720 | BX2100277
2 | 1YLL319026006 | 交流接触器 |  |  | 电气设备 | C | 工艺设备 |  | 2019-08-01 | CK3-32/N5 |  | 10503 | 使用中 |  | 8000400049 |  |  |  | 1 | BX2102720 | BX2100277
2 | 1YLL319026007 | 电流互感器 |  |  | 电气设备 | C | 工艺设备 |  | 2019-08-01 | AKH-0.66300/5 |  | 10503 | 使用中 |  | 8000400049 |  |  |  | 3 | BX2102720 | BX2100277
2 | 1YLL319026008 | 数显电流表 |  |  | 仪表设备 | C | 工艺设备 |  | 2019-08-01 | BNM10-3-1-A-X-4300/5 |  | 10503 | 使用中 |  | 8000400049 |  |  |  | 1 | BX2102720 | BX2100277
2 | 1YLL319026009 | 电流互感器 |  |  | 电气设备 | C | 工艺设备 |  | 2019-08-01 | AKH-0.66250/5 |  | 10503 | 使用中 |  | 8000400049 |  |  |  | 3 | BX2102720 | BX2100277
2 | 1YLL319026010 | 数显电流表 |  |  | 仪表设备 | C | 工艺设备 |  | 2019-08-01 | BNM10-3-1-A-X-4250/5 |  | 10503 | 使用中 |  | 8000400049 |  |  |  | 1 | BX2102720 | BX2100277
2 | 1YLL319026011 | 小型断路器 |  |  | 电气设备 | C | 工艺设备 |  | 2019-08-01 | G651PC10 |  | 10503 | 使用中 |  | 8000400049 |  |  |  | 2 | BX2102720 | BX2100277
2 | 1YLL319026012 | 中间继电器 |  |  | 电气设备 | C | 工艺设备 |  | 2019-08-01 | DRM570730L |  | 10503 | 使用中 |  | 8000400049 |  |  |  | 13 | BX2102720 | BX2100277
1 | 1YLL319027 | 3#变电所3AA123 |  |  | 电气设备 | A | 工艺设备 |  | 2019-08-01 |  |  | 10503 | 使用中 |  | 8000400049 |  |  |  | 1 | BX2102720 | BX2100277
2 | 1YLL319027001 | 刀开关 |  |  | 电气设备 | C | 工艺设备 |  | 2019-08-01 | NH40-400/3 |  | 10503 | 使用中 |  | 8000400049 |  |  |  | 2 | BX2102720 | BX2100277
2 | 1YLL319027002 | 断路器 |  |  | 电气设备 | C | 工艺设备 |  | 2019-08-01 | CM3E-630M/33202250A |  | 10503 | 使用中 |  | 8000400049 |  |  |  | 1 | BX2102720 | BX2100277
2 | 1YLL319027003 | 断路器 |  |  | 电气设备 | C | 工艺设备 |  | 2019-08-01 | CM3E-250M/3320250A |  | 10503 | 使用中 |  | 8000400049 |  |  |  | 1 | BX2102720 | BX2100277
2 | 1YLL319027005 | 软启动器 |  |  | 其他设备 | C | 工艺设备 |  | 2019-08-01 | SSD1-160-C |  | 10503 | 使用中 |  | 8000400049 |  |  |  | 1 | BX2102720 | BX2100277
3 | 1YLL319027005001 | 控制面板 |  |  | 电气设备 |  |  |  | 2019-08-01 | LCD面板 |  | 10503 | 使用中 |  | 8000400049 |  |  |  | 1 | BX2102720 | BX2100277
3 | 1YLL319027005002 | 控制电路板 |  |  | 电气设备 |  |  |  | 2019-08-01 | SSD1-M2/3/4N |  | 10503 | 使用中 |  | 8000400049 |  |  |  | 1 | BX2102720 | BX2100277
2 | 1YLL319027006 | 交流接触器 |  |  | 电气设备 | C | 工艺设备 |  | 2019-08-01 | CK3-32/N5 |  | 10503 | 使用中 |  | 8000400049 |  |  |  | 1 | BX2102720 | BX2100277
2 | 1YLL319027007 | 电流互感器 |  |  | 电气设备 | C | 工艺设备 |  | 2019-08-01 | AKH-0.66300/5 |  | 10503 | 使用中 |  | 8000400049 |  |  |  | 3 | BX2102720 | BX2100277
2 | 1YLL319027008 | 数显电流表 |  |  | 仪表设备 | C | 工艺设备 |  | 2019-08-01 | BNM10-3-1-A-X-4300/5 |  | 10503 | 使用中 |  | 8000400049 |  |  |  | 1 | BX2102720 | BX2100277
2 | 1YLL319027009 | 电流互感器 |  |  | 电气设备 | C | 工艺设备 |  | 2019-08-01 | AKH-0.66250/5 |  | 10503 | 使用中 |  | 8000400049 |  |  |  | 3 | BX2102720 | BX2100277
2 | 1YLL319027010 | 数显电流表 |  |  | 仪表设备 | C | 工艺设备 |  | 2019-08-01 | BNM10-3-1-A-X-4250/5 |  | 10503 | 使用中 |  | 8000400049 |  |  |  | 1 | BX2102720 | BX2100277
2 | 1YLL319027011 | 小型断路器 |  |  | 电气设备 | C | 工艺设备 |  | 2019-08-01 | G651PC10 |  | 10503 | 使用中 |  | 8000400049 |  |  |  | 2 | BX2102720 | BX2100277
2 | 1YLL319027012 | 中间继电器 |  |  | 电气设备 | C | 工艺设备 |  | 2019-08-01 | DRM570730L |  | 10503 | 使用中 |  | 8000400049 |  |  |  | 13 | BX2102720 | BX2100277
1 | 1YLL319028 | 3#变电所3AA124 |  |  | 电气设备 | A | 工艺设备 |  | 2019-08-01 |  |  | 10503 | 使用中 |  | 8000400049 |  |  |  | 1 | BX2102720 | BX2100277
2 | 1YLL319028001 | 刀开关 |  |  | 电气设备 | C | 工艺设备 |  | 2019-08-01 | NH40-400/3 |  | 10503 | 使用中 |  | 8000400049 |  |  |  | 2 | BX2102720 | BX2100277
2 | 1YLL319028002 | 断路器 |  |  | 电气设备 | C | 工艺设备 |  | 2019-08-01 | CM3E-630M/33202250A |  | 10503 | 使用中 |  | 8000400049 |  |  |  | 1 | BX2102720 | BX2100277
2 | 1YLL319028003 | 断路器 |  |  | 电气设备 | C | 工艺设备 |  | 2019-08-01 | CM3E-250M/3320250A |  | 10503 | 使用中 |  | 8000400049 |  |  |  | 1 | BX2102720 | BX2100277
2 | 1YLL319028004 | 软启动器 |  |  | 其他设备 | C | 工艺设备 |  | 2019-08-01 | SSD1-100-C |  | 10503 | 使用中 |  | 8000400049 |  |  |  | 1 | BX2102720 | BX2100277
3 | 1YLL319028004001 | 控制面板 |  |  | 电气设备 |  |  |  | 2019-08-01 | LCD面板 |  | 10503 | 使用中 |  | 8000400049 |  |  |  | 1 | BX2102720 | BX2100277
3 | 1YLL319028004002 | 控制电路板 |  |  | 电气设备 |  |  |  | 2019-08-01 | SSD1-M2/3/4N |  | 10503 | 使用中 |  | 8000400049 |  |  |  | 1 | BX2102720 | BX2100277
2 | 1YLL319028005 | 交流接触器 |  |  | 电气设备 | C | 工艺设备 |  | 2019-08-01 | CK3-150J/N5 |  | 10503 | 使用中 |  | 8000400049 |  |  |  | 1 | BX2102720 | BX2100277
2 | 1YLL319028006 | 交流接触器 |  |  | 电气设备 | C | 工艺设备 |  | 2019-08-01 | CK3-32/N5 |  | 10503 | 使用中 |  | 8000400049 |  |  |  | 1 | BX2102720 | BX2100277
2 | 1YLL319028007 | 电流互感器 |  |  | 电气设备 | C | 工艺设备 |  | 2019-08-01 | AKH-0.66200/5 |  | 10503 | 使用中 |  | 8000400049 |  |  |  | 3 | BX2102720 | BX2100277
2 | 1YLL319028008 | 数显电流表 |  |  | 仪表设备 | C | 工艺设备 |  | 2019-08-01 | BNM10-3-1-A-X-4200/5 |  | 10503 | 使用中 |  | 8000400049 |  |  |  | 1 | BX2102720 | BX2100277
2 | 1YLL319028009 | 电流互感器 |  |  | 电气设备 | C | 工艺设备 |  | 2019-08-01 | AKH-0.66250/5 |  | 10503 | 使用中 |  | 8000400049 |  |  |  | 3 | BX2102720 | BX2100277
2 | 1YLL319028010 | 数显电流表 |  |  | 仪表设备 | C | 工艺设备 |  | 2019-08-01 | BNM10-3-1-A-X-4250/5 |  | 10503 | 使用中 |  | 8000400049 |  |  |  | 1 | BX2102720 | BX2100277
2 | 1YLL319028011 | 小型断路器 |  |  | 电气设备 | C | 工艺设备 |  | 2019-08-01 | G651PC10 |  | 10503 | 使用中 |  | 8000400049 |  |  |  | 2 | BX2102720 | BX2100277
2 | 1YLL319028012 | 中间继电器 |  |  | 电气设备 | C | 工艺设备 |  | 2019-08-01 | DRM570730L |  | 10503 | 使用中 |  | 8000400049 |  |  |  | 13 | BX2102720 | BX2100277
1 | 1YLL319029 | 3#变电所3AA125 |  |  | 电气设备 | A | 工艺设备 |  | 2019-08-01 |  |  | 10503 | 使用中 |  | 8000400049 |  |  |  | 1 | BX2102720 | BX2100277
2 | 1YLL319029001 | 刀开关 |  |  | 电气设备 | C | 工艺设备 |  | 2019-08-01 | NH40-160/3 |  | 10503 | 使用中 |  | 8000400049 |  |  |  | 3 | BX2102720 | BX2100277
2 | 1YLL319029002 | 断路器 |  |  | 电气设备 | C | 工艺设备 |  | 2019-08-01 | CM3E-100M/3320232A |  | 10503 | 使用中 |  | 8000400049 |  |  |  | 6 | BX2102720 | BX2100277
2 | 1YLL319029003 | 交流接触器 |  |  | 电气设备 | C | 工艺设备 |  | 2019-08-01 | CK3-1810N5 |  | 10503 | 使用中 |  | 8000400049 |  |  |  | 6 | BX2102720 | BX2100277
2 | 1YLL319029004 | 辅助触头 |  |  | 电气设备 | C | 工艺设备 |  | 2019-08-01 | FSZ-A31 |  | 10503 | 使用中 |  | 8000400049 |  |  |  | 6 | BX2102720 | BX2100277
2 | 1YLL319029005 | 电动机保护器 |  |  | 电气设备 | C | 工艺设备 |  | 2019-08-01 | EOCR-CML |  | 10503 | 使用中 |  | 8000400049 |  |  |  | 12 | BX2102720 | BX2100277
2 | 1YLL319029006 | 小型断路器 |  |  | 电气设备 | C | 工艺设备 |  | 2019-08-01 | G651PC10 |  | 10503 | 使用中 |  | 8000400049 |  |  |  | 6 | BX2102720 | BX2100277
2 | 1YLL319029007 | 中间继电器 |  |  | 电气设备 | C | 工艺设备 |  | 2019-08-01 | DRM570730L |  | 10503 | 使用中 |  | 8000400049 |  |  |  | 18 | BX2102720 | BX2100277
1 | 1YLL319030 | 3#变电所3AA126 |  |  | 电气设备 | A | 工艺设备 |  | 2019-08-01 |  |  | 10503 | 使用中 |  | 8000400049 |  |  |  | 1 | BX2102720 | BX2100277
2 | 1YLL319030001 | 刀开关 |  |  | 电气设备 | C | 工艺设备 |  | 2019-08-01 | NH40-160/3 |  | 10503 | 使用中 |  | 8000400049 |  |  |  | 3 | BX2102720 | BX2100277
2 | 1YLL319030002 | 断路器 |  |  | 电气设备 | C | 工艺设备 |  | 2019-08-01 | CM3E-100M/3320232A |  | 10503 | 使用中 |  | 8000400049 |  |  |  | 11 | BX2102720 | BX2100277
2 | 1YLL319030003 | 交流接触器 |  |  | 电气设备 | C | 工艺设备 |  | 2019-08-01 | CK3-0910N5 |  | 10503 | 使用中 |  | 8000400049 |  |  |  | 10 | BX2102720 | BX2100277
2 | 1YLL319030004 | 交流接触器 |  |  | 电气设备 | C | 工艺设备 |  | 2019-08-01 | CK3-1810N5 |  | 10503 | 使用中 |  | 8000400049 |  |  |  | 1 | BX2102720 | BX2100277
2 | 1YLL319030005 | 辅助触头 |  |  | 电气设备 | C | 工艺设备 |  | 2019-08-01 | FSZ-A31 |  | 10503 | 使用中 |  | 8000400049 |  |  |  | 10 | BX2102720 | BX2100277
2 | 1YLL319030006 | 电动机保护器 |  |  | 电气设备 | C | 工艺设备 |  | 2019-08-01 | EOCR-CML |  | 10503 | 使用中 |  | 8000400049 |  |  |  | 12 | BX2102720 | BX2100277
2 | 1YLL319030007 | 小型断路器 |  |  | 电气设备 | C | 工艺设备 |  | 2019-08-01 | G651PC10 |  | 10503 | 使用中 |  | 8000400049 |  |  |  | 11 | BX2102720 | BX2100277
2 | 1YLL319030008 | 中间继电器 |  |  | 电气设备 | C | 工艺设备 |  | 2019-08-01 | DRM570730L |  | 10503 | 使用中 |  | 8000400049 |  |  |  | 53 | BX2102720 | BX2100277
1 | 1YLL319031 | 3#变电所3AA127 |  |  | 电气设备 | A | 工艺设备 |  | 2019-08-01 |  |  | 10503 | 使用中 |  | 8000400049 |  |  |  | 1 | BX2102720 | BX2100277
2 | 1YLL319031001 | 刀开关 |  |  | 电气设备 | C | 工艺设备 |  | 2019-08-01 | NH40-250/3 |  | 10503 | 使用中 |  | 8000400049 |  |  |  | 3 | BX2102720 | BX2100277
2 | 1YLL319031002 | 断路器 |  |  | 电气设备 | C | 工艺设备 |  | 2019-08-01 | CM3E-100M/3300263A |  | 10503 | 使用中 |  | 8000400049 |  |  |  | 6 | BX2102720 | BX2100277
2 | 1YLL319031003 | 交流接触器 |  |  | 电气设备 | C | 工艺设备 |  | 2019-08-01 | CK3-50/N5 |  | 10503 | 使用中 |  | 8000400049 |  |  |  | 1 | BX2102720 | BX2100277
2 | 1YLL319031004 | 交流接触器 |  |  | 电气设备 | C | 工艺设备 |  | 2019-08-01 | CK3-32/N5 |  | 10503 | 使用中 |  | 8000400049 |  |  |  | 1 | BX2102720 | BX2100277
2 | 1YLL319031005 | 交流接触器 |  |  | 电气设备 | C | 工艺设备 |  | 2019-08-01 | CK3-105J/N5 |  | 10503 | 使用中 |  | 8000400049 |  |  |  | 1 | BX2102720 | BX2100277
2 | 1YLL319031006 | 交流接触器 |  |  | 电气设备 | C | 工艺设备 |  | 2019-08-01 | CK3-0910N5 |  | 10503 | 使用中 |  | 8000400049 |  |  |  | 3 | BX2102720 | BX2100277
2 | 1YLL319031007 | 辅助触头 |  |  | 电气设备 | C | 工艺设备 |  | 2019-08-01 | FSZ-A31 |  | 10503 | 使用中 |  | 8000400049 |  |  |  | 3 | BX2102720 | BX2100277
2 | 1YLL319031008 | 电流互感器 |  |  | 电气设备 | C | 工艺设备 |  | 2019-08-01 | AKH-0.6675/5 |  | 10503 | 使用中 |  | 8000400049 |  |  |  | 6 | BX2102720 | BX2100277
2 | 1YLL319031009 | 数显电流表 |  |  | 仪表设备 | C | 工艺设备 |  | 2019-08-01 | BNM10-3-1-A-X-475/5 |  | 10503 | 使用中 |  | 8000400049 |  |  |  | 2 | BX2102720 | BX2100277
2 | 1YLL319031010 | 电流互感器 |  |  | 电气设备 | C | 工艺设备 |  | 2019-08-01 | AKH-0.66100/5 |  | 10503 | 使用中 |  | 8000400049 |  |  |  | 3 | BX2102720 | BX2100277
2 | 1YLL319031011 | 数显电流表 |  |  | 仪表设备 | C | 工艺设备 |  | 2019-08-01 | BNM10-3-1-A-X-4100/5 |  | 10503 | 使用中 |  | 8000400049 |  |  |  | 1 | BX2102720 | BX2100277
2 | 1YLL319031012 | 电动机保护器 |  |  | 电气设备 | C | 工艺设备 |  | 2019-08-01 | EOCR-CML |  | 10503 | 使用中 |  | 8000400049 |  |  |  | 3 | BX2102720 | BX2100277
2 | 1YLL319031013 | 小型断路器 |  |  | 电气设备 | C | 工艺设备 |  | 2019-08-01 | G651PC10 |  | 10503 | 使用中 |  | 8000400049 |  |  |  | 6 | BX2102720 | BX2100277
2 | 1YLL319031014 | 中间继电器 |  |  | 电气设备 | C | 工艺设备 |  | 2019-08-01 | DRM570730L |  | 10503 | 使用中 |  | 8000400049 |  |  |  | 39 | BX2102720 | BX2100277
1 | 1YLL319032 | 3#变电所3AA128 |  |  | 电气设备 | A | 工艺设备 |  | 2019-08-01 |  |  | 10503 | 使用中 |  | 8000400049 |  |  |  | 1 | BX2102720 | BX2100277
2 | 1YLL319032001 | 刀开关 |  |  | 电气设备 | C | 工艺设备 |  | 2019-08-01 | NH40-250/3 |  | 10503 | 使用中 |  | 8000400049 |  |  |  | 3 | BX2102720 | BX2100277
2 | 1YLL319032002 | 断路器 |  |  | 电气设备 | C | 工艺设备 |  | 2019-08-01 | CM3E-100M/3300263A |  | 10503 | 使用中 |  | 8000400049 |  |  |  | 6 | BX2102720 | BX2100277
2 | 1YLL319032003 | 交流接触器 |  |  | 电气设备 | C | 工艺设备 |  | 2019-08-01 | CK3-50/N5 |  | 10503 | 使用中 |  | 8000400049 |  |  |  | 1 | BX2102720 | BX2100277
2 | 1YLL319032004 | 交流接触器 |  |  | 电气设备 | C | 工艺设备 |  | 2019-08-01 | CK3-32/N5 |  | 10503 | 使用中 |  | 8000400049 |  |  |  | 1 | BX2102720 | BX2100277
2 | 1YLL319032005 | 交流接触器 |  |  | 电气设备 | C | 工艺设备 |  | 2019-08-01 | CK3-105J/N5 |  | 10503 | 使用中 |  | 8000400049 |  |  |  | 1 | BX2102720 | BX2100277
2 | 1YLL319032006 | 交流接触器 |  |  | 电气设备 | C | 工艺设备 |  | 2019-08-01 | CK3-0910N5 |  | 10503 | 使用中 |  | 8000400049 |  |  |  | 3 | BX2102720 | BX2100277
2 | 1YLL319032007 | 辅助触头 |  |  | 电气设备 | C | 工艺设备 |  | 2019-08-01 | FSZ-A31 |  | 10503 | 使用中 |  | 8000400049 |  |  |  | 3 | BX2102720 | BX2100277
2 | 1YLL319032008 | 电流互感器 |  |  | 电气设备 | C | 工艺设备 |  | 2019-08-01 | AKH-0.6675/5 |  | 10503 | 使用中 |  | 8000400049 |  |  |  | 6 | BX2102720 | BX2100277
2 | 1YLL319032009 | 数显电流表 |  |  | 仪表设备 | C | 工艺设备 |  | 2019-08-01 | BNM10-3-1-A-X-475/5 |  | 10503 | 使用中 |  | 8000400049 |  |  |  | 2 | BX2102720 | BX2100277
2 | 1YLL319032010 | 电流互感器 |  |  | 电气设备 | C | 工艺设备 |  | 2019-08-01 | AKH-0.66100/5 |  | 10503 | 使用中 |  | 8000400049 |  |  |  | 3 | BX2102720 | BX2100277
2 | 1YLL319032011 | 数显电流表 |  |  | 仪表设备 | C | 工艺设备 |  | 2019-08-01 | BNM10-3-1-A-X-4100/5 |  | 10503 | 使用中 |  | 8000400049 |  |  |  | 1 | BX2102720 | BX2100277
2 | 1YLL319032012 | 电动机保护器 |  |  | 电气设备 | C | 工艺设备 |  | 2019-08-01 | EOCR-CML |  | 10503 | 使用中 |  | 8000400049 |  |  |  | 3 | BX2102720 | BX2100277
2 | 1YLL319032013 | 小型断路器 |  |  | 电气设备 | C | 工艺设备 |  | 2019-08-01 | G651PC10 |  | 10503 | 使用中 |  | 8000400049 |  |  |  | 6 | BX2102720 | BX2100277
2 | 1YLL319032014 | 中间继电器 |  |  | 电气设备 | C | 工艺设备 |  | 2019-08-01 | DRM570730L |  | 10503 | 使用中 |  | 8000400049 |  |  |  | 39 | BX2102720 | BX2100277
1 | 1YLL319033 | 3#变电所3AA129 |  |  | 电气设备 | A | 工艺设备 |  | 2019-08-01 |  |  | 10503 | 使用中 |  | 8000400049 |  |  |  | 1 | BX2102720 | BX2100277
2 | 1YLL319033001 | 刀开关 |  |  | 电气设备 | C | 工艺设备 |  | 2019-08-01 | NH40-160/3 |  | 10503 | 使用中 |  | 8000400049 |  |  |  | 3 | BX2102720 | BX2100277
2 | 1YLL319033002 | 断路器 |  |  | 电气设备 | C | 工艺设备 |  | 2019-08-01 | CM3E-100M/3320232A |  | 10503 | 使用中 |  | 8000400049 |  |  |  | 5 | BX2102720 | BX2100277
2 | 1YLL319033003 | 断路器 |  |  | 电气设备 | C | 工艺设备 |  | 2019-08-01 | CM3E-100M/332032A |  | 10503 | 使用中 |  | 8000400049 |  |  |  | 7 | BX2102720 | BX2100277
2 | 1YLL319033004 | 交流接触器 |  |  | 电气设备 | C | 工艺设备 |  | 2019-08-01 | CK3-0910N5 |  | 10503 | 使用中 |  | 8000400049 |  |  |  | 10 | BX2102720 | BX2100277
2 | 1YLL319033005 | 辅助触头 |  |  | 电气设备 | C | 工艺设备 |  | 2019-08-01 | FSZ-A31 |  | 10503 | 使用中 |  | 8000400049 |  |  |  | 10 | BX2102720 | BX2100277
2 | 1YLL319033006 | 电动机保护器 |  |  | 电气设备 | C | 工艺设备 |  | 2019-08-01 | EOCR-CML |  | 10503 | 使用中 |  | 8000400049 |  |  |  | 4 | BX2102720 | BX2100277
2 | 1YLL319033007 | 电流互感器 |  |  | 电气设备 | C | 工艺设备 |  | 2019-08-01 | AKH-0.6640/5 |  | 10503 | 使用中 |  | 8000400049 |  |  |  | 6 | BX2102720 | BX2100277
2 | 1YLL319033008 | 数显电流表 |  |  | 仪表设备 | C | 工艺设备 |  | 2019-08-01 | BNM10-3-1-A-X-440/5 |  | 10503 | 使用中 |  | 8000400049 |  |  |  | 2 | BX2102720 | BX2100277
2 | 1YLL319033009 | 小型断路器 |  |  | 电气设备 | C | 工艺设备 |  | 2019-08-01 | G651PC10 |  | 10503 | 使用中 |  | 8000400049 |  |  |  | 10 | BX2102720 | BX2100277
2 | 1YLL319033010 | 中间继电器 |  |  | 电气设备 | C | 工艺设备 |  | 2019-08-01 | DRM570730L |  | 10503 | 使用中 |  | 8000400049 |  |  |  | 15 | BX2102720 | BX2100277
2 | 1YLL319033011 | 时间继电器 |  |  | 电气设备 | C | 工艺设备 |  | 2019-08-01 | ND2A220V10S-20S |  | 10503 | 使用中 |  | 8000400049 |  |  |  | 5 | BX2102720 | BX2100277
1 | 1YLL319034 | 3#变电所3AA130 |  |  | 电气设备 | A | 工艺设备 |  | 2019-08-01 |  |  | 10503 | 使用中 |  | 8000400049 |  |  |  | 1 | BX2102720 | BX2100277
2 | 1YLL319034001 | 刀开关 |  |  | 电气设备 | C | 工艺设备 |  | 2019-08-01 | NH40-400/3 |  | 10503 | 使用中 |  | 8000400049 |  |  |  | 2 | BX2102720 | BX2100277
2 | 1YLL319034003 | 断路器 |  |  | 电气设备 | C | 工艺设备 |  | 2019-08-01 | CM3E-100M/332063A |  | 10503 | 使用中 |  | 8000400049 |  |  |  | 5 | BX2102720 | BX2100277
2 | 1YLL319034004 | 断路器 |  |  | 电气设备 | C | 工艺设备 |  | 2019-08-01 | CM3E-100M/332032A |  | 10503 | 使用中 |  | 8000400049 |  |  |  | 7 | BX2102720 | BX2100277
2 | 1YLL319034007 | 电流互感器 |  |  | 电气设备 | C | 工艺设备 |  | 2019-08-01 | AKH-0.6675/5 |  | 10503 | 使用中 |  | 8000400049 |  |  |  | 15 | BX2102720 | BX2100277
2 | 1YLL319034008 | 数显电流表 |  |  | 仪表设备 | C | 工艺设备 |  | 2019-08-01 | BNM10-3-1-A-X-475/5 |  | 10503 | 使用中 |  | 8000400049 |  |  |  | 5 | BX2102720 | BX2100277
2 | 1YLL319034009 | 电流互感器 |  |  | 电气设备 | C | 工艺设备 |  | 2019-08-01 | AKH-0.6640/5 |  | 10503 | 使用中 |  | 8000400049 |  |  |  | 21 | BX2102720 | BX2100277
2 | 1YLL319034010 | 数显电流表 |  |  | 仪表设备 | C | 工艺设备 |  | 2019-08-01 | BNM10-3-1-A-X-440/5 |  | 10503 | 使用中 |  | 8000400049 |  |  |  | 7 | BX2102720 | BX2100277
1 | 1YLL319035 | 3#变电所3AA131 |  |  | 电气设备 | A | 工艺设备 |  | 2019-08-01 |  |  | 10503 | 使用中 |  | 8000400049 |  |  |  | 1 | BX2102720 | BX2100277
2 | 1YLL319035001 | 刀开关 |  |  | 电气设备 | C | 工艺设备 |  | 2019-08-01 | NH40-160/3 |  | 10503 | 使用中 |  | 8000400049 |  |  |  | 3 | BX2102720 | BX2100277
2 | 1YLL319035002 | 断路器 |  |  | 电气设备 | C | 工艺设备 |  | 2019-08-01 | CM3E-100M/3320232A |  | 10503 | 使用中 |  | 8000400049 |  |  |  | 12 | BX2102720 | BX2100277
2 | 1YLL319035003 | 交流接触器 |  |  | 电气设备 | C | 工艺设备 |  | 2019-08-01 | CK3-0910N5 |  | 10503 | 使用中 |  | 8000400049 |  |  |  | 24 | BX2102720 | BX2100277
2 | 1YLL319035004 | 辅助触头 |  |  | 电气设备 | C | 工艺设备 |  | 2019-08-01 | FSZ-A31 |  | 10503 | 使用中 |  | 8000400049 |  |  |  | 24 | BX2102720 | BX2100277
2 | 1YLL319035005 | 电动机保护器 |  |  | 电气设备 | C | 工艺设备 |  | 2019-08-01 | EOCR-CML |  | 10503 | 使用中 |  | 8000400049 |  |  |  | 12 | BX2102720 | BX2100277
2 | 1YLL319035006 | 小型断路器 |  |  | 电气设备 | C | 工艺设备 |  | 2019-08-01 | G651PC10 |  | 10503 | 使用中 |  | 8000400049 |  |  |  | 12 | BX2102720 | BX2100277
2 | 1YLL319035007 | 中间继电器 |  |  | 电气设备 | C | 工艺设备 |  | 2019-08-01 | DRM570730L |  | 10503 | 使用中 |  | 8000400049 |  |  |  | 48 | BX2102720 | BX2100277
1 | 1YLL319036 | 3#变电所3AA132 |  |  | 电气设备 | A | 工艺设备 |  | 2019-08-01 |  |  | 10503 | 使用中 |  | 8000400049 |  |  |  | 1 | BX2102720 | BX2100277
2 | 1YLL319036001 | 刀开关 |  |  | 电气设备 | C | 工艺设备 |  | 2019-08-01 | NH40-160/3 |  | 10503 | 使用中 |  | 8000400049 |  |  |  | 3 | BX2102720 | BX2100277
2 | 1YLL319036002 | 断路器 |  |  | 电气设备 | C | 工艺设备 |  | 2019-08-01 | CM3E-100M/3320232A |  | 10503 | 使用中 |  | 8000400049 |  |  |  | 12 | BX2102720 | BX2100277
2 | 1YLL319036003 | 交流接触器 |  |  | 电气设备 | C | 工艺设备 |  | 2019-08-01 | CK3-0910N5 |  | 10503 | 使用中 |  | 8000400049 |  |  |  | 24 | BX2102720 | BX2100277
2 | 1YLL319036004 | 辅助触头 |  |  | 电气设备 | C | 工艺设备 |  | 2019-08-01 | FSZ-A31 |  | 10503 | 使用中 |  | 8000400049 |  |  |  | 24 | BX2102720 | BX2100277
2 | 1YLL319036005 | 电动机保护器 |  |  | 电气设备 | C | 工艺设备 |  | 2019-08-01 | EOCR-CML |  | 10503 | 使用中 |  | 8000400049 |  |  |  | 12 | BX2102720 | BX2100277
2 | 1YLL319036006 | 小型断路器 |  |  | 电气设备 | C | 工艺设备 |  | 2019-08-01 | G651PC10 |  | 10503 | 使用中 |  | 8000400049 |  |  |  | 12 | BX2102720 | BX2100277
2 | 1YLL319036007 | 中间继电器 |  |  | 电气设备 | C | 工艺设备 |  | 2019-08-01 | DRM570730L |  | 10503 | 使用中 |  | 8000400049 |  |  |  | 48 | BX2102720 | BX2100277
1 | 1YLL319037 | 3#变电所3AA133 |  |  | 电气设备 | A | 工艺设备 |  | 2019-08-01 |  |  | 10503 | 使用中 |  | 8000400049 |  |  |  | 1 | BX2102720 | BX2100277
2 | 1YLL319037001 | 刀开关 |  |  | 电气设备 | C | 工艺设备 |  | 2019-08-01 | NH40-400/3 |  | 10503 | 使用中 |  | 8000400049 |  |  |  | 2 | BX2102720 | BX2100277
2 | 1YLL319037002 | 断路器 |  |  | 电气设备 | C | 工艺设备 |  | 2019-08-01 | CM3E-250M/332063A |  | 10503 | 使用中 |  | 8000400049 |  |  |  | 6 | BX2102720 | BX2100277
2 | 1YLL319037003 | 电流互感器 |  |  | 电气设备 | C | 工艺设备 |  | 2019-08-01 | AKH-0.6675/5 |  | 10503 | 使用中 |  | 8000400049 |  |  |  | 36 | BX2102720 | BX2100277
2 | 1YLL319037004 | 数显电流表 |  |  | 仪表设备 | C | 工艺设备 |  | 2019-08-01 | BNM10-3-1-A-X-475/5 |  | 10503 | 使用中 |  | 8000400049 |  |  |  | 12 | BX2102720 | BX2100277
2 | 1YLL319038001 | 格力空调 |  |  | 电气设备 | C | 工艺设备 |  | 2019-08-01 | KFR-120LW（12568s）NhAa-3 |  | 10503 | 使用中 |  | 8000400049 |  |  |  | 2 | BX2102720 | BX2100277
2 | 1YLL319039001 | 除湿机 |  |  | 电气设备 | C | 工艺设备 |  | 2019-08-01 | ERS-8150L |  | 10503 | 使用中 |  | 8000400049 |  |  |  | 1 | BX2102720 | BX2100277
1 | 1YLL320001 | 4#变电所4AA101 |  |  | 电气设备 | A | 工艺设备 |  | 2019-08-01 |  |  | 10503 | 使用中 |  | 8000400049 |  |  |  | 1 | BX2102720 | BX2100277
2 | 1YLL320001001 | 刀开关 |  |  | 电气设备 | C | 工艺设备 |  | 2019-08-01 | NH40-400/3 |  | 10503 | 使用中 |  | 8000400049 |  |  |  | 2 | BX2102720 | BX2100277
2 | 1YLL320001002 | 断路器 |  |  | 电气设备 | C | 工艺设备 |  | 2019-08-01 | CM3E-250M/332063A |  | 10503 | 使用中 |  | 8000400049 |  |  |  | 6 | BX2102720 | BX2100277
2 | 1YLL320001003 | 电流互感器 |  |  | 电气设备 | C | 工艺设备 |  | 2019-08-01 | AKH-0.6675/5 |  | 10503 | 使用中 |  | 8000400049 |  |  |  | 36 | BX2102720 | BX2100277
2 | 1YLL320001004 | 数显电流表 |  |  | 仪表设备 | C | 工艺设备 |  | 2019-08-01 | BNM10-3-1-A-X-475/5 |  | 10503 | 使用中 |  | 8000400049 |  |  |  | 12 | BX2102720 | BX2100277
1 | 1YLL320002 | 4#变电所4AA102 |  |  | 电气设备 | A | 工艺设备 |  | 2019-08-01 |  |  | 10503 | 使用中 |  | 8000400049 |  |  |  | 1 | BX2102720 | BX2100277
2 | 1YLL320002001 | 刀开关 |  |  | 电气设备 | C | 工艺设备 |  | 2019-08-01 | NH40-400/3 |  | 10503 | 使用中 |  | 8000400049 |  |  |  | 3 | BX2102720 | BX2100277
2 | 1YLL320002002 | 断路器 |  |  | 电气设备 | C | 工艺设备 |  | 2019-08-01 | CM3E-250M/3320250A |  | 10503 | 使用中 |  | 8000400049 |  |  |  | 6 | BX2102720 | BX2100277
2 | 1YLL320002003 | 电流互感器 |  |  | 电气设备 | C | 工艺设备 |  | 2019-08-01 | AKH-0.66250/5 |  | 10503 | 使用中 |  | 8000400049 |  |  |  | 18 | BX2102720 | BX2100277
2 | 1YLL320002004 | 数显电流表 |  |  | 仪表设备 | C | 工艺设备 |  | 2019-08-01 | BNM10-3-1-A-X-4250/5 |  | 10503 | 使用中 |  | 8000400049 |  |  |  | 6 | BX2102720 | BX2100277
1 | 1YLL320003 | 4#变电所4AA103 |  |  | 电气设备 | A | 工艺设备 |  | 2019-08-01 |  |  | 10503 | 使用中 |  | 8000400049 |  |  |  | 1 | BX2102720 | BX2100277
2 | 1YLL320003001 | 刀开关 |  |  | 电气设备 | C | 工艺设备 |  | 2019-08-01 | NH40-400/3 |  | 10503 | 使用中 |  | 8000400049 |  |  |  | 3 | BX2102720 | BX2100277
2 | 1YLL320003002 | 断路器 |  |  | 电气设备 | C | 工艺设备 |  | 2019-08-01 | CM3E-250M/3320250A |  | 10503 | 使用中 |  | 8000400049 |  |  |  | 6 | BX2102720 | BX2100277
2 | 1YLL320003003 | 电流互感器 |  |  | 电气设备 | C | 工艺设备 |  | 2019-08-01 | AKH-0.66250/5 |  | 10503 | 使用中 |  | 8000400049 |  |  |  | 18 | BX2102720 | BX2100277
2 | 1YLL320003004 | 数显电流表 |  |  | 仪表设备 | C | 工艺设备 |  | 2019-08-01 | BNM10-3-1-A-X-4250/5 |  | 10503 | 使用中 |  | 8000400049 |  |  |  | 6 | BX2102720 | BX2100277
1 | 1YLL320004 | 4#变电所4AA104 |  |  | 电气设备 | A | 工艺设备 |  | 2019-08-01 |  |  | 10503 | 使用中 |  | 8000400049 |  |  |  | 1 | BX2102720 | BX2100277
2 | 1YLL320004001 | 刀开关 |  |  | 电气设备 | C | 工艺设备 |  | 2019-08-01 | NH40-160/3 |  | 10503 | 使用中 |  | 8000400049 |  |  |  | 3 | BX2102720 | BX2100277
2 | 1YLL320004002 | 断路器 |  |  | 电气设备 | C | 工艺设备 |  | 2019-08-01 | CM3E-100M/3320232A |  | 10503 | 使用中 |  | 8000400049 |  |  |  | 12 | BX2102720 | BX2100277
2 | 1YLL320004003 | 交流接触器 |  |  | 电气设备 | C | 工艺设备 |  | 2019-08-01 | CK3-0910N5 |  | 10503 | 使用中 |  | 8000400049 |  |  |  | 24 | BX2102720 | BX2100277
2 | 1YLL320004004 | 辅助触头 |  |  | 电气设备 | C | 工艺设备 |  | 2019-08-01 | FSZ-A31 |  | 10503 | 使用中 |  | 8000400049 |  |  |  | 24 | BX2102720 | BX2100277
2 | 1YLL320004005 | 电动机保护器 |  |  | 电气设备 | C | 工艺设备 |  | 2019-08-01 | EOCR-CML |  | 10503 | 使用中 |  | 8000400049 |  |  |  | 12 | BX2102720 | BX2100277
2 | 1YLL320004006 | 小型断路器 |  |  | 电气设备 | C | 工艺设备 |  | 2019-08-01 | G651PC10 |  | 10503 | 使用中 |  | 8000400049 |  |  |  | 12 | BX2102720 | BX2100277
2 | 1YLL320004007 | 中间继电器 |  |  | 电气设备 | C | 工艺设备 |  | 2019-08-01 | DRM570730L |  | 10503 | 使用中 |  | 8000400049 |  |  |  | 48 | BX2102720 | BX2100277
1 | 1YLL320005 | 4#变电所4AA105 |  |  | 电气设备 | A | 工艺设备 |  | 2019-08-01 |  |  | 10503 | 使用中 |  | 8000400049 |  |  |  | 1 | BX2102720 | BX2100277
2 | 1YLL320005001 | 刀开关 |  |  | 电气设备 | C | 工艺设备 |  | 2019-08-01 | NH40-160/3 |  | 10503 | 使用中 |  | 8000400049 |  |  |  | 3 | BX2102720 | BX2100277
2 | 1YLL320005002 | 断路器 |  |  | 电气设备 | C | 工艺设备 |  | 2019-08-01 | CM3E-100M/3320232A |  | 10503 | 使用中 |  | 8000400049 |  |  |  | 12 | BX2102720 | BX2100277
2 | 1YLL320005003 | 交流接触器 |  |  | 电气设备 | C | 工艺设备 |  | 2019-08-01 | CK3-0910N5 |  | 10503 | 使用中 |  | 8000400049 |  |  |  | 24 | BX2102720 | BX2100277
2 | 1YLL320005004 | 辅助触头 |  |  | 电气设备 | C | 工艺设备 |  | 2019-08-01 | FSZ-A31 |  | 10503 | 使用中 |  | 8000400049 |  |  |  | 24 | BX2102720 | BX2100277
2 | 1YLL320005005 | 电动机保护器 |  |  | 电气设备 | C | 工艺设备 |  | 2019-08-01 | EOCR-CML |  | 10503 | 使用中 |  | 8000400049 |  |  |  | 12 | BX2102720 | BX2100277
2 | 1YLL320005006 | 小型断路器 |  |  | 电气设备 | C | 工艺设备 |  | 2019-08-01 | G651PC10 |  | 10503 | 使用中 |  | 8000400049 |  |  |  | 12 | BX2102720 | BX2100277
2 | 1YLL320005007 | 中间继电器 |  |  | 电气设备 | C | 工艺设备 |  | 2019-08-01 | DRM570730L |  | 10503 | 使用中 |  | 8000400049 |  |  |  | 48 | BX2102720 | BX2100277
1 | 1YLL320006 | 4#变电所4AA106 |  |  | 电气设备 | A | 工艺设备 |  | 2019-08-01 |  |  | 10503 | 使用中 |  | 8000400049 |  |  |  | 1 | BX2102720 | BX2100277
2 | 1YLL320006001 | 刀开关 |  |  | 电气设备 | C | 工艺设备 |  | 2019-08-01 | NH40-400/3 |  | 10503 | 使用中 |  | 8000400049 |  |  |  | 2 | BX2102720 | BX2100277
2 | 1YLL320006003 | 断路器 |  |  | 电气设备 | C | 工艺设备 |  | 2019-08-01 | CM3E-100M/332063A |  | 10503 | 使用中 |  | 8000400049 |  |  |  | 10 | BX2102720 | BX2100277
2 | 1YLL320006004 | 断路器 |  |  | 电气设备 | C | 工艺设备 |  | 2019-08-01 | CM3E-100M/332032A |  | 10503 | 使用中 |  | 8000400049 |  |  |  | 2 | BX2102720 | BX2100277
2 | 1YLL320006007 | 电流互感器 |  |  | 电气设备 | C | 工艺设备 |  | 2019-08-01 | AKH-0.6675/5 |  | 10503 | 使用中 |  | 8000400049 |  |  |  | 30 | BX2102720 | BX2100277
2 | 1YLL320006008 | 数显电流表 |  |  | 仪表设备 | C | 工艺设备 |  | 2019-08-01 | BNM10-3-1-A-X-475/5 |  | 10503 | 使用中 |  | 8000400049 |  |  |  | 10 | BX2102720 | BX2100277
2 | 1YLL320006009 | 电流互感器 |  |  | 电气设备 | C | 工艺设备 |  | 2019-08-01 | AKH-0.6640/5 |  | 10503 | 使用中 |  | 8000400049 |  |  |  | 6 | BX2102720 | BX2100277
2 | 1YLL320006010 | 数显电流表 |  |  | 仪表设备 | C | 工艺设备 |  | 2019-08-01 | BNM10-3-1-A-X-440/5 |  | 10503 | 使用中 |  | 8000400049 |  |  |  | 2 | BX2102720 | BX2100277
1 | 1YLL320007 | 4#变电所4AA107 |  |  | 电气设备 | A | 工艺设备 |  | 2019-08-01 |  |  | 10503 | 使用中 |  | 8000400049 |  |  |  | 1 | BX2102720 | BX2100277
2 | 1YLL320007001 | 刀开关 |  |  | 电气设备 | C | 工艺设备 |  | 2019-08-01 | NH40-160/3 |  | 10503 | 使用中 |  | 8000400049 |  |  |  | 3 | BX2102720 | BX2100277
2 | 1YLL320007002 | 断路器 |  |  | 电气设备 | C | 工艺设备 |  | 2019-08-01 | CM3E-100M/3320232A |  | 10503 | 使用中 |  | 8000400049 |  |  |  | 8 | BX2102720 | BX2100277
2 | 1YLL320007003 | 断路器 |  |  | 电气设备 | C | 工艺设备 |  | 2019-08-01 | CM3E-100M/332032A |  | 10503 | 使用中 |  | 8000400049 |  |  |  | 1 | BX2102720 | BX2100277
2 | 1YLL320007004 | 断路器 |  |  | 电气设备 | C | 工艺设备 |  | 2019-08-01 | CM3E-100M/332063A |  | 10503 | 使用中 |  | 8000400049 |  |  |  | 2 | BX2102720 | BX2100277
2 | 1YLL320007005 | 交流接触器 |  |  | 电气设备 | C | 工艺设备 |  | 2019-08-01 | CK3-0910N5 |  | 10503 | 使用中 |  | 8000400049 |  |  |  | 8 | BX2102720 | BX2100277
2 | 1YLL320007006 | 辅助触头 |  |  | 电气设备 | C | 工艺设备 |  | 2019-08-01 | FSZ-A31 |  | 10503 | 使用中 |  | 8000400049 |  |  |  | 8 | BX2102720 | BX2100277
2 | 1YLL320007007 | 电动机保护器 |  |  | 电气设备 | C | 工艺设备 |  | 2019-08-01 | EOCR-CML |  | 10503 | 使用中 |  | 8000400049 |  |  |  | 5 | BX2102720 | BX2100277
2 | 1YLL320007008 | 电流互感器 |  |  | 电气设备 | C | 工艺设备 |  | 2019-08-01 | AKH-0.6640/5 |  | 10503 | 使用中 |  | 8000400049 |  |  |  | 3 | BX2102720 | BX2100277
2 | 1YLL320007009 | 数显电流表 |  |  | 仪表设备 | C | 工艺设备 |  | 2019-08-01 | BNM10-3-1-A-X-440/5 |  | 10503 | 使用中 |  | 8000400049 |  |  |  | 1 | BX2102720 | BX2100277
2 | 1YLL320007010 | 电流互感器 |  |  | 电气设备 | C | 工艺设备 |  | 2019-08-01 | AKH-0.6675/5 |  | 10503 | 使用中 |  | 8000400049 |  |  |  | 6 | BX2102720 | BX2100277
2 | 1YLL320007011 | 数显电流表 |  |  | 仪表设备 | C | 工艺设备 |  | 2019-08-01 | BNM10-3-1-A-X-475/5 |  | 10503 | 使用中 |  | 8000400049 |  |  |  | 2 | BX2102720 | BX2100277
2 | 1YLL320007012 | 小型断路器 |  |  | 电气设备 | C | 工艺设备 |  | 2019-08-01 | G651PC10 |  | 10503 | 使用中 |  | 8000400049 |  |  |  | 8 | BX2102720 | BX2100277
2 | 1YLL320007013 | 中间继电器 |  |  | 电气设备 | C | 工艺设备 |  | 2019-08-01 | DRM570730L |  | 10503 | 使用中 |  | 8000400049 |  |  |  | 12 | BX2102720 | BX2100277
2 | 1YLL320007014 | 时间继电器 |  |  | 电气设备 | C | 工艺设备 |  | 2019-08-01 | ND2A220V10S-20S |  | 10503 | 使用中 |  | 8000400049 |  |  |  | 4 | BX2102720 | BX2100277
1 | 1YLL320008 | 4#变电所4AA108 |  |  | 电气设备 | A | 工艺设备 |  | 2019-08-01 |  |  | 10503 | 使用中 |  | 8000400049 |  |  |  | 1 | BX2102720 | BX2100277
2 | 1YLL320008001 | 刀开关 |  |  | 电气设备 | C | 工艺设备 |  | 2019-08-01 | NH40-160/3 |  | 10503 | 使用中 |  | 8000400049 |  |  |  | 3 | BX2102720 | BX2100277
2 | 1YLL320008002 | 断路器 |  |  | 电气设备 | C | 工艺设备 |  | 2019-08-01 | CM3E-100M/3320232A |  | 10503 | 使用中 |  | 8000400049 |  |  |  | 11 | BX2102720 | BX2100277
2 | 1YLL320008003 | 交流接触器 |  |  | 电气设备 | C | 工艺设备 |  | 2019-08-01 | CK3-0910N5 |  | 10503 | 使用中 |  | 8000400049 |  |  |  | 17 | BX2102720 | BX2100277
2 | 1YLL320008004 | 交流接触器 |  |  | 电气设备 | C | 工艺设备 |  | 2019-08-01 | CK3-12/N5 |  | 10503 | 使用中 |  | 8000400049 |  |  |  | 2 | BX2102720 | BX2100277
2 | 1YLL320008005 | 辅助触头 |  |  | 电气设备 | C | 工艺设备 |  | 2019-08-01 | FSZ-A31 |  | 10503 | 使用中 |  | 8000400049 |  |  |  | 8 | BX2102720 | BX2100277
2 | 1YLL320008006 | 电动机保护器 |  |  | 电气设备 | C | 工艺设备 |  | 2019-08-01 | EOCR-CML |  | 10503 | 使用中 |  | 8000400049 |  |  |  | 12 | BX2102720 | BX2100277
2 | 1YLL320008007 | 小型断路器 |  |  | 电气设备 | C | 工艺设备 |  | 2019-08-01 | G651PC10 |  | 10503 | 使用中 |  | 8000400049 |  |  |  | 11 | BX2102720 | BX2100277
2 | 1YLL320008008 | 中间继电器 |  |  | 电气设备 | C | 工艺设备 |  | 2019-08-01 | DRM570730L |  | 10503 | 使用中 |  | 8000400049 |  |  |  | 38 | BX2102720 | BX2100277
1 | 1YLL320009 | 4#变电所4AA109 |  |  | 电气设备 | A | 工艺设备 |  | 2019-08-01 |  |  | 10503 | 使用中 |  | 8000400049 |  |  |  | 1 | BX2102720 | BX2100277
2 | 1YLL320009001 | 刀开关 |  |  | 电气设备 | C | 工艺设备 |  | 2019-08-01 | NH40-400/3 |  | 10503 | 使用中 |  | 8000400049 |  |  |  | 3 | BX2102720 | BX2100277
2 | 1YLL320009002 | 断路器 |  |  | 电气设备 | C | 工艺设备 |  | 2019-08-01 | CM3E-250M/3320250A |  | 10503 | 使用中 |  | 8000400049 |  |  |  | 6 | BX2102720 | BX2100277
2 | 1YLL320009003 | 电流互感器 |  |  | 电气设备 | C | 工艺设备 |  | 2019-08-01 | AKH-0.66250/5 |  | 10503 | 使用中 |  | 8000400049 |  |  |  | 18 | BX2102720 | BX2100277
2 | 1YLL320009004 | 数显电流表 |  |  | 仪表设备 | C | 工艺设备 |  | 2019-08-01 | BNM10-3-1-A-X-4250/5 |  | 10503 | 使用中 |  | 8000400049 |  |  |  | 6 | BX2102720 | BX2100277
1 | 1YLL320010 | 4#变电所4AA110 |  |  | 电气设备 | A | 工艺设备 |  | 2019-08-01 |  |  | 10503 | 使用中 |  | 8000400049 |  |  |  | 1 | BX2102720 | BX2100277
2 | 1YLL320010001 | 刀开关 |  |  | 电气设备 | C | 工艺设备 |  | 2019-08-01 | NH40-250/3 |  | 10503 | 使用中 |  | 8000400049 |  |  |  | 3 | BX2102720 | BX2100277
2 | 1YLL320010002 | 断路器 |  |  | 电气设备 | C | 工艺设备 |  | 2019-08-01 | CM3E-100M/33002100A |  | 10503 | 使用中 |  | 8000400049 |  |  |  | 1 | BX2102720 | BX2100277
2 | 1YLL320010003 | 断路器 |  |  | 电气设备 | C | 工艺设备 |  | 2019-08-01 | CM3E-100M/3300263A |  | 10503 | 使用中 |  | 8000400049 |  |  |  | 2 | BX2102720 | BX2100277
2 | 1YLL320010004 | 交流接触器 |  |  | 电气设备 | C | 工艺设备 |  | 2019-08-01 | CK3-32/N5 |  | 10503 | 使用中 |  | 8000400049 |  |  |  | 1 | BX2102720 | BX2100277
2 | 1YLL320010005 | 交流接触器 |  |  | 电气设备 | C | 工艺设备 |  | 2019-08-01 | CK3-80/N5 |  | 10503 | 使用中 |  | 8000400049 |  |  |  | 2 | BX2102720 | BX2100277
2 | 1YLL320010006 | 交流接触器 |  |  | 电气设备 | C | 工艺设备 |  | 2019-08-01 | CK3-0910N5 |  | 10503 | 使用中 |  | 8000400049 |  |  |  | 3 | BX2102720 | BX2100277
2 | 1YLL320010007 | 辅助触头 |  |  | 电气设备 | C | 工艺设备 |  | 2019-08-01 | FSZ-A31 |  | 10503 | 使用中 |  | 8000400049 |  |  |  | 3 | BX2102720 | BX2100277
2 | 1YLL320010008 | 电流互感器 |  |  | 电气设备 | C | 工艺设备 |  | 2019-08-01 | AKH-0.6675/5 |  | 10503 | 使用中 |  | 8000400049 |  |  |  | 3 | BX2102720 | BX2100277
2 | 1YLL320010009 | 数显电流表 |  |  | 仪表设备 | C | 工艺设备 |  | 2019-08-01 | BNM10-3-1-A-X-475/5 |  | 10503 | 使用中 |  | 8000400049 |  |  |  | 1 | BX2102720 | BX2100277
2 | 1YLL320010010 | 电流互感器 |  |  | 电气设备 | C | 工艺设备 |  | 2019-08-01 | AKH-0.66100/5 |  | 10503 | 使用中 |  | 8000400049 |  |  |  | 6 | BX2102720 | BX2100277
2 | 1YLL320010011 | 数显电流表 |  |  | 仪表设备 | C | 工艺设备 |  | 2019-08-01 | BNM10-3-1-A-X-4100/5 |  | 10503 | 使用中 |  | 8000400049 |  |  |  | 2 | BX2102720 | BX2100277
2 | 1YLL320010012 | 电动机保护器 |  |  | 电气设备 | C | 工艺设备 |  | 2019-08-01 | EOCR-CML |  | 10503 | 使用中 |  | 8000400049 |  |  |  | 3 | BX2102720 | BX2100277
2 | 1YLL320010013 | 小型断路器 |  |  | 电气设备 | C | 工艺设备 |  | 2019-08-01 | G651PC10 |  | 10503 | 使用中 |  | 8000400049 |  |  |  | 6 | BX2102720 | BX2100277
2 | 1YLL320010014 | 中间继电器 |  |  | 电气设备 | C | 工艺设备 |  | 2019-08-01 | DRM570730L |  | 10503 | 使用中 |  | 8000400049 |  |  |  | 39 | BX2102720 | BX2100277
1 | 1YLL320011 | 4#变电所4AA111 |  |  | 电气设备 | A | 工艺设备 |  | 2019-08-01 |  |  | 10503 | 使用中 |  | 8000400049 |  |  |  | 1 | BX2102720 | BX2100277
2 | 1YLL320011001 | 刀开关 |  |  | 电气设备 | C | 工艺设备 |  | 2019-08-01 | NH40-160/3 |  | 10503 | 使用中 |  | 8000400049 |  |  |  | 3 | BX2102720 | BX2100277
2 | 1YLL320011002 | 断路器 |  |  | 电气设备 | C | 工艺设备 |  | 2019-08-01 | CM3E-100M/3320232A |  | 10503 | 使用中 |  | 8000400049 |  |  |  | 6 | BX2102720 | BX2100277
2 | 1YLL320011003 | 交流接触器 |  |  | 电气设备 | C | 工艺设备 |  | 2019-08-01 | CK3-1810N5 |  | 10503 | 使用中 |  | 8000400049 |  |  |  | 6 | BX2102720 | BX2100277
2 | 1YLL320011004 | 辅助触头 |  |  | 电气设备 | C | 工艺设备 |  | 2019-08-01 | FSZ-A31 |  | 10503 | 使用中 |  | 8000400049 |  |  |  | 6 | BX2102720 | BX2100277
2 | 1YLL320011005 | 电动机保护器 |  |  | 电气设备 | C | 工艺设备 |  | 2019-08-01 | EOCR-CML |  | 10503 | 使用中 |  | 8000400049 |  |  |  | 12 | BX2102720 | BX2100277
2 | 1YLL320011006 | 小型断路器 |  |  | 电气设备 | C | 工艺设备 |  | 2019-08-01 | G651PC10 |  | 10503 | 使用中 |  | 8000400049 |  |  |  | 6 | BX2102720 | BX2100277
2 | 1YLL320011007 | 中间继电器 |  |  | 电气设备 | C | 工艺设备 |  | 2019-08-01 | DRM570730L |  | 10503 | 使用中 |  | 8000400049 |  |  |  | 18 | BX2102720 | BX2100277
1 | 1YLL320012 | 4#变电所4AA112 |  |  | 电气设备 | A | 工艺设备 |  | 2019-08-01 |  |  | 10503 | 使用中 |  | 8000400049 |  |  |  | 1 | BX2102720 | BX2100277
2 | 1YLL320012001 | 刀开关 |  |  | 电气设备 | C | 工艺设备 |  | 2019-08-01 | NH40-250/3 |  | 10503 | 使用中 |  | 8000400049 |  |  |  | 3 | BX2102720 | BX2100277
2 | 1YLL320012002 | 断路器 |  |  | 电气设备 | C | 工艺设备 |  | 2019-08-01 | CM3E-100M/3300263A |  | 10503 | 使用中 |  | 8000400049 |  |  |  | 3 | BX2102720 | BX2100277
2 | 1YLL320012003 | 交流接触器 |  |  | 电气设备 | C | 工艺设备 |  | 2019-08-01 | CK3-50/N5 |  | 10503 | 使用中 |  | 8000400049 |  |  |  | 3 | BX2102720 | BX2100277
2 | 1YLL320012004 | 交流接触器 |  |  | 电气设备 | C | 工艺设备 |  | 2019-08-01 | CK3-0910N5 |  | 10503 | 使用中 |  | 8000400049 |  |  |  | 3 | BX2102720 | BX2100277
2 | 1YLL320012005 | 辅助触头 |  |  | 电气设备 | C | 工艺设备 |  | 2019-08-01 | FSZ-A31 |  | 10503 | 使用中 |  | 8000400049 |  |  |  | 3 | BX2102720 | BX2100277
2 | 1YLL320012006 | 电流互感器 |  |  | 电气设备 | C | 工艺设备 |  | 2019-08-01 | AKH-0.6675/5 |  | 10503 | 使用中 |  | 8000400049 |  |  |  | 9 | BX2102720 | BX2100277
2 | 1YLL320012007 | 数显电流表 |  |  | 仪表设备 | C | 工艺设备 |  | 2019-08-01 | BNM10-3-1-A-X-475/5 |  | 10503 | 使用中 |  | 8000400049 |  |  |  | 3 | BX2102720 | BX2100277
2 | 1YLL320012008 | 电动机保护器 |  |  | 电气设备 | C | 工艺设备 |  | 2019-08-01 | EOCR-CML |  | 10503 | 使用中 |  | 8000400049 |  |  |  | 3 | BX2102720 | BX2100277
2 | 1YLL320012009 | 小型断路器 |  |  | 电气设备 | C | 工艺设备 |  | 2019-08-01 | G651PC10 |  | 10503 | 使用中 |  | 8000400049 |  |  |  | 6 | BX2102720 | BX2100277
2 | 1YLL320012010 | 中间继电器 |  |  | 电气设备 | C | 工艺设备 |  | 2019-08-01 | DRM570730L |  | 10503 | 使用中 |  | 8000400049 |  |  |  | 39 | BX2102720 | BX2100277
1 | 1YLL320013 | 4#变电所4AA113 |  |  | 电气设备 | A | 工艺设备 |  | 2019-08-01 |  |  | 10503 | 使用中 |  | 8000400049 |  |  |  | 1 | BX2102720 | BX2100277
2 | 1YLL320013001 | 刀开关 |  |  | 电气设备 | C | 工艺设备 |  | 2019-08-01 | NH40-400/3 |  | 10503 | 使用中 |  | 8000400049 |  |  |  | 2 | BX2102720 | BX2100277
2 | 1YLL320013002 | 断路器 |  |  | 电气设备 | C | 工艺设备 |  | 2019-08-01 | CM3E-630M/33202250A |  | 10503 | 使用中 |  | 8000400049 |  |  |  | 1 | BX2102720 | BX2100277
2 | 1YLL320013003 | 断路器 |  |  | 电气设备 | C | 工艺设备 |  | 2019-08-01 | CM3E-250M/3320250A |  | 10503 | 使用中 |  | 8000400049 |  |  |  | 1 | BX2102720 | BX2100277
2 | 1YLL320013004 | 软启动器 |  |  | 其他设备 | C | 工艺设备 |  | 2019-08-01 | SSD1-250-C |  | 10503 | 使用中 |  | 8000400049 |  |  |  | 1 | BX2102720 | BX2100277
3 | 1YLL320013004001 | 控制电路板 |  |  | 电气设备 |  |  |  | 2019-08-01 | SSD1-M2/3/4N |  | 10503 | 使用中 |  | 8000400049 |  |  |  | 1 | BX2102720 | BX2100277
2 | 1YLL320013005 | 交流接触器 |  |  | 电气设备 | C | 工艺设备 |  | 2019-08-01 | CK3-300N5 |  | 10503 | 使用中 |  | 8000400049 |  |  |  | 1 | BX2102720 | BX2100277
2 | 1YLL320013006 | 交流接触器 |  |  | 电气设备 | C | 工艺设备 |  | 2019-08-01 | CK3-32/N5 |  | 10503 | 使用中 |  | 8000400049 |  |  |  | 1 | BX2102720 | BX2100277
2 | 1YLL320013007 | 电流互感器 |  |  | 电气设备 | C | 工艺设备 |  | 2019-08-01 | AKH-0.66300/5 |  | 10503 | 使用中 |  | 8000400049 |  |  |  | 3 | BX2102720 | BX2100277
2 | 1YLL320013008 | 数显电流表 |  |  | 仪表设备 | C | 工艺设备 |  | 2019-08-01 | BNM10-3-1-A-X-4300/5 |  | 10503 | 使用中 |  | 8000400049 |  |  |  | 1 | BX2102720 | BX2100277
2 | 1YLL320013009 | 电流互感器 |  |  | 电气设备 | C | 工艺设备 |  | 2019-08-01 | AKH-0.66250/5 |  | 10503 | 使用中 |  | 8000400049 |  |  |  | 3 | BX2102720 | BX2100277
2 | 1YLL320013010 | 数显电流表 |  |  | 仪表设备 | C | 工艺设备 |  | 2019-08-01 | BNM10-3-1-A-X-4250/5 |  | 10503 | 使用中 |  | 8000400049 |  |  |  | 1 | BX2102720 | BX2100277
2 | 1YLL320013011 | 小型断路器 |  |  | 电气设备 | C | 工艺设备 |  | 2019-08-01 | G651PC10 |  | 10503 | 使用中 |  | 8000400049 |  |  |  | 2 | BX2102720 | BX2100277
2 | 1YLL320013012 | 中间继电器 |  |  | 电气设备 | C | 工艺设备 |  | 2019-08-01 | DRM570730L |  | 10503 | 使用中 |  | 8000400049 |  |  |  | 13 | BX2102720 | BX2100277
1 | 1YLL320014 | 4#变电所4AA114 |  |  | 电气设备 | A | 工艺设备 |  | 2019-08-01 |  |  | 10503 | 使用中 |  | 8000400049 |  |  |  | 1 | BX2102720 | BX2100277
2 | 1YLL320014001 | 刀开关 |  |  | 电气设备 | C | 工艺设备 |  | 2019-08-01 | NH40-400/3 |  | 10503 | 使用中 |  | 8000400049 |  |  |  | 2 | BX2102720 | BX2100277
2 | 1YLL320014002 | 断路器 |  |  | 电气设备 | C | 工艺设备 |  | 2019-08-01 | CM3E-630M/33202250A |  | 10503 | 使用中 |  | 8000400049 |  |  |  | 1 | BX2102720 | BX2100277
2 | 1YLL320014003 | 断路器 |  |  | 电气设备 | C | 工艺设备 |  | 2019-08-01 | CM3E-250M/3320250A |  | 10503 | 使用中 |  | 8000400049 |  |  |  | 1 | BX2102720 | BX2100277
2 | 1YLL320014004 | 软启动器 |  |  | 其他设备 | C | 工艺设备 |  | 2019-08-01 | SSD1-250-C |  | 10503 | 使用中 |  | 8000400049 |  |  |  | 1 | BX2102720 | BX2100277
3 | 1YLL320014004001 | 控制电路板 |  |  | 电气设备 |  |  |  | 2019-08-01 | SSD1-M2/3/4N |  | 10503 | 使用中 |  | 8000400049 |  |  |  | 1 | BX2102720 | BX2100277
2 | 1YLL320014005 | 交流接触器 |  |  | 电气设备 | C | 工艺设备 |  | 2019-08-01 | CK3-300N5 |  | 10503 | 使用中 |  | 8000400049 |  |  |  | 1 | BX2102720 | BX2100277
2 | 1YLL320014006 | 交流接触器 |  |  | 电气设备 | C | 工艺设备 |  | 2019-08-01 | CK3-32/N5 |  | 10503 | 使用中 |  | 8000400049 |  |  |  | 1 | BX2102720 | BX2100277
2 | 1YLL320014007 | 电流互感器 |  |  | 电气设备 | C | 工艺设备 |  | 2019-08-01 | AKH-0.66300/5 |  | 10503 | 使用中 |  | 8000400049 |  |  |  | 3 | BX2102720 | BX2100277
2 | 1YLL320014008 | 数显电流表 |  |  | 仪表设备 | C | 工艺设备 |  | 2019-08-01 | BNM10-3-1-A-X-4300/5 |  | 10503 | 使用中 |  | 8000400049 |  |  |  | 1 | BX2102720 | BX2100277
2 | 1YLL320014009 | 电流互感器 |  |  | 电气设备 | C | 工艺设备 |  | 2019-08-01 | AKH-0.66250/5 |  | 10503 | 使用中 |  | 8000400049 |  |  |  | 3 | BX2102720 | BX2100277
2 | 1YLL320014010 | 数显电流表 |  |  | 仪表设备 | C | 工艺设备 |  | 2019-08-01 | BNM10-3-1-A-X-4250/5 |  | 10503 | 使用中 |  | 8000400049 |  |  |  | 1 | BX2102720 | BX2100277
2 | 1YLL320014011 | 小型断路器 |  |  | 电气设备 | C | 工艺设备 |  | 2019-08-01 | G651PC10 |  | 10503 | 使用中 |  | 8000400049 |  |  |  | 2 | BX2102720 | BX2100277
2 | 1YLL320014012 | 中间继电器 |  |  | 电气设备 | C | 工艺设备 |  | 2019-08-01 | DRM570730L |  | 10503 | 使用中 |  | 8000400049 |  |  |  | 13 | BX2102720 | BX2100277
1 | 1YLL320015 | 4#变电所4ACP1 |  |  | 电气设备 | A | 工艺设备 |  | 2019-08-01 |  |  | 10503 | 使用中 |  | 8000400049 |  |  |  | 1 | BX2102720 | BX2100277
2 | 1YLL320015001 | 刀开关 |  |  | 电气设备 | C | 工艺设备 |  | 2019-08-01 | NH40-630/3 |  | 10503 | 使用中 |  | 8000400049 |  |  |  | 1 | BX2102720 | BX2100277
2 | 1YLL320015002 | 熔断器 |  |  | 电气设备 | C | 工艺设备 |  | 2019-08-01 | RT18-32 |  | 10503 | 使用中 |  | 8000400049 |  |  |  | 5 | BX2102720 | BX2100277
2 | 1YLL320015003 | 电抗器 |  |  | 电气设备 | C | 工艺设备 |  | 2019-08-01 | SRTSC2-25 |  | 10503 | 使用中 |  | 8000400049 |  |  |  | 5 | BX2102720 | BX2100277
2 | 1YLL320015004 | 可控硅 |  |  | 电气设备 | C | 工艺设备 |  | 2019-08-01 | KIT25-400-7M |  | 10503 | 使用中 |  | 8000400049 |  |  |  | 5 | BX2102720 | BX2100277
2 | 1YLL320015005 | 电容器 |  |  | 电气设备 | C | 工艺设备 |  | 2019-08-01 | KKT33.3-480-DP-RL |  | 10503 | 使用中 |  | 8000400049 |  |  |  | 8 | BX2102720 | BX2100277
2 | 1YLL320015006 | 温度控制器 |  |  | 电气设备 | C | 工艺设备 |  | 2019-08-01 | DWS-11DXJ-3 |  | 10503 | 使用中 |  | 8000400049 |  |  |  | 1 | BX2102720 | BX2100277
2 | 1YLL320015007 | 转换开关 |  |  | 电气设备 | C | 工艺设备 |  | 2019-08-01 | LA39-B2-11X/K |  | 10503 | 使用中 |  | 8000400049 |  |  |  | 1 | BX2102720 | BX2100277
2 | 1YLL320015008 | 指示灯 |  |  | 电气设备 | C | 工艺设备 |  | 2019-08-01 | AD16-22D |  | 10503 | 使用中 |  | 8000400049 |  |  |  | 7 | BX2102720 | BX2100277
2 | 1YLL320015009 | 功率因数补偿仪 |  |  | 电气设备 | C | 工艺设备 |  | 2019-08-01 | PQC |  | 10503 | 使用中 |  | 8000400049 |  |  |  | 1 | BX2102720 | BX2100277
2 | 1YLL320015010 | 电流互感器 |  |  | 电气设备 | C | 工艺设备 |  | 2019-08-01 | AKH-0.66600/5 |  | 10503 | 使用中 |  | 8000400049 |  |  |  | 1 | BX2102720 | BX2100277
2 | 1YLL320015011 | 多功能表 |  |  | 仪表设备 | C | 工艺设备 |  | 2019-08-01 | BNM10-3-1-A-X-4600/5 |  | 10503 | 使用中 |  | 8000400049 |  |  |  | 3 | BX2102720 | BX2100277
1 | 1YLL320016 | 4#变电所4ACP2 |  |  | 电气设备 | A | 工艺设备 |  | 2019-08-01 |  |  | 10503 | 使用中 |  | 8000400049 |  |  |  | 1 | BX2102720 | BX2100277
2 | 1YLL320016001 | 刀开关 |  |  | 电气设备 | C | 工艺设备 |  | 2019-08-01 | NH40-630/3 |  | 10503 | 使用中 |  | 8000400049 |  |  |  | 1 | BX2102720 | BX2100277
2 | 1YLL320016002 | 熔断器 |  |  | 电气设备 | C | 工艺设备 |  | 2019-08-01 | RT18-32 |  | 10503 | 使用中 |  | 8000400049 |  |  |  | 5 | BX2102720 | BX2100277
2 | 1YLL320016003 | 电抗器 |  |  | 电气设备 | C | 工艺设备 |  | 2019-08-01 | SRTSC2-25 |  | 10503 | 使用中 |  | 8000400049 |  |  |  | 5 | BX2102720 | BX2100277
2 | 1YLL320016004 | 可控硅 |  |  | 电气设备 | C | 工艺设备 |  | 2019-08-01 | KIT25-400-7M |  | 10503 | 使用中 |  | 8000400049 |  |  |  | 5 | BX2102720 | BX2100277
2 | 1YLL320016005 | 电容器 |  |  | 电气设备 | C | 工艺设备 |  | 2019-08-01 | KKT33.3-480-DP-RL |  | 10503 | 使用中 |  | 8000400049 |  |  |  | 8 | BX2102720 | BX2100277
2 | 1YLL320016006 | 温度控制器 |  |  | 电气设备 | C | 工艺设备 |  | 2019-08-01 | DWS-11DXJ-3 |  | 10503 | 使用中 |  | 8000400049 |  |  |  | 1 | BX2102720 | BX2100277
2 | 1YLL320016007 | 转换开关 |  |  | 电气设备 | C | 工艺设备 |  | 2019-08-01 | LA39-B2-11X/K |  | 10503 | 使用中 |  | 8000400049 |  |  |  | 1 | BX2102720 | BX2100277
2 | 1YLL320016008 | 指示灯 |  |  | 电气设备 | C | 工艺设备 |  | 2019-08-01 | AD16-22D |  | 10503 | 使用中 |  | 8000400049 |  |  |  | 7 | BX2102720 | BX2100277
2 | 1YLL320016009 | 功率因数补偿仪 |  |  | 电气设备 | C | 工艺设备 |  | 2019-08-01 | PQC |  | 10503 | 使用中 |  | 8000400049 |  |  |  | 1 | BX2102720 | BX2100277
2 | 1YLL320016010 | 电流互感器 |  |  | 电气设备 | C | 工艺设备 |  | 2019-08-01 | AKH-0.66600/5 |  | 10503 | 使用中 |  | 8000400049 |  |  |  | 1 | BX2102720 | BX2100277
2 | 1YLL320016011 | 多功能表 |  |  | 仪表设备 | C | 工艺设备 |  | 2019-08-01 | BNM10-3-1-A-X-4600/5 |  | 10503 | 使用中 |  | 8000400049 |  |  |  | 3 | BX2102720 | BX2100277
1 | 1YLL320017 | 4#变电所4AA115 |  |  | 电气设备 | A | 工艺设备 |  | 2019-08-01 |  |  | 10503 | 使用中 |  | 8000400049 |  |  |  | 1 | BX2102720 | BX2100277
2 | 1YLL320017001 | 框架断路器 |  |  | 电气设备 | C | 工艺设备 |  | 2019-08-01 | MTZ232H1/3P/5.0B3200A |  | 10503 | 使用中 |  | 8000400049 |  |  |  | 1 | BX2102720 | BX2100277
2 | 1YLL320017002 | 电流互感器 |  |  | 电气设备 | C | 工艺设备 |  | 2019-08-01 | AKH-0.664000/5 |  | 10503 | 使用中 |  | 8000400049 |  |  |  | 4 | BX2102720 | BX2100277
2 | 1YLL320017003 | 多功能表 |  |  | 仪表设备 | C | 工艺设备 |  | 2019-08-01 | BNM204000/5 |  | 10503 | 使用中 |  | 8000400049 |  |  |  | 1 | BX2102720 | BX2100277
2 | 1YLL320017004 | 指示灯 |  |  | 电气设备 | C | 工艺设备 |  | 2019-08-01 | AD16-22D |  | 10503 | 使用中 |  | 8000400049 |  |  |  | 4 | BX2102720 | BX2100277
2 | 1YLL320017005 | 按钮 |  |  | 电气设备 | C | 工艺设备 |  | 2019-08-01 | LA39-B2-11 |  | 10503 | 使用中 |  | 8000400049 |  |  |  | 2 | BX2102720 | BX2100277
2 | 1YLL320017006 | 中间继电器 |  |  | 电气设备 | C | 工艺设备 |  | 2019-08-01 | DRM570730L |  | 10503 | 使用中 |  | 8000400049 |  |  |  | 3 | BX2102720 | BX2100277
2 | 1YLL320017007 | 小型断路器 |  |  | 电气设备 | C | 工艺设备 |  | 2019-08-01 | G652PC6 |  | 10503 | 使用中 |  | 8000400049 |  |  |  | 1 | BX2102720 | BX2100277
2 | 1YLL320017008 | 熔断器 |  |  | 电气设备 | C | 工艺设备 |  | 2019-08-01 | RT18-32/6A |  | 10503 | 使用中 |  | 8000400049 |  |  |  | 6 | BX2102720 | BX2100277
2 | 1YLL320017009 | 断路器 |  |  | 电气设备 | C | 工艺设备 |  | 2019-08-01 | CM3E-100M/4300B100A |  | 10503 | 使用中 |  | 8000400049 |  |  |  | 1 | BX2102720 | BX2100277
2 | 1YLL320017010 | 浪涌保护器 |  |  | 电气设备 | C | 工艺设备 |  | 2019-08-01 | YLU-150B/4P |  | 10503 | 使用中 |  | 8000400049 |  |  |  | 1 | BX2102720 | BX2100277
1 | 1YLL320018 | 4#变电所4AA116 |  |  | 电气设备 | A | 工艺设备 |  | 2019-08-01 |  |  | 10503 | 使用中 |  | 8000400049 |  |  |  | 1 | BX2102720 | BX2100277
2 | 1YLL320018001 | 框架断路器 |  |  | 电气设备 | C | 工艺设备 |  | 2019-08-01 | MTZ206H1/3P/5.0B630A |  | 10503 | 使用中 |  | 8000400049 |  |  |  | 1 | BX2102720 | BX2100277
2 | 1YLL320018002 | 电流互感器 |  |  | 电气设备 | C | 工艺设备 |  | 2019-08-01 | AKH-0.66600/5 |  | 10503 | 使用中 |  | 8000400049 |  |  |  | 3 | BX2102720 | BX2100277
2 | 1YLL320018003 | 多功能表 |  |  | 电气设备 | C | 工艺设备 |  | 2019-08-01 | BNM20600/5 |  | 10503 | 使用中 |  | 8000400049 |  |  |  | 1 | BX2102720 | BX2100277
2 | 1YLL320018004 | 指示灯 |  |  | 电气设备 | C | 工艺设备 |  | 2019-08-01 | AD16-22D |  | 10503 | 使用中 |  | 8000400049 |  |  |  | 4 | BX2102720 | BX2100277
2 | 1YLL320018005 | 按钮 |  |  | 电气设备 | C | 工艺设备 |  | 2019-08-01 | LA39-B2-11 |  | 10503 | 使用中 |  | 8000400049 |  |  |  | 2 | BX2102720 | BX2100277
2 | 1YLL320018006 | 中间继电器 |  |  | 电气设备 | C | 工艺设备 |  | 2019-08-01 | DRM570730L |  | 10503 | 使用中 |  | 8000400049 |  |  |  | 3 | BX2102720 | BX2100277
2 | 1YLL320018007 | 小型断路器 |  |  | 电气设备 | C | 工艺设备 |  | 2019-08-01 | G652PC6 |  | 10503 | 使用中 |  | 8000400049 |  |  |  | 1 | BX2102720 | BX2100277
2 | 1YLL320018008 | 熔断器 |  |  | 电气设备 | C | 工艺设备 |  | 2019-08-01 | RT18-32/6A |  | 10503 | 使用中 |  | 8000400049 |  |  |  | 6 | BX2102720 | BX2100277
1 | 1YLL320019 | 4#变电所4AA117 |  |  | 电气设备 | A | 工艺设备 |  | 2019-08-01 |  |  | 10503 | 使用中 |  | 8000400049 |  |  |  | 1 | BX2102720 | BX2100277
2 | 1YLL320019001 | 刀开关 |  |  | 电气设备 | C | 工艺设备 |  | 2019-08-01 | NH40-400/3 |  | 10503 | 使用中 |  | 8000400049 |  |  |  | 2 | BX2102720 | BX2100277
2 | 1YLL320019002 | 断路器 |  |  | 电气设备 | C | 工艺设备 |  | 2019-08-01 | CM3E-630M/33202250A |  | 10503 | 使用中 |  | 8000400049 |  |  |  | 1 | BX2102720 | BX2100277
2 | 1YLL320019003 | 断路器 |  |  | 电气设备 | C | 工艺设备 |  | 2019-08-01 | CM3E-250M/3320250A |  | 10503 | 使用中 |  | 8000400049 |  |  |  | 1 | BX2102720 | BX2100277
2 | 1YLL320019004 | 软启动器 |  |  | 其他设备 | C | 工艺设备 |  | 2019-08-01 | SSD1-100-C |  | 10503 | 使用中 |  | 8000400049 |  |  |  | 1 | BX2102720 | BX2100277
3 | 1YLL320019004001 | 控制面板 |  |  | 电气设备 |  |  |  | 2019-08-01 | LCD面板 |  | 10503 | 使用中 |  | 8000400049 |  |  |  | 1 | BX2102720 | BX2100277
3 | 1YLL320019004002 | 控制电路板 |  |  | 电气设备 |  |  |  | 2019-08-01 | SSD1-M2/3/4N |  | 10503 | 使用中 |  | 8000400049 |  |  |  | 1 | BX2102720 | BX2100277
2 | 1YLL320019005 | 交流接触器 |  |  | 电气设备 | C | 工艺设备 |  | 2019-08-01 | CK3-150J/N5 |  | 10503 | 使用中 |  | 8000400049 |  |  |  | 1 | BX2102720 | BX2100277
2 | 1YLL320019006 | 交流接触器 |  |  | 电气设备 | C | 工艺设备 |  | 2019-08-01 | CK3-32/N5 |  | 10503 | 使用中 |  | 8000400049 |  |  |  | 1 | BX2102720 | BX2100277
2 | 1YLL320019007 | 电流互感器 |  |  | 电气设备 | C | 工艺设备 |  | 2019-08-01 | AKH-0.66200/5 |  | 10503 | 使用中 |  | 8000400049 |  |  |  | 3 | BX2102720 | BX2100277
2 | 1YLL320019008 | 数显电流表 |  |  | 仪表设备 | C | 工艺设备 |  | 2019-08-01 | BNM10-3-1-A-X-4200/5 |  | 10503 | 使用中 |  | 8000400049 |  |  |  | 1 | BX2102720 | BX2100277
2 | 1YLL320019009 | 电流互感器 |  |  | 电气设备 | C | 工艺设备 |  | 2019-08-01 | AKH-0.66250/5 |  | 10503 | 使用中 |  | 8000400049 |  |  |  | 3 | BX2102720 | BX2100277
2 | 1YLL320019010 | 数显电流表 |  |  | 仪表设备 | C | 工艺设备 |  | 2019-08-01 | BNM10-3-1-A-X-4250/5 |  | 10503 | 使用中 |  | 8000400049 |  |  |  | 1 | BX2102720 | BX2100277
2 | 1YLL320019011 | 小型断路器 |  |  | 电气设备 | C | 工艺设备 |  | 2019-08-01 | G651PC10 |  | 10503 | 使用中 |  | 8000400049 |  |  |  | 2 | BX2102720 | BX2100277
2 | 1YLL320019012 | 中间继电器 |  |  | 电气设备 | C | 工艺设备 |  | 2019-08-01 | DRM570730L |  | 10503 | 使用中 |  | 8000400049 |  |  |  | 13 | BX2102720 | BX2100277
1 | 1YLL320020 | 4#变电所4AA118 |  |  | 电气设备 | A | 工艺设备 |  | 2019-08-01 |  |  | 10503 | 使用中 |  | 8000400049 |  |  |  | 1 | BX2102720 | BX2100277
2 | 1YLL320020001 | 框架断路器 |  |  | 电气设备 | C | 工艺设备 |  | 2019-08-01 | MTZ225N2/3P/5.0B2500A |  | 10503 | 使用中 |  | 8000400049 |  |  |  | 1 | BX2102720 | BX2100277
2 | 1YLL320020002 | 电流互感器 |  |  | 电气设备 | C | 工艺设备 |  | 2019-08-01 | AKH-0.663000/5 |  | 10503 | 使用中 |  | 8000400049 |  |  |  | 4 | BX2102720 | BX2100277
2 | 1YLL320020003 | 多功能表 |  |  | 仪表设备 | C | 工艺设备 |  | 2019-08-01 | BNM203000/5 |  | 10503 | 使用中 |  | 8000400049 |  |  |  | 1 | BX2102720 | BX2100277
2 | 1YLL320020004 | 指示灯 |  |  | 电气设备 | C | 工艺设备 |  | 2019-08-01 | AD16-22D |  | 10503 | 使用中 |  | 8000400049 |  |  |  | 4 | BX2102720 | BX2100277
2 | 1YLL320020005 | 按钮 |  |  | 电气设备 | C | 工艺设备 |  | 2019-08-01 | LA39-B2-11 |  | 10503 | 使用中 |  | 8000400049 |  |  |  | 2 | BX2102720 | BX2100277
2 | 1YLL320020006 | 转换开关 |  |  | 电气设备 | C | 工艺设备 |  | 2019-08-01 | LW38D |  | 10503 | 使用中 |  | 8000400049 |  |  |  | 1 | BX2102720 | BX2100277
2 | 1YLL320020007 | 中间继电器 |  |  | 电气设备 | C | 工艺设备 |  | 2019-08-01 | DRM570730L |  | 10503 | 使用中 |  | 8000400049 |  |  |  | 4 | BX2102720 | BX2100277
2 | 1YLL320020008 | 小型断路器 |  |  | 电气设备 | C | 工艺设备 |  | 2019-08-01 | G652PC6 |  | 10503 | 使用中 |  | 8000400049 |  |  |  | 1 | BX2102720 | BX2100277
2 | 1YLL320020009 | 熔断器 |  |  | 电气设备 | C | 工艺设备 |  | 2019-08-01 | RT18-32/6A |  | 10503 | 使用中 |  | 8000400049 |  |  |  | 5 | BX2102720 | BX2100277
2 | 1YLL320020010 | 时间继电器 |  |  | 电气设备 | C | 工艺设备 |  | 2019-08-01 | ST3PA-AAC220 |  | 10503 | 使用中 |  | 8000400049 |  |  |  | 1 | BX2102720 | BX2100277
1 | 1YLL320021 | 4#变电所4AA119 |  |  | 电气设备 | A | 工艺设备 |  | 2019-08-01 |  |  | 10503 | 使用中 |  | 8000400049 |  |  |  | 1 | BX2102720 | BX2100277
2 | 1YLL320021001 | 框架断路器 |  |  | 电气设备 | C | 工艺设备 |  | 2019-08-01 | MTZ206H1/3P/5.0B630A |  | 10503 | 使用中 |  | 8000400049 |  |  |  | 1 | BX2102720 | BX2100277
2 | 1YLL320021002 | 电流互感器 |  |  | 电气设备 | C | 工艺设备 |  | 2019-08-01 | AKH-0.66600/5 |  | 10503 | 使用中 |  | 8000400049 |  |  |  | 3 | BX2102720 | BX2100277
2 | 1YLL320021003 | 多功能表 |  |  | 仪表设备 | C | 工艺设备 |  | 2019-08-01 | BNM20600/5 |  | 10503 | 使用中 |  | 8000400049 |  |  |  | 1 | BX2102720 | BX2100277
2 | 1YLL320021004 | 指示灯 |  |  | 电气设备 | C | 工艺设备 |  | 2019-08-01 | AD16-22D |  | 10503 | 使用中 |  | 8000400049 |  |  |  | 4 | BX2102720 | BX2100277
2 | 1YLL320021005 | 按钮 |  |  | 电气设备 | C | 工艺设备 |  | 2019-08-01 | LA39-B2-11 |  | 10503 | 使用中 |  | 8000400049 |  |  |  | 2 | BX2102720 | BX2100277
2 | 1YLL320021006 | 中间继电器 |  |  | 电气设备 | C | 工艺设备 |  | 2019-08-01 | DRM570730L |  | 10503 | 使用中 |  | 8000400049 |  |  |  | 3 | BX2102720 | BX2100277
2 | 1YLL320021007 | 小型断路器 |  |  | 电气设备 | C | 工艺设备 |  | 2019-08-01 | G652PC6 |  | 10503 | 使用中 |  | 8000400049 |  |  |  | 1 | BX2102720 | BX2100277
2 | 1YLL320021008 | 熔断器 |  |  | 电气设备 | C | 工艺设备 |  | 2019-08-01 | RT18-32/6A |  | 10503 | 使用中 |  | 8000400049 |  |  |  | 6 | BX2102720 | BX2100277
1 | 1YLL320022 | 4#变电所4AA120 |  |  | 电气设备 | A | 工艺设备 |  | 2019-08-01 |  |  | 10503 | 使用中 |  | 8000400049 |  |  |  | 1 | BX2102720 | BX2100277
2 | 1YLL320022001 | 框架断路器 |  |  | 电气设备 | C | 工艺设备 |  | 2019-08-01 | MTZ232H1/3P/5.0B3200A |  | 10503 | 使用中 |  | 8000400049 |  |  |  | 1 | BX2102720 | BX2100277
2 | 1YLL320022002 | 电流互感器 |  |  | 电气设备 | C | 工艺设备 |  | 2019-08-01 | AKH-0.664000/5 |  | 10503 | 使用中 |  | 8000400049 |  |  |  | 4 | BX2102720 | BX2100277
2 | 1YLL320022003 | 多功能表 |  |  | 仪表设备 | C | 工艺设备 |  | 2019-08-01 | BNM204000/5 |  | 10503 | 使用中 |  | 8000400049 |  |  |  | 1 | BX2102720 | BX2100277
2 | 1YLL320022004 | 指示灯 |  |  | 电气设备 | C | 工艺设备 |  | 2019-08-01 | AD16-22D |  | 10503 | 使用中 |  | 8000400049 |  |  |  | 4 | BX2102720 | BX2100277
2 | 1YLL320022005 | 按钮 |  |  | 电气设备 | C | 工艺设备 |  | 2019-08-01 | LA39-B2-11 |  | 10503 | 使用中 |  | 8000400049 |  |  |  | 2 | BX2102720 | BX2100277
2 | 1YLL320022006 | 中间继电器 |  |  | 电气设备 | C | 工艺设备 |  | 2019-08-01 | DRM570730L |  | 10503 | 使用中 |  | 8000400049 |  |  |  | 3 | BX2102720 | BX2100277
2 | 1YLL320022007 | 小型断路器 |  |  | 电气设备 | C | 工艺设备 |  | 2019-08-01 | G652PC6 |  | 10503 | 使用中 |  | 8000400049 |  |  |  | 1 | BX2102720 | BX2100277
2 | 1YLL320022008 | 熔断器 |  |  | 电气设备 | C | 工艺设备 |  | 2019-08-01 | RT18-32/6A |  | 10503 | 使用中 |  | 8000400049 |  |  |  | 6 | BX2102720 | BX2100277
2 | 1YLL320022009 | 断路器 |  |  | 电气设备 | C | 工艺设备 |  | 2019-08-01 | CM3E-100M/4300B100A |  | 10503 | 使用中 |  | 8000400049 |  |  |  | 1 | BX2102720 | BX2100277
2 | 1YLL320022010 | 浪涌保护器 |  |  | 电气设备 | C | 工艺设备 |  | 2019-08-01 | YLU-150B/4P |  | 10503 | 使用中 |  | 8000400049 |  |  |  | 1 | BX2102720 | BX2100277
1 | 1YLL320023 | 4#变电所4ACP3 |  |  | 电气设备 | A | 工艺设备 |  | 2019-08-01 |  |  | 10503 | 使用中 |  | 8000400049 |  |  |  | 1 | BX2102720 | BX2100277
2 | 1YLL320023001 | 刀开关 |  |  | 电气设备 | C | 工艺设备 |  | 2019-08-01 | NH40-630/3 |  | 10503 | 使用中 |  | 8000400049 |  |  |  | 1 | BX2102720 | BX2100277
2 | 1YLL320023002 | 熔断器 |  |  | 电气设备 | C | 工艺设备 |  | 2019-08-01 | RT18-32 |  | 10503 | 使用中 |  | 8000400049 |  |  |  | 5 | BX2102720 | BX2100277
2 | 1YLL320023003 | 电抗器 |  |  | 电气设备 | C | 工艺设备 |  | 2019-08-01 | SRTSC2-25 |  | 10503 | 使用中 |  | 8000400049 |  |  |  | 5 | BX2102720 | BX2100277
2 | 1YLL320023004 | 可控硅 |  |  | 电气设备 | C | 工艺设备 |  | 2019-08-01 | KIT25-400-7M |  | 10503 | 使用中 |  | 8000400049 |  |  |  | 5 | BX2102720 | BX2100277
2 | 1YLL320023005 | 电容器 |  |  | 电气设备 | C | 工艺设备 |  | 2019-08-01 | KKT33.3-480-DP-RL |  | 10503 | 使用中 |  | 8000400049 |  |  |  | 8 | BX2102720 | BX2100277
2 | 1YLL320023006 | 温度控制器 |  |  | 电气设备 | C | 工艺设备 |  | 2019-08-01 | DWS-11DXJ-3 |  | 10503 | 使用中 |  | 8000400049 |  |  |  | 1 | BX2102720 | BX2100277
2 | 1YLL320023007 | 转换开关 |  |  | 电气设备 | C | 工艺设备 |  | 2019-08-01 | LA39-B2-11X/K |  | 10503 | 使用中 |  | 8000400049 |  |  |  | 1 | BX2102720 | BX2100277
2 | 1YLL320023008 | 指示灯 |  |  | 电气设备 | C | 工艺设备 |  | 2019-08-01 | AD16-22D |  | 10503 | 使用中 |  | 8000400049 |  |  |  | 7 | BX2102720 | BX2100277
2 | 1YLL320023009 | 功率因数补偿仪 |  |  | 电气设备 | C | 工艺设备 |  | 2019-08-01 | PQC |  | 10503 | 使用中 |  | 8000400049 |  |  |  | 1 | BX2102720 | BX2100277
2 | 1YLL320023010 | 电流互感器 |  |  | 电气设备 | C | 工艺设备 |  | 2019-08-01 | AKH-0.66600/5 |  | 10503 | 使用中 |  | 8000400049 |  |  |  | 1 | BX2102720 | BX2100277
2 | 1YLL320023011 | 多功能表 |  |  | 仪表设备 | C | 工艺设备 |  | 2019-08-01 | BNM10-3-1-A-X-4600/5 |  | 10503 | 使用中 |  | 8000400049 |  |  |  | 3 | BX2102720 | BX2100277
1 | 1YLL320024 | 4#变电所4ACP4 |  |  | 电气设备 | A | 工艺设备 |  | 2019-08-01 |  |  | 10503 | 使用中 |  | 8000400049 |  |  |  | 1 | BX2102720 | BX2100277
2 | 1YLL320024001 | 刀开关 |  |  | 电气设备 | C | 工艺设备 |  | 2019-08-01 | NH40-630/3 |  | 10503 | 使用中 |  | 8000400049 |  |  |  | 1 | BX2102720 | BX2100277
2 | 1YLL320024002 | 熔断器 |  |  | 电气设备 | C | 工艺设备 |  | 2019-08-01 | RT18-32 |  | 10503 | 使用中 |  | 8000400049 |  |  |  | 5 | BX2102720 | BX2100277
2 | 1YLL320024003 | 电抗器 |  |  | 电气设备 | C | 工艺设备 |  | 2019-08-01 | SRTSC2-25 |  | 10503 | 使用中 |  | 8000400049 |  |  |  | 5 | BX2102720 | BX2100277
2 | 1YLL320024004 | 可控硅 |  |  | 电气设备 | C | 工艺设备 |  | 2019-08-01 | KIT25-400-7M |  | 10503 | 使用中 |  | 8000400049 |  |  |  | 5 | BX2102720 | BX2100277
2 | 1YLL320024005 | 电容器 |  |  | 电气设备 | C | 工艺设备 |  | 2019-08-01 | KKT33.3-480-DP-RL |  | 10503 | 使用中 |  | 8000400049 |  |  |  | 8 | BX2102720 | BX2100277
2 | 1YLL320024006 | 温度控制器 |  |  | 电气设备 | C | 工艺设备 |  | 2019-08-01 | DWS-11DXJ-3 |  | 10503 | 使用中 |  | 8000400049 |  |  |  | 1 | BX2102720 | BX2100277
2 | 1YLL320024007 | 转换开关 |  |  | 电气设备 | C | 工艺设备 |  | 2019-08-01 | LA39-B2-11X/K |  | 10503 | 使用中 |  | 8000400049 |  |  |  | 1 | BX2102720 | BX2100277
2 | 1YLL320024008 | 指示灯 |  |  | 电气设备 | C | 工艺设备 |  | 2019-08-01 | AD16-22D |  | 10503 | 使用中 |  | 8000400049 |  |  |  | 7 | BX2102720 | BX2100277
2 | 1YLL320024009 | 功率因数补偿仪 |  |  | 电气设备 | C | 工艺设备 |  | 2019-08-01 | PQC |  | 10503 | 使用中 |  | 8000400049 |  |  |  | 1 | BX2102720 | BX2100277
2 | 1YLL320024010 | 电流互感器 |  |  | 电气设备 | C | 工艺设备 |  | 2019-08-01 | AKH-0.66600/5 |  | 10503 | 使用中 |  | 8000400049 |  |  |  | 1 | BX2102720 | BX2100277
2 | 1YLL320024011 | 多功能表 |  |  | 仪表设备 | C | 工艺设备 |  | 2019-08-01 | BNM10-3-1-A-X-4600/5 |  | 10503 | 使用中 |  | 8000400049 |  |  |  | 3 | BX2102720 | BX2100277
1 | 1YLL320025 | 4#变电所4AA121 |  |  | 电气设备 | A | 工艺设备 |  | 2019-08-01 |  |  | 10503 | 使用中 |  | 8000400049 |  |  |  | 1 | BX2102720 | BX2100277
2 | 1YLL320025001 | 刀开关 |  |  | 电气设备 | C | 工艺设备 |  | 2019-08-01 | NH40-400/3 |  | 10503 | 使用中 |  | 8000400049 |  |  |  | 2 | BX2102720 | BX2100277
2 | 1YLL320025002 | 断路器 |  |  | 电气设备 | C | 工艺设备 |  | 2019-08-01 | CM3E-630M/33202250A |  | 10503 | 使用中 |  | 8000400049 |  |  |  | 1 | BX2102720 | BX2100277
2 | 1YLL320025003 | 断路器 |  |  | 电气设备 | C | 工艺设备 |  | 2019-08-01 | CM3E-250M/3320250A |  | 10503 | 使用中 |  | 8000400049 |  |  |  | 1 | BX2102720 | BX2100277
2 | 1YLL320025004 | 软启动器 |  |  | 其他设备 | C | 工艺设备 |  | 2019-08-01 | SSD1-160-C |  | 10503 | 使用中 |  | 8000400049 |  |  |  | 1 | BX2102720 | BX2100277
2 | 1YLL320025005 | 软启动器 |  |  | 其他设备 | C | 工艺设备 |  | 2019-08-01 | SSD1-160-C |  | 10503 | 使用中 |  | 8000400049 |  |  |  | 1 | BX2102720 | BX2100277
3 | 1YLL320025005001 | 控制电路板 |  |  | 电气设备 |  |  |  | 2019-08-01 | SSD1-M2/3/4N |  | 10503 | 使用中 |  | 8000400049 |  |  |  | 1 | BX2102720 | BX2100277
2 | 1YLL320025006 | 交流接触器 |  |  | 电气设备 | C | 工艺设备 |  | 2019-08-01 | CK3-220J/N5 |  | 10503 | 使用中 |  | 8000400049 |  |  |  | 1 | BX2102720 | BX2100277
2 | 1YLL320025007 | 交流接触器 |  |  | 电气设备 | C | 工艺设备 |  | 2019-08-01 | CK3-32/N5 |  | 10503 | 使用中 |  | 8000400049 |  |  |  | 1 | BX2102720 | BX2100277
2 | 1YLL320025008 | 电流互感器 |  |  | 电气设备 | C | 工艺设备 |  | 2019-08-01 | AKH-0.66300/5 |  | 10503 | 使用中 |  | 8000400049 |  |  |  | 3 | BX2102720 | BX2100277
2 | 1YLL320025009 | 数显电流表 |  |  | 仪表设备 | C | 工艺设备 |  | 2019-08-01 | BNM10-3-1-A-X-4300/5 |  | 10503 | 使用中 |  | 8000400049 |  |  |  | 1 | BX2102720 | BX2100277
2 | 1YLL320025010 | 电流互感器 |  |  | 电气设备 | C | 工艺设备 |  | 2019-08-01 | AKH-0.66250/5 |  | 10503 | 使用中 |  | 8000400049 |  |  |  | 3 | BX2102720 | BX2100277
2 | 1YLL320025011 | 数显电流表 |  |  | 仪表设备 | C | 工艺设备 |  | 2019-08-01 | BNM10-3-1-A-X-4250/5 |  | 10503 | 使用中 |  | 8000400049 |  |  |  | 1 | BX2102720 | BX2100277
2 | 1YLL320025012 | 小型断路器 |  |  | 电气设备 | C | 工艺设备 |  | 2019-08-01 | G651PC10 |  | 10503 | 使用中 |  | 8000400049 |  |  |  | 2 | BX2102720 | BX2100277
2 | 1YLL320025013 | 中间继电器 |  |  | 电气设备 | C | 工艺设备 |  | 2019-08-01 | DRM570730L |  | 10503 | 使用中 |  | 8000400049 |  |  |  | 13 | BX2102720 | BX2100277
1 | 1YLL320026 | 4#变电所4AA122 |  |  | 电气设备 | A | 工艺设备 |  | 2019-08-01 |  |  | 10503 | 使用中 |  | 8000400049 |  |  |  | 1 | BX2102720 | BX2100277
2 | 1YLL320026001 | 刀开关 |  |  | 电气设备 | C | 工艺设备 |  | 2019-08-01 | NH40-400/3 |  | 10503 | 使用中 |  | 8000400049 |  |  |  | 2 | BX2102720 | BX2100277
2 | 1YLL320026002 | 断路器 |  |  | 电气设备 | C | 工艺设备 |  | 2019-08-01 | CM3E-630M/33202250A |  | 10503 | 使用中 |  | 8000400049 |  |  |  | 1 | BX2102720 | BX2100277
2 | 1YLL320026003 | 断路器 |  |  | 电气设备 | C | 工艺设备 |  | 2019-08-01 | CM3E-250M/3320250A |  | 10503 | 使用中 |  | 8000400049 |  |  |  | 1 | BX2102720 | BX2100277
2 | 1YLL320026004 | 软启动器 |  |  | 其他设备 | C | 工艺设备 |  | 2019-08-01 | SSD1-135-C |  | 10503 | 使用中 |  | 8000400049 |  |  |  | 1 | BX2102720 | BX2100277
3 | 1YLL320026004001 | 控制电路板 |  |  | 电气设备 |  |  |  | 2019-08-01 | SSD1-M2/3/4N |  | 10503 | 使用中 |  | 8000400049 |  |  |  | 1 | BX2102720 | BX2100277
2 | 1YLL320026005 | 交流接触器 |  |  | 电气设备 | C | 工艺设备 |  | 2019-08-01 | CK3-080J/N5 |  | 10503 | 使用中 |  | 8000400049 |  |  |  | 1 | BX2102720 | BX2100277
2 | 1YLL320026006 | 交流接触器 |  |  | 电气设备 | C | 工艺设备 |  | 2019-08-01 | CK3-32/N5 |  | 10503 | 使用中 |  | 8000400049 |  |  |  | 1 | BX2102720 | BX2100277
2 | 1YLL320026007 | 电流互感器 |  |  | 电气设备 | C | 工艺设备 |  | 2019-08-01 | AKH-0.66200/5 |  | 10503 | 使用中 |  | 8000400049 |  |  |  | 3 | BX2102720 | BX2100277
2 | 1YLL320026008 | 数显电流表 |  |  | 仪表设备 | C | 工艺设备 |  | 2019-08-01 | BNM10-3-1-A-X-4200/5 |  | 10503 | 使用中 |  | 8000400049 |  |  |  | 1 | BX2102720 | BX2100277
2 | 1YLL320026009 | 电流互感器 |  |  | 电气设备 | C | 工艺设备 |  | 2019-08-01 | AKH-0.66250/5 |  | 10503 | 使用中 |  | 8000400049 |  |  |  | 3 | BX2102720 | BX2100277
2 | 1YLL320026010 | 数显电流表 |  |  | 仪表设备 | C | 工艺设备 |  | 2019-08-01 | BNM10-3-1-A-X-4250/5 |  | 10503 | 使用中 |  | 8000400049 |  |  |  | 1 | BX2102720 | BX2100277
2 | 1YLL320026011 | 小型断路器 |  |  | 电气设备 | C | 工艺设备 |  | 2019-08-01 | G651PC10 |  | 10503 | 使用中 |  | 8000400049 |  |  |  | 2 | BX2102720 | BX2100277
2 | 1YLL320026012 | 中间继电器 |  |  | 电气设备 | C | 工艺设备 |  | 2019-08-01 | DRM570730L |  | 10503 | 使用中 |  | 8000400049 |  |  |  | 13 | BX2102720 | BX2100277
1 | 1YLL320027 | 4#变电所4AA123 |  |  | 电气设备 | A | 工艺设备 |  | 2019-08-01 |  |  | 10503 | 使用中 |  | 8000400049 |  |  |  | 1 | BX2102720 | BX2100277
2 | 1YLL320027001 | 刀开关 |  |  | 电气设备 | C | 工艺设备 |  | 2019-08-01 | NH40-400/3 |  | 10503 | 使用中 |  | 8000400049 |  |  |  | 2 | BX2102720 | BX2100277
2 | 1YLL320027002 | 断路器 |  |  | 电气设备 | C | 工艺设备 |  | 2019-08-01 | CM3E-630M/33202250A |  | 10503 | 使用中 |  | 8000400049 |  |  |  | 1 | BX2102720 | BX2100277
2 | 1YLL320027003 | 断路器 |  |  | 电气设备 | C | 工艺设备 |  | 2019-08-01 | CM3E-250M/3320250A |  | 10503 | 使用中 |  | 8000400049 |  |  |  | 1 | BX2102720 | BX2100277
2 | 1YLL320027004 | 软启动器 |  |  | 其他设备 | C | 工艺设备 |  | 2019-08-01 | SSD1-135-C |  | 10503 | 使用中 |  | 8000400049 |  |  |  | 1 | BX2102720 | BX2100277
3 | 1YLL320027004001 | 控制电路板 |  |  | 电气设备 |  |  |  | 2019-08-01 | SSD1-M2/3/4N |  | 10503 | 使用中 |  | 8000400049 |  |  |  | 1 | BX2102720 | BX2100277
2 | 1YLL320027005 | 交流接触器 |  |  | 电气设备 | C | 工艺设备 |  | 2019-08-01 | CK3-080J/N5 |  | 10503 | 使用中 |  | 8000400049 |  |  |  | 1 | BX2102720 | BX2100277
2 | 1YLL320027006 | 交流接触器 |  |  | 电气设备 | C | 工艺设备 |  | 2019-08-01 | CK3-32/N5 |  | 10503 | 使用中 |  | 8000400049 |  |  |  | 1 | BX2102720 | BX2100277
2 | 1YLL320027007 | 电流互感器 |  |  | 电气设备 | C | 工艺设备 |  | 2019-08-01 | AKH-0.66200/5 |  | 10503 | 使用中 |  | 8000400049 |  |  |  | 3 | BX2102720 | BX2100277
2 | 1YLL320027008 | 数显电流表 |  |  | 仪表设备 | C | 工艺设备 |  | 2019-08-01 | BNM10-3-1-A-X-4200/5 |  | 10503 | 使用中 |  | 8000400049 |  |  |  | 1 | BX2102720 | BX2100277
2 | 1YLL320027009 | 电流互感器 |  |  | 电气设备 | C | 工艺设备 |  | 2019-08-01 | AKH-0.66250/5 |  | 10503 | 使用中 |  | 8000400049 |  |  |  | 3 | BX2102720 | BX2100277
2 | 1YLL320027010 | 数显电流表 |  |  | 仪表设备 | C | 工艺设备 |  | 2019-08-01 | BNM10-3-1-A-X-4250/5 |  | 10503 | 使用中 |  | 8000400049 |  |  |  | 1 | BX2102720 | BX2100277
2 | 1YLL320027011 | 小型断路器 |  |  | 电气设备 | C | 工艺设备 |  | 2019-08-01 | G651PC10 |  | 10503 | 使用中 |  | 8000400049 |  |  |  | 2 | BX2102720 | BX2100277
2 | 1YLL320027012 | 中间继电器 |  |  | 电气设备 | C | 工艺设备 |  | 2019-08-01 | DRM570730L |  | 10503 | 使用中 |  | 8000400049 |  |  |  | 13 | BX2102720 | BX2100277
1 | 1YLL320028 | 4#变电所4AA124 |  |  | 电气设备 | A | 工艺设备 |  | 2019-08-01 |  |  | 10503 | 使用中 |  | 8000400049 |  |  |  | 1 | BX2102720 | BX2100277
2 | 1YLL320028001 | 刀开关 |  |  | 电气设备 | C | 工艺设备 |  | 2019-08-01 | NH40-400/3 |  | 10503 | 使用中 |  | 8000400049 |  |  |  | 2 | BX2102720 | BX2100277
2 | 1YLL320028002 | 断路器 |  |  | 电气设备 | C | 工艺设备 |  | 2019-08-01 | CM3E-630M/33202250A |  | 10503 | 使用中 |  | 8000400049 |  |  |  | 1 | BX2102720 | BX2100277
2 | 1YLL320028003 | 断路器 |  |  | 电气设备 | C | 工艺设备 |  | 2019-08-01 | CM3E-250M/3320250A |  | 10503 | 使用中 |  | 8000400049 |  |  |  | 1 | BX2102720 | BX2100277
2 | 1YLL320028005 | 软启动器 |  |  | 其他设备 | C | 工艺设备 |  | 2019-08-01 | SSD1-160-C |  | 10503 | 使用中 |  | 8000400049 |  |  |  | 1 | BX2102720 | BX2100277
3 | 1YLL320028005001 | 控制面板 |  |  | 电气设备 |  |  |  | 2019-08-01 | LCD面板 |  | 10503 | 使用中 |  | 8000400049 |  |  |  | 1 | BX2102720 | BX2100277
3 | 1YLL320028005002 | 控制电路板 |  |  | 电气设备 |  |  |  | 2019-08-01 | SSD1-M2/3/4N |  | 10503 | 使用中 |  | 8000400049 |  |  |  | 1 | BX2102720 | BX2100277
2 | 1YLL320028006 | 交流接触器 |  |  | 电气设备 | C | 工艺设备 |  | 2019-08-01 | CK3-32/N5 |  | 10503 | 使用中 |  | 8000400049 |  |  |  | 1 | BX2102720 | BX2100277
2 | 1YLL320028007 | 电流互感器 |  |  | 电气设备 | C | 工艺设备 |  | 2019-08-01 | AKH-0.66300/5 |  | 10503 | 使用中 |  | 8000400049 |  |  |  | 3 | BX2102720 | BX2100277
2 | 1YLL320028008 | 数显电流表 |  |  | 仪表设备 | C | 工艺设备 |  | 2019-08-01 | BNM10-3-1-A-X-4300/5 |  | 10503 | 使用中 |  | 8000400049 |  |  |  | 1 | BX2102720 | BX2100277
2 | 1YLL320028009 | 电流互感器 |  |  | 电气设备 | C | 工艺设备 |  | 2019-08-01 | AKH-0.66250/5 |  | 10503 | 使用中 |  | 8000400049 |  |  |  | 3 | BX2102720 | BX2100277
2 | 1YLL320028010 | 数显电流表 |  |  | 仪表设备 | C | 工艺设备 |  | 2019-08-01 | BNM10-3-1-A-X-4250/5 |  | 10503 | 使用中 |  | 8000400049 |  |  |  | 1 | BX2102720 | BX2100277
2 | 1YLL320028011 | 小型断路器 |  |  | 电气设备 | C | 工艺设备 |  | 2019-08-01 | G651PC10 |  | 10503 | 使用中 |  | 8000400049 |  |  |  | 2 | BX2102720 | BX2100277
2 | 1YLL320028012 | 中间继电器 |  |  | 电气设备 | C | 工艺设备 |  | 2019-08-01 | DRM570730L |  | 10503 | 使用中 |  | 8000400049 |  |  |  | 13 | BX2102720 | BX2100277
1 | 1YLL320029 | 4#变电所4AA125 |  |  | 电气设备 | A | 工艺设备 |  | 2019-08-01 |  |  | 10503 | 使用中 |  | 8000400049 |  |  |  | 1 | BX2102720 | BX2100277
2 | 1YLL320029001 | 刀开关 |  |  | 电气设备 | C | 工艺设备 |  | 2019-08-01 | NH40-250/3 |  | 10503 | 使用中 |  | 8000400049 |  |  |  | 3 | BX2102720 | BX2100277
2 | 1YLL320029002 | 断路器 |  |  | 电气设备 | C | 工艺设备 |  | 2019-08-01 | CM3E-100M/3300263A |  | 10503 | 使用中 |  | 8000400049 |  |  |  | 3 | BX2102720 | BX2100277
2 | 1YLL320029003 | 交流接触器 |  |  | 电气设备 | C | 工艺设备 |  | 2019-08-01 | CK3-50/N5 |  | 10503 | 使用中 |  | 8000400049 |  |  |  | 3 | BX2102720 | BX2100277
2 | 1YLL320029004 | 交流接触器 |  |  | 电气设备 | C | 工艺设备 |  | 2019-08-01 | CK3-0910N5 |  | 10503 | 使用中 |  | 8000400049 |  |  |  | 3 | BX2102720 | BX2100277
2 | 1YLL320029005 | 辅助触头 |  |  | 电气设备 | C | 工艺设备 |  | 2019-08-01 | FSZ-A31 |  | 10503 | 使用中 |  | 8000400049 |  |  |  | 3 | BX2102720 | BX2100277
2 | 1YLL320029006 | 电流互感器 |  |  | 电气设备 | C | 工艺设备 |  | 2019-08-01 | AKH-0.6675/5 |  | 10503 | 使用中 |  | 8000400049 |  |  |  | 9 | BX2102720 | BX2100277
2 | 1YLL320029007 | 数显电流表 |  |  | 仪表设备 | C | 工艺设备 |  | 2019-08-01 | BNM10-3-1-A-X-475/5 |  | 10503 | 使用中 |  | 8000400049 |  |  |  | 3 | BX2102720 | BX2100277
2 | 1YLL320029008 | 电动机保护器 |  |  | 电气设备 | C | 工艺设备 |  | 2019-08-01 | EOCR-CML |  | 10503 | 使用中 |  | 8000400049 |  |  |  | 3 | BX2102720 | BX2100277
2 | 1YLL320029009 | 小型断路器 |  |  | 电气设备 | C | 工艺设备 |  | 2019-08-01 | G651PC10 |  | 10503 | 使用中 |  | 8000400049 |  |  |  | 6 | BX2102720 | BX2100277
2 | 1YLL320029010 | 中间继电器 |  |  | 电气设备 | C | 工艺设备 |  | 2019-08-01 | DRM570730L |  | 10503 | 使用中 |  | 8000400049 |  |  |  | 39 | BX2102720 | BX2100277
1 | 1YLL320030 | 4#变电所4AA126 |  |  | 电气设备 | A | 工艺设备 |  | 2019-08-01 |  |  | 10503 | 使用中 |  | 8000400049 |  |  |  | 1 | BX2102720 | BX2100277
2 | 1YLL320030001 | 刀开关 |  |  | 电气设备 | C | 工艺设备 |  | 2019-08-01 | NH40-160/3 |  | 10503 | 使用中 |  | 8000400049 |  |  |  | 3 | BX2102720 | BX2100277
2 | 1YLL320030002 | 断路器 |  |  | 电气设备 | C | 工艺设备 |  | 2019-08-01 | CM3E-100M/3320232A |  | 10503 | 使用中 |  | 8000400049 |  |  |  | 6 | BX2102720 | BX2100277
2 | 1YLL320030003 | 断路器 |  |  | 电气设备 | C | 工艺设备 |  | 2019-08-01 | CM3E-100M/332032A |  | 10503 | 使用中 |  | 8000400049 |  |  |  | 6 | BX2102720 | BX2100277
2 | 1YLL320030005 | 交流接触器 |  |  | 电气设备 | C | 工艺设备 |  | 2019-08-01 | CK3-0910N5 |  | 10503 | 使用中 |  | 8000400049 |  |  |  | 12 | BX2102720 | BX2100277
2 | 1YLL320030006 | 辅助触头 |  |  | 电气设备 | C | 工艺设备 |  | 2019-08-01 | FSZ-A31 |  | 10503 | 使用中 |  | 8000400049 |  |  |  | 12 | BX2102720 | BX2100277
2 | 1YLL320030007 | 电动机保护器 |  |  | 电气设备 | C | 工艺设备 |  | 2019-08-01 | EOCR-CML |  | 10503 | 使用中 |  | 8000400049 |  |  |  | 6 | BX2102720 | BX2100277
2 | 1YLL320030012 | 小型断路器 |  |  | 电气设备 | C | 工艺设备 |  | 2019-08-01 | G651PC10 |  | 10503 | 使用中 |  | 8000400049 |  |  |  | 12 | BX2102720 | BX2100277
2 | 1YLL320030013 | 中间继电器 |  |  | 电气设备 | C | 工艺设备 |  | 2019-08-01 | DRM570730L |  | 10503 | 使用中 |  | 8000400049 |  |  |  | 18 | BX2102720 | BX2100277
2 | 1YLL320030014 | 时间继电器 |  |  | 电气设备 | C | 工艺设备 |  | 2019-08-01 | ND2A220V10S-20S |  | 10503 | 使用中 |  | 8000400049 |  |  |  | 6 | BX2102720 | BX2100277
1 | 1YLL320031 | 4#变电所4AA127 |  |  | 电气设备 | A | 工艺设备 |  | 2019-08-01 |  |  | 10503 | 使用中 |  | 8000400049 |  |  |  | 1 | BX2102720 | BX2100277
2 | 1YLL320031001 | 刀开关 |  |  | 电气设备 | C | 工艺设备 |  | 2019-08-01 | NH40-160/3 |  | 10503 | 使用中 |  | 8000400049 |  |  |  | 3 | BX2102720 | BX2100277
2 | 1YLL320031002 | 断路器 |  |  | 电气设备 | C | 工艺设备 |  | 2019-08-01 | CM3E-100M/3320232A |  | 10503 | 使用中 |  | 8000400049 |  |  |  | 6 | BX2102720 | BX2100277
2 | 1YLL320031003 | 断路器 |  |  | 电气设备 | C | 工艺设备 |  | 2019-08-01 | CM3E-100M/332032A |  | 10503 | 使用中 |  | 8000400049 |  |  |  | 6 | BX2102720 | BX2100277
2 | 1YLL320031005 | 交流接触器 |  |  | 电气设备 | C | 工艺设备 |  | 2019-08-01 | CK3-0910N5 |  | 10503 | 使用中 |  | 8000400049 |  |  |  | 12 | BX2102720 | BX2100277
2 | 1YLL320031006 | 辅助触头 |  |  | 电气设备 | C | 工艺设备 |  | 2019-08-01 | FSZ-A31 |  | 10503 | 使用中 |  | 8000400049 |  |  |  | 12 | BX2102720 | BX2100277
2 | 1YLL320031007 | 电动机保护器 |  |  | 电气设备 | C | 工艺设备 |  | 2019-08-01 | EOCR-CML |  | 10503 | 使用中 |  | 8000400049 |  |  |  | 6 | BX2102720 | BX2100277
2 | 1YLL320031012 | 小型断路器 |  |  | 电气设备 | C | 工艺设备 |  | 2019-08-01 | G651PC10 |  | 10503 | 使用中 |  | 8000400049 |  |  |  | 12 | BX2102720 | BX2100277
2 | 1YLL320031013 | 中间继电器 |  |  | 电气设备 | C | 工艺设备 |  | 2019-08-01 | DRM570730L |  | 10503 | 使用中 |  | 8000400049 |  |  |  | 18 | BX2102720 | BX2100277
2 | 1YLL320031014 | 时间继电器 |  |  | 电气设备 | C | 工艺设备 |  | 2019-08-01 | ND2A220V10S-20S |  | 10503 | 使用中 |  | 8000400049 |  |  |  | 6 | BX2102720 | BX2100277
1 | 1YLL320032 | 4#变电所4AA128 |  |  | 电气设备 | A | 工艺设备 |  | 2019-08-01 |  |  | 10503 | 使用中 |  | 8000400049 |  |  |  | 1 | BX2102720 | BX2100277
2 | 1YLL320032001 | 刀开关 |  |  | 电气设备 | C | 工艺设备 |  | 2019-08-01 | NH40-160/3 |  | 10503 | 使用中 |  | 8000400049 |  |  |  | 3 | BX2102720 | BX2100277
2 | 1YLL320032002 | 断路器 |  |  | 电气设备 | C | 工艺设备 |  | 2019-08-01 | CM3E-100M/3320232A |  | 10503 | 使用中 |  | 8000400049 |  |  |  | 12 | BX2102720 | BX2100277
2 | 1YLL320032003 | 交流接触器 |  |  | 电气设备 | C | 工艺设备 |  | 2019-08-01 | CK3-0910N5 |  | 10503 | 使用中 |  | 8000400049 |  |  |  | 24 | BX2102720 | BX2100277
2 | 1YLL320032004 | 辅助触头 |  |  | 电气设备 | C | 工艺设备 |  | 2019-08-01 | FSZ-A31 |  | 10503 | 使用中 |  | 8000400049 |  |  |  | 24 | BX2102720 | BX2100277
2 | 1YLL320032005 | 电动机保护器 |  |  | 电气设备 | C | 工艺设备 |  | 2019-08-01 | EOCR-CML |  | 10503 | 使用中 |  | 8000400049 |  |  |  | 12 | BX2102720 | BX2100277
2 | 1YLL320032006 | 小型断路器 |  |  | 电气设备 | C | 工艺设备 |  | 2019-08-01 | G651PC10 |  | 10503 | 使用中 |  | 8000400049 |  |  |  | 12 | BX2102720 | BX2100277
2 | 1YLL320032007 | 中间继电器 |  |  | 电气设备 | C | 工艺设备 |  | 2019-08-01 | DRM570730L |  | 10503 | 使用中 |  | 8000400049 |  |  |  | 64 | BX2102720 | BX2100277
1 | 1YLL320033 | 4#变电所4AA129 |  |  | 电气设备 | A | 工艺设备 |  | 2019-08-01 |  |  | 10503 | 使用中 |  | 8000400049 |  |  |  | 1 | BX2102720 | BX2100277
2 | 1YLL320033001 | 刀开关 |  |  | 电气设备 | C | 工艺设备 |  | 2019-08-01 | NH40-400/3 |  | 10503 | 使用中 |  | 8000400049 |  |  |  | 2 | BX2102720 | BX2100277
2 | 1YLL320033002 | 断路器 |  |  | 电气设备 | C | 工艺设备 |  | 2019-08-01 | CM3E-100M/332063A |  | 10503 | 使用中 |  | 8000400049 |  |  |  | 4 | BX2102720 | BX2100277
2 | 1YLL320033003 | 断路器 |  |  | 电气设备 | C | 工艺设备 |  | 2019-08-01 | CM3E-100M/332032A |  | 10503 | 使用中 |  | 8000400049 |  |  |  | 8 | BX2102720 | BX2100277
2 | 1YLL320033004 | 电流互感器 |  |  | 电气设备 | C | 工艺设备 |  | 2019-08-01 | AKH-0.6675/5 |  | 10503 | 使用中 |  | 8000400049 |  |  |  | 12 | BX2102720 | BX2100277
2 | 1YLL320033005 | 数显电流表 |  |  | 仪表设备 | C | 工艺设备 |  | 2019-08-01 | BNM10-3-1-A-X-475/5 |  | 10503 | 使用中 |  | 8000400049 |  |  |  | 4 | BX2102720 | BX2100277
2 | 1YLL320033006 | 电流互感器 |  |  | 电气设备 | C | 工艺设备 |  | 2019-08-01 | AKH-0.6640/5 |  | 10503 | 使用中 |  | 8000400049 |  |  |  | 24 | BX2102720 | BX2100277
2 | 1YLL320033007 | 数显电流表 |  |  | 仪表设备 | C | 工艺设备 |  | 2019-08-01 | BNM10-3-1-A-X-440/5 |  | 10503 | 使用中 |  | 8000400049 |  |  |  | 8 | BX2102720 | BX2100277
1 | 1YLL320034 | 4#变电所4AA130 |  |  | 电气设备 | A | 工艺设备 |  | 2019-08-01 |  |  | 10503 | 使用中 |  | 8000400049 |  |  |  | 1 | BX2102720 | BX2100277
2 | 1YLL320034001 | 刀开关 |  |  | 电气设备 | C | 工艺设备 |  | 2019-08-01 | NH40-400/3 |  | 10503 | 使用中 |  | 8000400049 |  |  |  | 2 | BX2102720 | BX2100277
2 | 1YLL320034002 | 断路器 |  |  | 电气设备 | C | 工艺设备 |  | 2019-08-01 | CM3E-100M/332032A |  | 10503 | 使用中 |  | 8000400049 |  |  |  | 12 | BX2102720 | BX2100277
2 | 1YLL320034003 | 电流互感器 |  |  | 电气设备 | C | 工艺设备 |  | 2019-08-01 | AKH-0.6640/5 |  | 10503 | 使用中 |  | 8000400049 |  |  |  | 36 | BX2102720 | BX2100277
2 | 1YLL320034004 | 数显电流表 |  |  | 仪表设备 | C | 工艺设备 |  | 2019-08-01 | BNM10-3-1-A-X-440/5 |  | 10503 | 使用中 |  | 8000400049 |  |  |  | 12 | BX2102720 | BX2100277
1 | 1YLL320035 | 4#变电所4AA131 |  |  | 电气设备 | A | 工艺设备 |  | 2019-08-01 |  |  | 10503 | 使用中 |  | 8000400049 |  |  |  | 1 | BX2102720 | BX2100277
2 | 1YLL320035001 | 刀开关 |  |  | 电气设备 | C | 工艺设备 |  | 2019-08-01 | NH40-400/3 |  | 10503 | 使用中 |  | 8000400049 |  |  |  | 2 | BX2102720 | BX2100277
2 | 1YLL320035002 | 断路器 |  |  | 电气设备 | C | 工艺设备 |  | 2019-08-01 | CM3E-100M/3320100A |  | 10503 | 使用中 |  | 8000400049 |  |  |  | 1 | BX2102720 | BX2100277
2 | 1YLL320035003 | 断路器 |  |  | 电气设备 | C | 工艺设备 |  | 2019-08-01 | CM3E-100M/332063A |  | 10503 | 使用中 |  | 8000400049 |  |  |  | 4 | BX2102720 | BX2100277
2 | 1YLL320035004 | 断路器 |  |  | 电气设备 | C | 工艺设备 |  | 2019-08-01 | CM3E-100M/332032A |  | 10503 | 使用中 |  | 8000400049 |  |  |  | 7 | BX2102720 | BX2100277
2 | 1YLL320035005 | 电流互感器 |  |  | 电气设备 | C | 工艺设备 |  | 2019-08-01 | AKH-0.66100/5 |  | 10503 | 使用中 |  | 8000400049 |  |  |  | 3 | BX2102720 | BX2100277
2 | 1YLL320035006 | 数显电流表 |  |  | 仪表设备 | C | 工艺设备 |  | 2019-08-01 | BNM10-3-1-A-X-4100/5 |  | 10503 | 使用中 |  | 8000400049 |  |  |  | 1 | BX2102720 | BX2100277
2 | 1YLL320035007 | 电流互感器 |  |  | 电气设备 | C | 工艺设备 |  | 2019-08-01 | AKH-0.6675/5 |  | 10503 | 使用中 |  | 8000400049 |  |  |  | 12 | BX2102720 | BX2100277
2 | 1YLL320035008 | 数显电流表 |  |  | 仪表设备 | C | 工艺设备 |  | 2019-08-01 | BNM10-3-1-A-X-475/5 |  | 10503 | 使用中 |  | 8000400049 |  |  |  | 4 | BX2102720 | BX2100277
2 | 1YLL320035009 | 电流互感器 |  |  | 电气设备 | C | 工艺设备 |  | 2019-08-01 | AKH-0.6640/5 |  | 10503 | 使用中 |  | 8000400049 |  |  |  | 21 | BX2102720 | BX2100277
2 | 1YLL320035010 | 数显电流表 |  |  | 仪表设备 | C | 工艺设备 |  | 2019-08-01 | BNM10-3-1-A-X-440/5 |  | 10503 | 使用中 |  | 8000400049 |  |  |  | 7 | BX2102720 | BX2100277
1 | 1YLL320036 | 4#变电所4AA132 |  |  | 电气设备 | A | 工艺设备 |  | 2019-08-01 |  |  | 10503 | 使用中 |  | 8000400049 |  |  |  | 1 | BX2102720 | BX2100277
2 | 1YLL320036001 | 刀开关 |  |  | 电气设备 | C | 工艺设备 |  | 2019-08-01 | NH40-160/3 |  | 10503 | 使用中 |  | 8000400049 |  |  |  | 3 | BX2102720 | BX2100277
2 | 1YLL320036002 | 断路器 |  |  | 电气设备 | C | 工艺设备 |  | 2019-08-01 | CM3E-100M/3320232A |  | 10503 | 使用中 |  | 8000400049 |  |  |  | 12 | BX2102720 | BX2100277
2 | 1YLL320036003 | 交流接触器 |  |  | 电气设备 | C | 工艺设备 |  | 2019-08-01 | CK3-0910N5 |  | 10503 | 使用中 |  | 8000400049 |  |  |  | 24 | BX2102720 | BX2100277
2 | 1YLL320036004 | 辅助触头 |  |  | 电气设备 | C | 工艺设备 |  | 2019-08-01 | FSZ-A31 |  | 10503 | 使用中 |  | 8000400049 |  |  |  | 24 | BX2102720 | BX2100277
2 | 1YLL320036005 | 电动机保护器 |  |  | 电气设备 | C | 工艺设备 |  | 2019-08-01 | EOCR-CML |  | 10503 | 使用中 |  | 8000400049 |  |  |  | 12 | BX2102720 | BX2100277
2 | 1YLL320036006 | 小型断路器 |  |  | 电气设备 | C | 工艺设备 |  | 2019-08-01 | G651PC10 |  | 10503 | 使用中 |  | 8000400049 |  |  |  | 12 | BX2102720 | BX2100277
2 | 1YLL320036007 | 中间继电器 |  |  | 电气设备 | C | 工艺设备 |  | 2019-08-01 | DRM570730L |  | 10503 | 使用中 |  | 8000400049 |  |  |  | 48 | BX2102720 | BX2100277
1 | 1YLL320037 | 4#变电所4AA133 |  |  | 电气设备 | A | 工艺设备 |  | 2019-08-01 |  |  | 10503 | 使用中 |  | 8000400049 |  |  |  | 1 | BX2102720 | BX2100277
2 | 1YLL320037001 | 刀开关 |  |  | 电气设备 | C | 工艺设备 |  | 2019-08-01 | NH40-160/3 |  | 10503 | 使用中 |  | 8000400049 |  |  |  | 3 | BX2102720 | BX2100277
2 | 1YLL320037002 | 断路器 |  |  | 电气设备 | C | 工艺设备 |  | 2019-08-01 | CM3E-100M/3320232A |  | 10503 | 使用中 |  | 8000400049 |  |  |  | 12 | BX2102720 | BX2100277
2 | 1YLL320037003 | 交流接触器 |  |  | 电气设备 | C | 工艺设备 |  | 2019-08-01 | CK3-0910N5 |  | 10503 | 使用中 |  | 8000400049 |  |  |  | 24 | BX2102720 | BX2100277
2 | 1YLL320037004 | 辅助触头 |  |  | 电气设备 | C | 工艺设备 |  | 2019-08-01 | FSZ-A31 |  | 10503 | 使用中 |  | 8000400049 |  |  |  | 24 | BX2102720 | BX2100277
2 | 1YLL320037005 | 电动机保护器 |  |  | 电气设备 | C | 工艺设备 |  | 2019-08-01 | EOCR-CML |  | 10503 | 使用中 |  | 8000400049 |  |  |  | 12 | BX2102720 | BX2100277
2 | 1YLL320037006 | 小型断路器 |  |  | 电气设备 | C | 工艺设备 |  | 2019-08-01 | G651PC10 |  | 10503 | 使用中 |  | 8000400049 |  |  |  | 12 | BX2102720 | BX2100277
2 | 1YLL320037007 | 中间继电器 |  |  | 电气设备 | C | 工艺设备 |  | 2019-08-01 | DRM570730L |  | 10503 | 使用中 |  | 8000400049 |  |  |  | 48 | BX2102720 | BX2100277
1 | 1YLL320038 | 4#变电所4AA134 |  |  | 电气设备 | A | 工艺设备 |  | 2019-08-01 |  |  | 10503 | 使用中 |  | 8000400049 |  |  |  | 1 | BX2102720 | BX2100277
2 | 1YLL320038001 | 刀开关 |  |  | 电气设备 | C | 工艺设备 |  | 2019-08-01 | NH40-400/3 |  | 10503 | 使用中 |  | 8000400049 |  |  |  | 3 | BX2102720 | BX2100277
2 | 1YLL320038002 | 断路器 |  |  | 电气设备 | C | 工艺设备 |  | 2019-08-01 | CM3E-250M/3320250A |  | 10503 | 使用中 |  | 8000400049 |  |  |  | 6 | BX2102720 | BX2100277
2 | 1YLL320038003 | 电流互感器 |  |  | 电气设备 | C | 工艺设备 |  | 2019-08-01 | AKH-0.66250/5 |  | 10503 | 使用中 |  | 8000400049 |  |  |  | 18 | BX2102720 | BX2100277
2 | 1YLL320038004 | 数显电流表 |  |  | 仪表设备 | C | 工艺设备 |  | 2019-08-01 | BNM10-3-1-A-X-4250/5 |  | 10503 | 使用中 |  | 8000400049 |  |  |  | 6 | BX2102720 | BX2100277
1 | 1YLL320039 | 4#变电所4AA135 |  |  | 电气设备 | A | 工艺设备 |  | 2019-08-01 |  |  | 10503 | 使用中 |  | 8000400049 |  |  |  | 1 | BX2102720 | BX2100277
2 | 1YLL320039001 | 刀开关 |  |  | 电气设备 | C | 工艺设备 |  | 2019-08-01 | NH40-400/3 |  | 10503 | 使用中 |  | 8000400049 |  |  |  | 3 | BX2102720 | BX2100277
2 | 1YLL320039002 | 断路器 |  |  | 电气设备 | C | 工艺设备 |  | 2019-08-01 | CM3E-250M/3320250A |  | 10503 | 使用中 |  | 8000400049 |  |  |  | 6 | BX2102720 | BX2100277
2 | 1YLL320039003 | 电流互感器 |  |  | 电气设备 | C | 工艺设备 |  | 2019-08-01 | AKH-0.66250/5 |  | 10503 | 使用中 |  | 8000400049 |  |  |  | 18 | BX2102720 | BX2100277
2 | 1YLL320039004 | 数显电流表 |  |  | 仪表设备 | C | 工艺设备 |  | 2019-08-01 | BNM10-3-1-A-X-4250/5 |  | 10503 | 使用中 |  | 8000400049 |  |  |  | 6 | BX2102720 | BX2100277
1 | 1YLL320040 | 4#变电所4AA136 |  |  | 电气设备 | A | 工艺设备 |  | 2019-08-01 |  |  | 10503 | 使用中 |  | 8000400049 |  |  |  | 1 | BX2102720 | BX2100277
2 | 1YLL320040001 | 刀开关 |  |  | 电气设备 | C | 工艺设备 |  | 2019-08-01 | NH40-400/3 |  | 10503 | 使用中 |  | 8000400049 |  |  |  | 2 | BX2102720 | BX2100277
2 | 1YLL320040002 | 断路器 |  |  | 电气设备 | C | 工艺设备 |  | 2019-08-01 | CM3E-100M/332063A |  | 10503 | 使用中 |  | 8000400049 |  |  |  | 12 | BX2102720 | BX2100277
2 | 1YLL320040003 | 电流互感器 |  |  | 电气设备 | C | 工艺设备 |  | 2019-08-01 | AKH-0.6675/5 |  | 10503 | 使用中 |  | 8000400049 |  |  |  | 36 | BX2102720 | BX2100277
2 | 1YLL320040004 | 数显电流表 |  |  | 仪表设备 | C | 工艺设备 |  | 2019-08-01 | BNM10-3-1-A-X-475/5 |  | 10503 | 使用中 |  | 8000400049 |  |  |  | 12 | BX2102720 | BX2100277
2 | 1YLL320041001 | 格力空调 |  |  | 电气设备 | C | 工艺设备 |  | 2019-08-01 | RF28W/D-N5 |  | 10503 | 使用中 |  | 8000400049 |  |  |  | 1 | BX2102720 | BX2100277
2 | 1YLL320042001 | 除湿机 |  |  | 电气设备 | C | 工艺设备 |  | 2019-08-01 | ERS-8150L |  | 10503 | 使用中 |  | 8000400049 |  |  |  | 1 | BX2102720 | BX2100277
1 | 1YLL321001 | 5#变电所5AA101 |  |  | 电气设备 | A | 工艺设备 |  | 2019-08-01 |  |  | 10503 | 使用中 |  | 8000400049 |  |  |  | 1 | BX2102720 | BX2100277
2 | 1YLL321001001 | 刀开关 |  |  | 电气设备 | C | 工艺设备 |  | 2019-08-01 | NH40-400/3 |  | 10503 | 使用中 |  | 8000400049 |  |  |  | 2 | BX2102720 | BX2100277
2 | 1YLL321001002 | 断路器 |  |  | 电气设备 | C | 工艺设备 |  | 2019-08-01 | CM3E-100M/332063A |  | 10503 | 使用中 |  | 8000400049 |  |  |  | 5 | BX2102720 | BX2100277
2 | 1YLL321001003 | 断路器 |  |  | 电气设备 | C | 工艺设备 |  | 2019-08-01 | CM3E-100M/332032A |  | 10503 | 使用中 |  | 8000400049 |  |  |  | 7 | BX2102720 | BX2100277
2 | 1YLL321001004 | 电流互感器 |  |  | 电气设备 | C | 工艺设备 |  | 2019-08-01 | AKH-0.6675/5 |  | 10503 | 使用中 |  | 8000400049 |  |  |  | 15 | BX2102720 | BX2100277
2 | 1YLL321001005 | 数显电流表 |  |  | 仪表设备 | C | 工艺设备 |  | 2019-08-01 | BNM10-3-1-A-X-475/5 |  | 10503 | 使用中 |  | 8000400049 |  |  |  | 5 | BX2102720 | BX2100277
2 | 1YLL321001006 | 电流互感器 |  |  | 电气设备 | C | 工艺设备 |  | 2019-08-01 | AKH-0.6640/5 |  | 10503 | 使用中 |  | 8000400049 |  |  |  | 21 | BX2102720 | BX2100277
2 | 1YLL321001007 | 数显电流表 |  |  | 仪表设备 | C | 工艺设备 |  | 2019-08-01 | BNM10-3-1-A-X-440/5 |  | 10503 | 使用中 |  | 8000400049 |  |  |  | 7 | BX2102720 | BX2100277
1 | 1YLL321002 | 5#变电所5AA102 |  |  | 电气设备 | A | 工艺设备 |  | 2019-08-01 |  |  | 10503 | 使用中 |  | 8000400049 |  |  |  | 1 | BX2102720 | BX2100277
2 | 1YLL321002001 | 刀开关 |  |  | 电气设备 | C | 工艺设备 |  | 2019-08-01 | NH40-160/3 |  | 10503 | 使用中 |  | 8000400049 |  |  |  | 3 | BX2102720 | BX2100277
2 | 1YLL321002002 | 断路器 |  |  | 电气设备 | C | 工艺设备 |  | 2019-08-01 | CM3E-100M/3320232A |  | 10503 | 使用中 |  | 8000400049 |  |  |  | 12 | BX2102720 | BX2100277
2 | 1YLL321002003 | 交流接触器 |  |  | 电气设备 | C | 工艺设备 |  | 2019-08-01 | CK3-0910N5 |  | 10503 | 使用中 |  | 8000400049 |  |  |  | 24 | BX2102720 | BX2100277
2 | 1YLL321002004 | 辅助触头 |  |  | 电气设备 | C | 工艺设备 |  | 2019-08-01 | FSZ-A31 |  | 10503 | 使用中 |  | 8000400049 |  |  |  | 24 | BX2102720 | BX2100277
2 | 1YLL321002005 | 电动机保护器 |  |  | 电气设备 | C | 工艺设备 |  | 2019-08-01 | EOCR-CML |  | 10503 | 使用中 |  | 8000400049 |  |  |  | 12 | BX2102720 | BX2100277
2 | 1YLL321002006 | 小型断路器 |  |  | 电气设备 | C | 工艺设备 |  | 2019-08-01 | G651PC10 |  | 10503 | 使用中 |  | 8000400049 |  |  |  | 12 | BX2102720 | BX2100277
2 | 1YLL321002007 | 中间继电器 |  |  | 电气设备 | C | 工艺设备 |  | 2019-08-01 | DRM570730L |  | 10503 | 使用中 |  | 8000400049 |  |  |  | 48 | BX2102720 | BX2100277
1 | 1YLL321003 | 5#变电所5AA103 |  |  | 电气设备 | A | 工艺设备 |  | 2019-08-01 |  |  | 10503 | 使用中 |  | 8000400049 |  |  |  | 1 | BX2102720 | BX2100277
2 | 1YLL321003001 | 刀开关 |  |  | 电气设备 | C | 工艺设备 |  | 2019-08-01 | NH40-400/3 |  | 10503 | 使用中 |  | 8000400049 |  |  |  | 3 | BX2102720 | BX2100277
2 | 1YLL321003002 | 断路器 |  |  | 电气设备 | C | 工艺设备 |  | 2019-08-01 | CM3E-250M/3320250A |  | 10503 | 使用中 |  | 8000400049 |  |  |  | 6 | BX2102720 | BX2100277
2 | 1YLL321003003 | 电流互感器 |  |  | 电气设备 | C | 工艺设备 |  | 2019-08-01 | AKH-0.66250/5 |  | 10503 | 使用中 |  | 8000400049 |  |  |  | 18 | BX2102720 | BX2100277
2 | 1YLL321003004 | 数显电流表 |  |  | 仪表设备 | C | 工艺设备 |  | 2019-08-01 | BNM10-3-1-A-X-4250/5 |  | 10503 | 使用中 |  | 8000400049 |  |  |  | 6 | BX2102720 | BX2100277
1 | 1YLL321004 | 5#变电所5AA104 |  |  | 电气设备 | A | 工艺设备 |  | 2019-08-01 |  |  | 10503 | 使用中 |  | 8000400049 |  |  |  | 1 | BX2102720 | BX2100277
2 | 1YLL321004001 | 刀开关 |  |  | 电气设备 | C | 工艺设备 |  | 2019-08-01 | NH40-250/3 |  | 10503 | 使用中 |  | 8000400049 |  |  |  | 3 | BX2102720 | BX2100277
2 | 1YLL321004002 | 断路器 |  |  | 电气设备 | C | 工艺设备 |  | 2019-08-01 | CM3E-100M/3320250A |  | 10503 | 使用中 |  | 8000400049 |  |  |  | 2 | BX2102720 | BX2100277
2 | 1YLL321004003 | 断路器 |  |  | 电气设备 | C | 工艺设备 |  | 2019-08-01 | CM3E-100M/3300263A |  | 10503 | 使用中 |  | 8000400049 |  |  |  | 4 | BX2102720 | BX2100277
2 | 1YLL321004004 | 交流接触器 |  |  | 电气设备 | C | 工艺设备 |  | 2019-08-01 | CK3-40/N5 |  | 10503 | 使用中 |  | 8000400049 |  |  |  | 4 | BX2102720 | BX2100277
2 | 1YLL321004005 | 电流互感器 |  |  | 电气设备 | C | 工艺设备 |  | 2019-08-01 | AKH-0.66250/5 |  | 10503 | 使用中 |  | 8000400049 |  |  |  | 6 | BX2102720 | BX2100277
2 | 1YLL321004006 | 数显电流表 |  |  | 仪表设备 | C | 工艺设备 |  | 2019-08-01 | BNM10-3-1-A-X-4250/5 |  | 10503 | 使用中 |  | 8000400049 |  |  |  | 2 | BX2102720 | BX2100277
2 | 1YLL321004007 | 电流互感器 |  |  | 电气设备 | C | 工艺设备 |  | 2019-08-01 | AKH-0.6675/5 |  | 10503 | 使用中 |  | 8000400049 |  |  |  | 12 | BX2102720 | BX2100277
2 | 1YLL321004008 | 数显电流表 |  |  | 仪表设备 | C | 工艺设备 |  | 2019-08-01 | BNM10-3-1-A-X-475/5 |  | 10503 | 使用中 |  | 8000400049 |  |  |  | 4 | BX2102720 | BX2100277
2 | 1YLL321004009 | 电动机保护器 |  |  | 电气设备 | C | 工艺设备 |  | 2019-08-01 | EOCR-CML |  | 10503 | 使用中 |  | 8000400049 |  |  |  | 4 | BX2102720 | BX2100277
2 | 1YLL321004010 | 小型断路器 |  |  | 电气设备 | C | 工艺设备 |  | 2019-08-01 | G651PC10 |  | 10503 | 使用中 |  | 8000400049 |  |  |  | 8 | BX2102720 | BX2100277
2 | 1YLL321004011 | 中间继电器 |  |  | 电气设备 | C | 工艺设备 |  | 2019-08-01 | DRM570730L |  | 10503 | 使用中 |  | 8000400049 |  |  |  | 52 | BX2102720 | BX2100277
1 | 1YLL321005 | 5#变电所5AA105 |  |  | 电气设备 | A | 工艺设备 |  | 2019-08-01 |  |  | 10503 | 使用中 |  | 8000400049 |  |  |  | 1 | BX2102720 | BX2100277
2 | 1YLL321005001 | 刀开关 |  |  | 电气设备 | C | 工艺设备 |  | 2019-08-01 | NH40-400/3 |  | 10503 | 使用中 |  | 8000400049 |  |  |  | 1 | BX2102720 | BX2100277
2 | 1YLL321005002 | 刀开关 |  |  | 电气设备 | C | 工艺设备 |  | 2019-08-01 | NH40-125/3 |  | 10503 | 使用中 |  | 8000400049 |  |  |  | 1 | BX2102720 | BX2100277
2 | 1YLL321005003 | 断路器 |  |  | 电气设备 | C | 工艺设备 |  | 2019-08-01 | CM3E-630M/33202400A |  | 10503 | 使用中 |  | 8000400049 |  |  |  | 1 | BX2102720 | BX2100277
2 | 1YLL321005004 | 断路器 |  |  | 电气设备 | C | 工艺设备 |  | 2019-08-01 | CM3E-250M/332032A |  | 10503 | 使用中 |  | 8000400049 |  |  |  | 1 | BX2102720 | BX2100277
2 | 1YLL321005005 | 软启动器 |  |  | 其他设备 | C | 工艺设备 |  | 2019-08-01 | SSD1-250-C |  | 10503 | 使用中 |  | 8000400049 |  |  |  | 1 | BX2102720 | BX2100277
2 | 1YLL321005006 | 软启动器 |  |  | 其他设备 | C | 工艺设备 |  | 2019-08-01 | SSD1-250-C |  | 10503 | 使用中 |  | 8000400049 |  |  |  | 1 | BX2102720 | BX2100277
3 | 1YLL321005006001 | 控制电路板 |  |  | 电气设备 |  |  |  | 2019-08-01 | SSD1-M2/3/4N |  | 10503 | 使用中 |  | 8000400049 |  |  |  | 1 | BX2102720 | BX2100277
2 | 1YLL321005007 | 交流接触器 |  |  | 电气设备 | C | 工艺设备 |  | 2019-08-01 | CK3-300/N5 |  | 10503 | 使用中 |  | 8000400049 |  |  |  | 1 | BX2102720 | BX2100277
2 | 1YLL321005008 | 交流接触器 |  |  | 电气设备 | C | 工艺设备 |  | 2019-08-01 | CK3-32/N5 |  | 10503 | 使用中 |  | 8000400049 |  |  |  | 2 | BX2102720 | BX2100277
2 | 1YLL321005009 | 电流互感器 |  |  | 电气设备 | C | 工艺设备 |  | 2019-08-01 | AKH-0.66400/5 |  | 10503 | 使用中 |  | 8000400049 |  |  |  | 3 | BX2102720 | BX2100277
2 | 1YLL321005010 | 数显电流表 |  |  | 仪表设备 | C | 工艺设备 |  | 2019-08-01 | BNM10-3-1-A-X-4400/5 |  | 10503 | 使用中 |  | 8000400049 |  |  |  | 1 | BX2102720 | BX2100277
2 | 1YLL321005011 | 小型断路器 |  |  | 电气设备 | C | 工艺设备 |  | 2019-08-01 | G651PC10 |  | 10503 | 使用中 |  | 8000400049 |  |  |  | 3 | BX2102720 | BX2100277
2 | 1YLL321005012 | 中间继电器 |  |  | 电气设备 | C | 工艺设备 |  | 2019-08-01 | DRM570730L |  | 10503 | 使用中 |  | 8000400049 |  |  |  | 14 | BX2102720 | BX2100277
1 | 1YLL321006 | 5#变电所5AA106 |  |  | 电气设备 | A | 工艺设备 |  | 2019-08-01 |  |  | 10503 | 使用中 |  | 8000400049 |  |  |  | 1 | BX2102720 | BX2100277
2 | 1YLL321006001 | 刀开关 |  |  | 电气设备 | C | 工艺设备 |  | 2019-08-01 | NH40-400/3 |  | 10503 | 使用中 |  | 8000400049 |  |  |  | 1 | BX2102720 | BX2100277
2 | 1YLL321006002 | 刀开关 |  |  | 电气设备 | C | 工艺设备 |  | 2019-08-01 | NH40-125/3 |  | 10503 | 使用中 |  | 8000400049 |  |  |  | 1 | BX2102720 | BX2100277
2 | 1YLL321006003 | 断路器 |  |  | 电气设备 | C | 工艺设备 |  | 2019-08-01 | CM3E-630M/33202250A |  | 10503 | 使用中 |  | 8000400049 |  |  |  | 1 | BX2102720 | BX2100277
2 | 1YLL321006004 | 断路器 |  |  | 电气设备 | C | 工艺设备 |  | 2019-08-01 | CM3E-250M/332032A |  | 10503 | 使用中 |  | 8000400049 |  |  |  | 1 | BX2102720 | BX2100277
3 | 1YLL321006004001 | 控制面板 |  |  | 电气设备 |  |  |  | 2019-08-01 | LCD面板 |  | 10503 | 使用中 |  | 8000400049 |  |  |  | 1 | BX2102720 | BX2100277
3 | 1YLL321006004002 | 控制电路板 |  |  | 电气设备 |  |  |  | 2019-08-01 | SSD1-M2/3/4N |  | 10503 | 使用中 |  | 8000400049 |  |  |  | 1 | BX2102720 | BX2100277
2 | 1YLL321006006 | 交流接触器 |  |  | 电气设备 | C | 工艺设备 |  | 2019-08-01 | CK3-180J/N5 |  | 10503 | 使用中 |  | 8000400049 |  |  |  | 1 | BX2102720 | BX2100277
2 | 1YLL321006007 | 交流接触器 |  |  | 电气设备 | C | 工艺设备 |  | 2019-08-01 | CK3-32/N5 |  | 10503 | 使用中 |  | 8000400049 |  |  |  | 2 | BX2102720 | BX2100277
2 | 1YLL321006008 | 电流互感器 |  |  | 电气设备 | C | 工艺设备 |  | 2019-08-01 | AKH-0.66200/5 |  | 10503 | 使用中 |  | 8000400049 |  |  |  | 3 | BX2102720 | BX2100277
2 | 1YLL321006009 | 数显电流表 |  |  | 仪表设备 | C | 工艺设备 |  | 2019-08-01 | BNM10-3-1-A-X-4200/5 |  | 10503 | 使用中 |  | 8000400049 |  |  |  | 1 | BX2102720 | BX2100277
2 | 1YLL321006010 | 小型断路器 |  |  | 电气设备 | C | 工艺设备 |  | 2019-08-01 | G651PC10 |  | 10503 | 使用中 |  | 8000400049 |  |  |  | 3 | BX2102720 | BX2100277
2 | 1YLL321006011 | 中间继电器 |  |  | 电气设备 | C | 工艺设备 |  | 2019-08-01 | DRM570730L |  | 10503 | 使用中 |  | 8000400049 |  |  |  | 14 | BX2102720 | BX2100277
1 | 1YLL321007 | 5#变电所5AA107 |  |  | 电气设备 | A | 工艺设备 |  | 2019-08-01 |  |  | 10503 | 使用中 |  | 8000400049 |  |  |  | 1 | BX2102720 | BX2100277
2 | 1YLL321007001 | 框架断路器 |  |  | 电气设备 | C | 工艺设备 |  | 2019-08-01 | MTZ216H2/3P/5.0B1600A |  | 10503 | 使用中 |  | 8000400049 |  |  |  | 1 | BX2102720 | BX2100277
2 | 1YLL321007002 | 电流互感器 |  |  | 电气设备 | C | 工艺设备 |  | 2019-08-01 | AKH-0.662000/5 |  | 10503 | 使用中 |  | 8000400049 |  |  |  | 4 | BX2102720 | BX2100277
2 | 1YLL321007003 | 多功能表 |  |  | 仪表设备 | C | 工艺设备 |  | 2019-08-01 | BNM202000/5 |  | 10503 | 使用中 |  | 8000400049 |  |  |  | 1 | BX2102720 | BX2100277
2 | 1YLL321007004 | 指示灯 |  |  | 电气设备 | C | 工艺设备 |  | 2019-08-01 | AD16-22D |  | 10503 | 使用中 |  | 8000400049 |  |  |  | 4 | BX2102720 | BX2100277
2 | 1YLL321007005 | 按钮 |  |  | 电气设备 | C | 工艺设备 |  | 2019-08-01 | LA39-B2-11 |  | 10503 | 使用中 |  | 8000400049 |  |  |  | 2 | BX2102720 | BX2100277
2 | 1YLL321007006 | 中间继电器 |  |  | 电气设备 | C | 工艺设备 |  | 2019-08-01 | DRM570730L |  | 10503 | 使用中 |  | 8000400049 |  |  |  | 3 | BX2102720 | BX2100277
2 | 1YLL321007007 | 小型断路器 |  |  | 电气设备 | C | 工艺设备 |  | 2019-08-01 | G652PC6 |  | 10503 | 使用中 |  | 8000400049 |  |  |  | 1 | BX2102720 | BX2100277
2 | 1YLL321007008 | 熔断器 |  |  | 电气设备 | C | 工艺设备 |  | 2019-08-01 | RT18-32/6A |  | 10503 | 使用中 |  | 8000400049 |  |  |  | 6 | BX2102720 | BX2100277
2 | 1YLL321007009 | 断路器 |  |  | 电气设备 | C | 工艺设备 |  | 2019-08-01 | CM3E-100M/4300B100A |  | 10503 | 使用中 |  | 8000400049 |  |  |  | 1 | BX2102720 | BX2100277
2 | 1YLL321007010 | 浪涌保护器 |  |  | 电气设备 | C | 工艺设备 |  | 2019-08-01 | YLU-150B/4P |  | 10503 | 使用中 |  | 8000400049 |  |  |  | 1 | BX2102720 | BX2100277
1 | 1YLL321008 | 5#变电所5AA108 |  |  | 电气设备 | A | 工艺设备 |  | 2019-08-01 |  |  | 10503 | 使用中 |  | 8000400049 |  |  |  | 1 | BX2102720 | BX2100277
2 | 1YLL321008001 | 刀开关 |  |  | 电气设备 | C | 工艺设备 |  | 2019-08-01 | NH40-400/3 |  | 10503 | 使用中 |  | 8000400049 |  |  |  | 1 | BX2102720 | BX2100277
2 | 1YLL321008002 | 刀开关 |  |  | 电气设备 | C | 工艺设备 |  | 2019-08-01 | NH40-125/3 |  | 10503 | 使用中 |  | 8000400049 |  |  |  | 1 | BX2102720 | BX2100277
2 | 1YLL321008003 | 断路器 |  |  | 电气设备 | C | 工艺设备 |  | 2019-08-01 | CM3E-630M/33202400A |  | 10503 | 使用中 |  | 8000400049 |  |  |  | 1 | BX2102720 | BX2100277
2 | 1YLL321008004 | 断路器 |  |  | 电气设备 | C | 工艺设备 |  | 2019-08-01 | CM3E-250M/332032A |  | 10503 | 使用中 |  | 8000400049 |  |  |  | 1 | BX2102720 | BX2100277
3 | 1YLL321008004001 | 控制面板 |  |  | 电气设备 |  |  |  | 2019-08-01 | LCD面板 |  | 10503 | 使用中 |  | 8000400049 |  |  |  | 1 | BX2102720 | BX2100277
3 | 1YLL321008004002 | 控制电路板 |  |  | 电气设备 |  |  |  | 2019-08-01 | SSD1-M2/3/4N |  | 10503 | 使用中 |  | 8000400049 |  |  |  | 1 | BX2102720 | BX2100277
2 | 1YLL321008006 | 交流接触器 |  |  | 电气设备 | C | 工艺设备 |  | 2019-08-01 | CK3-300/N5 |  | 10503 | 使用中 |  | 8000400049 |  |  |  | 1 | BX2102720 | BX2100277
2 | 1YLL321008007 | 交流接触器 |  |  | 电气设备 | C | 工艺设备 |  | 2019-08-01 | CK3-32/N5 |  | 10503 | 使用中 |  | 8000400049 |  |  |  | 2 | BX2102720 | BX2100277
2 | 1YLL321008008 | 电流互感器 |  |  | 电气设备 | C | 工艺设备 |  | 2019-08-01 | AKH-0.66400/5 |  | 10503 | 使用中 |  | 8000400049 |  |  |  | 3 | BX2102720 | BX2100277
2 | 1YLL321008009 | 数显电流表 |  |  | 仪表设备 | C | 工艺设备 |  | 2019-08-01 | BNM10-3-1-A-X-4400/5 |  | 10503 | 使用中 |  | 8000400049 |  |  |  | 1 | BX2102720 | BX2100277
2 | 1YLL321008010 | 小型断路器 |  |  | 电气设备 | C | 工艺设备 |  | 2019-08-01 | G651PC10 |  | 10503 | 使用中 |  | 8000400049 |  |  |  | 3 | BX2102720 | BX2100277
2 | 1YLL321008011 | 中间继电器 |  |  | 电气设备 | C | 工艺设备 |  | 2019-08-01 | DRM570730L |  | 10503 | 使用中 |  | 8000400049 |  |  |  | 14 | BX2102720 | BX2100277
1 | 1YLL321009 | 5#变电所5AA109 |  |  | 电气设备 | A | 工艺设备 |  | 2019-08-01 |  |  | 10503 | 使用中 |  | 8000400049 |  |  |  | 1 | BX2102720 | BX2100277
2 | 1YLL321009001 | 框架断路器 |  |  | 电气设备 | C | 工艺设备 |  | 2019-08-01 | MTZ216H2/3P/5.0B1600A |  | 10503 | 使用中 |  | 8000400049 |  |  |  | 1 | BX2102720 | BX2100277
2 | 1YLL321009002 | 电流互感器 |  |  | 电气设备 | C | 工艺设备 |  | 2019-08-01 | AKH-0.662000/5 |  | 10503 | 使用中 |  | 8000400049 |  |  |  | 4 | BX2102720 | BX2100277
2 | 1YLL321009003 | 多功能表 |  |  | 仪表设备 | C | 工艺设备 |  | 2019-08-01 | BNM202000/5 |  | 10503 | 使用中 |  | 8000400049 |  |  |  | 1 | BX2102720 | BX2100277
2 | 1YLL321009004 | 指示灯 |  |  | 电气设备 | C | 工艺设备 |  | 2019-08-01 | AD16-22D |  | 10503 | 使用中 |  | 8000400049 |  |  |  | 4 | BX2102720 | BX2100277
2 | 1YLL321009005 | 按钮 |  |  | 电气设备 | C | 工艺设备 |  | 2019-08-01 | LA39-B2-11 |  | 10503 | 使用中 |  | 8000400049 |  |  |  | 2 | BX2102720 | BX2100277
2 | 1YLL321009006 | 转换开关 |  |  | 电气设备 | C | 工艺设备 |  | 2019-08-01 | LW38D |  | 10503 | 使用中 |  | 8000400049 |  |  |  | 1 | BX2102720 | BX2100277
2 | 1YLL321009007 | 中间继电器 |  |  | 电气设备 | C | 工艺设备 |  | 2019-08-01 | DRM570730L |  | 10503 | 使用中 |  | 8000400049 |  |  |  | 4 | BX2102720 | BX2100277
2 | 1YLL321009008 | 小型断路器 |  |  | 电气设备 | C | 工艺设备 |  | 2019-08-01 | G652PC6 |  | 10503 | 使用中 |  | 8000400049 |  |  |  | 1 | BX2102720 | BX2100277
2 | 1YLL321009009 | 熔断器 |  |  | 电气设备 | C | 工艺设备 |  | 2019-08-01 | RT18-32/6A |  | 10503 | 使用中 |  | 8000400049 |  |  |  | 5 | BX2102720 | BX2100277
2 | 1YLL321009010 | 时间继电器 |  |  | 电气设备 | C | 工艺设备 |  | 2019-08-01 | ST3PA-AAC220 |  | 10503 | 使用中 |  | 8000400049 |  |  |  | 1 | BX2102720 | BX2100277
1 | 1YLL321010 | 5#变电所5AA110 |  |  | 电气设备 | A | 工艺设备 |  | 2019-08-01 |  |  | 10503 | 使用中 |  | 8000400049 |  |  |  | 1 | BX2102720 | BX2100277
2 | 1YLL321010001 | 刀开关 |  |  | 电气设备 | C | 工艺设备 |  | 2019-08-01 | NH40-400/3 |  | 10503 | 使用中 |  | 8000400049 |  |  |  | 1 | BX2102720 | BX2100277
2 | 1YLL321010002 | 刀开关 |  |  | 电气设备 | C | 工艺设备 |  | 2019-08-01 | NH40-125/3 |  | 10503 | 使用中 |  | 8000400049 |  |  |  | 1 | BX2102720 | BX2100277
2 | 1YLL321010003 | 断路器 |  |  | 电气设备 | C | 工艺设备 |  | 2019-08-01 | CM3E-630M/33202250A |  | 10503 | 使用中 |  | 8000400049 |  |  |  | 1 | BX2102720 | BX2100277
2 | 1YLL321010004 | 断路器 |  |  | 电气设备 | C | 工艺设备 |  | 2019-08-01 | CM3E-250M/332032A |  | 10503 | 使用中 |  | 8000400049 |  |  |  | 1 | BX2102720 | BX2100277
3 | 1YLL321010004001 | 控制面板 |  |  | 电气设备 |  |  |  | 2019-08-01 | LCD面板 |  | 10503 | 使用中 |  | 8000400049 |  |  |  | 1 | BX2102720 | BX2100277
3 | 1YLL321010004002 | 控制电路板 |  |  | 电气设备 |  |  |  | 2019-08-01 | SSD1-M2/3/4N |  | 10503 | 使用中 |  | 8000400049 |  |  |  | 1 | BX2102720 | BX2100277
2 | 1YLL321010006 | 交流接触器 |  |  | 电气设备 | C | 工艺设备 |  | 2019-08-01 | CK3-300J/N5 |  | 10503 | 使用中 |  | 8000400049 |  |  |  | 1 | BX2102720 | BX2100277
2 | 1YLL321010007 | 交流接触器 |  |  | 电气设备 | C | 工艺设备 |  | 2019-08-01 | CK3-32/N5 |  | 10503 | 使用中 |  | 8000400049 |  |  |  | 2 | BX2102720 | BX2100277
2 | 1YLL321010008 | 电流互感器 |  |  | 电气设备 | C | 工艺设备 |  | 2019-08-01 | AKH-0.66200/5 |  | 10503 | 使用中 |  | 8000400049 |  |  |  | 3 | BX2102720 | BX2100277
2 | 1YLL321010009 | 数显电流表 |  |  | 仪表设备 | C | 工艺设备 |  | 2019-08-01 | BNM10-3-1-A-X-4200/5 |  | 10503 | 使用中 |  | 8000400049 |  |  |  | 1 | BX2102720 | BX2100277
2 | 1YLL321010010 | 小型断路器 |  |  | 电气设备 | C | 工艺设备 |  | 2019-08-01 | G651PC10 |  | 10503 | 使用中 |  | 8000400049 |  |  |  | 3 | BX2102720 | BX2100277
2 | 1YLL321010011 | 中间继电器 |  |  | 电气设备 | C | 工艺设备 |  | 2019-08-01 | DRM570730L |  | 10503 | 使用中 |  | 8000400049 |  |  |  | 14 | BX2102720 | BX2100277
1 | 1YLL321011 | 5#变电所5AA111 |  |  | 电气设备 | A | 工艺设备 |  | 2019-08-01 |  |  | 10503 | 使用中 |  | 8000400049 |  |  |  | 1 | BX2102720 | BX2100277
2 | 1YLL321011001 | 框架断路器 |  |  | 电气设备 | C | 工艺设备 |  | 2019-08-01 | MTZ216H2/3P/5.0B1600A |  | 10503 | 使用中 |  | 8000400049 |  |  |  | 1 | BX2102720 | BX2100277
2 | 1YLL321011002 | 电流互感器 |  |  | 电气设备 | C | 工艺设备 |  | 2019-08-01 | AKH-0.662000/5 |  | 10503 | 使用中 |  | 8000400049 |  |  |  | 4 | BX2102720 | BX2100277
2 | 1YLL321011003 | 多功能表 |  |  | 仪表设备 | C | 工艺设备 |  | 2019-08-01 | BNM202000/5 |  | 10503 | 使用中 |  | 8000400049 |  |  |  | 1 | BX2102720 | BX2100277
2 | 1YLL321011004 | 指示灯 |  |  | 电气设备 | C | 工艺设备 |  | 2019-08-01 | AD16-22D |  | 10503 | 使用中 |  | 8000400049 |  |  |  | 4 | BX2102720 | BX2100277
2 | 1YLL321011005 | 按钮 |  |  | 电气设备 | C | 工艺设备 |  | 2019-08-01 | LA39-B2-11 |  | 10503 | 使用中 |  | 8000400049 |  |  |  | 2 | BX2102720 | BX2100277
2 | 1YLL321011006 | 中间继电器 |  |  | 电气设备 | C | 工艺设备 |  | 2019-08-01 | DRM570730L |  | 10503 | 使用中 |  | 8000400049 |  |  |  | 3 | BX2102720 | BX2100277
2 | 1YLL321011007 | 小型断路器 |  |  | 电气设备 | C | 工艺设备 |  | 2019-08-01 | G652PC6 |  | 10503 | 使用中 |  | 8000400049 |  |  |  | 1 | BX2102720 | BX2100277
2 | 1YLL321011008 | 熔断器 |  |  | 电气设备 | C | 工艺设备 |  | 2019-08-01 | RT18-32/6A |  | 10503 | 使用中 |  | 8000400049 |  |  |  | 6 | BX2102720 | BX2100277
2 | 1YLL321011009 | 断路器 |  |  | 电气设备 | C | 工艺设备 |  | 2019-08-01 | CM3E-100M/4300B100A |  | 10503 | 使用中 |  | 8000400049 |  |  |  | 1 | BX2102720 | BX2100277
2 | 1YLL321011010 | 浪涌保护器 |  |  | 电气设备 | C | 工艺设备 |  | 2019-08-01 | YLU-150B/4P |  | 10503 | 使用中 |  | 8000400049 |  |  |  | 1 | BX2102720 | BX2100277
1 | 1YLL321012 | 5#变电所5AA112 |  |  | 电气设备 | A | 工艺设备 |  | 2019-08-01 |  |  | 10503 | 使用中 |  | 8000400049 |  |  |  | 1 | BX2102720 | BX2100277
2 | 1YLL321012001 | 刀开关 |  |  | 电气设备 | C | 工艺设备 |  | 2019-08-01 | NH40-400/3 |  | 10503 | 使用中 |  | 8000400049 |  |  |  | 1 | BX2102720 | BX2100277
2 | 1YLL321012002 | 刀开关 |  |  | 电气设备 | C | 工艺设备 |  | 2019-08-01 | NH40-125/3 |  | 10503 | 使用中 |  | 8000400049 |  |  |  | 1 | BX2102720 | BX2100277
2 | 1YLL321012003 | 断路器 |  |  | 电气设备 | C | 工艺设备 |  | 2019-08-01 | CM3E-630M/33202250A |  | 10503 | 使用中 |  | 8000400049 |  |  |  | 1 | BX2102720 | BX2100277
2 | 1YLL321012004 | 断路器 |  |  | 电气设备 | C | 工艺设备 |  | 2019-08-01 | CM3E-250M/332032A |  | 10503 | 使用中 |  | 8000400049 |  |  |  | 1 | BX2102720 | BX2100277
2 | 1YLL321012005 | 软启动器 |  |  | 其他设备 | C | 工艺设备 |  | 2019-08-01 | SSD1-160-C |  | 10503 | 使用中 |  | 8000400049 |  |  |  | 1 | BX2102720 | BX2100277
3 | 1YLL321012005001 | 控制电路板 |  |  | 电气设备 |  |  |  | 2019-08-01 | SSD1-M2/3/4N |  | 10503 | 使用中 |  | 8000400049 |  |  |  | 1 | BX2102720 | BX2100277
2 | 1YLL321012006 | 交流接触器 |  |  | 电气设备 | C | 工艺设备 |  | 2019-08-01 | CK3-220J/N5 |  | 10503 | 使用中 |  | 8000400049 |  |  |  | 1 | BX2102720 | BX2100277
2 | 1YLL321012007 | 交流接触器 |  |  | 电气设备 | C | 工艺设备 |  | 2019-08-01 | CK3-32/N5 |  | 10503 | 使用中 |  | 8000400049 |  |  |  | 2 | BX2102720 | BX2100277
2 | 1YLL321012008 | 电流互感器 |  |  | 电气设备 | C | 工艺设备 |  | 2019-08-01 | AKH-0.66300/5 |  | 10503 | 使用中 |  | 8000400049 |  |  |  | 3 | BX2102720 | BX2100277
2 | 1YLL321012009 | 数显电流表 |  |  | 仪表设备 | C | 工艺设备 |  | 2019-08-01 | BNM10-3-1-A-X-4300/5 |  | 10503 | 使用中 |  | 8000400049 |  |  |  | 1 | BX2102720 | BX2100277
2 | 1YLL321012010 | 小型断路器 |  |  | 电气设备 | C | 工艺设备 |  | 2019-08-01 | G651PC10 |  | 10503 | 使用中 |  | 8000400049 |  |  |  | 3 | BX2102720 | BX2100277
2 | 1YLL321012011 | 中间继电器 |  |  | 电气设备 | C | 工艺设备 |  | 2019-08-01 | DRM570730L |  | 10503 | 使用中 |  | 8000400049 |  |  |  | 14 | BX2102720 | BX2100277
1 | 1YLL321013 | 5#变电所5AA113 |  |  | 电气设备 | A | 工艺设备 |  | 2019-08-01 |  |  | 10503 | 使用中 |  | 8000400049 |  |  |  | 1 | BX2102720 | BX2100277
2 | 1YLL321013001 | 刀开关 |  |  | 电气设备 | C | 工艺设备 |  | 2019-08-01 | NH40-400/3 |  | 10503 | 使用中 |  | 8000400049 |  |  |  | 1 | BX2102720 | BX2100277
2 | 1YLL321013002 | 刀开关 |  |  | 电气设备 | C | 工艺设备 |  | 2019-08-01 | NH40-125/3 |  | 10503 | 使用中 |  | 8000400049 |  |  |  | 1 | BX2102720 | BX2100277
2 | 1YLL321013003 | 断路器 |  |  | 电气设备 | C | 工艺设备 |  | 2019-08-01 | CM3E-630M/33202250A |  | 10503 | 使用中 |  | 8000400049 |  |  |  | 1 | BX2102720 | BX2100277
2 | 1YLL321013004 | 断路器 |  |  | 电气设备 | C | 工艺设备 |  | 2019-08-01 | CM3E-250M/332032A |  | 10503 | 使用中 |  | 8000400049 |  |  |  | 1 | BX2102720 | BX2100277
3 | 1YLL321013004001 | 控制面板 |  |  | 电气设备 |  |  |  | 2019-08-01 | LCD面板 |  | 10503 | 使用中 |  | 8000400049 |  |  |  | 1 | BX2102720 | BX2100277
3 | 1YLL321013004002 | 控制电路板 |  |  | 电气设备 |  |  |  | 2019-08-01 | SSD1-M2/3/4N |  | 10503 | 使用中 |  | 8000400049 |  |  |  | 1 | BX2102720 | BX2100277
2 | 1YLL321013006 | 交流接触器 |  |  | 电气设备 | C | 工艺设备 |  | 2019-08-01 | CK3-180J/N5 |  | 10503 | 使用中 |  | 8000400049 |  |  |  | 1 | BX2102720 | BX2100277
2 | 1YLL321013007 | 交流接触器 |  |  | 电气设备 | C | 工艺设备 |  | 2019-08-01 | CK3-32/N5 |  | 10503 | 使用中 |  | 8000400049 |  |  |  | 2 | BX2102720 | BX2100277
2 | 1YLL321013008 | 电流互感器 |  |  | 电气设备 | C | 工艺设备 |  | 2019-08-01 | AKH-0.66200/5 |  | 10503 | 使用中 |  | 8000400049 |  |  |  | 3 | BX2102720 | BX2100277
2 | 1YLL321013009 | 数显电流表 |  |  | 仪表设备 | C | 工艺设备 |  | 2019-08-01 | BNM10-3-1-A-X-4200/5 |  | 10503 | 使用中 |  | 8000400049 |  |  |  | 1 | BX2102720 | BX2100277
2 | 1YLL321013010 | 小型断路器 |  |  | 电气设备 | C | 工艺设备 |  | 2019-08-01 | G651PC10 |  | 10503 | 使用中 |  | 8000400049 |  |  |  | 3 | BX2102720 | BX2100277
2 | 1YLL321013011 | 中间继电器 |  |  | 电气设备 | C | 工艺设备 |  | 2019-08-01 | DRM570730L |  | 10503 | 使用中 |  | 8000400049 |  |  |  | 14 | BX2102720 | BX2100277
1 | 1YLL321014 | 5#变电所5AA114 |  |  | 电气设备 | A | 工艺设备 |  | 2019-08-01 |  |  | 10503 | 使用中 |  | 8000400049 |  |  |  | 1 | BX2102720 | BX2100277
2 | 1YLL321014001 | 刀开关 |  |  | 电气设备 | C | 工艺设备 |  | 2019-08-01 | NH40-400/3 |  | 10503 | 使用中 |  | 8000400049 |  |  |  | 1 | BX2102720 | BX2100277
2 | 1YLL321014002 | 刀开关 |  |  | 电气设备 | C | 工艺设备 |  | 2019-08-01 | NH40-125/3 |  | 10503 | 使用中 |  | 8000400049 |  |  |  | 1 | BX2102720 | BX2100277
2 | 1YLL321014003 | 断路器 |  |  | 电气设备 | C | 工艺设备 |  | 2019-08-01 | CM3E-630M/33202400A |  | 10503 | 使用中 |  | 8000400049 |  |  |  | 1 | BX2102720 | BX2100277
2 | 1YLL321014004 | 断路器 |  |  | 电气设备 | C | 工艺设备 |  | 2019-08-01 | CM3E-250M/332032A |  | 10503 | 使用中 |  | 8000400049 |  |  |  | 1 | BX2102720 | BX2100277
2 | 1YLL321014005 | 软启动器 |  |  | 其他设备 | C | 工艺设备 |  | 2019-08-01 | SSD1-300-C |  | 10503 | 使用中 |  | 8000400049 |  |  |  | 1 | BX2102720 | BX2100277
2 | 1YLL321014006 | 软启动器 |  |  | 其他设备 | C | 工艺设备 |  | 2019-08-01 | SSD1-300-C |  | 10503 | 使用中 |  | 8000400049 |  |  |  | 1 | BX2102720 | BX2100277
3 | 1YLL321014006001 | 控制电路板 |  |  | 电气设备 |  |  |  | 2019-08-01 | SSD1-M2/3/4N |  | 10503 | 使用中 |  | 8000400049 |  |  |  | 1 | BX2102720 | BX2100277
2 | 1YLL321014007 | 交流接触器 |  |  | 电气设备 | C | 工艺设备 |  | 2019-08-01 | CK3-300/N5 |  | 10503 | 使用中 |  | 8000400049 |  |  |  | 1 | BX2102720 | BX2100277
2 | 1YLL321014008 | 交流接触器 |  |  | 电气设备 | C | 工艺设备 |  | 2019-08-01 | CK3-32/N5 |  | 10503 | 使用中 |  | 8000400049 |  |  |  | 2 | BX2102720 | BX2100277
2 | 1YLL321014009 | 电流互感器 |  |  | 电气设备 | C | 工艺设备 |  | 2019-08-01 | AKH-0.66400/5 |  | 10503 | 使用中 |  | 8000400049 |  |  |  | 3 | BX2102720 | BX2100277
2 | 1YLL321014010 | 数显电流表 |  |  | 仪表设备 | C | 工艺设备 |  | 2019-08-01 | BNM10-3-1-A-X-4400/5 |  | 10503 | 使用中 |  | 8000400049 |  |  |  | 1 | BX2102720 | BX2100277
2 | 1YLL321014011 | 小型断路器 |  |  | 电气设备 | C | 工艺设备 |  | 2019-08-01 | G651PC10 |  | 10503 | 使用中 |  | 8000400049 |  |  |  | 3 | BX2102720 | BX2100277
2 | 1YLL321014012 | 中间继电器 |  |  | 电气设备 | C | 工艺设备 |  | 2019-08-01 | DRM570730L |  | 10503 | 使用中 |  | 8000400049 |  |  |  | 14 | BX2102720 | BX2100277
1 | 1YLL321015 | 5#变电所5AA115 |  |  | 电气设备 | A | 工艺设备 |  | 2019-08-01 |  |  | 10503 | 使用中 |  | 8000400049 |  |  |  | 1 | BX2102720 | BX2100277
2 | 1YLL321015001 | 刀开关 |  |  | 电气设备 | C | 工艺设备 |  | 2019-08-01 | NH40-400/3 |  | 10503 | 使用中 |  | 8000400049 |  |  |  | 3 | BX2102720 | BX2100277
2 | 1YLL321015002 | 断路器 |  |  | 电气设备 | C | 工艺设备 |  | 2019-08-01 | CM3E-250M/3320250A |  | 10503 | 使用中 |  | 8000400049 |  |  |  | 6 | BX2102720 | BX2100277
2 | 1YLL321015003 | 电流互感器 |  |  | 电气设备 | C | 工艺设备 |  | 2019-08-01 | AKH-0.66250/5 |  | 10503 | 使用中 |  | 8000400049 |  |  |  | 18 | BX2102720 | BX2100277
2 | 1YLL321015004 | 数显电流表 |  |  | 仪表设备 | C | 工艺设备 |  | 2019-08-01 | BNM10-3-1-A-X-4250/5 |  | 10503 | 使用中 |  | 8000400049 |  |  |  | 6 | BX2102720 | BX2100277
1 | 1YLL321016 | 5#变电所5AA116 |  |  | 电气设备 | A | 工艺设备 |  | 2019-08-01 |  |  | 10503 | 使用中 |  | 8000400049 |  |  |  | 1 | BX2102720 | BX2100277
2 | 1YLL321016001 | 刀开关 |  |  | 电气设备 | C | 工艺设备 |  | 2019-08-01 | NH40-160/3 |  | 10503 | 使用中 |  | 8000400049 |  |  |  | 3 | BX2102720 | BX2100277
2 | 1YLL321016002 | 断路器 |  |  | 电气设备 | C | 工艺设备 |  | 2019-08-01 | CM3E-100M/3320232A |  | 10503 | 使用中 |  | 8000400049 |  |  |  | 12 | BX2102720 | BX2100277
2 | 1YLL321016003 | 交流接触器 |  |  | 电气设备 | C | 工艺设备 |  | 2019-08-01 | CK3-0910N5 |  | 10503 | 使用中 |  | 8000400049 |  |  |  | 24 | BX2102720 | BX2100277
2 | 1YLL321016004 | 辅助触头 |  |  | 电气设备 | C | 工艺设备 |  | 2019-08-01 | FSZ-A31 |  | 10503 | 使用中 |  | 8000400049 |  |  |  | 24 | BX2102720 | BX2100277
2 | 1YLL321016005 | 电动机保护器 |  |  | 电气设备 | C | 工艺设备 |  | 2019-08-01 | EOCR-CML |  | 10503 | 使用中 |  | 8000400049 |  |  |  | 12 | BX2102720 | BX2100277
2 | 1YLL321016006 | 小型断路器 |  |  | 电气设备 | C | 工艺设备 |  | 2019-08-01 | G651PC10 |  | 10503 | 使用中 |  | 8000400049 |  |  |  | 12 | BX2102720 | BX2100277
2 | 1YLL321016007 | 中间继电器 |  |  | 电气设备 | C | 工艺设备 |  | 2019-08-01 | DRM570730L |  | 10503 | 使用中 |  | 8000400049 |  |  |  | 72 | BX2102720 | BX2100277
1 | 1YLL321017 | 5#变电所5AA117 |  |  | 电气设备 | A | 工艺设备 |  | 2019-08-01 |  |  | 10503 | 使用中 |  | 8000400049 |  |  |  | 1 | BX2102720 | BX2100277
2 | 1YLL321017001 | 刀开关 |  |  | 电气设备 | C | 工艺设备 |  | 2019-08-01 | NH40-160/3 |  | 10503 | 使用中 |  | 8000400049 |  |  |  | 3 | BX2102720 | BX2100277
2 | 1YLL321017002 | 断路器 |  |  | 电气设备 | C | 工艺设备 |  | 2019-08-01 | CM3E-100M/3320232A |  | 10503 | 使用中 |  | 8000400049 |  |  |  | 5 | BX2102720 | BX2100277
2 | 1YLL321017003 | 断路器 |  |  | 电气设备 | C | 工艺设备 |  | 2019-08-01 | CM3E-100M/332032A |  | 10503 | 使用中 |  | 8000400049 |  |  |  | 7 | BX2102720 | BX2100277
2 | 1YLL321017004 | 交流接触器 |  |  | 电气设备 | C | 工艺设备 |  | 2019-08-01 | CK3-0910N5 |  | 10503 | 使用中 |  | 8000400049 |  |  |  | 10 | BX2102720 | BX2100277
2 | 1YLL321017005 | 辅助触头 |  |  | 电气设备 | C | 工艺设备 |  | 2019-08-01 | FSZ-A31 |  | 10503 | 使用中 |  | 8000400049 |  |  |  | 10 | BX2102720 | BX2100277
2 | 1YLL321017006 | 电动机保护器 |  |  | 电气设备 | C | 工艺设备 |  | 2019-08-01 | EOCR-CML |  | 10503 | 使用中 |  | 8000400049 |  |  |  | 4 | BX2102720 | BX2100277
2 | 1YLL321017007 | 电流互感器 |  |  | 电气设备 | C | 工艺设备 |  | 2019-08-01 | AKH-0.6640/5 |  | 10503 | 使用中 |  | 8000400049 |  |  |  | 6 | BX2102720 | BX2100277
2 | 1YLL321017008 | 数显电流表 |  |  | 仪表设备 | C | 工艺设备 |  | 2019-08-01 | BNM10-3-1-A-X-440/5 |  | 10503 | 使用中 |  | 8000400049 |  |  |  | 2 | BX2102720 | BX2100277
2 | 1YLL321017009 | 小型断路器 |  |  | 电气设备 | C | 工艺设备 |  | 2019-08-01 | G651PC10 |  | 10503 | 使用中 |  | 8000400049 |  |  |  | 10 | BX2102720 | BX2100277
2 | 1YLL321017010 | 中间继电器 |  |  | 电气设备 | C | 工艺设备 |  | 2019-08-01 | DRM570730L |  | 10503 | 使用中 |  | 8000400049 |  |  |  | 15 | BX2102720 | BX2100277
2 | 1YLL321017011 | 时间继电器 |  |  | 电气设备 | C | 工艺设备 |  | 2019-08-01 | ND2A220V10S-20S |  | 10503 | 使用中 |  | 8000400049 |  |  |  | 5 | BX2102720 | BX2100277
1 | 1YLL321018 | 5#变电所5AA118 |  |  | 电气设备 | A | 工艺设备 |  | 2019-08-01 |  |  | 10503 | 使用中 |  | 8000400049 |  |  |  | 1 | BX2102720 | BX2100277
2 | 1YLL321018001 | 刀开关 |  |  | 电气设备 | C | 工艺设备 |  | 2019-08-01 | NH40-400/3 |  | 10503 | 使用中 |  | 8000400049 |  |  |  | 2 | BX2102720 | BX2100277
2 | 1YLL321018002 | 断路器 |  |  | 电气设备 | C | 工艺设备 |  | 2019-08-01 | CM3E-100M/332063A |  | 10503 | 使用中 |  | 8000400049 |  |  |  | 12 | BX2102720 | BX2100277
2 | 1YLL321018003 | 电流互感器 |  |  | 电气设备 | C | 工艺设备 |  | 2019-08-01 | AKH-0.6675/5 |  | 10503 | 使用中 |  | 8000400049 |  |  |  | 36 | BX2102720 | BX2100277
2 | 1YLL321018004 | 数显电流表 |  |  | 仪表设备 | C | 工艺设备 |  | 2019-08-01 | BNM10-3-1-A-X-475/5 |  | 10503 | 使用中 |  | 8000400049 |  |  |  | 12 | BX2102720 | BX2100277
2 | 1YLL321019001 | 格力空调 |  |  | 电气设备 | C | 工艺设备 |  | 2019-08-01 | KFR-120LW（12568s）NhAa-3 |  | 10503 | 使用中 |  | 8000400049 |  |  |  | 1 | BX2102720 | BX2100277
2 | 1YLL321020001 | 除湿机 |  |  | 电气设备 | C | 工艺设备 |  | 2019-08-01 | ERS-8150L |  | 10503 | 使用中 |  | 8000400049 |  |  |  | 1 | BX2102720 | BX2100277
1 | 1YLL322001 | 6#变电所6AA101 |  |  | 电气设备 | A | 工艺设备 |  | 2019-08-01 |  |  | 10503 | 使用中 |  | 8000400049 |  |  |  | 1 | BX2102720 | BX2100277
2 | 1YLL322001001 | 刀开关 |  |  | 电气设备 | C | 工艺设备 |  | 2019-08-01 | NH40-400/3 |  | 10503 | 使用中 |  | 8000400049 |  |  |  | 2 | BX2102720 | BX2100277
2 | 1YLL322001002 | 断路器 |  |  | 电气设备 | C | 工艺设备 |  | 2019-08-01 | CM3E-100M/3320100A |  | 10503 | 使用中 |  | 8000400049 |  |  |  | 2 | BX2102720 | BX2100277
2 | 1YLL322001003 | 断路器 |  |  | 电气设备 | C | 工艺设备 |  | 2019-08-01 | CM3E-100M/332063A |  | 10503 | 使用中 |  | 8000400049 |  |  |  | 4 | BX2102720 | BX2100277
2 | 1YLL322001004 | 断路器 |  |  | 电气设备 | C | 工艺设备 |  | 2019-08-01 | CM3E-100M/332032A |  | 10503 | 使用中 |  | 8000400049 |  |  |  | 6 | BX2102720 | BX2100277
2 | 1YLL322001005 | 电流互感器 |  |  | 电气设备 | C | 工艺设备 |  | 2019-08-01 | AKH-0.66100/5 |  | 10503 | 使用中 |  | 8000400049 |  |  |  | 6 | BX2102720 | BX2100277
2 | 1YLL322001006 | 数显电流表 |  |  | 仪表设备 | C | 工艺设备 |  | 2019-08-01 | BNM10-3-1-A-X-4100/5 |  | 10503 | 使用中 |  | 8000400049 |  |  |  | 2 | BX2102720 | BX2100277
2 | 1YLL322001007 | 电流互感器 |  |  | 电气设备 | C | 工艺设备 |  | 2019-08-01 | AKH-0.6675/5 |  | 10503 | 使用中 |  | 8000400049 |  |  |  | 12 | BX2102720 | BX2100277
2 | 1YLL322001008 | 数显电流表 |  |  | 仪表设备 | C | 工艺设备 |  | 2019-08-01 | BNM10-3-1-A-X-475/5 |  | 10503 | 使用中 |  | 8000400049 |  |  |  | 4 | BX2102720 | BX2100277
2 | 1YLL322001009 | 电流互感器 |  |  | 电气设备 | C | 工艺设备 |  | 2019-08-01 | AKH-0.6640/5 |  | 10503 | 使用中 |  | 8000400049 |  |  |  | 18 | BX2102720 | BX2100277
2 | 1YLL322001010 | 数显电流表 |  |  | 仪表设备 | C | 工艺设备 |  | 2019-08-01 | BNM10-3-1-A-X-440/5 |  | 10503 | 使用中 |  | 8000400049 |  |  |  | 6 | BX2102720 | BX2100277
1 | 1YLL322002 | 6#变电所6AA102 |  |  | 电气设备 | A | 工艺设备 |  | 2019-08-01 |  |  | 10503 | 使用中 |  | 8000400049 |  |  |  | 1 | BX2102720 | BX2100277
2 | 1YLL322002001 | 刀开关 |  |  | 电气设备 | C | 工艺设备 |  | 2019-08-01 | NH40-160/3 |  | 10503 | 使用中 |  | 8000400049 |  |  |  | 3 | BX2102720 | BX2100277
2 | 1YLL322002002 | 断路器 |  |  | 电气设备 | C | 工艺设备 |  | 2019-08-01 | CM3E-100M/3320232A |  | 10503 | 使用中 |  | 8000400049 |  |  |  | 12 | BX2102720 | BX2100277
2 | 1YLL322002003 | 交流接触器 |  |  | 电气设备 | C | 工艺设备 |  | 2019-08-01 | CK3-0910N5 |  | 10503 | 使用中 |  | 8000400049 |  |  |  | 24 | BX2102720 | BX2100277
2 | 1YLL322002004 | 辅助触头 |  |  | 电气设备 | C | 工艺设备 |  | 2019-08-01 | FSZ-A31 |  | 10503 | 使用中 |  | 8000400049 |  |  |  | 24 | BX2102720 | BX2100277
2 | 1YLL322002005 | 电动机保护器 |  |  | 电气设备 | C | 工艺设备 |  | 2019-08-01 | EOCR-CML |  | 10503 | 使用中 |  | 8000400049 |  |  |  | 12 | BX2102720 | BX2100277
2 | 1YLL322002006 | 小型断路器 |  |  | 电气设备 | C | 工艺设备 |  | 2019-08-01 | G651PC10 |  | 10503 | 使用中 |  | 8000400049 |  |  |  | 12 | BX2102720 | BX2100277
2 | 1YLL322002007 | 中间继电器 |  |  | 电气设备 | C | 工艺设备 |  | 2019-08-01 | DRM570730L |  | 10503 | 使用中 |  | 8000400049 |  |  |  | 48 | BX2102720 | BX2100277
1 | 1YLL322003 | 6#变电所6AA103 |  |  | 电气设备 | A | 工艺设备 |  | 2019-08-01 |  |  | 10503 | 使用中 |  | 8000400049 |  |  |  | 1 | BX2102720 | BX2100277
2 | 1YLL322003001 | 刀开关 |  |  | 电气设备 | C | 工艺设备 |  | 2019-08-01 | NH40-160/3 |  | 10503 | 使用中 |  | 8000400049 |  |  |  | 3 | BX2102720 | BX2100277
2 | 1YLL322003002 | 断路器 |  |  | 电气设备 | C | 工艺设备 |  | 2019-08-01 | CM3E-100M/3320232A |  | 10503 | 使用中 |  | 8000400049 |  |  |  | 12 | BX2102720 | BX2100277
2 | 1YLL322003003 | 交流接触器 |  |  | 电气设备 | C | 工艺设备 |  | 2019-08-01 | CK3-0910N5 |  | 10503 | 使用中 |  | 8000400049 |  |  |  | 24 | BX2102720 | BX2100277
2 | 1YLL322003004 | 辅助触头 |  |  | 电气设备 | C | 工艺设备 |  | 2019-08-01 | FSZ-A31 |  | 10503 | 使用中 |  | 8000400049 |  |  |  | 24 | BX2102720 | BX2100277
2 | 1YLL322003005 | 电动机保护器 |  |  | 电气设备 | C | 工艺设备 |  | 2019-08-01 | EOCR-CML |  | 10503 | 使用中 |  | 8000400049 |  |  |  | 12 | BX2102720 | BX2100277
2 | 1YLL322003006 | 小型断路器 |  |  | 电气设备 | C | 工艺设备 |  | 2019-08-01 | G651PC10 |  | 10503 | 使用中 |  | 8000400049 |  |  |  | 12 | BX2102720 | BX2100277
2 | 1YLL322003007 | 中间继电器 |  |  | 电气设备 | C | 工艺设备 |  | 2019-08-01 | DRM570730L |  | 10503 | 使用中 |  | 8000400049 |  |  |  | 48 | BX2102720 | BX2100277
1 | 1YLL322004 | 6#变电所6AA104 |  |  | 电气设备 | A | 工艺设备 |  | 2019-08-01 |  |  | 10503 | 使用中 |  | 8000400049 |  |  |  | 1 | BX2102720 | BX2100277
2 | 1YLL322004001 | 刀开关 |  |  | 电气设备 | C | 工艺设备 |  | 2019-08-01 | NH40-400/3 |  | 10503 | 使用中 |  | 8000400049 |  |  |  | 3 | BX2102720 | BX2100277
2 | 1YLL322004002 | 断路器 |  |  | 电气设备 | C | 工艺设备 |  | 2019-08-01 | CM3E-250M/3320250A |  | 10503 | 使用中 |  | 8000400049 |  |  |  | 6 | BX2102720 | BX2100277
2 | 1YLL322004003 | 电流互感器 |  |  | 电气设备 | C | 工艺设备 |  | 2019-08-01 | AKH-0.66250/5 |  | 10503 | 使用中 |  | 8000400049 |  |  |  | 18 | BX2102720 | BX2100277
2 | 1YLL322004004 | 数显电流表 |  |  | 仪表设备 | C | 工艺设备 |  | 2019-08-01 | BNM10-3-1-A-X-4250/5 |  | 10503 | 使用中 |  | 8000400049 |  |  |  | 6 | BX2102720 | BX2100277
1 | 1YLL322005 | 6#变电所6AA105 |  |  | 电气设备 | A | 工艺设备 |  | 2019-08-01 |  |  | 10503 | 使用中 |  | 8000400049 |  |  |  | 1 | BX2102720 | BX2100277
2 | 1YLL322005001 | 刀开关 |  |  | 电气设备 | C | 工艺设备 |  | 2019-08-01 | NH40-250/3 |  | 10503 | 使用中 |  | 8000400049 |  |  |  | 3 | BX2102720 | BX2100277
2 | 1YLL322005002 | 断路器 |  |  | 电气设备 | C | 工艺设备 |  | 2019-08-01 | CM3E-100M/33002100A |  | 10503 | 使用中 |  | 8000400049 |  |  |  | 2 | BX2102720 | BX2100277
2 | 1YLL322005003 | 断路器 |  |  | 电气设备 | C | 工艺设备 |  | 2019-08-01 | CM3E-100M/3300263A |  | 10503 | 使用中 |  | 8000400049 |  |  |  | 2 | BX2102720 | BX2100277
2 | 1YLL322005004 | 断路器 |  |  | 电气设备 | C | 工艺设备 |  | 2019-08-01 | CM3E-100M/332032A |  | 10503 | 使用中 |  | 8000400049 |  |  |  | 2 | BX2102720 | BX2100277
2 | 1YLL322005005 | 交流接触器 |  |  | 电气设备 | C | 工艺设备 |  | 2019-08-01 | CK3-105J/N5 |  | 10503 | 使用中 |  | 8000400049 |  |  |  | 1 | BX2102720 | BX2100277
2 | 1YLL322005006 | 交流接触器 |  |  | 电气设备 | C | 工艺设备 |  | 2019-08-01 | CK3-65/N5 |  | 10503 | 使用中 |  | 8000400049 |  |  |  | 1 | BX2102720 | BX2100277
2 | 1YLL322005007 | 交流接触器 |  |  | 电气设备 | C | 工艺设备 |  | 2019-08-01 | CK3-50/N5 |  | 10503 | 使用中 |  | 8000400049 |  |  |  | 2 | BX2102720 | BX2100277
2 | 1YLL322005008 | 交流接触器 |  |  | 电气设备 | C | 工艺设备 |  | 2019-08-01 | CK3-0910N5 |  | 10503 | 使用中 |  | 8000400049 |  |  |  | 4 | BX2102720 | BX2100277
2 | 1YLL322005009 | 辅助触头 |  |  | 电气设备 | C | 工艺设备 |  | 2019-08-01 | FSZ-A31 |  | 10503 | 使用中 |  | 8000400049 |  |  |  | 4 | BX2102720 | BX2100277
2 | 1YLL322005010 | 电动机保护器 |  |  | 电气设备 | C | 工艺设备 |  | 2019-08-01 | EOCR-CML |  | 10503 | 使用中 |  | 8000400049 |  |  |  | 4 | BX2102720 | BX2100277
2 | 1YLL322005011 | 电流互感器 |  |  | 电气设备 | C | 工艺设备 |  | 2019-08-01 | AKH-0.66100/5 |  | 10503 | 使用中 |  | 8000400049 |  |  |  | 6 | BX2102720 | BX2100277
2 | 1YLL322005012 | 数显电流表 |  |  | 仪表设备 | C | 工艺设备 |  | 2019-08-01 | BNM10-3-1-A-X-4100/5 |  | 10503 | 使用中 |  | 8000400049 |  |  |  | 2 | BX2102720 | BX2100277
2 | 1YLL322005013 | 电流互感器 |  |  | 电气设备 | C | 工艺设备 |  | 2019-08-01 | AKH-0.6675/5 |  | 10503 | 使用中 |  | 8000400049 |  |  |  | 6 | BX2102720 | BX2100277
2 | 1YLL322005014 | 数显电流表 |  |  | 仪表设备 | C | 工艺设备 |  | 2019-08-01 | BNM10-3-1-A-X-475/5 |  | 10503 | 使用中 |  | 8000400049 |  |  |  | 2 | BX2102720 | BX2100277
2 | 1YLL322005015 | 小型断路器 |  |  | 电气设备 | C | 工艺设备 |  | 2019-08-01 | G651PC10 |  | 10503 | 使用中 |  | 8000400049 |  |  |  | 10 | BX2102720 | BX2100277
2 | 1YLL322005016 | 中间继电器 |  |  | 电气设备 | C | 工艺设备 |  | 2019-08-01 | DRM570730L |  | 10503 | 使用中 |  | 8000400049 |  |  |  | 54 | BX2102720 | BX2100277
1 | 1YLL322006 | 6#变电所6AA106 |  |  | 电气设备 | A | 工艺设备 |  | 2019-08-01 |  |  | 10503 | 使用中 |  | 8000400049 |  |  |  | 1 | BX2102720 | BX2100277
2 | 1YLL322006001 | 刀开关 |  |  | 电气设备 | C | 工艺设备 |  | 2019-08-01 | NH40-400/3 |  | 10503 | 使用中 |  | 8000400049 |  |  |  | 1 | BX2102720 | BX2100277
2 | 1YLL322006002 | 刀开关 |  |  | 电气设备 | C | 工艺设备 |  | 2019-08-01 | NH40-125/3 |  | 10503 | 使用中 |  | 8000400049 |  |  |  | 1 | BX2102720 | BX2100277
2 | 1YLL322006003 | 断路器 |  |  | 电气设备 | C | 工艺设备 |  | 2019-08-01 | CM3E-630M/33202250A |  | 10503 | 使用中 |  | 8000400049 |  |  |  | 1 | BX2102720 | BX2100277
2 | 1YLL322006004 | 断路器 |  |  | 电气设备 | C | 工艺设备 |  | 2019-08-01 | CM3E-250M/332032A |  | 10503 | 使用中 |  | 8000400049 |  |  |  | 1 | BX2102720 | BX2100277
3 | 1YLL322006004001 | 控制面板 |  |  | 电气设备 |  |  |  | 2019-08-01 | LCD面板 |  | 10503 | 使用中 |  | 8000400049 |  |  |  | 1 | BX2102720 | BX2100277
3 | 1YLL322006004002 | 控制电路板 |  |  | 电气设备 |  |  |  | 2019-08-01 | SSD1-M2/3/4N |  | 10503 | 使用中 |  | 8000400049 |  |  |  | 1 | BX2102720 | BX2100277
2 | 1YLL322006006 | 交流接触器 |  |  | 电气设备 | C | 工艺设备 |  | 2019-08-01 | CK3-150J/N5 |  | 10503 | 使用中 |  | 8000400049 |  |  |  | 1 | BX2102720 | BX2100277
2 | 1YLL322006007 | 交流接触器 |  |  | 电气设备 | C | 工艺设备 |  | 2019-08-01 | CK3-32/N5 |  | 10503 | 使用中 |  | 8000400049 |  |  |  | 2 | BX2102720 | BX2100277
2 | 1YLL322006008 | 电流互感器 |  |  | 电气设备 | C | 工艺设备 |  | 2019-08-01 | AKH-0.66200/5 |  | 10503 | 使用中 |  | 8000400049 |  |  |  | 3 | BX2102720 | BX2100277
2 | 1YLL322006009 | 数显电流表 |  |  | 仪表设备 | C | 工艺设备 |  | 2019-08-01 | BNM10-3-1-A-X-4200/5 |  | 10503 | 使用中 |  | 8000400049 |  |  |  | 1 | BX2102720 | BX2100277
2 | 1YLL322006010 | 小型断路器 |  |  | 电气设备 | C | 工艺设备 |  | 2019-08-01 | G651PC10 |  | 10503 | 使用中 |  | 8000400049 |  |  |  | 3 | BX2102720 | BX2100277
2 | 1YLL322006011 | 中间继电器 |  |  | 电气设备 | C | 工艺设备 |  | 2019-08-01 | DRM570730L |  | 10503 | 使用中 |  | 8000400049 |  |  |  | 14 | BX2102720 | BX2100277
1 | 1YLL322007 | 6#变电所6AA107 |  |  | 电气设备 | A | 工艺设备 |  | 2019-08-01 |  |  | 10503 | 使用中 |  | 8000400049 |  |  |  | 1 | BX2102720 | BX2100277
2 | 1YLL322007001 | 框架断路器 |  |  | 电气设备 | C | 工艺设备 |  | 2019-08-01 | MTZ210N2/3P/5.0B1000A |  | 10503 | 使用中 |  | 8000400049 |  |  |  | 1 | BX2102720 | BX2100277
2 | 1YLL322007002 | 电流互感器 |  |  | 电气设备 | C | 工艺设备 |  | 2019-08-01 | AKH-0.661000/5 |  | 10503 | 使用中 |  | 8000400049 |  |  |  | 4 | BX2102720 | BX2100277
2 | 1YLL322007003 | 多功能表 |  |  | 仪表设备 | C | 工艺设备 |  | 2019-08-01 | BNM201000/5 |  | 10503 | 使用中 |  | 8000400049 |  |  |  | 1 | BX2102720 | BX2100277
2 | 1YLL322007004 | 指示灯 |  |  | 电气设备 | C | 工艺设备 |  | 2019-08-01 | AD16-22D |  | 10503 | 使用中 |  | 8000400049 |  |  |  | 4 | BX2102720 | BX2100277
2 | 1YLL322007005 | 按钮 |  |  | 电气设备 | C | 工艺设备 |  | 2019-08-01 | LA39-B2-11 |  | 10503 | 使用中 |  | 8000400049 |  |  |  | 2 | BX2102720 | BX2100277
2 | 1YLL322007006 | 中间继电器 |  |  | 电气设备 | C | 工艺设备 |  | 2019-08-01 | DRM570730L |  | 10503 | 使用中 |  | 8000400049 |  |  |  | 3 | BX2102720 | BX2100277
2 | 1YLL322007007 | 小型断路器 |  |  | 电气设备 | C | 工艺设备 |  | 2019-08-01 | G652PC6 |  | 10503 | 使用中 |  | 8000400049 |  |  |  | 1 | BX2102720 | BX2100277
2 | 1YLL322007008 | 熔断器 |  |  | 电气设备 | C | 工艺设备 |  | 2019-08-01 | RT18-32/6A |  | 10503 | 使用中 |  | 8000400049 |  |  |  | 6 | BX2102720 | BX2100277
2 | 1YLL322007009 | 断路器 |  |  | 电气设备 | C | 工艺设备 |  | 2019-08-01 | CM3E-100M/4300B100A |  | 10503 | 使用中 |  | 8000400049 |  |  |  | 1 | BX2102720 | BX2100277
2 | 1YLL322007010 | 浪涌保护器 |  |  | 电气设备 | C | 工艺设备 |  | 2019-08-01 | YLU-150B/4P |  | 10503 | 使用中 |  | 8000400049 |  |  |  | 1 | BX2102720 | BX2100277
1 | 1YLL322008 | 6#变电所6AA108 |  |  | 电气设备 | A | 工艺设备 |  | 2019-08-01 |  |  | 10503 | 使用中 |  | 8000400049 |  |  |  | 1 | BX2102720 | BX2100277
2 | 1YLL322008001 | 刀开关 |  |  | 电气设备 | C | 工艺设备 |  | 2019-08-01 | NH40-400/3 |  | 10503 | 使用中 |  | 8000400049 |  |  |  | 1 | BX2102720 | BX2100277
2 | 1YLL322008002 | 刀开关 |  |  | 电气设备 | C | 工艺设备 |  | 2019-08-01 | NH40-125/3 |  | 10503 | 使用中 |  | 8000400049 |  |  |  | 1 | BX2102720 | BX2100277
2 | 1YLL322008003 | 断路器 |  |  | 电气设备 | C | 工艺设备 |  | 2019-08-01 | CM3E-630M/33202250A |  | 10503 | 使用中 |  | 8000400049 |  |  |  | 1 | BX2102720 | BX2100277
2 | 1YLL322008004 | 断路器 |  |  | 电气设备 | C | 工艺设备 |  | 2019-08-01 | CM3E-250M/332032A |  | 10503 | 使用中 |  | 8000400049 |  |  |  | 1 | BX2102720 | BX2100277
3 | 1YLL322008004001 | 控制面板 |  |  | 电气设备 |  |  |  | 2019-08-01 | LCD面板 |  | 10503 | 使用中 |  | 8000400049 |  |  |  | 1 | BX2102720 | BX2100277
3 | 1YLL322008004002 | 控制电路板 |  |  | 电气设备 |  |  |  | 2019-08-01 | SSD1-M2/3/4N |  | 10503 | 使用中 |  | 8000400049 |  |  |  | 1 | BX2102720 | BX2100277
2 | 1YLL322008006 | 交流接触器 |  |  | 电气设备 | C | 工艺设备 |  | 2019-08-01 | CK3-180J/N5 |  | 10503 | 使用中 |  | 8000400049 |  |  |  | 1 | BX2102720 | BX2100277
2 | 1YLL322008007 | 交流接触器 |  |  | 电气设备 | C | 工艺设备 |  | 2019-08-01 | CK3-32/N5 |  | 10503 | 使用中 |  | 8000400049 |  |  |  | 2 | BX2102720 | BX2100277
2 | 1YLL322008008 | 电流互感器 |  |  | 电气设备 | C | 工艺设备 |  | 2019-08-01 | AKH-0.66200/5 |  | 10503 | 使用中 |  | 8000400049 |  |  |  | 3 | BX2102720 | BX2100277
2 | 1YLL322008009 | 数显电流表 |  |  | 仪表设备 | C | 工艺设备 |  | 2019-08-01 | BNM10-3-1-A-X-4200/5 |  | 10503 | 使用中 |  | 8000400049 |  |  |  | 1 | BX2102720 | BX2100277
2 | 1YLL322008010 | 小型断路器 |  |  | 电气设备 | C | 工艺设备 |  | 2019-08-01 | G651PC10 |  | 10503 | 使用中 |  | 8000400049 |  |  |  | 3 | BX2102720 | BX2100277
2 | 1YLL322008011 | 中间继电器 |  |  | 电气设备 | C | 工艺设备 |  | 2019-08-01 | DRM570730L |  | 10503 | 使用中 |  | 8000400049 |  |  |  | 14 | BX2102720 | BX2100277
1 | 1YLL322009 | 6#变电所6AA109 |  |  | 电气设备 | A | 工艺设备 |  | 2019-08-01 |  |  | 10503 | 使用中 |  | 8000400049 |  |  |  | 1 | BX2102720 | BX2100277
2 | 1YLL322009001 | 框架断路器 |  |  | 电气设备 | C | 工艺设备 |  | 2019-08-01 | MTZ210N2/3P/5.0B1000A |  | 10503 | 使用中 |  | 8000400049 |  |  |  | 1 | BX2102720 | BX2100277
2 | 1YLL322009002 | 电流互感器 |  |  | 电气设备 | C | 工艺设备 |  | 2019-08-01 | AKH-0.661000/5 |  | 10503 | 使用中 |  | 8000400049 |  |  |  | 4 | BX2102720 | BX2100277
2 | 1YLL322009003 | 多功能表 |  |  | 仪表设备 | C | 工艺设备 |  | 2019-08-01 | BNM201000/5 |  | 10503 | 使用中 |  | 8000400049 |  |  |  | 1 | BX2102720 | BX2100277
2 | 1YLL322009004 | 指示灯 |  |  | 电气设备 | C | 工艺设备 |  | 2019-08-01 | AD16-22D |  | 10503 | 使用中 |  | 8000400049 |  |  |  | 4 | BX2102720 | BX2100277
2 | 1YLL322009005 | 按钮 |  |  | 电气设备 | C | 工艺设备 |  | 2019-08-01 | LA39-B2-11 |  | 10503 | 使用中 |  | 8000400049 |  |  |  | 2 | BX2102720 | BX2100277
2 | 1YLL322009006 | 转换开关 |  |  | 电气设备 | C | 工艺设备 |  | 2019-08-01 | LW38D |  | 10503 | 使用中 |  | 8000400049 |  |  |  | 1 | BX2102720 | BX2100277
2 | 1YLL322009007 | 中间继电器 |  |  | 电气设备 | C | 工艺设备 |  | 2019-08-01 | DRM570730L |  | 10503 | 使用中 |  | 8000400049 |  |  |  | 4 | BX2102720 | BX2100277
2 | 1YLL322009008 | 小型断路器 |  |  | 电气设备 | C | 工艺设备 |  | 2019-08-01 | G652PC6 |  | 10503 | 使用中 |  | 8000400049 |  |  |  | 1 | BX2102720 | BX2100277
2 | 1YLL322009009 | 熔断器 |  |  | 电气设备 | C | 工艺设备 |  | 2019-08-01 | RT18-32/6A |  | 10503 | 使用中 |  | 8000400049 |  |  |  | 5 | BX2102720 | BX2100277
2 | 1YLL322009010 | 时间继电器 |  |  | 电气设备 | C | 工艺设备 |  | 2019-08-01 | ST3PA-AAC220 |  | 10503 | 使用中 |  | 8000400049 |  |  |  | 1 | BX2102720 | BX2100277
1 | 1YLL322010 | 6#变电所6AA110 |  |  | 电气设备 | A | 工艺设备 |  | 2019-08-01 |  |  | 10503 | 使用中 |  | 8000400049 |  |  |  | 1 | BX2102720 | BX2100277
2 | 1YLL322010001 | 刀开关 |  |  | 电气设备 | C | 工艺设备 |  | 2019-08-01 | NH40-400/3 |  | 10503 | 使用中 |  | 8000400049 |  |  |  | 1 | BX2102720 | BX2100277
2 | 1YLL322010002 | 刀开关 |  |  | 电气设备 | C | 工艺设备 |  | 2019-08-01 | NH40-125/3 |  | 10503 | 使用中 |  | 8000400049 |  |  |  | 1 | BX2102720 | BX2100277
2 | 1YLL322010003 | 断路器 |  |  | 电气设备 | C | 工艺设备 |  | 2019-08-01 | CM3E-630M/33202250A |  | 10503 | 使用中 |  | 8000400049 |  |  |  | 1 | BX2102720 | BX2100277
2 | 1YLL322010004 | 断路器 |  |  | 电气设备 | C | 工艺设备 |  | 2019-08-01 | CM3E-250M/332032A |  | 10503 | 使用中 |  | 8000400049 |  |  |  | 1 | BX2102720 | BX2100277
3 | 1YLL322010004001 | 控制面板 |  |  | 电气设备 |  |  |  | 2019-08-01 | LCD面板 |  | 10503 | 使用中 |  | 8000400049 |  |  |  | 1 | BX2102720 | BX2100277
3 | 1YLL322010004002 | 控制电路板 |  |  | 电气设备 |  |  |  | 2019-08-01 | SSD1-M2/3/4N |  | 10503 | 使用中 |  | 8000400049 |  |  |  | 1 | BX2102720 | BX2100277
2 | 1YLL322010006 | 交流接触器 |  |  | 电气设备 | C | 工艺设备 |  | 2019-08-01 | CK3-150J/N5 |  | 10503 | 使用中 |  | 8000400049 |  |  |  | 1 | BX2102720 | BX2100277
2 | 1YLL322010007 | 交流接触器 |  |  | 电气设备 | C | 工艺设备 |  | 2019-08-01 | CK3-32/N5 |  | 10503 | 使用中 |  | 8000400049 |  |  |  | 2 | BX2102720 | BX2100277
2 | 1YLL322010008 | 电流互感器 |  |  | 电气设备 | C | 工艺设备 |  | 2019-08-01 | AKH-0.66200/5 |  | 10503 | 使用中 |  | 8000400049 |  |  |  | 3 | BX2102720 | BX2100277
2 | 1YLL322010009 | 数显电流表 |  |  | 仪表设备 | C | 工艺设备 |  | 2019-08-01 | BNM10-3-1-A-X-4200/5 |  | 10503 | 使用中 |  | 8000400049 |  |  |  | 1 | BX2102720 | BX2100277
2 | 1YLL322010010 | 小型断路器 |  |  | 电气设备 | C | 工艺设备 |  | 2019-08-01 | G651PC10 |  | 10503 | 使用中 |  | 8000400049 |  |  |  | 3 | BX2102720 | BX2100277
2 | 1YLL322010011 | 中间继电器 |  |  | 电气设备 | C | 工艺设备 |  | 2019-08-01 | DRM570730L |  | 10503 | 使用中 |  | 8000400049 |  |  |  | 14 | BX2102720 | BX2100277
1 | 1YLL322011 | 6#变电所6AA111 |  |  | 电气设备 | A | 工艺设备 |  | 2019-08-01 |  |  | 10503 | 使用中 |  | 8000400049 |  |  |  | 1 | BX2102720 | BX2100277
2 | 1YLL322011001 | 框架断路器 |  |  | 电气设备 | C | 工艺设备 |  | 2019-08-01 | MTZ210N2/3P/5.0B1000A |  | 10503 | 使用中 |  | 8000400049 |  |  |  | 1 | BX2102720 | BX2100277
2 | 1YLL322011002 | 电流互感器 |  |  | 电气设备 | C | 工艺设备 |  | 2019-08-01 | AKH-0.661000/5 |  | 10503 | 使用中 |  | 8000400049 |  |  |  | 4 | BX2102720 | BX2100277
2 | 1YLL322011003 | 多功能表 |  |  | 仪表设备 | C | 工艺设备 |  | 2019-08-01 | BNM201000/5 |  | 10503 | 使用中 |  | 8000400049 |  |  |  | 1 | BX2102720 | BX2100277
2 | 1YLL322011004 | 指示灯 |  |  | 电气设备 | C | 工艺设备 |  | 2019-08-01 | AD16-22D |  | 10503 | 使用中 |  | 8000400049 |  |  |  | 4 | BX2102720 | BX2100277
2 | 1YLL322011005 | 按钮 |  |  | 电气设备 | C | 工艺设备 |  | 2019-08-01 | LA39-B2-11 |  | 10503 | 使用中 |  | 8000400049 |  |  |  | 2 | BX2102720 | BX2100277
2 | 1YLL322011006 | 中间继电器 |  |  | 电气设备 | C | 工艺设备 |  | 2019-08-01 | DRM570730L |  | 10503 | 使用中 |  | 8000400049 |  |  |  | 3 | BX2102720 | BX2100277
2 | 1YLL322011007 | 小型断路器 |  |  | 电气设备 | C | 工艺设备 |  | 2019-08-01 | G652PC6 |  | 10503 | 使用中 |  | 8000400049 |  |  |  | 1 | BX2102720 | BX2100277
2 | 1YLL322011008 | 熔断器 |  |  | 电气设备 | C | 工艺设备 |  | 2019-08-01 | RT18-32/6A |  | 10503 | 使用中 |  | 8000400049 |  |  |  | 6 | BX2102720 | BX2100277
2 | 1YLL322011009 | 断路器 |  |  | 电气设备 | C | 工艺设备 |  | 2019-08-01 | CM3E-100M/4300B100A |  | 10503 | 使用中 |  | 8000400049 |  |  |  | 1 | BX2102720 | BX2100277
2 | 1YLL322011010 | 浪涌保护器 |  |  | 电气设备 | C | 工艺设备 |  | 2019-08-01 | YLU-150B/4P |  | 10503 | 使用中 |  | 8000400049 |  |  |  | 1 | BX2102720 | BX2100277
1 | 1YLL322012 | 6#变电所6AA112 |  |  | 电气设备 | A | 工艺设备 |  | 2019-08-01 |  |  | 10503 | 使用中 |  | 8000400049 |  |  |  | 1 | BX2102720 | BX2100277
2 | 1YLL322012001 | 刀开关 |  |  | 电气设备 | C | 工艺设备 |  | 2019-08-01 | NH40-400/3 |  | 10503 | 使用中 |  | 8000400049 |  |  |  | 1 | BX2102720 | BX2100277
2 | 1YLL322012002 | 刀开关 |  |  | 电气设备 | C | 工艺设备 |  | 2019-08-01 | NH40-125/3 |  | 10503 | 使用中 |  | 8000400049 |  |  |  | 1 | BX2102720 | BX2100277
2 | 1YLL322012003 | 断路器 |  |  | 电气设备 | C | 工艺设备 |  | 2019-08-01 | CM3E-630M/33202250A |  | 10503 | 使用中 |  | 8000400049 |  |  |  | 1 | BX2102720 | BX2100277
2 | 1YLL322012004 | 断路器 |  |  | 电气设备 | C | 工艺设备 |  | 2019-08-01 | CM3E-250M/332032A |  | 10503 | 使用中 |  | 8000400049 |  |  |  | 1 | BX2102720 | BX2100277
2 | 1YLL322012005 | 软启动器 |  |  | 其他设备 | C | 工艺设备 |  | 2019-08-01 | SSD1-135-C |  | 10503 | 使用中 |  | 8000400049 |  |  |  | 1 | BX2102720 | BX2100277
2 | 1YLL322012006 | 软启动器 |  |  | 其他设备 | C | 工艺设备 |  | 2019-08-01 | SSD1-135-C |  | 10503 | 使用中 |  | 8000400049 |  |  |  | 1 | BX2102720 | BX2100277
3 | 1YLL322012006001 | 控制电路板 |  |  | 电气设备 |  |  |  | 2019-08-01 | SSD1-M2/3/4N |  | 10503 | 使用中 |  | 8000400049 |  |  |  | 1 | BX2102720 | BX2100277
2 | 1YLL322012007 | 交流接触器 |  |  | 电气设备 | C | 工艺设备 |  | 2019-08-01 | CK3-180J/N5 |  | 10503 | 使用中 |  | 8000400049 |  |  |  | 1 | BX2102720 | BX2100277
2 | 1YLL322012008 | 交流接触器 |  |  | 电气设备 | C | 工艺设备 |  | 2019-08-01 | CK3-32/N5 |  | 10503 | 使用中 |  | 8000400049 |  |  |  | 2 | BX2102720 | BX2100277
2 | 1YLL322012009 | 电流互感器 |  |  | 电气设备 | C | 工艺设备 |  | 2019-08-01 | AKH-0.66200/5 |  | 10503 | 使用中 |  | 8000400049 |  |  |  | 3 | BX2102720 | BX2100277
2 | 1YLL322012010 | 数显电流表 |  |  | 仪表设备 | C | 工艺设备 |  | 2019-08-01 | BNM10-3-1-A-X-4200/5 |  | 10503 | 使用中 |  | 8000400049 |  |  |  | 1 | BX2102720 | BX2100277
2 | 1YLL322012011 | 小型断路器 |  |  | 电气设备 | C | 工艺设备 |  | 2019-08-01 | G651PC10 |  | 10503 | 使用中 |  | 8000400049 |  |  |  | 3 | BX2102720 | BX2100277
2 | 1YLL322012012 | 中间继电器 |  |  | 电气设备 | C | 工艺设备 |  | 2019-08-01 | DRM570730L |  | 10503 | 使用中 |  | 8000400049 |  |  |  | 14 | BX2102720 | BX2100277
1 | 1YLL322013 | 6#变电所6AA113 |  |  | 电气设备 | A | 工艺设备 |  | 2019-08-01 |  |  | 10503 | 使用中 |  | 8000400049 |  |  |  | 1 | BX2102720 | BX2100277
2 | 1YLL322013001 | 刀开关 |  |  | 电气设备 | C | 工艺设备 |  | 2019-08-01 | NH40-250/3 |  | 10503 | 使用中 |  | 8000400049 |  |  |  | 3 | BX2102720 | BX2100277
2 | 1YLL322013002 | 断路器 |  |  | 电气设备 | C | 工艺设备 |  | 2019-08-01 | CM3E-100M/33002100A |  | 10503 | 使用中 |  | 8000400049 |  |  |  | 3 | BX2102720 | BX2100277
2 | 1YLL322013003 | 断路器 |  |  | 电气设备 | C | 工艺设备 |  | 2019-08-01 | CM3E-100M/332032A |  | 10503 | 使用中 |  | 8000400049 |  |  |  | 3 | BX2102720 | BX2100277
2 | 1YLL322013004 | 交流接触器 |  |  | 电气设备 | C | 工艺设备 |  | 2019-08-01 | CK3-105J/N5 |  | 10503 | 使用中 |  | 8000400049 |  |  |  | 2 | BX2102720 | BX2100277
2 | 1YLL322013005 | 交流接触器 |  |  | 电气设备 | C | 工艺设备 |  | 2019-08-01 | CK3-65/N5 |  | 10503 | 使用中 |  | 8000400049 |  |  |  | 1 | BX2102720 | BX2100277
2 | 1YLL322013007 | 交流接触器 |  |  | 电气设备 | C | 工艺设备 |  | 2019-08-01 | CK3-0910N5 |  | 10503 | 使用中 |  | 8000400049 |  |  |  | 6 | BX2102720 | BX2100277
2 | 1YLL322013008 | 辅助触头 |  |  | 电气设备 | C | 工艺设备 |  | 2019-08-01 | FSZ-A31 |  | 10503 | 使用中 |  | 8000400049 |  |  |  | 6 | BX2102720 | BX2100277
2 | 1YLL322013009 | 电动机保护器 |  |  | 电气设备 | C | 工艺设备 |  | 2019-08-01 | EOCR-CML |  | 10503 | 使用中 |  | 8000400049 |  |  |  | 3 | BX2102720 | BX2100277
2 | 1YLL322013010 | 电流互感器 |  |  | 电气设备 | C | 工艺设备 |  | 2019-08-01 | AKH-0.66100/5 |  | 10503 | 使用中 |  | 8000400049 |  |  |  | 6 | BX2102720 | BX2100277
2 | 1YLL322013011 | 数显电流表 |  |  | 仪表设备 | C | 工艺设备 |  | 2019-08-01 | BNM10-3-1-A-X-4100/5 |  | 10503 | 使用中 |  | 8000400049 |  |  |  | 3 | BX2102720 | BX2100277
2 | 1YLL322013014 | 小型断路器 |  |  | 电气设备 | C | 工艺设备 |  | 2019-08-01 | G651PC10 |  | 10503 | 使用中 |  | 8000400049 |  |  |  | 9 | BX2102720 | BX2100277
2 | 1YLL322013015 | 中间继电器 |  |  | 电气设备 | C | 工艺设备 |  | 2019-08-01 | DRM570730L |  | 10503 | 使用中 |  | 8000400049 |  |  |  | 42 | BX2102720 | BX2100277
1 | 1YLL322014 | 6#变电所6AA114 |  |  | 电气设备 | A | 工艺设备 |  | 2019-08-01 |  |  | 10503 | 使用中 |  | 8000400049 |  |  |  | 1 | BX2102720 | BX2100277
2 | 1YLL322014001 | 刀开关 |  |  | 电气设备 | C | 工艺设备 |  | 2019-08-01 | NH40-160/3 |  | 10503 | 使用中 |  | 8000400049 |  |  |  | 3 | BX2102720 | BX2100277
2 | 1YLL322014002 | 断路器 |  |  | 电气设备 | C | 工艺设备 |  | 2019-08-01 | CM3E-100M/3320232A |  | 10503 | 使用中 |  | 8000400049 |  |  |  | 12 | BX2102720 | BX2100277
2 | 1YLL322014003 | 交流接触器 |  |  | 电气设备 | C | 工艺设备 |  | 2019-08-01 | CK3-0910N5 |  | 10503 | 使用中 |  | 8000400049 |  |  |  | 20 | BX2102720 | BX2100277
2 | 1YLL322014004 | 辅助触头 |  |  | 电气设备 | C | 工艺设备 |  | 2019-08-01 | FSZ-A31 |  | 10503 | 使用中 |  | 8000400049 |  |  |  | 20 | BX2102720 | BX2100277
2 | 1YLL322014005 | 电动机保护器 |  |  | 电气设备 | C | 工艺设备 |  | 2019-08-01 | EOCR-CML |  | 10503 | 使用中 |  | 8000400049 |  |  |  | 12 | BX2102720 | BX2100277
2 | 1YLL322014006 | 小型断路器 |  |  | 电气设备 | C | 工艺设备 |  | 2019-08-01 | G651PC10 |  | 10503 | 使用中 |  | 8000400049 |  |  |  | 12 | BX2102720 | BX2100277
2 | 1YLL322014007 | 中间继电器 |  |  | 电气设备 | C | 工艺设备 |  | 2019-08-01 | DRM570730L |  | 10503 | 使用中 |  | 8000400049 |  |  |  | 40 | BX2102720 | BX2100277
1 | 1YLL322015 | 6#变电所6AA115 |  |  | 电气设备 | A | 工艺设备 |  | 2019-08-01 |  |  | 10503 | 使用中 |  | 8000400049 |  |  |  | 1 | BX2102720 | BX2100277
2 | 1YLL322015001 | 刀开关 |  |  | 电气设备 | C | 工艺设备 |  | 2019-08-01 | NH40-400/3 |  | 10503 | 使用中 |  | 8000400049 |  |  |  | 3 | BX2102720 | BX2100277
2 | 1YLL322015002 | 断路器 |  |  | 电气设备 | C | 工艺设备 |  | 2019-08-01 | CM3E-100M/3320250A |  | 10503 | 使用中 |  | 8000400049 |  |  |  | 2 | BX2102720 | BX2100277
2 | 1YLL322015003 | 断路器 |  |  | 电气设备 | C | 工艺设备 |  | 2019-08-01 | CM3E-100M/3300263A |  | 10503 | 使用中 |  | 8000400049 |  |  |  | 4 | BX2102720 | BX2100277
2 | 1YLL322015004 | 交流接触器 |  |  | 电气设备 | C | 工艺设备 |  | 2019-08-01 | CK3-40/N5 |  | 10503 | 使用中 |  | 8000400049 |  |  |  | 4 | BX2102720 | BX2100277
2 | 1YLL322015005 | 电流互感器 |  |  | 电气设备 | C | 工艺设备 |  | 2019-08-01 | AKH-0.66250/5 |  | 10503 | 使用中 |  | 8000400049 |  |  |  | 6 | BX2102720 | BX2100277
2 | 1YLL322015006 | 数显电流表 |  |  | 仪表设备 | C | 工艺设备 |  | 2019-08-01 | BNM10-3-1-A-X-4250/5 |  | 10503 | 使用中 |  | 8000400049 |  |  |  | 2 | BX2102720 | BX2100277
2 | 1YLL322015007 | 电流互感器 |  |  | 电气设备 | C | 工艺设备 |  | 2019-08-01 | AKH-0.6675/5 |  | 10503 | 使用中 |  | 8000400049 |  |  |  | 12 | BX2102720 | BX2100277
2 | 1YLL322015008 | 数显电流表 |  |  | 仪表设备 | C | 工艺设备 |  | 2019-08-01 | BNM10-3-1-A-X-475/5 |  | 10503 | 使用中 |  | 8000400049 |  |  |  | 4 | BX2102720 | BX2100277
2 | 1YLL322015009 | 电动机保护器 |  |  | 电气设备 | C | 工艺设备 |  | 2019-08-01 | EOCR-CML |  | 10503 | 使用中 |  | 8000400049 |  |  |  | 4 | BX2102720 | BX2100277
2 | 1YLL322015010 | 小型断路器 |  |  | 电气设备 | C | 工艺设备 |  | 2019-08-01 | G651PC10 |  | 10503 | 使用中 |  | 8000400049 |  |  |  | 8 | BX2102720 | BX2100277
2 | 1YLL322015011 | 中间继电器 |  |  | 电气设备 | C | 工艺设备 |  | 2019-08-01 | DRM570730L |  | 10503 | 使用中 |  | 8000400049 |  |  |  | 52 | BX2102720 | BX2100277
1 | 1YLL322016 | 6#变电所6AA116 |  |  | 电气设备 | A | 工艺设备 |  | 2019-08-01 |  |  | 10503 | 使用中 |  | 8000400049 |  |  |  | 1 | BX2102720 | BX2100277
2 | 1YLL322016001 | 刀开关 |  |  | 电气设备 | C | 工艺设备 |  | 2019-08-01 | NH40-400/3 |  | 10503 | 使用中 |  | 8000400049 |  |  |  | 3 | BX2102720 | BX2100277
2 | 1YLL322016002 | 断路器 |  |  | 电气设备 | C | 工艺设备 |  | 2019-08-01 | CM3E-250M/3320250A |  | 10503 | 使用中 |  | 8000400049 |  |  |  | 6 | BX2102720 | BX2100277
2 | 1YLL322016003 | 电流互感器 |  |  | 电气设备 | C | 工艺设备 |  | 2019-08-01 | AKH-0.66250/5 |  | 10503 | 使用中 |  | 8000400049 |  |  |  | 18 | BX2102720 | BX2100277
2 | 1YLL322016004 | 数显电流表 |  |  | 仪表设备 | C | 工艺设备 |  | 2019-08-01 | BNM10-3-1-A-X-4250/5 |  | 10503 | 使用中 |  | 8000400049 |  |  |  | 6 | BX2102720 | BX2100277
1 | 1YLL322017 | 6#变电所6AA117 |  |  | 电气设备 | A | 工艺设备 |  | 2019-08-01 |  |  | 10503 | 使用中 |  | 8000400049 |  |  |  | 1 | BX2102720 | BX2100277
2 | 1YLL322017001 | 刀开关 |  |  | 电气设备 | C | 工艺设备 |  | 2019-08-01 | NH40-400/3 |  | 10503 | 使用中 |  | 8000400049 |  |  |  | 2 | BX2102720 | BX2100277
2 | 1YLL322017002 | 断路器 |  |  | 电气设备 | C | 工艺设备 |  | 2019-08-01 | CM3E-100M/332063A |  | 10503 | 使用中 |  | 8000400049 |  |  |  | 12 | BX2102720 | BX2100277
2 | 1YLL322017003 | 电流互感器 |  |  | 电气设备 | C | 工艺设备 |  | 2019-08-01 | AKH-0.6675/5 |  | 10503 | 使用中 |  | 8000400049 |  |  |  | 36 | BX2102720 | BX2100277
2 | 1YLL322017004 | 数显电流表 |  |  | 仪表设备 | C | 工艺设备 |  | 2019-08-01 | BNM10-3-1-A-X-475/5 |  | 10503 | 使用中 |  | 8000400049 |  |  |  | 12 | BX2102720 | BX2100277
2 | 1YLL322018001 | 格力空调 |  |  | 电气设备 | C | 工艺设备 |  | 2019-08-01 | KFR-120LW（12568s）NhAa-3 |  | 10503 | 使用中 |  | 8000400049 |  |  |  | 1 | BX2102720 | BX2100277
2 | 1YLL322019001 | 除湿机 |  |  | 电气设备 | C | 工艺设备 |  | 2019-08-01 | ERS-8150L |  | 10503 | 使用中 |  | 8000400049 |  |  |  | 1 | BX2102720 | BX2100277
1 | 1YLL322020 | 7#变电所7AA101 |  |  | 电气设备 | A | 工艺设备 |  | 2019-08-01 |  |  | 10503 | 使用中 |  | 8000400049 |  |  |  | 1 | BX2102720 | BX2100277
2 | 1YLL322020001 | 刀开关 |  |  | 电气设备 | C | 工艺设备 |  | 2019-08-01 | NH40-400/3 |  | 10503 | 使用中 |  | 8000400049 |  |  |  | 2 | BX2102720 | BX2100277
2 | 1YLL322020002 | 断路器 |  |  | 电气设备 | C | 工艺设备 |  | 2019-08-01 | CM3E-100M/332063A |  | 10503 | 使用中 |  | 8000400049 |  |  |  | 5 | BX2102720 | BX2100277
2 | 1YLL322020003 | 断路器 |  |  | 电气设备 | C | 工艺设备 |  | 2019-08-01 | CM3E-100M/332032A |  | 10503 | 使用中 |  | 8000400049 |  |  |  | 7 | BX2102720 | BX2100277
2 | 1YLL322020004 | 电流互感器 |  |  | 电气设备 | C | 工艺设备 |  | 2019-08-01 | AKH-0.6675/5 |  | 10503 | 使用中 |  | 8000400049 |  |  |  | 15 | BX2102720 | BX2100277
2 | 1YLL322020005 | 数显电流表 |  |  | 仪表设备 | C | 工艺设备 |  | 2019-08-01 | BNM10-3-1-A-X-475/5 |  | 10503 | 使用中 |  | 8000400049 |  |  |  | 5 | BX2102720 | BX2100277
2 | 1YLL322020006 | 电流互感器 |  |  | 电气设备 | C | 工艺设备 |  | 2019-08-01 | AKH-0.6640/5 |  | 10503 | 使用中 |  | 8000400049 |  |  |  | 21 | BX2102720 | BX2100277
2 | 1YLL322020007 | 数显电流表 |  |  | 仪表设备 | C | 工艺设备 |  | 2019-08-01 | BNM10-3-1-A-X-440/5 |  | 10503 | 使用中 |  | 8000400049 |  |  |  | 7 | BX2102720 | BX2100277
1 | 1YLL322021 | 7#变电所7AA102 |  |  | 电气设备 | A | 工艺设备 |  | 2019-08-01 |  |  | 10503 | 使用中 |  | 8000400049 |  |  |  | 1 | BX2102720 | BX2100277
2 | 1YLL322021001 | 刀开关 |  |  | 电气设备 | C | 工艺设备 |  | 2019-08-01 | NH40-160/3 |  | 10503 | 使用中 |  | 8000400049 |  |  |  | 3 | BX2102720 | BX2100277
2 | 1YLL322021002 | 断路器 |  |  | 电气设备 | C | 工艺设备 |  | 2019-08-01 | CM3E-100M/3320232A |  | 10503 | 使用中 |  | 8000400049 |  |  |  | 12 | BX2102720 | BX2100277
2 | 1YLL322021003 | 交流接触器 |  |  | 电气设备 | C | 工艺设备 |  | 2019-08-01 | CK3-0910N5 |  | 10503 | 使用中 |  | 8000400049 |  |  |  | 24 | BX2102720 | BX2100277
2 | 1YLL322021004 | 辅助触头 |  |  | 电气设备 | C | 工艺设备 |  | 2019-08-01 | FSZ-A31 |  | 10503 | 使用中 |  | 8000400049 |  |  |  | 24 | BX2102720 | BX2100277
2 | 1YLL322021005 | 电动机保护器 |  |  | 电气设备 | C | 工艺设备 |  | 2019-08-01 | EOCR-CML |  | 10503 | 使用中 |  | 8000400049 |  |  |  | 12 | BX2102720 | BX2100277
2 | 1YLL322021006 | 小型断路器 |  |  | 电气设备 | C | 工艺设备 |  | 2019-08-01 | G651PC10 |  | 10503 | 使用中 |  | 8000400049 |  |  |  | 12 | BX2102720 | BX2100277
2 | 1YLL322021007 | 中间继电器 |  |  | 电气设备 | C | 工艺设备 |  | 2019-08-01 | DRM570730L |  | 10503 | 使用中 |  | 8000400049 |  |  |  | 48 | BX2102720 | BX2100277
1 | 1YLL322022 | 7#变电所7AA103 |  |  | 电气设备 | A | 工艺设备 |  | 2019-08-01 |  |  | 10503 | 使用中 |  | 8000400049 |  |  |  | 1 | BX2102720 | BX2100277
2 | 1YLL322022001 | 刀开关 |  |  | 电气设备 | C | 工艺设备 |  | 2019-08-01 | NH40-400/3 |  | 10503 | 使用中 |  | 8000400049 |  |  |  | 3 | BX2102720 | BX2100277
2 | 1YLL322022002 | 断路器 |  |  | 电气设备 | C | 工艺设备 |  | 2019-08-01 | CM3E-250M/3320250A |  | 10503 | 使用中 |  | 8000400049 |  |  |  | 6 | BX2102720 | BX2100277
2 | 1YLL322022003 | 电流互感器 |  |  | 电气设备 | C | 工艺设备 |  | 2019-08-01 | AKH-0.66250/5 |  | 10503 | 使用中 |  | 8000400049 |  |  |  | 18 | BX2102720 | BX2100277
2 | 1YLL322022004 | 数显电流表 |  |  | 电气设备 | C | 工艺设备 |  | 2019-08-01 | BNM10-3-1-A-X-4250/5 |  | 10503 | 使用中 |  | 8000400049 |  |  |  | 6 | BX2102720 | BX2100277
1 | 1YLL322023 | 7#变电所7AA104 |  |  | 电气设备 | A | 工艺设备 |  | 2019-08-01 |  |  | 10503 | 使用中 |  | 8000400049 |  |  |  | 1 | BX2102720 | BX2100277
2 | 1YLL322023001 | 刀开关 |  |  | 电气设备 | C | 工艺设备 |  | 2019-08-01 | NH40-250/3 |  | 10503 | 使用中 |  | 8000400049 |  |  |  | 3 | BX2102720 | BX2100277
2 | 1YLL322023002 | 断路器 |  |  | 电气设备 | C | 工艺设备 |  | 2019-08-01 | CM3E-100M/33002100A |  | 10503 | 使用中 |  | 8000400049 |  |  |  | 2 | BX2102720 | BX2100277
2 | 1YLL322023003 | 断路器 |  |  | 电气设备 | C | 工艺设备 |  | 2019-08-01 | CM3E-100M/3320250A |  | 10503 | 使用中 |  | 8000400049 |  |  |  | 2 | BX2102720 | BX2100277
2 | 1YLL322023004 | 断路器 |  |  | 电气设备 | C | 工艺设备 |  | 2019-08-01 | CM3E-100M/332032A |  | 10503 | 使用中 |  | 8000400049 |  |  |  | 2 | BX2102720 | BX2100277
2 | 1YLL322023005 | 交流接触器 |  |  | 电气设备 | C | 工艺设备 |  | 2019-08-01 | CK3-105J/N5 |  | 10503 | 使用中 |  | 8000400049 |  |  |  | 2 | BX2102720 | BX2100277
2 | 1YLL322023008 | 交流接触器 |  |  | 电气设备 | C | 工艺设备 |  | 2019-08-01 | CK3-0910N5 |  | 10503 | 使用中 |  | 8000400049 |  |  |  | 4 | BX2102720 | BX2100277
2 | 1YLL322023009 | 辅助触头 |  |  | 电气设备 | C | 工艺设备 |  | 2019-08-01 | FSZ-A31 |  | 10503 | 使用中 |  | 8000400049 |  |  |  | 4 | BX2102720 | BX2100277
2 | 1YLL322023010 | 电动机保护器 |  |  | 电气设备 | C | 工艺设备 |  | 2019-08-01 | EOCR-CML |  | 10503 | 使用中 |  | 8000400049 |  |  |  | 2 | BX2102720 | BX2100277
2 | 1YLL322023011 | 电流互感器 |  |  | 电气设备 | C | 工艺设备 |  | 2019-08-01 | AKH-0.66100/5 |  | 10503 | 使用中 |  | 8000400049 |  |  |  | 6 | BX2102720 | BX2100277
2 | 1YLL322023012 | 数显电流表 |  |  | 仪表设备 | C | 工艺设备 |  | 2019-08-01 | BNM10-3-1-A-X-4100/5 |  | 10503 | 使用中 |  | 8000400049 |  |  |  | 2 | BX2102720 | BX2100277
2 | 1YLL322023013 | 电流互感器 |  |  | 电气设备 | C | 工艺设备 |  | 2019-08-01 | AKH-0.66250/5 |  | 10503 | 使用中 |  | 8000400049 |  |  |  | 6 | BX2102720 | BX2100277
2 | 1YLL322023014 | 数显电流表 |  |  | 仪表设备 | C | 工艺设备 |  | 2019-08-01 | BNM10-3-1-A-X-4250/5 |  | 10503 | 使用中 |  | 8000400049 |  |  |  | 2 | BX2102720 | BX2100277
2 | 1YLL322023015 | 小型断路器 |  |  | 电气设备 | C | 工艺设备 |  | 2019-08-01 | G651PC10 |  | 10503 | 使用中 |  | 8000400049 |  |  |  | 8 | BX2102720 | BX2100277
2 | 1YLL322023016 | 中间继电器 |  |  | 电气设备 | C | 工艺设备 |  | 2019-08-01 | DRM570730L |  | 10503 | 使用中 |  | 8000400049 |  |  |  | 52 | BX2102720 | BX2100277
1 | 1YLL322024 | 7#变电所7AA105 |  |  | 电气设备 | A | 工艺设备 |  | 2019-08-01 |  |  | 10503 | 使用中 |  | 8000400049 |  |  |  | 1 | BX2102720 | BX2100277
2 | 1YLL322024001 | 刀开关 |  |  | 电气设备 | C | 工艺设备 |  | 2019-08-01 | NH40-400/3 |  | 10503 | 使用中 |  | 8000400049 |  |  |  | 1 | BX2102720 | BX2100277
2 | 1YLL322024002 | 刀开关 |  |  | 电气设备 | C | 工艺设备 |  | 2019-08-01 | NH40-125/3 |  | 10503 | 使用中 |  | 8000400049 |  |  |  | 1 | BX2102720 | BX2100277
2 | 1YLL322024003 | 断路器 |  |  | 电气设备 | C | 工艺设备 |  | 2019-08-01 | CM3E-630M/33202250A |  | 10503 | 使用中 |  | 8000400049 |  |  |  | 1 | BX2102720 | BX2100277
2 | 1YLL322024004 | 断路器 |  |  | 电气设备 | C | 工艺设备 |  | 2019-08-01 | CM3E-250M/332032A |  | 10503 | 使用中 |  | 8000400049 |  |  |  | 1 | BX2102720 | BX2100277
2 | 1YLL322024005 | 软启动器 |  |  | 其他设备 | C | 工艺设备 |  | 2019-08-01 | SSD1-160-C |  | 10503 | 使用中 |  | 8000400049 |  |  |  | 1 | BX2102720 | BX2100277
3 | 1YLL322024005001 | 控制面板 |  |  | 电气设备 |  |  |  | 2019-08-01 | LCD面板 |  | 10503 | 使用中 |  | 8000400049 |  |  |  | 1 | BX2102720 | BX2100277
3 | 1YLL322024005002 | 控制电路板 |  |  | 电气设备 |  |  |  | 2019-08-01 | SSD1-M2/3/4N |  | 10503 | 使用中 |  | 8000400049 |  |  |  | 1 | BX2102720 | BX2100277
2 | 1YLL322024006 | 交流接触器 |  |  | 电气设备 | C | 工艺设备 |  | 2019-08-01 | CK3-220J/N5 |  | 10503 | 使用中 |  | 8000400049 |  |  |  | 1 | BX2102720 | BX2100277
2 | 1YLL322024007 | 交流接触器 |  |  | 电气设备 | C | 工艺设备 |  | 2019-08-01 | CK3-32/N5 |  | 10503 | 使用中 |  | 8000400049 |  |  |  | 2 | BX2102720 | BX2100277
2 | 1YLL322024008 | 电流互感器 |  |  | 电气设备 | C | 工艺设备 |  | 2019-08-01 | AKH-0.66300/5 |  | 10503 | 使用中 |  | 8000400049 |  |  |  | 3 | BX2102720 | BX2100277
2 | 1YLL322024009 | 数显电流表 |  |  | 仪表设备 | C | 工艺设备 |  | 2019-08-01 | BNM10-3-1-A-X-4300/5 |  | 10503 | 使用中 |  | 8000400049 |  |  |  | 1 | BX2102720 | BX2100277
2 | 1YLL322024010 | 小型断路器 |  |  | 电气设备 | C | 工艺设备 |  | 2019-08-01 | G651PC10 |  | 10503 | 使用中 |  | 8000400049 |  |  |  | 3 | BX2102720 | BX2100277
2 | 1YLL322024011 | 中间继电器 |  |  | 电气设备 | C | 工艺设备 |  | 2019-08-01 | DRM570730L |  | 10503 | 使用中 |  | 8000400049 |  |  |  | 14 | BX2102720 | BX2100277
1 | 1YLL322025 | 7#变电所7AA106 |  |  | 电气设备 | A | 工艺设备 |  | 2019-08-01 |  |  | 10503 | 使用中 |  | 8000400049 |  |  |  | 1 | BX2102720 | BX2100277
2 | 1YLL322025001 | 刀开关 |  |  | 电气设备 | C | 工艺设备 |  | 2019-08-01 | NH40-400/3 |  | 10503 | 使用中 |  | 8000400049 |  |  |  | 1 | BX2102720 | BX2100277
2 | 1YLL322025002 | 刀开关 |  |  | 电气设备 | C | 工艺设备 |  | 2019-08-01 | NH40-125/3 |  | 10503 | 使用中 |  | 8000400049 |  |  |  | 1 | BX2102720 | BX2100277
2 | 1YLL322025003 | 断路器 |  |  | 电气设备 | C | 工艺设备 |  | 2019-08-01 | CM3E-630M/33202250A |  | 10503 | 使用中 |  | 8000400049 |  |  |  | 1 | BX2102720 | BX2100277
2 | 1YLL322025004 | 断路器 |  |  | 电气设备 | C | 工艺设备 |  | 2019-08-01 | CM3E-250M/332032A |  | 10503 | 使用中 |  | 8000400049 |  |  |  | 1 | BX2102720 | BX2100277
3 | 1YLL322025004001 | 控制面板 |  |  | 电气设备 |  |  |  | 2019-08-01 | LCD面板 |  | 10503 | 使用中 |  | 8000400049 |  |  |  | 1 | BX2102720 | BX2100277
3 | 1YLL322025004002 | 控制电路板 |  |  | 电气设备 |  |  |  | 2019-08-01 | SSD1-M2/3/4N |  | 10503 | 使用中 |  | 8000400049 |  |  |  | 1 | BX2102720 | BX2100277
2 | 1YLL322025006 | 交流接触器 |  |  | 电气设备 | C | 工艺设备 |  | 2019-08-01 | CK3-180J/N5 |  | 10503 | 使用中 |  | 8000400049 |  |  |  | 1 | BX2102720 | BX2100277
2 | 1YLL322025007 | 交流接触器 |  |  | 电气设备 | C | 工艺设备 |  | 2019-08-01 | CK3-32/N5 |  | 10503 | 使用中 |  | 8000400049 |  |  |  | 2 | BX2102720 | BX2100277
2 | 1YLL322025008 | 电流互感器 |  |  | 电气设备 | C | 工艺设备 |  | 2019-08-01 | AKH-0.66200/5 |  | 10503 | 使用中 |  | 8000400049 |  |  |  | 3 | BX2102720 | BX2100277
2 | 1YLL322025009 | 数显电流表 |  |  | 仪表设备 | C | 工艺设备 |  | 2019-08-01 | BNM10-3-1-A-X-4200/5 |  | 10503 | 使用中 |  | 8000400049 |  |  |  | 1 | BX2102720 | BX2100277
2 | 1YLL322025010 | 小型断路器 |  |  | 电气设备 | C | 工艺设备 |  | 2019-08-01 | G651PC10 |  | 10503 | 使用中 |  | 8000400049 |  |  |  | 3 | BX2102720 | BX2100277
2 | 1YLL322025011 | 中间继电器 |  |  | 电气设备 | C | 工艺设备 |  | 2019-08-01 | DRM570730L |  | 10503 | 使用中 |  | 8000400049 |  |  |  | 14 | BX2102720 | BX2100277
1 | 1YLL322026 | 7#变电所7AA107 |  |  | 电气设备 | A | 工艺设备 |  | 2019-08-01 |  |  | 10503 | 使用中 |  | 8000400049 |  |  |  | 1 | BX2102720 | BX2100277
2 | 1YLL322026001 | 框架断路器 |  |  | 电气设备 | C | 工艺设备 |  | 2019-08-01 | MTZ210N2/3P/5.0B1000A |  | 10503 | 使用中 |  | 8000400049 |  |  |  | 1 | BX2102720 | BX2100277
2 | 1YLL322026002 | 电流互感器 |  |  | 电气设备 | C | 工艺设备 |  | 2019-08-01 | AKH-0.661000/5 |  | 10503 | 使用中 |  | 8000400049 |  |  |  | 4 | BX2102720 | BX2100277
2 | 1YLL322026003 | 多功能表 |  |  | 仪表设备 | C | 工艺设备 |  | 2019-08-01 | BNM201000/5 |  | 10503 | 使用中 |  | 8000400049 |  |  |  | 1 | BX2102720 | BX2100277
2 | 1YLL322026004 | 指示灯 |  |  | 电气设备 | C | 工艺设备 |  | 2019-08-01 | AD16-22D |  | 10503 | 使用中 |  | 8000400049 |  |  |  | 4 | BX2102720 | BX2100277
2 | 1YLL322026005 | 按钮 |  |  | 电气设备 | C | 工艺设备 |  | 2019-08-01 | LA39-B2-11 |  | 10503 | 使用中 |  | 8000400049 |  |  |  | 2 | BX2102720 | BX2100277
2 | 1YLL322026006 | 中间继电器 |  |  | 电气设备 | C | 工艺设备 |  | 2019-08-01 | DRM570730L |  | 10503 | 使用中 |  | 8000400049 |  |  |  | 3 | BX2102720 | BX2100277
2 | 1YLL322026007 | 小型断路器 |  |  | 电气设备 | C | 工艺设备 |  | 2019-08-01 | G652PC6 |  | 10503 | 使用中 |  | 8000400049 |  |  |  | 1 | BX2102720 | BX2100277
2 | 1YLL322026008 | 熔断器 |  |  | 电气设备 | C | 工艺设备 |  | 2019-08-01 | RT18-32/6A |  | 10503 | 使用中 |  | 8000400049 |  |  |  | 6 | BX2102720 | BX2100277
2 | 1YLL322026009 | 断路器 |  |  | 电气设备 | C | 工艺设备 |  | 2019-08-01 | CM3E-100M/4300B100A |  | 10503 | 使用中 |  | 8000400049 |  |  |  | 1 | BX2102720 | BX2100277
2 | 1YLL322026010 | 浪涌保护器 |  |  | 电气设备 | C | 工艺设备 |  | 2019-08-01 | YLU-150B/4P |  | 10503 | 使用中 |  | 8000400049 |  |  |  | 1 | BX2102720 | BX2100277
1 | 1YLL322027 | 7#变电所7AA108 |  |  | 电气设备 | A | 工艺设备 |  | 2019-08-01 |  |  | 10503 | 使用中 |  | 8000400049 |  |  |  | 1 | BX2102720 | BX2100277
2 | 1YLL322027001 | 刀开关 |  |  | 电气设备 | C | 工艺设备 |  | 2019-08-01 | NH40-400/3 |  | 10503 | 使用中 |  | 8000400049 |  |  |  | 1 | BX2102720 | BX2100277
2 | 1YLL322027002 | 刀开关 |  |  | 电气设备 | C | 工艺设备 |  | 2019-08-01 | NH40-125/3 |  | 10503 | 使用中 |  | 8000400049 |  |  |  | 1 | BX2102720 | BX2100277
2 | 1YLL322027003 | 断路器 |  |  | 电气设备 | C | 工艺设备 |  | 2019-08-01 | CM3E-630M/33202250A |  | 10503 | 使用中 |  | 8000400049 |  |  |  | 1 | BX2102720 | BX2100277
2 | 1YLL322027004 | 断路器 |  |  | 电气设备 | C | 工艺设备 |  | 2019-08-01 | CM3E-250M/332032A |  | 10503 | 使用中 |  | 8000400049 |  |  |  | 1 | BX2102720 | BX2100277
2 | 1YLL322027005 | 软启动器 |  |  | 其他设备 | C | 工艺设备 |  | 2019-08-01 | SSD1-160-C |  | 10503 | 使用中 |  | 8000400049 |  |  |  | 1 | BX2102720 | BX2100277
3 | 1YLL322027005001 | 控制电路板 |  |  | 电气设备 |  |  |  | 2019-08-01 | SSD1-M2/3/4N |  | 10503 | 使用中 |  | 8000400049 |  |  |  | 1 | BX2102720 | BX2100277
2 | 1YLL322027006 | 交流接触器 |  |  | 电气设备 | C | 工艺设备 |  | 2019-08-01 | CK3-220J/N5 |  | 10503 | 使用中 |  | 8000400049 |  |  |  | 1 | BX2102720 | BX2100277
2 | 1YLL322027007 | 交流接触器 |  |  | 电气设备 | C | 工艺设备 |  | 2019-08-01 | CK3-32/N5 |  | 10503 | 使用中 |  | 8000400049 |  |  |  | 2 | BX2102720 | BX2100277
2 | 1YLL322027008 | 电流互感器 |  |  | 电气设备 | C | 工艺设备 |  | 2019-08-01 | AKH-0.66300/5 |  | 10503 | 使用中 |  | 8000400049 |  |  |  | 3 | BX2102720 | BX2100277
2 | 1YLL322027009 | 数显电流表 |  |  | 仪表设备 | C | 工艺设备 |  | 2019-08-01 | BNM10-3-1-A-X-4300/5 |  | 10503 | 使用中 |  | 8000400049 |  |  |  | 1 | BX2102720 | BX2100277
2 | 1YLL322027010 | 小型断路器 |  |  | 电气设备 | C | 工艺设备 |  | 2019-08-01 | G651PC10 |  | 10503 | 使用中 |  | 8000400049 |  |  |  | 3 | BX2102720 | BX2100277
2 | 1YLL322027011 | 中间继电器 |  |  | 电气设备 | C | 工艺设备 |  | 2019-08-01 | DRM570730L |  | 10503 | 使用中 |  | 8000400049 |  |  |  | 14 | BX2102720 | BX2100277
1 | 1YLL322028 | 7#变电所7AA109 |  |  | 电气设备 | A | 工艺设备 |  | 2019-08-01 |  |  | 10503 | 使用中 |  | 8000400049 |  |  |  | 1 | BX2102720 | BX2100277
2 | 1YLL322028001 | 框架断路器 |  |  | 电气设备 | C | 工艺设备 |  | 2019-08-01 | MTZ210N2/3P/5.0B1000A |  | 10503 | 使用中 |  | 8000400049 |  |  |  | 1 | BX2102720 | BX2100277
2 | 1YLL322028002 | 电流互感器 |  |  | 电气设备 | C | 工艺设备 |  | 2019-08-01 | AKH-0.661000/5 |  | 10503 | 使用中 |  | 8000400049 |  |  |  | 4 | BX2102720 | BX2100277
2 | 1YLL322028003 | 多功能表 |  |  | 仪表设备 | C | 工艺设备 |  | 2019-08-01 | BNM201000/5 |  | 10503 | 使用中 |  | 8000400049 |  |  |  | 1 | BX2102720 | BX2100277
2 | 1YLL322028004 | 指示灯 |  |  | 电气设备 | C | 工艺设备 |  | 2019-08-01 | AD16-22D |  | 10503 | 使用中 |  | 8000400049 |  |  |  | 4 | BX2102720 | BX2100277
2 | 1YLL322028005 | 按钮 |  |  | 电气设备 | C | 工艺设备 |  | 2019-08-01 | LA39-B2-11 |  | 10503 | 使用中 |  | 8000400049 |  |  |  | 2 | BX2102720 | BX2100277
2 | 1YLL322028006 | 转换开关 |  |  | 电气设备 | C | 工艺设备 |  | 2019-08-01 | LW38D |  | 10503 | 使用中 |  | 8000400049 |  |  |  | 1 | BX2102720 | BX2100277
2 | 1YLL322028007 | 中间继电器 |  |  | 电气设备 | C | 工艺设备 |  | 2019-08-01 | DRM570730L |  | 10503 | 使用中 |  | 8000400049 |  |  |  | 4 | BX2102720 | BX2100277
2 | 1YLL322028008 | 小型断路器 |  |  | 电气设备 | C | 工艺设备 |  | 2019-08-01 | G652PC6 |  | 10503 | 使用中 |  | 8000400049 |  |  |  | 1 | BX2102720 | BX2100277
2 | 1YLL322028009 | 熔断器 |  |  | 电气设备 | C | 工艺设备 |  | 2019-08-01 | RT18-32/6A |  | 10503 | 使用中 |  | 8000400049 |  |  |  | 5 | BX2102720 | BX2100277
2 | 1YLL322028010 | 时间继电器 |  |  | 电气设备 | C | 工艺设备 |  | 2019-08-01 | ST3PA-AAC220 |  | 10503 | 使用中 |  | 8000400049 |  |  |  | 1 | BX2102720 | BX2100277
1 | 1YLL322029 | 7#变电所7AA110 |  |  | 电气设备 | A | 工艺设备 |  | 2019-08-01 |  |  | 10503 | 使用中 |  | 8000400049 |  |  |  | 1 | BX2102720 | BX2100277
2 | 1YLL322029001 | 刀开关 |  |  | 电气设备 | C | 工艺设备 |  | 2019-08-01 | NH40-400/3 |  | 10503 | 使用中 |  | 8000400049 |  |  |  | 1 | BX2102720 | BX2100277
2 | 1YLL322029002 | 刀开关 |  |  | 电气设备 | C | 工艺设备 |  | 2019-08-01 | NH40-125/3 |  | 10503 | 使用中 |  | 8000400049 |  |  |  | 1 | BX2102720 | BX2100277
2 | 1YLL322029003 | 断路器 |  |  | 电气设备 | C | 工艺设备 |  | 2019-08-01 | CM3E-630M/33202250A |  | 10503 | 使用中 |  | 8000400049 |  |  |  | 1 | BX2102720 | BX2100277
2 | 1YLL322029004 | 断路器 |  |  | 电气设备 | C | 工艺设备 |  | 2019-08-01 | CM3E-250M/332032A |  | 10503 | 使用中 |  | 8000400049 |  |  |  | 1 | BX2102720 | BX2100277
2 | 1YLL322029005 | 软启动器 |  |  | 其他设备 | C | 工艺设备 |  | 2019-08-01 | SSD1-160-C |  | 10503 | 使用中 |  | 8000400049 |  |  |  | 1 | BX2102720 | BX2100277
3 | 1YLL322029005001 | 控制电路板 |  |  | 电气设备 |  |  |  | 2019-08-01 | SSD1-M2/3/4N |  | 10503 | 使用中 |  | 8000400049 |  |  |  | 1 | BX2102720 | BX2100277
2 | 1YLL322029006 | 交流接触器 |  |  | 电气设备 | C | 工艺设备 |  | 2019-08-01 | CK3-220J/N5 |  | 10503 | 使用中 |  | 8000400049 |  |  |  | 1 | BX2102720 | BX2100277
2 | 1YLL322029007 | 交流接触器 |  |  | 电气设备 | C | 工艺设备 |  | 2019-08-01 | CK3-32/N5 |  | 10503 | 使用中 |  | 8000400049 |  |  |  | 2 | BX2102720 | BX2100277
2 | 1YLL322029008 | 电流互感器 |  |  | 电气设备 | C | 工艺设备 |  | 2019-08-01 | AKH-0.66300/5 |  | 10503 | 使用中 |  | 8000400049 |  |  |  | 3 | BX2102720 | BX2100277
2 | 1YLL322029009 | 数显电流表 |  |  | 仪表设备 | C | 工艺设备 |  | 2019-08-01 | BNM10-3-1-A-X-4300/5 |  | 10503 | 使用中 |  | 8000400049 |  |  |  | 1 | BX2102720 | BX2100277
2 | 1YLL322029010 | 小型断路器 |  |  | 电气设备 | C | 工艺设备 |  | 2019-08-01 | G651PC10 |  | 10503 | 使用中 |  | 8000400049 |  |  |  | 3 | BX2102720 | BX2100277
2 | 1YLL322029011 | 中间继电器 |  |  | 电气设备 | C | 工艺设备 |  | 2019-08-01 | DRM570730L |  | 10503 | 使用中 |  | 8000400049 |  |  |  | 14 | BX2102720 | BX2100277
1 | 1YLL322030 | 7#变电所7AA111 |  |  | 电气设备 | A | 工艺设备 |  | 2019-08-01 |  |  | 10503 | 使用中 |  | 8000400049 |  |  |  | 1 | BX2102720 | BX2100277
2 | 1YLL322030001 | 框架断路器 |  |  | 电气设备 | C | 工艺设备 |  | 2019-08-01 | MTZ210N2/3P/5.0B1000A |  | 10503 | 使用中 |  | 8000400049 |  |  |  | 1 | BX2102720 | BX2100277
2 | 1YLL322030002 | 电流互感器 |  |  | 电气设备 | C | 工艺设备 |  | 2019-08-01 | AKH-0.661000/5 |  | 10503 | 使用中 |  | 8000400049 |  |  |  | 4 | BX2102720 | BX2100277
2 | 1YLL322030003 | 多功能表 |  |  | 仪表设备 | C | 工艺设备 |  | 2019-08-01 | BNM201000/5 |  | 10503 | 使用中 |  | 8000400049 |  |  |  | 1 | BX2102720 | BX2100277
2 | 1YLL322030004 | 指示灯 |  |  | 电气设备 | C | 工艺设备 |  | 2019-08-01 | AD16-22D |  | 10503 | 使用中 |  | 8000400049 |  |  |  | 4 | BX2102720 | BX2100277
2 | 1YLL322030005 | 按钮 |  |  | 电气设备 | C | 工艺设备 |  | 2019-08-01 | LA39-B2-11 |  | 10503 | 使用中 |  | 8000400049 |  |  |  | 2 | BX2102720 | BX2100277
2 | 1YLL322030006 | 中间继电器 |  |  | 电气设备 | C | 工艺设备 |  | 2019-08-01 | DRM570730L |  | 10503 | 使用中 |  | 8000400049 |  |  |  | 3 | BX2102720 | BX2100277
2 | 1YLL322030007 | 小型断路器 |  |  | 电气设备 | C | 工艺设备 |  | 2019-08-01 | G652PC6 |  | 10503 | 使用中 |  | 8000400049 |  |  |  | 1 | BX2102720 | BX2100277
2 | 1YLL322030008 | 熔断器 |  |  | 电气设备 | C | 工艺设备 |  | 2019-08-01 | RT18-32/6A |  | 10503 | 使用中 |  | 8000400049 |  |  |  | 6 | BX2102720 | BX2100277
2 | 1YLL322030009 | 断路器 |  |  | 电气设备 | C | 工艺设备 |  | 2019-08-01 | CM3E-100M/4300B100A |  | 10503 | 使用中 |  | 8000400049 |  |  |  | 1 | BX2102720 | BX2100277
2 | 1YLL322030010 | 浪涌保护器 |  |  | 电气设备 | C | 工艺设备 |  | 2019-08-01 | YLU-150B/4P |  | 10503 | 使用中 |  | 8000400049 |  |  |  | 1 | BX2102720 | BX2100277
1 | 1YLL322031 | 7#变电所7AA112 |  |  | 电气设备 | A | 工艺设备 |  | 2019-08-01 |  |  | 10503 | 使用中 |  | 8000400049 |  |  |  | 1 | BX2102720 | BX2100277
2 | 1YLL322031001 | 刀开关 |  |  | 电气设备 | C | 工艺设备 |  | 2019-08-01 | NH40-400/3 |  | 10503 | 使用中 |  | 8000400049 |  |  |  | 1 | BX2102720 | BX2100277
2 | 1YLL322031002 | 刀开关 |  |  | 电气设备 | C | 工艺设备 |  | 2019-08-01 | NH40-125/3 |  | 10503 | 使用中 |  | 8000400049 |  |  |  | 1 | BX2102720 | BX2100277
2 | 1YLL322031003 | 断路器 |  |  | 电气设备 | C | 工艺设备 |  | 2019-08-01 | CM3E-630M/33202250A |  | 10503 | 使用中 |  | 8000400049 |  |  |  | 1 | BX2102720 | BX2100277
2 | 1YLL322031004 | 断路器 |  |  | 电气设备 | C | 工艺设备 |  | 2019-08-01 | CM3E-250M/332032A |  | 10503 | 使用中 |  | 8000400049 |  |  |  | 1 | BX2102720 | BX2100277
2 | 1YLL322031005 | 软启动器 |  |  | 其他设备 | C | 工艺设备 |  | 2019-08-01 | SSD1-135-C |  | 10503 | 使用中 |  | 8000400049 |  |  |  | 1 | BX2102720 | BX2100277
2 | 1YLL322031006 | 软启动器 |  |  | 其他设备 | C | 工艺设备 |  | 2019-08-01 | SSD1-135-C |  | 10503 | 使用中 |  | 8000400049 |  |  |  | 1 | BX2102720 | BX2100277
3 | 1YLL322031006001 | 控制电路板 |  |  | 电气设备 |  |  |  | 2019-08-01 | SSD1-M2/3/4N |  | 10503 | 使用中 |  | 8000400049 |  |  |  | 1 | BX2102720 | BX2100277
2 | 1YLL322031007 | 交流接触器 |  |  | 电气设备 | C | 工艺设备 |  | 2019-08-01 | CK3-180J/N5 |  | 10503 | 使用中 |  | 8000400049 |  |  |  | 1 | BX2102720 | BX2100277
2 | 1YLL322031008 | 交流接触器 |  |  | 电气设备 | C | 工艺设备 |  | 2019-08-01 | CK3-32/N5 |  | 10503 | 使用中 |  | 8000400049 |  |  |  | 2 | BX2102720 | BX2100277
2 | 1YLL322031009 | 电流互感器 |  |  | 电气设备 | C | 工艺设备 |  | 2019-08-01 | AKH-0.66200/5 |  | 10503 | 使用中 |  | 8000400049 |  |  |  | 3 | BX2102720 | BX2100277
2 | 1YLL322031010 | 数显电流表 |  |  | 仪表设备 | C | 工艺设备 |  | 2019-08-01 | BNM10-3-1-A-X-4200/5 |  | 10503 | 使用中 |  | 8000400049 |  |  |  | 1 | BX2102720 | BX2100277
2 | 1YLL322031011 | 小型断路器 |  |  | 电气设备 | C | 工艺设备 |  | 2019-08-01 | G651PC10 |  | 10503 | 使用中 |  | 8000400049 |  |  |  | 3 | BX2102720 | BX2100277
2 | 1YLL322031012 | 中间继电器 |  |  | 电气设备 | C | 工艺设备 |  | 2019-08-01 | DRM570730L |  | 10503 | 使用中 |  | 8000400049 |  |  |  | 14 | BX2102720 | BX2100277
1 | 1YLL322032 | 7#变电所7AA113 |  |  | 电气设备 | A | 工艺设备 |  | 2019-08-01 |  |  | 10503 | 使用中 |  | 8000400049 |  |  |  | 1 | BX2102720 | BX2100277
2 | 1YLL322032001 | 刀开关 |  |  | 电气设备 | C | 工艺设备 |  | 2019-08-01 | NH40-400/3 |  | 10503 | 使用中 |  | 8000400049 |  |  |  | 1 | BX2102720 | BX2100277
2 | 1YLL322032002 | 刀开关 |  |  | 电气设备 | C | 工艺设备 |  | 2019-08-01 | NH40-125/3 |  | 10503 | 使用中 |  | 8000400049 |  |  |  | 1 | BX2102720 | BX2100277
2 | 1YLL322032003 | 断路器 |  |  | 电气设备 | C | 工艺设备 |  | 2019-08-01 | CM3E-630M/33202250A |  | 10503 | 使用中 |  | 8000400049 |  |  |  | 1 | BX2102720 | BX2100277
2 | 1YLL322032004 | 断路器 |  |  | 电气设备 | C | 工艺设备 |  | 2019-08-01 | CM3E-250M/332032A |  | 10503 | 使用中 |  | 8000400049 |  |  |  | 1 | BX2102720 | BX2100277
2 | 1YLL322032005 | 软启动器 |  |  | 其他设备 | C | 工艺设备 |  | 2019-08-01 | SSD1-135-C |  | 10503 | 使用中 |  | 8000400049 |  |  |  | 1 | BX2102720 | BX2100277
2 | 1YLL322032006 | 软启动器 |  |  | 其他设备 | C | 工艺设备 |  | 2019-08-01 | SSD1-135-C |  | 10503 | 使用中 |  | 8000400049 |  |  |  | 1 | BX2102720 | BX2100277
3 | 1YLL322032006001 | 控制电路板 |  |  | 电气设备 |  |  |  | 2019-08-01 | SSD1-M2/3/4N |  | 10503 | 使用中 |  | 8000400049 |  |  |  | 1 | BX2102720 | BX2100277
2 | 1YLL322032007 | 交流接触器 |  |  | 电气设备 | C | 工艺设备 |  | 2019-08-01 | CK3-180J/N5 |  | 10503 | 使用中 |  | 8000400049 |  |  |  | 1 | BX2102720 | BX2100277
2 | 1YLL322032008 | 交流接触器 |  |  | 电气设备 | C | 工艺设备 |  | 2019-08-01 | CK3-32/N5 |  | 10503 | 使用中 |  | 8000400049 |  |  |  | 2 | BX2102720 | BX2100277
2 | 1YLL322032009 | 电流互感器 |  |  | 电气设备 | C | 工艺设备 |  | 2019-08-01 | AKH-0.66200/5 |  | 10503 | 使用中 |  | 8000400049 |  |  |  | 3 | BX2102720 | BX2100277
2 | 1YLL322032010 | 数显电流表 |  |  | 仪表设备 | C | 工艺设备 |  | 2019-08-01 | BNM10-3-1-A-X-4200/5 |  | 10503 | 使用中 |  | 8000400049 |  |  |  | 1 | BX2102720 | BX2100277
2 | 1YLL322032011 | 小型断路器 |  |  | 电气设备 | C | 工艺设备 |  | 2019-08-01 | G651PC10 |  | 10503 | 使用中 |  | 8000400049 |  |  |  | 3 | BX2102720 | BX2100277
2 | 1YLL322032012 | 中间继电器 |  |  | 电气设备 | C | 工艺设备 |  | 2019-08-01 | DRM570730L |  | 10503 | 使用中 |  | 8000400049 |  |  |  | 14 | BX2102720 | BX2100277
1 | 1YLL322033 | 7#变电所7AA114 |  |  | 电气设备 | A | 工艺设备 |  | 2019-08-01 |  |  | 10503 | 使用中 |  | 8000400049 |  |  |  | 1 | BX2102720 | BX2100277
2 | 1YLL322033001 | 刀开关 |  |  | 电气设备 | C | 工艺设备 |  | 2019-08-01 | NH40-400/3 |  | 10503 | 使用中 |  | 8000400049 |  |  |  | 3 | BX2102720 | BX2100277
2 | 1YLL322033002 | 断路器 |  |  | 电气设备 | C | 工艺设备 |  | 2019-08-01 | CM3E-250M/3320250A |  | 10503 | 使用中 |  | 8000400049 |  |  |  | 6 | BX2102720 | BX2100277
2 | 1YLL322033003 | 电流互感器 |  |  | 电气设备 | C | 工艺设备 |  | 2019-08-01 | AKH-0.66250/5 |  | 10503 | 使用中 |  | 8000400049 |  |  |  | 18 | BX2102720 | BX2100277
2 | 1YLL322033004 | 数显电流表 |  |  | 仪表设备 | C | 工艺设备 |  | 2019-08-01 | BNM10-3-1-A-X-4250/5 |  | 10503 | 使用中 |  | 8000400049 |  |  |  | 6 | BX2102720 | BX2100277
1 | 1YLL322034 | 7#变电所7AA115 |  |  | 电气设备 | A | 工艺设备 |  | 2019-08-01 |  |  | 10503 | 使用中 |  | 8000400049 |  |  |  | 1 | BX2102720 | BX2100277
2 | 1YLL322034001 | 刀开关 |  |  | 电气设备 | C | 工艺设备 |  | 2019-08-01 | NH40-250/3 |  | 10503 | 使用中 |  | 8000400049 |  |  |  | 3 | BX2102720 | BX2100277
2 | 1YLL322034002 | 断路器 |  |  | 电气设备 | C | 工艺设备 |  | 2019-08-01 | CM3E-100M/33002100A |  | 10503 | 使用中 |  | 8000400049 |  |  |  | 2 | BX2102720 | BX2100277
2 | 1YLL322034003 | 断路器 |  |  | 电气设备 | C | 工艺设备 |  | 2019-08-01 | CM3E-100M/3320250A |  | 10503 | 使用中 |  | 8000400049 |  |  |  | 2 | BX2102720 | BX2100277
2 | 1YLL322034004 | 断路器 |  |  | 电气设备 | C | 工艺设备 |  | 2019-08-01 | CM3E-100M/332032A |  | 10503 | 使用中 |  | 8000400049 |  |  |  | 2 | BX2102720 | BX2100277
2 | 1YLL322034005 | 交流接触器 |  |  | 电气设备 | C | 工艺设备 |  | 2019-08-01 | CK3-65/N5 |  | 10503 | 使用中 |  | 8000400049 |  |  |  | 2 | BX2102720 | BX2100277
2 | 1YLL322034008 | 交流接触器 |  |  | 电气设备 | C | 工艺设备 |  | 2019-08-01 | CK3-0910N5 |  | 10503 | 使用中 |  | 8000400049 |  |  |  | 4 | BX2102720 | BX2100277
2 | 1YLL322034009 | 辅助触头 |  |  | 电气设备 | C | 工艺设备 |  | 2019-08-01 | FSZ-A31 |  | 10503 | 使用中 |  | 8000400049 |  |  |  | 4 | BX2102720 | BX2100277
2 | 1YLL322034010 | 电动机保护器 |  |  | 电气设备 | C | 工艺设备 |  | 2019-08-01 | EOCR-CML |  | 10503 | 使用中 |  | 8000400049 |  |  |  | 2 | BX2102720 | BX2100277
2 | 1YLL322034011 | 电流互感器 |  |  | 电气设备 | C | 工艺设备 |  | 2019-08-01 | AKH-0.66100/5 |  | 10503 | 使用中 |  | 8000400049 |  |  |  | 6 | BX2102720 | BX2100277
2 | 1YLL322034012 | 数显电流表 |  |  | 仪表设备 | C | 工艺设备 |  | 2019-08-01 | BNM10-3-1-A-X-4100/5 |  | 10503 | 使用中 |  | 8000400049 |  |  |  | 2 | BX2102720 | BX2100277
2 | 1YLL322034013 | 电流互感器 |  |  | 电气设备 | C | 工艺设备 |  | 2019-08-01 | AKH-0.66250/5 |  | 10503 | 使用中 |  | 8000400049 |  |  |  | 6 | BX2102720 | BX2100277
2 | 1YLL322034014 | 数显电流表 |  |  | 仪表设备 | C | 工艺设备 |  | 2019-08-01 | BNM10-3-1-A-X-4250/5 |  | 10503 | 使用中 |  | 8000400049 |  |  |  | 2 | BX2102720 | BX2100277
2 | 1YLL322034015 | 小型断路器 |  |  | 电气设备 | C | 工艺设备 |  | 2019-08-01 | G651PC10 |  | 10503 | 使用中 |  | 8000400049 |  |  |  | 8 | BX2102720 | BX2100277
2 | 1YLL322034016 | 中间继电器 |  |  | 电气设备 | C | 工艺设备 |  | 2019-08-01 | DRM570730L |  | 10503 | 使用中 |  | 8000400049 |  |  |  | 52 | BX2102720 | BX2100277
1 | 1YLL322035 | 7#变电所7AA116 |  |  | 电气设备 | A | 工艺设备 |  | 2019-08-01 |  |  | 10503 | 使用中 |  | 8000400049 |  |  |  | 1 | BX2102720 | BX2100277
2 | 1YLL322035001 | 刀开关 |  |  | 电气设备 | C | 工艺设备 |  | 2019-08-01 | NH40-400/3 |  | 10503 | 使用中 |  | 8000400049 |  |  |  | 2 | BX2102720 | BX2100277
2 | 1YLL322035002 | 断路器 |  |  | 电气设备 | C | 工艺设备 |  | 2019-08-01 | CM3E-100M/332063A |  | 10503 | 使用中 |  | 8000400049 |  |  |  | 12 | BX2102720 | BX2100277
2 | 1YLL322035003 | 电流互感器 |  |  | 电气设备 | C | 工艺设备 |  | 2019-08-01 | AKH-0.6675/5 |  | 10503 | 使用中 |  | 8000400049 |  |  |  | 36 | BX2102720 | BX2100277
2 | 1YLL322035004 | 数显电流表 |  |  | 仪表设备 | C | 工艺设备 |  | 2019-08-01 | BNM10-3-1-A-X-475/5 |  | 10503 | 使用中 |  | 8000400049 |  |  |  | 12 | BX2102720 | BX2100277
2 | 1YLL322036001 | 格力空调 |  |  | 电气设备 | C | 工艺设备 |  | 2019-08-01 | KFR-120LW（12568s）NhAa-3 |  | 10503 | 使用中 |  | 8000400049 |  |  |  | 1 | BX2102720 | BX2100277
2 | 1YLL322037001 | 除湿机 |  |  | 电气设备 | C | 工艺设备 |  | 2019-08-01 | ERS-8150L |  | 10503 | 使用中 |  | 8000400049 |  |  |  | 1 | BX2102720 | BX2100277
1 | 1YLL323001 | 8#变电所8AA101 |  |  | 电气设备 | A | 工艺设备 |  | 2019-08-01 |  |  | 10503 | 使用中 |  | 8000400049 |  |  |  | 1 | BX2102720 | BX2100277
2 | 1YLL323001001 | 刀开关 |  |  | 电气设备 | C | 工艺设备 |  | 2019-08-01 | NH40-400/3 |  | 10503 | 使用中 |  | 8000400049 |  |  |  | 2 | BX2102720 | BX2100277
2 | 1YLL323001002 | 断路器 |  |  | 电气设备 | C | 工艺设备 |  | 2019-08-01 | CM3E-100M/332063A |  | 10503 | 使用中 |  | 8000400049 |  |  |  | 5 | BX2102720 | BX2100277
2 | 1YLL323001003 | 断路器 |  |  | 电气设备 | C | 工艺设备 |  | 2019-08-01 | CM3E-100M/332032A |  | 10503 | 使用中 |  | 8000400049 |  |  |  | 7 | BX2102720 | BX2100277
2 | 1YLL323001004 | 电流互感器 |  |  | 电气设备 | C | 工艺设备 |  | 2019-08-01 | AKH-0.6675/5 |  | 10503 | 使用中 |  | 8000400049 |  |  |  | 15 | BX2102720 | BX2100277
2 | 1YLL323001005 | 数显电流表 |  |  | 仪表设备 | C | 工艺设备 |  | 2019-08-01 | BNM10-3-1-A-X-475/5 |  | 10503 | 使用中 |  | 8000400049 |  |  |  | 5 | BX2102720 | BX2100277
2 | 1YLL323001006 | 电流互感器 |  |  | 电气设备 | C | 工艺设备 |  | 2019-08-01 | AKH-0.6640/5 |  | 10503 | 使用中 |  | 8000400049 |  |  |  | 21 | BX2102720 | BX2100277
2 | 1YLL323001007 | 数显电流表 |  |  | 仪表设备 | C | 工艺设备 |  | 2019-08-01 | BNM10-3-1-A-X-440/5 |  | 10503 | 使用中 |  | 8000400049 |  |  |  | 7 | BX2102720 | BX2100277
1 | 1YLL323002 | 8#变电所8AA102 |  |  | 电气设备 | A | 工艺设备 |  | 2019-08-01 |  |  | 10503 | 使用中 |  | 8000400049 |  |  |  | 1 | BX2102720 | BX2100277
2 | 1YLL323002001 | 刀开关 |  |  | 电气设备 | C | 工艺设备 |  | 2019-08-01 | NH40-160/3 |  | 10503 | 使用中 |  | 8000400049 |  |  |  | 3 | BX2102720 | BX2100277
2 | 1YLL323002002 | 断路器 |  |  | 电气设备 | C | 工艺设备 |  | 2019-08-01 | CM3E-100M/3320232A |  | 10503 | 使用中 |  | 8000400049 |  |  |  | 12 | BX2102720 | BX2100277
2 | 1YLL323002003 | 交流接触器 |  |  | 电气设备 | C | 工艺设备 |  | 2019-08-01 | CK3-0910N5 |  | 10503 | 使用中 |  | 8000400049 |  |  |  | 24 | BX2102720 | BX2100277
2 | 1YLL323002004 | 辅助触头 |  |  | 电气设备 | C | 工艺设备 |  | 2019-08-01 | FSZ-A31 |  | 10503 | 使用中 |  | 8000400049 |  |  |  | 24 | BX2102720 | BX2100277
2 | 1YLL323002005 | 电动机保护器 |  |  | 电气设备 | C | 工艺设备 |  | 2019-08-01 | EOCR-CML |  | 10503 | 使用中 |  | 8000400049 |  |  |  | 12 | BX2102720 | BX2100277
2 | 1YLL323002006 | 小型断路器 |  |  | 电气设备 | C | 工艺设备 |  | 2019-08-01 | G651PC10 |  | 10503 | 使用中 |  | 8000400049 |  |  |  | 12 | BX2102720 | BX2100277
2 | 1YLL323002007 | 中间继电器 |  |  | 电气设备 | C | 工艺设备 |  | 2019-08-01 | DRM570730L |  | 10503 | 使用中 |  | 8000400049 |  |  |  | 48 | BX2102720 | BX2100277
1 | 1YLL323003 | 8#变电所8AA103 |  |  | 电气设备 | A | 工艺设备 |  | 2019-08-01 |  |  | 10503 | 使用中 |  | 8000400049 |  |  |  | 1 | BX2102720 | BX2100277
2 | 1YLL323003001 | 刀开关 |  |  | 电气设备 | C | 工艺设备 |  | 2019-08-01 | NH40-400/3 |  | 10503 | 使用中 |  | 8000400049 |  |  |  | 3 | BX2102720 | BX2100277
2 | 1YLL323003002 | 断路器 |  |  | 电气设备 | C | 工艺设备 |  | 2019-08-01 | CM3E-250M/3320250A |  | 10503 | 使用中 |  | 8000400049 |  |  |  | 6 | BX2102720 | BX2100277
2 | 1YLL323003003 | 电流互感器 |  |  | 电气设备 | C | 工艺设备 |  | 2019-08-01 | AKH-0.66250/5 |  | 10503 | 使用中 |  | 8000400049 |  |  |  | 18 | BX2102720 | BX2100277
2 | 1YLL323003004 | 数显电流表 |  |  | 仪表设备 | C | 工艺设备 |  | 2019-08-01 | BNM10-3-1-A-X-4250/5 |  | 10503 | 使用中 |  | 8000400049 |  |  |  | 6 | BX2102720 | BX2100277
1 | 1YLL323004 | 8#变电所8AA104 |  |  | 电气设备 | A | 工艺设备 |  | 2019-08-01 |  |  | 10503 | 使用中 |  | 8000400049 |  |  |  | 1 | BX2102720 | BX2100277
2 | 1YLL323004001 | 刀开关 |  |  | 电气设备 | C | 工艺设备 |  | 2019-08-01 | NH40-250/3 |  | 10503 | 使用中 |  | 8000400049 |  |  |  | 3 | BX2102720 | BX2100277
2 | 1YLL323004002 | 断路器 |  |  | 电气设备 | C | 工艺设备 |  | 2019-08-01 | CM3E-100M/33202100A |  | 10503 | 使用中 |  | 8000400049 |  |  |  | 1 | BX2102720 | BX2100277
2 | 1YLL323004003 | 断路器 |  |  | 电气设备 | C | 工艺设备 |  | 2019-08-01 | CM3E-100M/3320100A |  | 10503 | 使用中 |  | 8000400049 |  |  |  | 1 | BX2102720 | BX2100277
2 | 1YLL323004004 | 断路器 |  |  | 电气设备 | C | 工艺设备 |  | 2019-08-01 | CM3E-100M/3320250A |  | 10503 | 使用中 |  | 8000400049 |  |  |  | 2 | BX2102720 | BX2100277
2 | 1YLL323004005 | 断路器 |  |  | 电气设备 | C | 工艺设备 |  | 2019-08-01 | CM3E-100M/3300263A |  | 10503 | 使用中 |  | 8000400049 |  |  |  | 1 | BX2102720 | BX2100277
2 | 1YLL323004006 | 断路器 |  |  | 电气设备 | C | 工艺设备 |  | 2019-08-01 | CM3E-100M/3320232A |  | 10503 | 使用中 |  | 8000400049 |  |  |  | 1 | BX2102720 | BX2100277
2 | 1YLL323004007 | 交流接触器 |  |  | 电气设备 | C | 工艺设备 |  | 2019-08-01 | CK3-50/N5 |  | 10503 | 使用中 |  | 8000400049 |  |  |  | 1 | BX2102720 | BX2100277
2 | 1YLL323004008 | 交流接触器 |  |  | 电气设备 | C | 工艺设备 |  | 2019-08-01 | CK3-6510N5 |  | 10503 | 使用中 |  | 8000400049 |  |  |  | 2 | BX2102720 | BX2100277
2 | 1YLL323004009 | 交流接触器 |  |  | 电气设备 | C | 工艺设备 |  | 2019-08-01 | CK3-1810N5 |  | 10503 | 使用中 |  | 8000400049 |  |  |  | 2 | BX2102720 | BX2100277
2 | 1YLL323004010 | 辅助触头 |  |  | 电气设备 | C | 工艺设备 |  | 2019-08-01 | FSZ-A31 |  | 10503 | 使用中 |  | 8000400049 |  |  |  | 4 | BX2102720 | BX2100277
2 | 1YLL323004011 | 电动机保护器 |  |  | 电气设备 | C | 工艺设备 |  | 2019-08-01 | EOCR-CML |  | 10503 | 使用中 |  | 8000400049 |  |  |  | 3 | BX2102720 | BX2100277
2 | 1YLL323004012 | 电流互感器 |  |  | 电气设备 | C | 工艺设备 |  | 2019-08-01 | AKH-0.6650/5 |  | 10503 | 使用中 |  | 8000400049 |  |  |  | 3 | BX2102720 | BX2100277
2 | 1YLL323004013 | 数显电流表 |  |  | 仪表设备 | C | 工艺设备 |  | 2019-08-01 | BNM10-3-1-A-X-450/5 |  | 10503 | 使用中 |  | 8000400049 |  |  |  | 1 | BX2102720 | BX2100277
2 | 1YLL323004014 | 电流互感器 |  |  | 电气设备 | C | 工艺设备 |  | 2019-08-01 | AKH-0.6675/5 |  | 10503 | 使用中 |  | 8000400049 |  |  |  | 3 | BX2102720 | BX2100277
2 | 1YLL323004015 | 数显电流表 |  |  | 仪表设备 | C | 工艺设备 |  | 2019-08-01 | BNM10-3-1-A-X-475/5 |  | 10503 | 使用中 |  | 8000400049 |  |  |  | 1 | BX2102720 | BX2100277
2 | 1YLL323004016 | 电流互感器 |  |  | 电气设备 | C | 工艺设备 |  | 2019-08-01 | AKH-0.66100/5 |  | 10503 | 使用中 |  | 8000400049 |  |  |  | 6 | BX2102720 | BX2100277
2 | 1YLL323004017 | 数显电流表 |  |  | 仪表设备 | C | 工艺设备 |  | 2019-08-01 | BNM10-3-1-A-X-4100/5 |  | 10503 | 使用中 |  | 8000400049 |  |  |  | 2 | BX2102720 | BX2100277
2 | 1YLL323004018 | 电流互感器 |  |  | 电气设备 | C | 工艺设备 |  | 2019-08-01 | AKH-0.66250/5 |  | 10503 | 使用中 |  | 8000400049 |  |  |  | 6 | BX2102720 | BX2100277
2 | 1YLL323004019 | 数显电流表 |  |  | 仪表设备 | C | 工艺设备 |  | 2019-08-01 | BNM10-3-1-A-X-4250/5 |  | 10503 | 使用中 |  | 8000400049 |  |  |  | 2 | BX2102720 | BX2100277
2 | 1YLL323004020 | 小型断路器 |  |  | 电气设备 | C | 工艺设备 |  | 2019-08-01 | G651PC10 |  | 10503 | 使用中 |  | 8000400049 |  |  |  | 5 | BX2102720 | BX2100277
2 | 1YLL323004021 | 中间继电器 |  |  | 电气设备 | C | 工艺设备 |  | 2019-08-01 | DRM570730L |  | 10503 | 使用中 |  | 8000400049 |  |  |  | 38 | BX2102720 | BX2100277
1 | 1YLL323005 | 8#变电所8AA105 |  |  | 电气设备 | A | 工艺设备 |  | 2019-08-01 |  |  | 10503 | 使用中 |  | 8000400049 |  |  |  | 1 | BX2102720 | BX2100277
2 | 1YLL323005001 | 刀开关 |  |  | 电气设备 | C | 工艺设备 |  | 2019-08-01 | NH40-400/3 |  | 10503 | 使用中 |  | 8000400049 |  |  |  | 1 | BX2102720 | BX2100277
2 | 1YLL323005002 | 刀开关 |  |  | 电气设备 | C | 工艺设备 |  | 2019-08-01 | NH40-125/3 |  | 10503 | 使用中 |  | 8000400049 |  |  |  | 1 | BX2102720 | BX2100277
2 | 1YLL323005003 | 断路器 |  |  | 电气设备 | C | 工艺设备 |  | 2019-08-01 | CM3E-630M/33202400A |  | 10503 | 使用中 |  | 8000400049 |  |  |  | 1 | BX2102720 | BX2100277
2 | 1YLL323005004 | 断路器 |  |  | 电气设备 | C | 工艺设备 |  | 2019-08-01 | CM3E-250M/332032A |  | 10503 | 使用中 |  | 8000400049 |  |  |  | 1 | BX2102720 | BX2100277
2 | 1YLL323005005 | 软启动器 |  |  | 其他设备 | C | 工艺设备 |  | 2019-08-01 | SSD1-300-C |  | 10503 | 使用中 |  | 8000400049 |  |  |  | 1 | BX2102720 | BX2100277
2 | 1YLL323005006 | 软启动器 |  |  | 其他设备 | C | 工艺设备 |  | 2019-08-01 | SSD1-300-C |  | 10503 | 使用中 |  | 8000400049 |  |  |  | 1 | BX2102720 | BX2100277
3 | 1YLL323005006001 | 控制电路板 |  |  | 电气设备 |  |  |  | 2019-08-01 | SSD1-M2/3/4N |  | 10503 | 使用中 |  | 8000400049 |  |  |  | 1 | BX2102720 | BX2100277
2 | 1YLL323005007 | 交流接触器 |  |  | 电气设备 | C | 工艺设备 |  | 2019-08-01 | CK3-300/N5 |  | 10503 | 使用中 |  | 8000400049 |  |  |  | 1 | BX2102720 | BX2100277
2 | 1YLL323005008 | 交流接触器 |  |  | 电气设备 | C | 工艺设备 |  | 2019-08-01 | CK3-32/N5 |  | 10503 | 使用中 |  | 8000400049 |  |  |  | 2 | BX2102720 | BX2100277
2 | 1YLL323005009 | 电流互感器 |  |  | 电气设备 | C | 工艺设备 |  | 2019-08-01 | AKH-0.66400/5 |  | 10503 | 使用中 |  | 8000400049 |  |  |  | 3 | BX2102720 | BX2100277
2 | 1YLL323005010 | 数显电流表 |  |  | 仪表设备 | C | 工艺设备 |  | 2019-08-01 | BNM10-3-1-A-X-4400/5 |  | 10503 | 使用中 |  | 8000400049 |  |  |  | 1 | BX2102720 | BX2100277
2 | 1YLL323005011 | 小型断路器 |  |  | 电气设备 | C | 工艺设备 |  | 2019-08-01 | G651PC10 |  | 10503 | 使用中 |  | 8000400049 |  |  |  | 3 | BX2102720 | BX2100277
2 | 1YLL323005012 | 中间继电器 |  |  | 电气设备 | C | 工艺设备 |  | 2019-08-01 | DRM570730L |  | 10503 | 使用中 |  | 8000400049 |  |  |  | 14 | BX2102720 | BX2100277
1 | 1YLL323006 | 8#变电所8AA106 |  |  | 电气设备 | A | 工艺设备 |  | 2019-08-01 |  |  | 10503 | 使用中 |  | 8000400049 |  |  |  | 1 | BX2102720 | BX2100277
2 | 1YLL323006001 | 刀开关 |  |  | 电气设备 | C | 工艺设备 |  | 2019-08-01 | NH40-400/3 |  | 10503 | 使用中 |  | 8000400049 |  |  |  | 1 | BX2102720 | BX2100277
2 | 1YLL323006002 | 刀开关 |  |  | 电气设备 | C | 工艺设备 |  | 2019-08-01 | NH40-125/3 |  | 10503 | 使用中 |  | 8000400049 |  |  |  | 1 | BX2102720 | BX2100277
2 | 1YLL323006003 | 断路器 |  |  | 电气设备 | C | 工艺设备 |  | 2019-08-01 | CM3E-630M/33202250A |  | 10503 | 使用中 |  | 8000400049 |  |  |  | 1 | BX2102720 | BX2100277
2 | 1YLL323006004 | 断路器 |  |  | 电气设备 | C | 工艺设备 |  | 2019-08-01 | CM3E-250M/332032A |  | 10503 | 使用中 |  | 8000400049 |  |  |  | 1 | BX2102720 | BX2100277
3 | 1YLL323006004001 | 控制面板 |  |  | 电气设备 |  |  |  | 2019-08-01 | LCD面板 |  | 10503 | 使用中 |  | 8000400049 |  |  |  | 1 | BX2102720 | BX2100277
3 | 1YLL323006004002 | 控制电路板 |  |  | 电气设备 |  |  |  | 2019-08-01 | SSD1-M2/3/4N |  | 10503 | 使用中 |  | 8000400049 |  |  |  | 1 | BX2102720 | BX2100277
2 | 1YLL323006006 | 交流接触器 |  |  | 电气设备 | C | 工艺设备 |  | 2019-08-01 | CK3-180J/N5 |  | 10503 | 使用中 |  | 8000400049 |  |  |  | 1 | BX2102720 | BX2100277
2 | 1YLL323006007 | 交流接触器 |  |  | 电气设备 | C | 工艺设备 |  | 2019-08-01 | CK3-32/N5 |  | 10503 | 使用中 |  | 8000400049 |  |  |  | 2 | BX2102720 | BX2100277
2 | 1YLL323006008 | 电流互感器 |  |  | 电气设备 | C | 工艺设备 |  | 2019-08-01 | AKH-0.66200/5 |  | 10503 | 使用中 |  | 8000400049 |  |  |  | 3 | BX2102720 | BX2100277
2 | 1YLL323006009 | 数显电流表 |  |  | 仪表设备 | C | 工艺设备 |  | 2019-08-01 | BNM10-3-1-A-X-4200/5 |  | 10503 | 使用中 |  | 8000400049 |  |  |  | 1 | BX2102720 | BX2100277
2 | 1YLL323006010 | 小型断路器 |  |  | 电气设备 | C | 工艺设备 |  | 2019-08-01 | G651PC10 |  | 10503 | 使用中 |  | 8000400049 |  |  |  | 3 | BX2102720 | BX2100277
2 | 1YLL323006011 | 中间继电器 |  |  | 电气设备 | C | 工艺设备 |  | 2019-08-01 | DRM570730L |  | 10503 | 使用中 |  | 8000400049 |  |  |  | 14 | BX2102720 | BX2100277
1 | 1YLL323007 | 8#变电所8AA107 |  |  | 电气设备 | A | 工艺设备 |  | 2019-08-01 |  |  | 10503 | 使用中 |  | 8000400049 |  |  |  | 1 | BX2102720 | BX2100277
2 | 1YLL323007001 | 框架断路器 |  |  | 电气设备 | C | 工艺设备 |  | 2019-08-01 | MTZ216N2/3P/5.0B1600A |  | 10503 | 使用中 |  | 8000400049 |  |  |  | 1 | BX2102720 | BX2100277
2 | 1YLL323007002 | 电流互感器 |  |  | 电气设备 | C | 工艺设备 |  | 2019-08-01 | AKH-0.662000/5 |  | 10503 | 使用中 |  | 8000400049 |  |  |  | 4 | BX2102720 | BX2100277
2 | 1YLL323007003 | 多功能表 |  |  | 仪表设备 | C | 工艺设备 |  | 2019-08-01 | BNM202000/5 |  | 10503 | 使用中 |  | 8000400049 |  |  |  | 1 | BX2102720 | BX2100277
2 | 1YLL323007004 | 指示灯 |  |  | 电气设备 | C | 工艺设备 |  | 2019-08-01 | AD16-22D |  | 10503 | 使用中 |  | 8000400049 |  |  |  | 4 | BX2102720 | BX2100277
2 | 1YLL323007005 | 按钮 |  |  | 电气设备 | C | 工艺设备 |  | 2019-08-01 | LA39-B2-11 |  | 10503 | 使用中 |  | 8000400049 |  |  |  | 2 | BX2102720 | BX2100277
2 | 1YLL323007006 | 中间继电器 |  |  | 电气设备 | C | 工艺设备 |  | 2019-08-01 | DRM570730L |  | 10503 | 使用中 |  | 8000400049 |  |  |  | 3 | BX2102720 | BX2100277
2 | 1YLL323007007 | 小型断路器 |  |  | 电气设备 | C | 工艺设备 |  | 2019-08-01 | G652PC6 |  | 10503 | 使用中 |  | 8000400049 |  |  |  | 1 | BX2102720 | BX2100277
2 | 1YLL323007008 | 熔断器 |  |  | 电气设备 | C | 工艺设备 |  | 2019-08-01 | RT18-32/6A |  | 10503 | 使用中 |  | 8000400049 |  |  |  | 6 | BX2102720 | BX2100277
2 | 1YLL323007009 | 断路器 |  |  | 电气设备 | C | 工艺设备 |  | 2019-08-01 | CM3E-100M/4300B100A |  | 10503 | 使用中 |  | 8000400049 |  |  |  | 1 | BX2102720 | BX2100277
2 | 1YLL323007010 | 浪涌保护器 |  |  | 电气设备 | C | 工艺设备 |  | 2019-08-01 | YLU-150B/4P |  | 10503 | 使用中 |  | 8000400049 |  |  |  | 1 | BX2102720 | BX2100277
1 | 1YLL323008 | 8#变电所8AA108 |  |  | 电气设备 | A | 工艺设备 |  | 2019-08-01 |  |  | 10503 | 使用中 |  | 8000400049 |  |  |  | 1 | BX2102720 | BX2100277
2 | 1YLL323008001 | 刀开关 |  |  | 电气设备 | C | 工艺设备 |  | 2019-08-01 | NH40-400/3 |  | 10503 | 使用中 |  | 8000400049 |  |  |  | 1 | BX2102720 | BX2100277
2 | 1YLL323008002 | 刀开关 |  |  | 电气设备 | C | 工艺设备 |  | 2019-08-01 | NH40-125/3 |  | 10503 | 使用中 |  | 8000400049 |  |  |  | 1 | BX2102720 | BX2100277
2 | 1YLL323008003 | 断路器 |  |  | 电气设备 | C | 工艺设备 |  | 2019-08-01 | CM3E-630M/33202400A |  | 10503 | 使用中 |  | 8000400049 |  |  |  | 1 | BX2102720 | BX2100277
2 | 1YLL323008004 | 断路器 |  |  | 电气设备 | C | 工艺设备 |  | 2019-08-01 | CM3E-250M/332032A |  | 10503 | 使用中 |  | 8000400049 |  |  |  | 1 | BX2102720 | BX2100277
3 | 1YLL323008004001 | 控制面板 |  |  | 电气设备 |  |  |  | 2019-08-01 | LCD面板 |  | 10503 | 使用中 |  | 8000400049 |  |  |  | 1 | BX2102720 | BX2100277
3 | 1YLL323008004002 | 控制电路板 |  |  | 电气设备 |  |  |  | 2019-08-01 | SSD1-M2/3/4N |  | 10503 | 使用中 |  | 8000400049 |  |  |  | 1 | BX2102720 | BX2100277
2 | 1YLL323008006 | 交流接触器 |  |  | 电气设备 | C | 工艺设备 |  | 2019-08-01 | CK3-300/N5 |  | 10503 | 使用中 |  | 8000400049 |  |  |  | 1 | BX2102720 | BX2100277
2 | 1YLL323008007 | 交流接触器 |  |  | 电气设备 | C | 工艺设备 |  | 2019-08-01 | CK3-32/N5 |  | 10503 | 使用中 |  | 8000400049 |  |  |  | 2 | BX2102720 | BX2100277
2 | 1YLL323008008 | 电流互感器 |  |  | 电气设备 | C | 工艺设备 |  | 2019-08-01 | AKH-0.66400/5 |  | 10503 | 使用中 |  | 8000400049 |  |  |  | 3 | BX2102720 | BX2100277
2 | 1YLL323008009 | 数显电流表 |  |  | 仪表设备 | C | 工艺设备 |  | 2019-08-01 | BNM10-3-1-A-X-4400/5 |  | 10503 | 使用中 |  | 8000400049 |  |  |  | 1 | BX2102720 | BX2100277
2 | 1YLL323008010 | 小型断路器 |  |  | 电气设备 | C | 工艺设备 |  | 2019-08-01 | G651PC10 |  | 10503 | 使用中 |  | 8000400049 |  |  |  | 3 | BX2102720 | BX2100277
2 | 1YLL323008011 | 中间继电器 |  |  | 电气设备 | C | 工艺设备 |  | 2019-08-01 | DRM570730L |  | 10503 | 使用中 |  | 8000400049 |  |  |  | 14 | BX2102720 | BX2100277
1 | 1YLL323009 | 8#变电所8AA109 |  |  | 电气设备 | A | 工艺设备 |  | 2019-08-01 |  |  | 10503 | 使用中 |  | 8000400049 |  |  |  | 1 | BX2102720 | BX2100277
2 | 1YLL323009001 | 框架断路器 |  |  | 电气设备 | C | 工艺设备 |  | 2019-08-01 | MTZ216N2/3P/5.0B1600A |  | 10503 | 使用中 |  | 8000400049 |  |  |  | 1 | BX2102720 | BX2100277
2 | 1YLL323009002 | 电流互感器 |  |  | 电气设备 | C | 工艺设备 |  | 2019-08-01 | AKH-0.662000/5 |  | 10503 | 使用中 |  | 8000400049 |  |  |  | 4 | BX2102720 | BX2100277
2 | 1YLL323009003 | 多功能表 |  |  | 仪表设备 | C | 工艺设备 |  | 2019-08-01 | BNM202000/5 |  | 10503 | 使用中 |  | 8000400049 |  |  |  | 1 | BX2102720 | BX2100277
2 | 1YLL323009004 | 指示灯 |  |  | 电气设备 | C | 工艺设备 |  | 2019-08-01 | AD16-22D |  | 10503 | 使用中 |  | 8000400049 |  |  |  | 4 | BX2102720 | BX2100277
2 | 1YLL323009005 | 按钮 |  |  | 电气设备 | C | 工艺设备 |  | 2019-08-01 | LA39-B2-11 |  | 10503 | 使用中 |  | 8000400049 |  |  |  | 2 | BX2102720 | BX2100277
2 | 1YLL323009006 | 转换开关 |  |  | 电气设备 | C | 工艺设备 |  | 2019-08-01 | LW38D |  | 10503 | 使用中 |  | 8000400049 |  |  |  | 1 | BX2102720 | BX2100277
2 | 1YLL323009007 | 中间继电器 |  |  | 电气设备 | C | 工艺设备 |  | 2019-08-01 | DRM570730L |  | 10503 | 使用中 |  | 8000400049 |  |  |  | 4 | BX2102720 | BX2100277
2 | 1YLL323009008 | 小型断路器 |  |  | 电气设备 | C | 工艺设备 |  | 2019-08-01 | G652PC6 |  | 10503 | 使用中 |  | 8000400049 |  |  |  | 1 | BX2102720 | BX2100277
2 | 1YLL323009009 | 熔断器 |  |  | 电气设备 | C | 工艺设备 |  | 2019-08-01 | RT18-32/6A |  | 10503 | 使用中 |  | 8000400049 |  |  |  | 5 | BX2102720 | BX2100277
2 | 1YLL323009010 | 时间继电器 |  |  | 电气设备 | C | 工艺设备 |  | 2019-08-01 | ST3PA-AAC220 |  | 10503 | 使用中 |  | 8000400049 |  |  |  | 1 | BX2102720 | BX2100277
1 | 1YLL323010 | 8#变电所8AA110 |  |  | 电气设备 | A | 工艺设备 |  | 2019-08-01 |  |  | 10503 | 使用中 |  | 8000400049 |  |  |  | 1 | BX2102720 | BX2100277
2 | 1YLL323010001 | 刀开关 |  |  | 电气设备 | C | 工艺设备 |  | 2019-08-01 | NH40-400/3 |  | 10503 | 使用中 |  | 8000400049 |  |  |  | 1 | BX2102720 | BX2100277
2 | 1YLL323010002 | 刀开关 |  |  | 电气设备 | C | 工艺设备 |  | 2019-08-01 | NH40-125/3 |  | 10503 | 使用中 |  | 8000400049 |  |  |  | 1 | BX2102720 | BX2100277
2 | 1YLL323010003 | 断路器 |  |  | 电气设备 | C | 工艺设备 |  | 2019-08-01 | CM3E-630M/33202400A |  | 10503 | 使用中 |  | 8000400049 |  |  |  | 1 | BX2102720 | BX2100277
2 | 1YLL323010004 | 断路器 |  |  | 电气设备 | C | 工艺设备 |  | 2019-08-01 | CM3E-250M/332032A |  | 10503 | 使用中 |  | 8000400049 |  |  |  | 1 | BX2102720 | BX2100277
2 | 1YLL323010005 | 软启动器 |  |  | 其他设备 | C | 工艺设备 |  | 2019-08-01 | SSD1-300-C |  | 10503 | 使用中 |  | 8000400049 |  |  |  | 1 | BX2102720 | BX2100277
2 | 1YLL323010006 | 软启动器 |  |  | 其他设备 | C | 工艺设备 |  | 2019-08-01 | SSD1-300-C |  | 10503 | 使用中 |  | 8000400049 |  |  |  | 1 | BX2102720 | BX2100277
3 | 1YLL323010006001 | 控制电路板 |  |  | 电气设备 |  |  |  | 2019-08-01 | SSD1-M2/3/4N |  | 10503 | 使用中 |  | 8000400049 |  |  |  | 1 | BX2102720 | BX2100277
2 | 1YLL323010007 | 交流接触器 |  |  | 电气设备 | C | 工艺设备 |  | 2019-08-01 | CK3-300/N5 |  | 10503 | 使用中 |  | 8000400049 |  |  |  | 1 | BX2102720 | BX2100277
2 | 1YLL323010008 | 交流接触器 |  |  | 电气设备 | C | 工艺设备 |  | 2019-08-01 | CK3-32/N5 |  | 10503 | 使用中 |  | 8000400049 |  |  |  | 2 | BX2102720 | BX2100277
2 | 1YLL323010009 | 电流互感器 |  |  | 电气设备 | C | 工艺设备 |  | 2019-08-01 | AKH-0.66400/5 |  | 10503 | 使用中 |  | 8000400049 |  |  |  | 3 | BX2102720 | BX2100277
2 | 1YLL323010010 | 数显电流表 |  |  | 仪表设备 | C | 工艺设备 |  | 2019-08-01 | BNM10-3-1-A-X-4400/5 |  | 10503 | 使用中 |  | 8000400049 |  |  |  | 1 | BX2102720 | BX2100277
2 | 1YLL323010011 | 小型断路器 |  |  | 电气设备 | C | 工艺设备 |  | 2019-08-01 | G651PC10 |  | 10503 | 使用中 |  | 8000400049 |  |  |  | 3 | BX2102720 | BX2100277
2 | 1YLL323010012 | 中间继电器 |  |  | 电气设备 | C | 工艺设备 |  | 2019-08-01 | DRM570730L |  | 10503 | 使用中 |  | 8000400049 |  |  |  | 14 | BX2102720 | BX2100277
1 | 1YLL323011 | 8#变电所8AA111 |  |  | 电气设备 | A | 工艺设备 |  | 2019-08-01 |  |  | 10503 | 使用中 |  | 8000400049 |  |  |  | 1 | BX2102720 | BX2100277
2 | 1YLL323011001 | 框架断路器 |  |  | 电气设备 | C | 工艺设备 |  | 2019-08-01 | MTZ216N2/3P/5.0B1600A |  | 10503 | 使用中 |  | 8000400049 |  |  |  | 1 | BX2102720 | BX2100277
2 | 1YLL323011002 | 电流互感器 |  |  | 电气设备 | C | 工艺设备 |  | 2019-08-01 | AKH-0.662000/5 |  | 10503 | 使用中 |  | 8000400049 |  |  |  | 4 | BX2102720 | BX2100277
2 | 1YLL323011003 | 多功能表 |  |  | 仪表设备 | C | 工艺设备 |  | 2019-08-01 | BNM202000/5 |  | 10503 | 使用中 |  | 8000400049 |  |  |  | 1 | BX2102720 | BX2100277
2 | 1YLL323011004 | 指示灯 |  |  | 电气设备 | C | 工艺设备 |  | 2019-08-01 | AD16-22D |  | 10503 | 使用中 |  | 8000400049 |  |  |  | 4 | BX2102720 | BX2100277
2 | 1YLL323011005 | 按钮 |  |  | 电气设备 | C | 工艺设备 |  | 2019-08-01 | LA39-B2-11 |  | 10503 | 使用中 |  | 8000400049 |  |  |  | 2 | BX2102720 | BX2100277
2 | 1YLL323011006 | 中间继电器 |  |  | 电气设备 | C | 工艺设备 |  | 2019-08-01 | DRM570730L |  | 10503 | 使用中 |  | 8000400049 |  |  |  | 3 | BX2102720 | BX2100277
2 | 1YLL323011007 | 小型断路器 |  |  | 电气设备 | C | 工艺设备 |  | 2019-08-01 | G652PC6 |  | 10503 | 使用中 |  | 8000400049 |  |  |  | 1 | BX2102720 | BX2100277
2 | 1YLL323011008 | 熔断器 |  |  | 电气设备 | C | 工艺设备 |  | 2019-08-01 | RT18-32/6A |  | 10503 | 使用中 |  | 8000400049 |  |  |  | 6 | BX2102720 | BX2100277
2 | 1YLL323011009 | 断路器 |  |  | 电气设备 | C | 工艺设备 |  | 2019-08-01 | CM3E-100M/4300B100A |  | 10503 | 使用中 |  | 8000400049 |  |  |  | 1 | BX2102720 | BX2100277
2 | 1YLL323011010 | 浪涌保护器 |  |  | 电气设备 | C | 工艺设备 |  | 2019-08-01 | YLU-150B/4P |  | 10503 | 使用中 |  | 8000400049 |  |  |  | 1 | BX2102720 | BX2100277
1 | 1YLL323012 | 8#变电所8AA112 |  |  | 电气设备 | A | 工艺设备 |  | 2019-08-01 |  |  | 10503 | 使用中 |  | 8000400049 |  |  |  | 1 | BX2102720 | BX2100277
2 | 1YLL323012001 | 刀开关 |  |  | 电气设备 | C | 工艺设备 |  | 2019-08-01 | NH40-400/3 |  | 10503 | 使用中 |  | 8000400049 |  |  |  | 1 | BX2102720 | BX2100277
2 | 1YLL323012002 | 刀开关 |  |  | 电气设备 | C | 工艺设备 |  | 2019-08-01 | NH40-125/3 |  | 10503 | 使用中 |  | 8000400049 |  |  |  | 1 | BX2102720 | BX2100277
2 | 1YLL323012003 | 断路器 |  |  | 电气设备 | C | 工艺设备 |  | 2019-08-01 | CM3E-630M/33202250A |  | 10503 | 使用中 |  | 8000400049 |  |  |  | 1 | BX2102720 | BX2100277
2 | 1YLL323012004 | 断路器 |  |  | 电气设备 | C | 工艺设备 |  | 2019-08-01 | CM3E-250M/332032A |  | 10503 | 使用中 |  | 8000400049 |  |  |  | 1 | BX2102720 | BX2100277
2 | 1YLL323012005 | 软启动器 |  |  | 其他设备 | C | 工艺设备 |  | 2019-08-01 | SSD1-135-C |  | 10503 | 使用中 |  | 8000400049 |  |  |  | 1 | BX2102720 | BX2100277
2 | 1YLL323012006 | 软启动器 |  |  | 其他设备 | C | 工艺设备 |  | 2019-08-01 | SSD1-135-C |  | 10503 | 使用中 |  | 8000400049 |  |  |  | 1 | BX2102720 | BX2100277
3 | 1YLL323012006001 | 控制电路板 |  |  | 电气设备 |  |  |  | 2019-08-01 | SSD1-M2/3/4N |  | 10503 | 使用中 |  | 8000400049 |  |  |  | 1 | BX2102720 | BX2100277
2 | 1YLL323012007 | 交流接触器 |  |  | 电气设备 | C | 工艺设备 |  | 2019-08-01 | CK3-180J/N5 |  | 10503 | 使用中 |  | 8000400049 |  |  |  | 1 | BX2102720 | BX2100277
2 | 1YLL323012008 | 交流接触器 |  |  | 电气设备 | C | 工艺设备 |  | 2019-08-01 | CK3-32/N5 |  | 10503 | 使用中 |  | 8000400049 |  |  |  | 2 | BX2102720 | BX2100277
2 | 1YLL323012009 | 电流互感器 |  |  | 电气设备 | C | 工艺设备 |  | 2019-08-01 | AKH-0.66200/5 |  | 10503 | 使用中 |  | 8000400049 |  |  |  | 3 | BX2102720 | BX2100277
2 | 1YLL323012010 | 数显电流表 |  |  | 仪表设备 | C | 工艺设备 |  | 2019-08-01 | BNM10-3-1-A-X-4200/5 |  | 10503 | 使用中 |  | 8000400049 |  |  |  | 1 | BX2102720 | BX2100277
2 | 1YLL323012011 | 小型断路器 |  |  | 电气设备 | C | 工艺设备 |  | 2019-08-01 | G651PC10 |  | 10503 | 使用中 |  | 8000400049 |  |  |  | 3 | BX2102720 | BX2100277
2 | 1YLL323012012 | 中间继电器 |  |  | 电气设备 | C | 工艺设备 |  | 2019-08-01 | DRM570730L |  | 10503 | 使用中 |  | 8000400049 |  |  |  | 14 | BX2102720 | BX2100277
1 | 1YLL323013 | 8#变电所8AA113 |  |  | 电气设备 | A | 工艺设备 |  | 2019-08-01 |  |  | 10503 | 使用中 |  | 8000400049 |  |  |  | 1 | BX2102720 | BX2100277
2 | 1YLL323013001 | 刀开关 |  |  | 电气设备 | C | 工艺设备 |  | 2019-08-01 | NH40-250/3 |  | 10503 | 使用中 |  | 8000400049 |  |  |  | 3 | BX2102720 | BX2100277
2 | 1YLL323013002 | 断路器 |  |  | 电气设备 | C | 工艺设备 |  | 2019-08-01 | CM3E-100M/33202100A |  | 10503 | 使用中 |  | 8000400049 |  |  |  | 2 | BX2102720 | BX2100277
2 | 1YLL323013003 | 断路器 |  |  | 电气设备 | C | 工艺设备 |  | 2019-08-01 | CM3E-100M/3320100A |  | 10503 | 使用中 |  | 8000400049 |  |  |  | 2 | BX2102720 | BX2100277
2 | 1YLL323013004 | 断路器 |  |  | 电气设备 | C | 工艺设备 |  | 2019-08-01 | CM3E-100M/3320232A |  | 10503 | 使用中 |  | 8000400049 |  |  |  | 2 | BX2102720 | BX2100277
2 | 1YLL323013005 | 交流接触器 |  |  | 电气设备 | C | 工艺设备 |  | 2019-08-01 | CK3-80/N5 |  | 10503 | 使用中 |  | 8000400049 |  |  |  | 1 | BX2102720 | BX2100277
2 | 1YLL323013006 | 交流接触器 |  |  | 电气设备 | C | 工艺设备 |  | 2019-08-01 | CK3-8011N5 |  | 10503 | 使用中 |  | 8000400049 |  |  |  | 2 | BX2102720 | BX2100277
2 | 1YLL323013007 | 交流接触器 |  |  | 电气设备 | C | 工艺设备 |  | 2019-08-01 | CK3-1810N5 |  | 10503 | 使用中 |  | 8000400049 |  |  |  | 2 | BX2102720 | BX2100277
2 | 1YLL323013008 | 交流接触器 |  |  | 电气设备 | C | 工艺设备 |  | 2019-08-01 | CK3-0910N5 |  | 10503 | 使用中 |  | 8000400049 |  |  |  | 1 | BX2102720 | BX2100277
2 | 1YLL323013009 | 辅助触头 |  |  | 电气设备 | C | 工艺设备 |  | 2019-08-01 | FSZ-A31 |  | 10503 | 使用中 |  | 8000400049 |  |  |  | 3 | BX2102720 | BX2100277
2 | 1YLL323013010 | 电动机保护器 |  |  | 电气设备 | C | 工艺设备 |  | 2019-08-01 | EOCR-CML |  | 10503 | 使用中 |  | 8000400049 |  |  |  | 3 | BX2102720 | BX2100277
2 | 1YLL323013011 | 电流互感器 |  |  | 电气设备 | C | 工艺设备 |  | 2019-08-01 | AKH-0.6650/5 |  | 10503 | 使用中 |  | 8000400049 |  |  |  | 3 | BX2102720 | BX2100277
2 | 1YLL323013012 | 数显电流表 |  |  | 仪表设备 | C | 工艺设备 |  | 2019-08-01 | BNM10-3-1-A-X-450/5 |  | 10503 | 使用中 |  | 8000400049 |  |  |  | 1 | BX2102720 | BX2100277
2 | 1YLL323013015 | 电流互感器 |  |  | 电气设备 | C | 工艺设备 |  | 2019-08-01 | AKH-0.66100/5 |  | 10503 | 使用中 |  | 8000400049 |  |  |  | 12 | BX2102720 | BX2100277
2 | 1YLL323013016 | 数显电流表 |  |  | 仪表设备 | C | 工艺设备 |  | 2019-08-01 | BNM10-3-1-A-X-4100/5 |  | 10503 | 使用中 |  | 8000400049 |  |  |  | 4 | BX2102720 | BX2100277
2 | 1YLL323013019 | 小型断路器 |  |  | 电气设备 | C | 工艺设备 |  | 2019-08-01 | G651PC10 |  | 10503 | 使用中 |  | 8000400049 |  |  |  | 5 | BX2102720 | BX2100277
2 | 1YLL323013020 | 中间继电器 |  |  | 电气设备 | C | 工艺设备 |  | 2019-08-01 | DRM570730L |  | 10503 | 使用中 |  | 8000400049 |  |  |  | 38 | BX2102720 | BX2100277
1 | 1YLL323014 | 8#变电所8AA114 |  |  | 电气设备 | A | 工艺设备 |  | 2019-08-01 |  |  | 10503 | 使用中 |  | 8000400049 |  |  |  | 1 | BX2102720 | BX2100277
2 | 1YLL323014001 | 刀开关 |  |  | 电气设备 | C | 工艺设备 |  | 2019-08-01 | NH40-400/3 |  | 10503 | 使用中 |  | 8000400049 |  |  |  | 3 | BX2102720 | BX2100277
2 | 1YLL323014002 | 断路器 |  |  | 电气设备 | C | 工艺设备 |  | 2019-08-01 | CM3E-250M/3320250A |  | 10503 | 使用中 |  | 8000400049 |  |  |  | 6 | BX2102720 | BX2100277
2 | 1YLL323014003 | 电流互感器 |  |  | 电气设备 | C | 工艺设备 |  | 2019-08-01 | AKH-0.66250/5 |  | 10503 | 使用中 |  | 8000400049 |  |  |  | 18 | BX2102720 | BX2100277
2 | 1YLL323014004 | 数显电流表 |  |  | 仪表设备 | C | 工艺设备 |  | 2019-08-01 | BNM10-3-1-A-X-4250/5 |  | 10503 | 使用中 |  | 8000400049 |  |  |  | 6 | BX2102720 | BX2100277
1 | 1YLL323015 | 8#变电所8AA115 |  |  | 电气设备 | A | 工艺设备 |  | 2019-08-01 |  |  | 10503 | 使用中 |  | 8000400049 |  |  |  | 1 | BX2102720 | BX2100277
2 | 1YLL323015001 | 刀开关 |  |  | 电气设备 | C | 工艺设备 |  | 2019-08-01 | NH40-160/3 |  | 10503 | 使用中 |  | 8000400049 |  |  |  | 3 | BX2102720 | BX2100277
2 | 1YLL323015002 | 断路器 |  |  | 电气设备 | C | 工艺设备 |  | 2019-08-01 | CM3E-100M/3320232A |  | 10503 | 使用中 |  | 8000400049 |  |  |  | 12 | BX2102720 | BX2100277
2 | 1YLL323015003 | 交流接触器 |  |  | 电气设备 | C | 工艺设备 |  | 2019-08-01 | CK3-0910N5 |  | 10503 | 使用中 |  | 8000400049 |  |  |  | 24 | BX2102720 | BX2100277
2 | 1YLL323015004 | 辅助触头 |  |  | 电气设备 | C | 工艺设备 |  | 2019-08-01 | FSZ-A31 |  | 10503 | 使用中 |  | 8000400049 |  |  |  | 24 | BX2102720 | BX2100277
2 | 1YLL323015005 | 电动机保护器 |  |  | 电气设备 | C | 工艺设备 |  | 2019-08-01 | EOCR-CML |  | 10503 | 使用中 |  | 8000400049 |  |  |  | 12 | BX2102720 | BX2100277
2 | 1YLL323015006 | 小型断路器 |  |  | 电气设备 | C | 工艺设备 |  | 2019-08-01 | G651PC10 |  | 10503 | 使用中 |  | 8000400049 |  |  |  | 12 | BX2102720 | BX2100277
2 | 1YLL323015007 | 中间继电器 |  |  | 电气设备 | C | 工艺设备 |  | 2019-08-01 | DRM570730L |  | 10503 | 使用中 |  | 8000400049 |  |  |  | 72 | BX2102720 | BX2100277
1 | 1YLL323016 | 8#变电所8AA116 |  |  | 电气设备 | A | 工艺设备 |  | 2019-08-01 |  |  | 10503 | 使用中 |  | 8000400049 |  |  |  | 1 | BX2102720 | BX2100277
2 | 1YLL323016001 | 刀开关 |  |  | 电气设备 | C | 工艺设备 |  | 2019-08-01 | NH40-160/3 |  | 10503 | 使用中 |  | 8000400049 |  |  |  | 3 | BX2102720 | BX2100277
2 | 1YLL323016002 | 断路器 |  |  | 电气设备 | C | 工艺设备 |  | 2019-08-01 | CM3E-100M/3320232A |  | 10503 | 使用中 |  | 8000400049 |  |  |  | 5 | BX2102720 | BX2100277
2 | 1YLL323016003 | 断路器 |  |  | 电气设备 | C | 工艺设备 |  | 2019-08-01 | CM3E-100M/332032A |  | 10503 | 使用中 |  | 8000400049 |  |  |  | 7 | BX2102720 | BX2100277
2 | 1YLL323016004 | 交流接触器 |  |  | 电气设备 | C | 工艺设备 |  | 2019-08-01 | CK3-0910N5 |  | 10503 | 使用中 |  | 8000400049 |  |  |  | 10 | BX2102720 | BX2100277
2 | 1YLL323016005 | 辅助触头 |  |  | 电气设备 | C | 工艺设备 |  | 2019-08-01 | FSZ-A31 |  | 10503 | 使用中 |  | 8000400049 |  |  |  | 10 | BX2102720 | BX2100277
2 | 1YLL323016006 | 电动机保护器 |  |  | 电气设备 | C | 工艺设备 |  | 2019-08-01 | EOCR-CML |  | 10503 | 使用中 |  | 8000400049 |  |  |  | 4 | BX2102720 | BX2100277
2 | 1YLL323016007 | 电流互感器 |  |  | 电气设备 | C | 工艺设备 |  | 2019-08-01 | AKH-0.6640/5 |  | 10503 | 使用中 |  | 8000400049 |  |  |  | 6 | BX2102720 | BX2100277
2 | 1YLL323016008 | 数显电流表 |  |  | 仪表设备 | C | 工艺设备 |  | 2019-08-01 | BNM10-3-1-A-X-440/5 |  | 10503 | 使用中 |  | 8000400049 |  |  |  | 2 | BX2102720 | BX2100277
2 | 1YLL323016009 | 小型断路器 |  |  | 电气设备 | C | 工艺设备 |  | 2019-08-01 | G651PC10 |  | 10503 | 使用中 |  | 8000400049 |  |  |  | 10 | BX2102720 | BX2100277
2 | 1YLL323016010 | 中间继电器 |  |  | 电气设备 | C | 工艺设备 |  | 2019-08-01 | DRM570730L |  | 10503 | 使用中 |  | 8000400049 |  |  |  | 15 | BX2102720 | BX2100277
2 | 1YLL323016011 | 时间继电器 |  |  | 电气设备 | C | 工艺设备 |  | 2019-08-01 | ND2A220V10S-20S |  | 10503 | 使用中 |  | 8000400049 |  |  |  | 5 | BX2102720 | BX2100277
1 | 1YLL323017 | 8#变电所8AA117 |  |  | 电气设备 | A | 工艺设备 |  | 2019-08-01 |  |  | 10503 | 使用中 |  | 8000400049 |  |  |  | 1 | BX2102720 | BX2100277
2 | 1YLL323017001 | 刀开关 |  |  | 电气设备 | C | 工艺设备 |  | 2019-08-01 | NH40-400/3 |  | 10503 | 使用中 |  | 8000400049 |  |  |  | 2 | BX2102720 | BX2100277
2 | 1YLL323017002 | 断路器 |  |  | 电气设备 | C | 工艺设备 |  | 2019-08-01 | CM3E-100M/332063A |  | 10503 | 使用中 |  | 8000400049 |  |  |  | 12 | BX2102720 | BX2100277
2 | 1YLL323017003 | 电流互感器 |  |  | 电气设备 | C | 工艺设备 |  | 2019-08-01 | AKH-0.6675/5 |  | 10503 | 使用中 |  | 8000400049 |  |  |  | 36 | BX2102720 | BX2100277
2 | 1YLL323017004 | 数显电流表 |  |  | 仪表设备 | C | 工艺设备 |  | 2019-08-01 | BNM10-3-1-A-X-475/5 |  | 10503 | 使用中 |  | 8000400049 |  |  |  | 12 | BX2102720 | BX2100277
2 | 1YLL323018001 | 格力空调 |  |  | 电气设备 | C | 工艺设备 |  | 2019-08-01 | KFR-120LW（12568s）NhAa-3 |  | 10503 | 使用中 |  | 8000400049 |  |  |  | 1 | BX2102720 | BX2100277
2 | 1YLL323019001 | 除湿机 |  |  | 电气设备 | C | 工艺设备 |  | 2019-08-01 | ERS-8150L |  | 10503 | 使用中 |  | 8000400049 |  |  |  | 1 | BX2102720 | BX2100277
1 | 1YLL324001 | 1-1#变电所1#变压器 |  |  | 电气设备 | A | 工艺设备 |  | 2019-08-01 |  |  | 10503 | 使用中 |  | 8000400049 |  |  |  | 1 | BX2102720 | BX2100277
2 | 1YLL324001001 | 变压器本体 |  |  | 电气设备 | A | 工艺设备 |  | 2019-08-01 | S14-1600/10 |  | 10503 | 使用中 |  | 8000400049 |  |  |  | 1 | BX2102720 | BX2100277
2 | 1YLL324001002 | 瓦斯继电器 |  |  | 电气设备 | B | 工艺设备 |  | 2019-08-01 | OJ4-50-TH |  | 10503 | 使用中 |  | 8000400049 |  |  |  | 1 | BX2102720 | BX2100277
2 | 1YLL324001003 | 分接开关 |  |  | 电气设备 | B | 工艺设备 |  | 2019-08-01 | WPS-125/10-6X5 |  | 10503 | 使用中 |  | 8000400049 |  |  |  | 1 | BX2102720 | BX2100277
2 | 1YLL324001004 | 温控器 |  |  | 电气设备 | B | 工艺设备 |  | 2019-08-01 | BWPK-802 |  | 10503 | 使用中 |  | 8000400049 |  |  |  | 1 | BX2102720 | BX2100277
2 | 1YLL324001005 | 吸湿器 |  |  | 电气设备 | B | 工艺设备 |  | 2019-08-01 | 1KG |  | 10503 | 使用中 |  | 8000400049 |  |  |  | 1 | BX2102720 | BX2100277
2 | 1YLL324001006 | 油位计 |  |  | 润滑设备 | C | 工艺设备 |  | 2019-08-01 | YZF3-140TH |  | 10503 | 使用中 |  | 8000400049 |  |  |  | 1 | BX2102720 | BX2100277
2 | 1YLL324001007 | 压力释放装置 |  |  | 机械设备 | C | 工艺设备 |  | 2019-08-01 | YSF4II-35/50KJBTH |  | 10503 | 使用中 |  | 8000400049 |  |  |  | 1 | BX2102720 | BX2100277
2 | 1YLL324001008 | 放油阀门 |  |  | 机械设备 | C | 工艺设备 |  | 2019-08-01 | DN25 |  | 10503 | 使用中 |  | 8000400049 |  |  |  | 1 | BX2102720 | BX2100277
1 | 1YLL324002 | 1-1#变电所2#变压器 |  |  | 电气设备 | A | 工艺设备 |  | 2019-08-01 |  |  | 10503 | 使用中 |  | 8000400049 |  |  |  | 1 | BX2102720 | BX2100277
2 | 1YLL324002001 | 变压器本体 |  |  | 电气设备 | A | 工艺设备 |  | 2019-08-01 | S14-1600/10 |  | 10503 | 使用中 |  | 8000400049 |  |  |  | 1 | BX2102720 | BX2100277
2 | 1YLL324002002 | 瓦斯继电器 |  |  | 电气设备 | B | 工艺设备 |  | 2019-08-01 | OJ4-50-TH |  | 10503 | 使用中 |  | 8000400049 |  |  |  | 1 | BX2102720 | BX2100277
2 | 1YLL324002003 | 分接开关 |  |  | 电气设备 | B | 工艺设备 |  | 2019-08-01 | WPS-125/10-6X5 |  | 10503 | 使用中 |  | 8000400049 |  |  |  | 1 | BX2102720 | BX2100277
2 | 1YLL324002004 | 温控器 |  |  | 电气设备 | B | 工艺设备 |  | 2019-08-01 | BWPK-802 |  | 10503 | 使用中 |  | 8000400049 |  |  |  | 1 | BX2102720 | BX2100277
2 | 1YLL324002005 | 吸湿器 |  |  | 电气设备 | B | 工艺设备 |  | 2019-08-01 | 1KG |  | 10503 | 使用中 |  | 8000400049 |  |  |  | 1 | BX2102720 | BX2100277
2 | 1YLL324002006 | 油位计 |  |  | 润滑设备 | C | 工艺设备 |  | 2019-08-01 | YZF3-140TH |  | 10503 | 使用中 |  | 8000400049 |  |  |  | 1 | BX2102720 | BX2100277
2 | 1YLL324002007 | 压力释放装置 |  |  | 机械设备 | C | 工艺设备 |  | 2019-08-01 | YSF4II-35/50KJBTH |  | 10503 | 使用中 |  | 8000400049 |  |  |  | 1 | BX2102720 | BX2100277
2 | 1YLL324002008 | 放油阀门 |  |  | 机械设备 | C | 工艺设备 |  | 2019-08-01 | DN25 |  | 10503 | 使用中 |  | 8000400049 |  |  |  | 1 | BX2102720 | BX2100277
1 | 1YLL325001 | 1-2#变电所1#变压器 |  |  | 电气设备 | A | 工艺设备 |  | 2019-08-01 |  |  | 10503 | 使用中 |  | 8000400049 |  |  |  | 1 | BX2102720 | BX2100277
2 | 1YLL325001001 | 变压器本体 |  |  | 电气设备 | A | 工艺设备 |  | 2019-08-01 | S14-1250/10 |  | 10503 | 使用中 |  | 8000400049 |  |  |  | 1 | BX2102720 | BX2100277
2 | 1YLL325001002 | 瓦斯继电器 |  |  | 电气设备 | B | 工艺设备 |  | 2019-08-01 | OJ4-50-TH |  | 10503 | 使用中 |  | 8000400049 |  |  |  | 1 | BX2102720 | BX2100277
2 | 1YLL325001003 | 分接开关 |  |  | 电气设备 | B | 工艺设备 |  | 2019-08-01 | WPS-125/10-6X5 |  | 10503 | 使用中 |  | 8000400049 |  |  |  | 1 | BX2102720 | BX2100277
2 | 1YLL325001004 | 温控器 |  |  | 电气设备 | B | 工艺设备 |  | 2019-08-01 | BWPK-802 |  | 10503 | 使用中 |  | 8000400049 |  |  |  | 1 | BX2102720 | BX2100277
2 | 1YLL325001005 | 吸湿器 |  |  | 电气设备 | B | 工艺设备 |  | 2019-08-01 | 1KG |  | 10503 | 使用中 |  | 8000400049 |  |  |  | 1 | BX2102720 | BX2100277
2 | 1YLL325001006 | 油位计 |  |  | 润滑设备 | C | 工艺设备 |  | 2019-08-01 | YZF3-140TH |  | 10503 | 使用中 |  | 8000400049 |  |  |  | 1 | BX2102720 | BX2100277
2 | 1YLL325001007 | 压力释放装置 |  |  | 机械设备 | C | 工艺设备 |  | 2019-08-01 | YSF4II-35/50KJBTH |  | 10503 | 使用中 |  | 8000400049 |  |  |  | 1 | BX2102720 | BX2100277
2 | 1YLL325001008 | 放油阀门 |  |  | 机械设备 | C | 工艺设备 |  | 2019-08-01 | DN25 |  | 10503 | 使用中 |  | 8000400049 |  |  |  | 1 | BX2102720 | BX2100277
1 | 1YLL325002 | 1-2#变电所2#变压器 |  |  | 电气设备 | A | 工艺设备 |  | 2019-08-01 |  |  | 10503 | 使用中 |  | 8000400049 |  |  |  | 1 | BX2102720 | BX2100277
2 | 1YLL325002001 | 变压器本体 |  |  | 电气设备 | A | 工艺设备 |  | 2019-08-01 | S14-1250/10 |  | 10503 | 使用中 |  | 8000400049 |  |  |  | 1 | BX2102720 | BX2100277
2 | 1YLL325002002 | 瓦斯继电器 |  |  | 电气设备 | B | 工艺设备 |  | 2019-08-01 | OJ4-50-TH |  | 10503 | 使用中 |  | 8000400049 |  |  |  | 1 | BX2102720 | BX2100277
2 | 1YLL325002003 | 分接开关 |  |  | 电气设备 | B | 工艺设备 |  | 2019-08-01 | WPS-125/10-6X5 |  | 10503 | 使用中 |  | 8000400049 |  |  |  | 1 | BX2102720 | BX2100277
2 | 1YLL325002004 | 温控器 |  |  | 电气设备 | B | 工艺设备 |  | 2019-08-01 | BWPK-802 |  | 10503 | 使用中 |  | 8000400049 |  |  |  | 1 | BX2102720 | BX2100277
2 | 1YLL325002005 | 吸湿器 |  |  | 电气设备 | B | 工艺设备 |  | 2019-08-01 | 1KG |  | 10503 | 使用中 |  | 8000400049 |  |  |  | 1 | BX2102720 | BX2100277
2 | 1YLL325002006 | 油位计 |  |  | 润滑设备 | C | 工艺设备 |  | 2019-08-01 | YZF3-140TH |  | 10503 | 使用中 |  | 8000400049 |  |  |  | 1 | BX2102720 | BX2100277
2 | 1YLL325002007 | 压力释放装置 |  |  | 机械设备 | C | 工艺设备 |  | 2019-08-01 | YSF4II-35/50KJBTH |  | 10503 | 使用中 |  | 8000400049 |  |  |  | 1 | BX2102720 | BX2100277
2 | 1YLL325002008 | 放油阀门 |  |  | 机械设备 | C | 工艺设备 |  | 2019-08-01 | DN25 |  | 10503 | 使用中 |  | 8000400049 |  |  |  | 1 | BX2102720 | BX2100277
1 | 1YLL326001 | 2-1#变电所1#变压器 |  |  | 电气设备 | A | 工艺设备 |  | 2019-08-01 |  |  | 10503 | 使用中 |  | 8000400049 |  |  |  | 1 | BX2102720 | BX2100277
2 | 1YLL326001001 | 变压器本体 |  |  | 电气设备 | A | 工艺设备 |  | 2019-08-01 | S14-1000/10 |  | 10503 | 使用中 |  | 8000400049 |  |  |  | 1 | BX2102720 | BX2100277
2 | 1YLL326001002 | 瓦斯继电器 |  |  | 电气设备 | B | 工艺设备 |  | 2019-08-01 | OJ4-50-TH |  | 10503 | 使用中 |  | 8000400049 |  |  |  | 1 | BX2102720 | BX2100277
2 | 1YLL326001003 | 分接开关 |  |  | 电气设备 | B | 工艺设备 |  | 2019-08-01 | WPS-125/10-6X5 |  | 10503 | 使用中 |  | 8000400049 |  |  |  | 1 | BX2102720 | BX2100277
2 | 1YLL326001004 | 温控器 |  |  | 电气设备 | B | 工艺设备 |  | 2019-08-01 | BWPK-802 |  | 10503 | 使用中 |  | 8000400049 |  |  |  | 1 | BX2102720 | BX2100277
2 | 1YLL326001005 | 吸湿器 |  |  | 电气设备 | B | 工艺设备 |  | 2019-08-01 | 1KG |  | 10503 | 使用中 |  | 8000400049 |  |  |  | 1 | BX2102720 | BX2100277
2 | 1YLL326001006 | 油位计 |  |  | 润滑设备 | C | 工艺设备 |  | 2019-08-01 | YZF3-140TH |  | 10503 | 使用中 |  | 8000400049 |  |  |  | 1 | BX2102720 | BX2100277
2 | 1YLL326001007 | 压力释放装置 |  |  | 机械设备 | C | 工艺设备 |  | 2019-08-01 | YSF4II-35/50KJBTH |  | 10503 | 使用中 |  | 8000400049 |  |  |  | 1 | BX2102720 | BX2100277
2 | 1YLL326001008 | 放油阀门 |  |  | 机械设备 | C | 工艺设备 |  | 2019-08-01 | DN25 |  | 10503 | 使用中 |  | 8000400049 |  |  |  | 1 | BX2102720 | BX2100277
1 | 1YLL326002 | 2-1#变电所2#变压器 |  |  | 电气设备 | A | 工艺设备 |  | 2019-08-01 |  |  | 10503 | 使用中 |  | 8000400049 |  |  |  | 1 | BX2102720 | BX2100277
2 | 1YLL326002001 | 变压器本体 |  |  | 电气设备 | A | 工艺设备 |  | 2019-08-01 | S14-1000/10 |  | 10503 | 使用中 |  | 8000400049 |  |  |  | 1 | BX2102720 | BX2100277
2 | 1YLL326002002 | 瓦斯继电器 |  |  | 电气设备 | B | 工艺设备 |  | 2019-08-01 | OJ4-50-TH |  | 10503 | 使用中 |  | 8000400049 |  |  |  | 1 | BX2102720 | BX2100277
2 | 1YLL326002003 | 分接开关 |  |  | 电气设备 | B | 工艺设备 |  | 2019-08-01 | WPS-125/10-6X5 |  | 10503 | 使用中 |  | 8000400049 |  |  |  | 1 | BX2102720 | BX2100277
2 | 1YLL326002004 | 温控器 |  |  | 电气设备 | B | 工艺设备 |  | 2019-08-01 | BWPK-802 |  | 10503 | 使用中 |  | 8000400049 |  |  |  | 1 | BX2102720 | BX2100277
2 | 1YLL326002005 | 吸湿器 |  |  | 电气设备 | B | 工艺设备 |  | 2019-08-01 | 1KG |  | 10503 | 使用中 |  | 8000400049 |  |  |  | 1 | BX2102720 | BX2100277
2 | 1YLL326002006 | 油位计 |  |  | 润滑设备 | C | 工艺设备 |  | 2019-08-01 | YZF3-140TH |  | 10503 | 使用中 |  | 8000400049 |  |  |  | 1 | BX2102720 | BX2100277
2 | 1YLL326002007 | 压力释放装置 |  |  | 机械设备 | C | 工艺设备 |  | 2019-08-01 | YSF4II-35/50KJBTH |  | 10503 | 使用中 |  | 8000400049 |  |  |  | 1 | BX2102720 | BX2100277
2 | 1YLL326002008 | 放油阀门 |  |  | 机械设备 | C | 工艺设备 |  | 2019-08-01 | DN25 |  | 10503 | 使用中 |  | 8000400049 |  |  |  | 1 | BX2102720 | BX2100277
1 | 1YLL327001 | 2-2#变电所1#变压器 |  |  | 电气设备 | A | 工艺设备 |  | 2019-08-01 |  |  | 10503 | 使用中 |  | 8000400049 |  |  |  | 1 | BX2102720 | BX2100277
2 | 1YLL327001001 | 变压器本体 |  |  | 电气设备 | A | 工艺设备 |  | 2019-08-01 | S14-1600/10 |  | 10503 | 使用中 |  | 8000400049 |  |  |  | 1 | BX2102720 | BX2100277
2 | 1YLL327001002 | 瓦斯继电器 |  |  | 电气设备 | B | 工艺设备 |  | 2019-08-01 | OJ4-50-TH |  | 10503 | 使用中 |  | 8000400049 |  |  |  | 1 | BX2102720 | BX2100277
2 | 1YLL327001003 | 分接开关 |  |  | 电气设备 | B | 工艺设备 |  | 2019-08-01 | WPS-125/10-6X5 |  | 10503 | 使用中 |  | 8000400049 |  |  |  | 1 | BX2102720 | BX2100277
2 | 1YLL327001004 | 温控器 |  |  | 电气设备 | B | 工艺设备 |  | 2019-08-01 | BWPK-802 |  | 10503 | 使用中 |  | 8000400049 |  |  |  | 1 | BX2102720 | BX2100277
2 | 1YLL327001005 | 吸湿器 |  |  | 电气设备 | B | 工艺设备 |  | 2019-08-01 | 1KG |  | 10503 | 使用中 |  | 8000400049 |  |  |  | 1 | BX2102720 | BX2100277
2 | 1YLL327001006 | 油位计 |  |  | 润滑设备 | C | 工艺设备 |  | 2019-08-01 | YZF3-140TH |  | 10503 | 使用中 |  | 8000400049 |  |  |  | 1 | BX2102720 | BX2100277
2 | 1YLL327001007 | 压力释放装置 |  |  | 机械设备 | C | 工艺设备 |  | 2019-08-01 | YSF4II-35/50KJBTH |  | 10503 | 使用中 |  | 8000400049 |  |  |  | 1 | BX2102720 | BX2100277
2 | 1YLL327001008 | 放油阀门 |  |  | 机械设备 | C | 工艺设备 |  | 2019-08-01 | DN25 |  | 10503 | 使用中 |  | 8000400049 |  |  |  | 1 | BX2102720 | BX2100277
1 | 1YLL327002 | 2-2#变电所2#变压器 |  |  | 电气设备 | A | 工艺设备 |  | 2019-08-01 |  |  | 10503 | 使用中 |  | 8000400049 |  |  |  | 1 | BX2102720 | BX2100277
2 | 1YLL327002001 | 变压器本体 |  |  | 电气设备 | A | 工艺设备 |  | 2019-08-01 | S14-1600/10 |  | 10503 | 使用中 |  | 8000400049 |  |  |  | 1 | BX2102720 | BX2100277
2 | 1YLL327002002 | 瓦斯继电器 |  |  | 电气设备 | B | 工艺设备 |  | 2019-08-01 | OJ4-50-TH |  | 10503 | 使用中 |  | 8000400049 |  |  |  | 1 | BX2102720 | BX2100277
2 | 1YLL327002003 | 分接开关 |  |  | 电气设备 | B | 工艺设备 |  | 2019-08-01 | WPS-125/10-6X5 |  | 10503 | 使用中 |  | 8000400049 |  |  |  | 1 | BX2102720 | BX2100277
2 | 1YLL327002004 | 温控器 |  |  | 电气设备 | B | 工艺设备 |  | 2019-08-01 | BWPK-802 |  | 10503 | 使用中 |  | 8000400049 |  |  |  | 1 | BX2102720 | BX2100277
2 | 1YLL327002005 | 吸湿器 |  |  | 电气设备 | B | 工艺设备 |  | 2019-08-01 | 1KG |  | 10503 | 使用中 |  | 8000400049 |  |  |  | 1 | BX2102720 | BX2100277
2 | 1YLL327002006 | 油位计 |  |  | 润滑设备 | C | 工艺设备 |  | 2019-08-01 | YZF3-140TH |  | 10503 | 使用中 |  | 8000400049 |  |  |  | 1 | BX2102720 | BX2100277
2 | 1YLL327002007 | 压力释放装置 |  |  | 机械设备 | C | 工艺设备 |  | 2019-08-01 | YSF4II-35/50KJBTH |  | 10503 | 使用中 |  | 8000400049 |  |  |  | 1 | BX2102720 | BX2100277
2 | 1YLL327002008 | 放油阀门 |  |  | 机械设备 | C | 工艺设备 |  | 2019-08-01 | DN25 |  | 10503 | 使用中 |  | 8000400049 |  |  |  | 1 | BX2102720 | BX2100277
1 | 1YLL328001 | 3#变电所1#变压器 |  |  | 电气设备 | A | 工艺设备 |  | 2019-08-01 |  |  | 10503 | 使用中 |  | 8000400049 |  |  |  | 1 | BX2102720 | BX2100277
2 | 1YLL328001001 | 变压器本体 |  |  | 电气设备 | A | 工艺设备 |  | 2019-08-01 | S14-2500/10 |  | 10503 | 使用中 |  | 8000400049 |  |  |  | 1 | BX2102720 | BX2100277
2 | 1YLL328001002 | 瓦斯继电器 |  |  | 电气设备 | B | 工艺设备 |  | 2019-08-01 | OJ4-50-TH |  | 10503 | 使用中 |  | 8000400049 |  |  |  | 1 | BX2102720 | BX2100277
2 | 1YLL328001003 | 分接开关 |  |  | 电气设备 | B | 工艺设备 |  | 2019-08-01 | WPS-125/10-6X5 |  | 10503 | 使用中 |  | 8000400049 |  |  |  | 1 | BX2102720 | BX2100277
2 | 1YLL328001004 | 温控器 |  |  | 电气设备 | B | 工艺设备 |  | 2019-08-01 | BWPK-802 |  | 10503 | 使用中 |  | 8000400049 |  |  |  | 1 | BX2102720 | BX2100277
2 | 1YLL328001005 | 吸湿器 |  |  | 电气设备 | B | 工艺设备 |  | 2019-08-01 | 1KG |  | 10503 | 使用中 |  | 8000400049 |  |  |  | 1 | BX2102720 | BX2100277
2 | 1YLL328001006 | 油位计 |  |  | 润滑设备 | C | 工艺设备 |  | 2019-08-01 | YZF3-140TH |  | 10503 | 使用中 |  | 8000400049 |  |  |  | 1 | BX2102720 | BX2100277
2 | 1YLL328001007 | 压力释放装置 |  |  | 机械设备 | C | 工艺设备 |  | 2019-08-01 | YSF4II-35/50KJBTH |  | 10503 | 使用中 |  | 8000400049 |  |  |  | 1 | BX2102720 | BX2100277
2 | 1YLL328001008 | 放油阀门 |  |  | 机械设备 | C | 工艺设备 |  | 2019-08-01 | DN25 |  | 10503 | 使用中 |  | 8000400049 |  |  |  | 1 | BX2102720 | BX2100277
1 | 1YLL328002 | 3#变电所2#变压器 |  |  | 电气设备 | A | 工艺设备 |  | 2019-08-01 |  |  | 10503 | 使用中 |  | 8000400049 |  |  |  | 1 | BX2102720 | BX2100277
2 | 1YLL328002001 | 变压器本体 |  |  | 电气设备 | A | 工艺设备 |  | 2019-08-01 | S14-2500/10 |  | 10503 | 使用中 |  | 8000400049 |  |  |  | 1 | BX2102720 | BX2100277
2 | 1YLL328002002 | 瓦斯继电器 |  |  | 电气设备 | B | 工艺设备 |  | 2019-08-01 | OJ4-50-TH |  | 10503 | 使用中 |  | 8000400049 |  |  |  | 1 | BX2102720 | BX2100277
2 | 1YLL328002003 | 分接开关 |  |  | 电气设备 | B | 工艺设备 |  | 2019-08-01 | WPS-125/10-6X5 |  | 10503 | 使用中 |  | 8000400049 |  |  |  | 1 | BX2102720 | BX2100277
2 | 1YLL328002004 | 温控器 |  |  | 电气设备 | B | 工艺设备 |  | 2019-08-01 | BWPK-802 |  | 10503 | 使用中 |  | 8000400049 |  |  |  | 1 | BX2102720 | BX2100277
2 | 1YLL328002005 | 吸湿器 |  |  | 电气设备 | B | 工艺设备 |  | 2019-08-01 | 1KG |  | 10503 | 使用中 |  | 8000400049 |  |  |  | 1 | BX2102720 | BX2100277
2 | 1YLL328002006 | 油位计 |  |  | 润滑设备 | C | 工艺设备 |  | 2019-08-01 | YZF3-140TH |  | 10503 | 使用中 |  | 8000400049 |  |  |  | 1 | BX2102720 | BX2100277
2 | 1YLL328002007 | 压力释放装置 |  |  | 机械设备 | C | 工艺设备 |  | 2019-08-01 | YSF4II-35/50KJBTH |  | 10503 | 使用中 |  | 8000400049 |  |  |  | 1 | BX2102720 | BX2100277
2 | 1YLL328002008 | 放油阀门 |  |  | 机械设备 | C | 工艺设备 |  | 2019-08-01 | DN25 |  | 10503 | 使用中 |  | 8000400049 |  |  |  | 1 | BX2102720 | BX2100277
1 | 1YLL329001 | 4#变电所1#变压器 |  |  | 电气设备 | A | 工艺设备 |  | 2019-08-01 |  |  | 10503 | 使用中 |  | 8000400049 |  |  |  | 1 | BX2102720 | BX2100277
2 | 1YLL329001001 | 变压器本体 |  |  | 电气设备 | A | 工艺设备 |  | 2019-08-01 | S14-2000/10 |  | 10503 | 使用中 |  | 8000400049 |  |  |  | 1 | BX2102720 | BX2100277
2 | 1YLL329001002 | 瓦斯继电器 |  |  | 电气设备 | B | 工艺设备 |  | 2019-08-01 | OJ4-50-TH |  | 10503 | 使用中 |  | 8000400049 |  |  |  | 1 | BX2102720 | BX2100277
2 | 1YLL329001003 | 分接开关 |  |  | 电气设备 | B | 工艺设备 |  | 2019-08-01 | WPS-125/10-6X5 |  | 10503 | 使用中 |  | 8000400049 |  |  |  | 1 | BX2102720 | BX2100277
2 | 1YLL329001004 | 温控器 |  |  | 电气设备 | B | 工艺设备 |  | 2019-08-01 | BWPK-802 |  | 10503 | 使用中 |  | 8000400049 |  |  |  | 1 | BX2102720 | BX2100277
2 | 1YLL329001005 | 吸湿器 |  |  | 电气设备 | B | 工艺设备 |  | 2019-08-01 | 1KG |  | 10503 | 使用中 |  | 8000400049 |  |  |  | 1 | BX2102720 | BX2100277
2 | 1YLL329001006 | 油位计 |  |  | 润滑设备 | C | 工艺设备 |  | 2019-08-01 | YZF3-140TH |  | 10503 | 使用中 |  | 8000400049 |  |  |  | 1 | BX2102720 | BX2100277
2 | 1YLL329001007 | 压力释放装置 |  |  | 机械设备 | C | 工艺设备 |  | 2019-08-01 | YSF4II-35/50KJBTH |  | 10503 | 使用中 |  | 8000400049 |  |  |  | 1 | BX2102720 | BX2100277
2 | 1YLL329001008 | 放油阀门 |  |  | 机械设备 | C | 工艺设备 |  | 2019-08-01 | DN25 |  | 10503 | 使用中 |  | 8000400049 |  |  |  | 1 | BX2102720 | BX2100277
1 | 1YLL329002 | 4#变电所2#变压器 |  |  | 电气设备 | A | 工艺设备 |  | 2019-08-01 |  |  | 10503 | 使用中 |  | 8000400049 |  |  |  | 1 | BX2102720 | BX2100277
2 | 1YLL329002001 | 变压器本体 |  |  | 电气设备 | A | 工艺设备 |  | 2019-08-01 | S14-2000/10 |  | 10503 | 使用中 |  | 8000400049 |  |  |  | 1 | BX2102720 | BX2100277
2 | 1YLL329002002 | 瓦斯继电器 |  |  | 电气设备 | B | 工艺设备 |  | 2019-08-01 | OJ4-50-TH |  | 10503 | 使用中 |  | 8000400049 |  |  |  | 1 | BX2102720 | BX2100277
2 | 1YLL329002003 | 分接开关 |  |  | 电气设备 | B | 工艺设备 |  | 2019-08-01 | WPS-125/10-6X5 |  | 10503 | 使用中 |  | 8000400049 |  |  |  | 1 | BX2102720 | BX2100277
2 | 1YLL329002004 | 温控器 |  |  | 电气设备 | B | 工艺设备 |  | 2019-08-01 | BWPK-802 |  | 10503 | 使用中 |  | 8000400049 |  |  |  | 1 | BX2102720 | BX2100277
2 | 1YLL329002005 | 吸湿器 |  |  | 电气设备 | B | 工艺设备 |  | 2019-08-01 | 1KG |  | 10503 | 使用中 |  | 8000400049 |  |  |  | 1 | BX2102720 | BX2100277
2 | 1YLL329002006 | 油位计 |  |  | 润滑设备 | C | 工艺设备 |  | 2019-08-01 | YZF3-140TH |  | 10503 | 使用中 |  | 8000400049 |  |  |  | 1 | BX2102720 | BX2100277
2 | 1YLL329002007 | 压力释放装置 |  |  | 机械设备 | C | 工艺设备 |  | 2019-08-01 | YSF4II-35/50KJBTH |  | 10503 | 使用中 |  | 8000400049 |  |  |  | 1 | BX2102720 | BX2100277
2 | 1YLL329002008 | 放油阀门 |  |  | 机械设备 | C | 工艺设备 |  | 2019-08-01 | DN25 |  | 10503 | 使用中 |  | 8000400049 |  |  |  | 1 | BX2102720 | BX2100277
1 | 1YLL330001 | 5#变电所1#变压器 |  |  | 电气设备 | A | 工艺设备 |  | 2019-08-01 |  |  | 10503 | 使用中 |  | 8000400049 |  |  |  | 1 | BX2102720 | BX2100277
2 | 1YLL330001001 | 变压器本体 |  |  | 电气设备 | A | 工艺设备 |  | 2019-08-01 | S14-800/10 |  | 10503 | 使用中 |  | 8000400049 |  |  |  | 1 | BX2102720 | BX2100277
2 | 1YLL330001002 | 分接开关 |  |  | 电气设备 | B | 工艺设备 |  | 2019-08-01 | WPS-125/10-6X5 |  | 10503 | 使用中 |  | 8000400049 |  |  |  | 1 | BX2102720 | BX2100277
2 | 1YLL330001003 | 压力释放装置 |  |  | 机械设备 | C | 工艺设备 |  | 2019-08-01 | PLF-13-350kPa |  | 10503 | 使用中 |  | 8000400049 |  |  |  | 1 | BX2102720 | BX2100277
2 | 1YLL330001004 | 放油阀门 |  |  | 机械设备 | C | 工艺设备 |  | 2019-08-01 | DN25 |  | 10503 | 使用中 |  | 8000400049 |  |  |  | 1 | BX2102720 | BX2100277
1 | 1YLL330002 | 5#变电所2#变压器 |  |  | 电气设备 | A | 工艺设备 |  | 2019-08-01 |  |  | 10503 | 使用中 |  | 8000400049 |  |  |  | 1 | BX2102720 | BX2100277
2 | 1YLL330002001 | 变压器本体 |  |  | 电气设备 | A | 工艺设备 |  | 2019-08-01 | S14-800/10 |  | 10503 | 使用中 |  | 8000400049 |  |  |  | 1 | BX2102720 | BX2100277
2 | 1YLL330002002 | 分接开关 |  |  | 电气设备 | B | 工艺设备 |  | 2019-08-01 | WPS-125/10-6X5 |  | 10503 | 使用中 |  | 8000400049 |  |  |  | 1 | BX2102720 | BX2100277
2 | 1YLL330002003 | 压力释放装置 |  |  | 机械设备 | C | 工艺设备 |  | 2019-08-01 | PLF-13-350kPa |  | 10503 | 使用中 |  | 8000400049 |  |  |  | 1 | BX2102720 | BX2100277
2 | 1YLL330002004 | 放油阀门 |  |  | 机械设备 | C | 工艺设备 |  | 2019-08-01 | DN25 |  | 10503 | 使用中 |  | 8000400049 |  |  |  | 1 | BX2102720 | BX2100277
1 | 1YLL331001 | 6#变电所1#变压器 |  |  | 电气设备 | A | 工艺设备 |  | 2019-08-01 |  |  | 10503 | 使用中 |  | 8000400049 |  |  |  | 1 | BX2102720 | BX2100277
2 | 1YLL331001001 | 变压器本体 |  |  | 电气设备 | A | 工艺设备 |  | 2019-08-01 | S14-500/10 |  | 10503 | 使用中 |  | 8000400049 |  |  |  | 1 | BX2102720 | BX2100277
2 | 1YLL331001002 | 分接开关 |  |  | 电气设备 | B | 工艺设备 |  | 2019-08-01 | WPS-125/10-6X5 |  | 10503 | 使用中 |  | 8000400049 |  |  |  | 1 | BX2102720 | BX2100277
2 | 1YLL331001003 | 压力释放装置 |  |  | 机械设备 | C | 工艺设备 |  | 2019-08-01 | PLF-13-350kPa |  | 10503 | 使用中 |  | 8000400049 |  |  |  | 1 | BX2102720 | BX2100277
2 | 1YLL331001004 | 放油阀门 |  |  | 机械设备 | C | 工艺设备 |  | 2019-08-01 | DN25 |  | 10503 | 使用中 |  | 8000400049 |  |  |  | 1 | BX2102720 | BX2100277
1 | 1YLL331002 | 6#变电所2#变压器 |  |  | 电气设备 | A | 工艺设备 |  | 2019-08-01 |  |  | 10503 | 使用中 |  | 8000400049 |  |  |  | 1 | BX2102720 | BX2100277
2 | 1YLL331002001 | 变压器本体 |  |  | 电气设备 | A | 工艺设备 |  | 2019-08-01 | S14-500/10 |  | 10503 | 使用中 |  | 8000400049 |  |  |  | 1 | BX2102720 | BX2100277
2 | 1YLL331002002 | 分接开关 |  |  | 电气设备 | B | 工艺设备 |  | 2019-08-01 | WPS-125/10-6X5 |  | 10503 | 使用中 |  | 8000400049 |  |  |  | 1 | BX2102720 | BX2100277
2 | 1YLL331002003 | 压力释放装置 |  |  | 机械设备 | C | 工艺设备 |  | 2019-08-01 | PLF-13-350kPa |  | 10503 | 使用中 |  | 8000400049 |  |  |  | 1 | BX2102720 | BX2100277
2 | 1YLL331002004 | 放油阀门 |  |  | 机械设备 | C | 工艺设备 |  | 2019-08-01 | DN25 |  | 10503 | 使用中 |  | 8000400049 |  |  |  | 1 | BX2102720 | BX2100277
1 | 1YLL332001 | 7#变电所1#变压器 |  |  | 电气设备 | A | 工艺设备 |  | 2019-08-01 |  |  | 10503 | 使用中 |  | 8000400049 |  |  |  | 1 | BX2102720 | BX2100277
2 | 1YLL332001001 | 变压器本体 |  |  | 电气设备 | A | 工艺设备 |  | 2019-08-01 | S14-630/10 |  | 10503 | 使用中 |  | 8000400049 |  |  |  | 1 | BX2102720 | BX2100277
2 | 1YLL332001002 | 分接开关 |  |  | 电气设备 | B | 工艺设备 |  | 2019-08-01 | WPS-125/10-6X5 |  | 10503 | 使用中 |  | 8000400049 |  |  |  | 1 | BX2102720 | BX2100277
2 | 1YLL332001003 | 压力释放装置 |  |  | 机械设备 | C | 工艺设备 |  | 2019-08-01 | PLF-13-350kPa |  | 10503 | 使用中 |  | 8000400049 |  |  |  | 1 | BX2102720 | BX2100277
2 | 1YLL332001004 | 放油阀门 |  |  | 机械设备 | C | 工艺设备 |  | 2019-08-01 | DN25 |  | 10503 | 使用中 |  | 8000400049 |  |  |  | 1 | BX2102720 | BX2100277
1 | 1YLL332002 | 7#变电所2#变压器 |  |  | 电气设备 | A | 工艺设备 |  | 2019-08-01 |  |  | 10503 | 使用中 |  | 8000400049 |  |  |  | 1 | BX2102720 | BX2100277
2 | 1YLL332002001 | 变压器本体 |  |  | 电气设备 | A | 工艺设备 |  | 2019-08-01 | S14-630/10 |  | 10503 | 使用中 |  | 8000400049 |  |  |  | 1 | BX2102720 | BX2100277
2 | 1YLL332002002 | 分接开关 |  |  | 电气设备 | B | 工艺设备 |  | 2019-08-01 | WPS-125/10-6X5 |  | 10503 | 使用中 |  | 8000400049 |  |  |  | 1 | BX2102720 | BX2100277
2 | 1YLL332002003 | 压力释放装置 |  |  | 机械设备 | C | 工艺设备 |  | 2019-08-01 | PLF-13-350kPa |  | 10503 | 使用中 |  | 8000400049 |  |  |  | 1 | BX2102720 | BX2100277
2 | 1YLL332002004 | 放油阀门 |  |  | 机械设备 | C | 工艺设备 |  | 2019-08-01 | DN25 |  | 10503 | 使用中 |  | 8000400049 |  |  |  | 1 | BX2102720 | BX2100277
1 | 1YLL333001 | 8#变电所1#变压器 |  |  | 电气设备 | A | 工艺设备 |  | 2019-08-01 |  |  | 10503 | 使用中 |  | 8000400049 |  |  |  | 1 | BX2102720 | BX2100277
2 | 1YLL333001001 | 变压器本体 |  |  | 电气设备 | A | 工艺设备 |  | 2019-08-01 | S14-800/10 |  | 10503 | 使用中 |  | 8000400049 |  |  |  | 1 | BX2102720 | BX2100277
2 | 1YLL333001002 | 分接开关 |  |  | 电气设备 | B | 工艺设备 |  | 2019-08-01 | WPS-125/10-6X5 |  | 10503 | 使用中 |  | 8000400049 |  |  |  | 1 | BX2102720 | BX2100277
2 | 1YLL333001003 | 压力释放装置 |  |  | 机械设备 | C | 工艺设备 |  | 2019-08-01 | PLF-13-350kPa |  | 10503 | 使用中 |  | 8000400049 |  |  |  | 1 | BX2102720 | BX2100277
2 | 1YLL333001004 | 放油阀门 |  |  | 机械设备 | C | 工艺设备 |  | 2019-08-01 | DN25 |  | 10503 | 使用中 |  | 8000400049 |  |  |  | 1 | BX2102720 | BX2100277
1 | 1YLL333002 | 8#变电所2#变压器 |  |  | 电气设备 | A | 工艺设备 |  | 2019-08-01 |  |  | 10503 | 使用中 |  | 8000400049 |  |  |  | 1 | BX2102720 | BX2100277
2 | 1YLL333002001 | 变压器本体 |  |  | 电气设备 | A | 工艺设备 |  | 2019-08-01 | S14-800/10 |  | 10503 | 使用中 |  | 8000400049 |  |  |  | 1 | BX2102720 | BX2100277
2 | 1YLL333002002 | 分接开关 |  |  | 电气设备 | B | 工艺设备 |  | 2019-08-01 | WPS-125/10-6X5 |  | 10503 | 使用中 |  | 8000400049 |  |  |  | 1 | BX2102720 | BX2100277
2 | 1YLL333002003 | 压力释放装置 |  |  | 机械设备 | C | 工艺设备 |  | 2019-08-01 | PLF-13-350kPa |  | 10503 | 使用中 |  | 8000400049 |  |  |  | 1 | BX2102720 | BX2100277
2 | 1YLL333002004 | 放油阀门 |  |  | 机械设备 | C | 工艺设备 |  | 2019-08-01 | DN25 |  | 10503 | 使用中 |  | 8000400049 |  |  |  | 1 | BX2102720 | BX2100277
1 | 1YLL334001 | 3-B1卸料小车配电柜 |  |  | 电气设备 | A | 工艺设备 |  | 2019-08-01 |  |  | 10503 | 使用中 |  | 8000400049 |  |  |  | 1 | BX2102720 | BX2100277
2 | 1YLL334001001 | 断路器 |  |  | 电气设备 | C | 工艺设备 |  | 2019-08-01 | NSX100NMA100OF |  | 10503 | 使用中 |  | 8000400049 |  |  |  | 2 | BX2102720 | BX2100277
2 | 1YLL334001002 | 断路器 |  |  | 电气设备 | C | 工艺设备 |  | 2019-08-01 | NSX100NTM80D |  | 10503 | 使用中 |  | 8000400049 |  |  |  | 1 | BX2102720 | BX2100277
2 | 1YLL334001003 | 断路器 |  |  | 电气设备 | C | 工艺设备 |  | 2019-08-01 | NSX100NTM100DOF |  | 10503 | 使用中 |  | 8000400049 |  |  |  | 1 | BX2102720 | BX2100277
2 | 1YLL334001004 | 微型断路器 |  |  | 电气设备 | C | 工艺设备 |  | 2019-08-01 | iC65N-C25A/3POF |  | 10503 | 使用中 |  | 8000400049 |  |  |  | 3 | BX2102720 | BX2100277
2 | 1YLL334001005 | 辅助触点 |  |  | 电气设备 | C | 工艺设备 |  | 2019-08-01 | SDV |  | 10503 | 使用中 |  | 8000400049 |  |  |  | 1 | BX2102720 | BX2100277
2 | 1YLL334001006 | 微型断路器 |  |  | 电气设备 | C | 工艺设备 |  | 2019-08-01 | iC65N-C25A/2P |  | 10503 | 使用中 |  | 8000400049 |  |  |  | 6 | BX2102720 | BX2100277
2 | 1YLL334001007 | 微型断路器 |  |  | 电气设备 | C | 工艺设备 |  | 2019-08-01 | iC65N-C2A/1P |  | 10503 | 使用中 |  | 8000400049 |  |  |  | 1 | BX2102720 | BX2100277
2 | 1YLL334001008 | 微型断路器 |  |  | 电气设备 | C | 工艺设备 |  | 2019-08-01 | iC65N-C63A/4P |  | 10503 | 使用中 |  | 8000400049 |  |  |  | 1 | BX2102720 | BX2100277
2 | 1YLL334001009 | 辅助触点 |  |  | 电气设备 | C | 工艺设备 |  | 2019-08-01 | iOF |  | 10503 | 使用中 |  | 8000400049 |  |  |  | 4 | BX2102720 | BX2100277
2 | 1YLL334001010 | 微型断路器 |  |  | 电气设备 | C | 工艺设备 |  | 2019-08-01 | iC65N-C10A/2P |  | 10503 | 使用中 |  | 8000400049 |  |  |  | 3 | BX2102720 | BX2100277
2 | 1YLL334001011 | 辅助触点 |  |  | 电气设备 | C | 工艺设备 |  | 2019-08-01 | OF |  | 10503 | 使用中 |  | 8000400049 |  |  |  | 1 | BX2102720 | BX2100277
2 | 1YLL334001012 | 电动机热磁断路器 |  |  | 电气设备 | C | 工艺设备 |  | 2019-08-01 | GV2-PM10C |  | 10503 | 使用中 |  | 8000400049 |  |  |  | 4 | BX2102720 | BX2100277
2 | 1YLL334001013 | 指示灯(红色） |  |  | 电气设备 | C | 工艺设备 |  | 2019-08-01 | XB2BVM4LC |  | 10503 | 使用中 |  | 8000400049 |  |  |  | 1 | BX2102720 | BX2100277
2 | 1YLL334001014 | 辅助触点 |  |  | 电气设备 | C | 工艺设备 |  | 2019-08-01 | GV-AE11 |  | 10503 | 使用中 |  | 8000400049 |  |  |  | 4 | BX2102720 | BX2100277
2 | 1YLL334001015 | 断路器 |  |  | 电气设备 | C | 工艺设备 |  | 2019-08-01 | NSX160HMicrologic2.3MNMT150OF |  | 10503 | 使用中 |  | 8000400049 |  |  |  | 1 | BX2102720 | BX2100277
2 | 1YLL334001016 | 微型断路器 |  |  | 电气设备 | C | 工艺设备 |  | 2019-08-01 | iC65N-C10A/3P |  | 10503 | 使用中 |  | 8000400049 |  |  |  | 1 | BX2102720 | BX2100277
2 | 1YLL334001017 | 交流接触器 |  |  | 电气设备 | C | 工艺设备 |  | 2019-08-01 | LC1D32M7C |  | 10503 | 使用中 |  | 8000400049 |  |  |  | 1 | BX2102720 | BX2100277
2 | 1YLL334001018 | 交流接触器 |  |  | 电气设备 | C | 工艺设备 |  | 2019-08-01 | LC1D09M7C |  | 10503 | 使用中 |  | 8000400049 |  |  |  | 7 | BX2102720 | BX2100277
2 | 1YLL334001019 | 控制继电器 |  |  | 电气设备 | C | 工艺设备 |  | 2019-08-01 | CAD-32M7C |  | 10503 | 使用中 |  | 8000400049 |  |  |  | 2 | BX2102720 | BX2100277
2 | 1YLL334001020 | 浪涌保护器 |  |  | 电气设备 | C | 工艺设备 |  | 2019-08-01 | iPRU65r4P |  | 10503 | 使用中 |  | 8000400049 |  |  |  | 1 | BX2102720 | BX2100277
2 | 1YLL334001021 | 辅助触点 |  |  | 电气设备 | C | 工艺设备 |  | 2019-08-01 | LAD-N22C |  | 10503 | 使用中 |  | 8000400049 |  |  |  | 1 | BX2102720 | BX2100277
2 | 1YLL334001022 | 变频器 |  |  | 电气设备 | B | 工艺设备 |  | 2019-08-01 | ABB.ACS880-01-087A-3+K473+D151+B055 |  | 10503 | 使用中 |  | 8000400049 |  |  |  | 1 | BX2102720 | BX2100277
3 | 1YLL334001022001 | 面板 |  |  | 电气设备 |  |  |  | 2019-08-01 | ACS-AP-W |  | 10503 | 使用中 |  | 8000400049 |  |  |  | 1 | BX2102720 | BX2100277
3 | 1YLL334001022002 | 驱动板 |  |  | 电气设备 |  |  |  | 2019-08-01 | ZCON-12 |  | 10503 | 使用中 |  | 8000400049 |  |  |  | 1 | BX2102720 | BX2100277
2 | 1YLL334001023 | 热继电器 |  |  | 电气设备 | C | 工艺设备 |  | 2019-08-01 | LRD-32C+LAD7B106C |  | 10503 | 使用中 |  | 8000400049 |  |  |  | 2 | BX2102720 | BX2100277
2 | 1YLL334001024 | 热继电器 |  |  | 电气设备 | C | 工艺设备 |  | 2019-08-01 | LRD-03C |  | 10503 | 使用中 |  | 8000400049 |  |  |  | 2 | BX2102720 | BX2100277
1 | 1YLL334002 | 3-B1卸料小车PLC柜 |  |  | 自动化设备 | A | 工艺设备 |  | 2019-08-01 |  |  | 10503 | 使用中 |  | 8000400049 |  |  |  | 1 | BX2102720 | BX2100277
2 | 1YLL334002001 | 交换机 |  |  | 自动化设备 | C | 工艺设备 |  | 2019-08-01 | EDS-205A-S-SC |  | 10503 | 使用中 |  | 8000400049 |  |  |  | 2 | BX2102720 | BX2100277
2 | 1YLL334002002 | DIN导轨 |  |  | 其他设备 | C | 工艺设备 |  | 2019-08-01 | 6ES75901AE80-0AA0 |  | 10503 | 使用中 |  | 8000400049 |  |  |  | 1 | BX2102720 | BX2100277
2 | 1YLL334002003 | 中央处理器 |  |  | 自动化设备 | A | 工艺设备 |  | 2019-08-01 | 6ES7511-1AK01-0AB0 |  | 10503 | 使用中 |  | 8000400049 |  |  |  | 1 | BX2102720 | BX2100277
2 | 1YLL334002004 | 32点数字输入模块 |  |  | 自动化设备 | B | 工艺设备 |  | 2019-08-01 | 6ES7521-1BL10-0AA0 |  | 10503 | 使用中 |  | 8000400049 |  |  |  | 3 | BX2102720 | BX2100277
2 | 1YLL334002005 | 数字量输出模块 |  |  | 自动化设备 | B | 工艺设备 |  | 2019-08-01 | 6ES7522-5HH00-0AB0 |  | 10503 | 使用中 |  | 8000400049 |  |  |  | 3 | BX2102720 | BX2100277
2 | 1YLL334002006 | 35mm模板前连接器 |  |  | 自动化设备 | B | 工艺设备 |  | 2019-08-01 | 6ES7592-1BM00-0XB0 |  | 10503 | 使用中 |  | 8000400049 |  |  |  | 3 | BX2102720 | BX2100277
2 | 1YLL334002007 | 模拟量输入/输出模块 |  |  | 自动化设备 | B | 工艺设备 |  | 2019-08-01 | 6ES7534-7QE00-0AB0 |  | 10503 | 使用中 |  | 8000400049 |  |  |  | 1 | BX2102720 | BX2100277
2 | 1YLL334002008 | 内存卡 |  |  | 自动化设备 | B | 工艺设备 |  | 2019-08-01 | 6ES7954-8LC02-0AA0 |  | 10503 | 使用中 |  | 8000400049 |  |  |  | 1 | BX2102720 | BX2100277
2 | 1YLL334002009 | 微型断路器 |  |  | 电气设备 | C | 工艺设备 |  | 2019-08-01 | iC65N-C10A/2P |  | 10503 | 使用中 |  | 8000400049 |  |  |  | 6 | BX2102720 | BX2100277
2 | 1YLL334002010 | 辅助触点 |  |  | 电气设备 | C | 工艺设备 |  | 2019-08-01 | iOF |  | 10503 | 使用中 |  | 8000400049 |  |  |  | 2 | BX2102720 | BX2100277
2 | 1YLL334002011 | 微型断路器 |  |  | 电气设备 | C | 工艺设备 |  | 2019-08-01 | iC65N-C16A/2P |  | 10503 | 使用中 |  | 8000400049 |  |  |  | 1 | BX2102720 | BX2100277
2 | 1YLL334002012 | 微型断路器 |  |  | 电气设备 | C | 工艺设备 |  | 2019-08-01 | iC65N-C25A/2P |  | 10503 | 使用中 |  | 8000400049 |  |  |  | 1 | BX2102720 | BX2100277
2 | 1YLL334002013 | 微型断路器 |  |  | 电气设备 | C | 工艺设备 |  | 2019-08-01 | iC65N-C10A/1P |  | 10503 | 使用中 |  | 8000400049 |  |  |  | 1 | BX2102720 | BX2100277
2 | 1YLL334002014 | 中间继电器（24VDC） |  |  | 电气设备 | C | 工艺设备 |  | 2019-08-01 | RXM2AB2BD+RXZE2S108M+RXZ400+RXM040W |  | 10503 | 使用中 |  | 8000400049 |  |  |  | 35 | BX2102720 | BX2100277
2 | 1YLL334002015 | 控制继电器 |  |  | 电气设备 | C | 工艺设备 |  | 2019-08-01 | CAD-32M7C |  | 10503 | 使用中 |  | 8000400049 |  |  |  | 16 | BX2102720 | BX2100277
1 | 1YLL334003 | 3-B1卸料小车车载控制箱 |  |  | 电气设备 | B | 工艺设备 |  | 2019-08-01 |  |  | 10503 | 使用中 |  | 8000400049 |  |  |  | 1 | BX2102720 | BX2100277
2 | 1YLL334003001 | 指示灯(绿色） |  |  | 电气设备 | C | 工艺设备 |  | 2019-08-01 | XB2BVB3LC |  | 10503 | 使用中 |  | 8000400049 |  |  |  | 1 | BX2102720 | BX2100277
2 | 1YLL334003002 | 数显电压表 |  |  | 仪表设备 | C | 工艺设备 |  | 2019-08-01 | S3U72Y-MJ |  | 10503 | 使用中 |  | 8000400049 |  |  |  | 1 | BX2102720 | BX2100277
2 | 1YLL334003003 | 触摸屏 |  |  | 自动化设备 | B | 工艺设备 |  | 2019-08-01 | 6AV2124-0JC01-0AX0 |  | 10503 | 使用中 |  | 8000400049 |  |  |  | 1 | BX2102720 | BX2100277
2 | 1YLL334003004 | 按钮（绿色） |  |  | 电气设备 | C | 工艺设备 |  | 2019-08-01 | XB2BA31C |  | 10503 | 使用中 |  | 8000400049 |  |  |  | 1 | BX2102720 | BX2100277
2 | 1YLL334003005 | 按钮（红色） |  |  | 电气设备 | C | 工艺设备 |  | 2019-08-01 | XB2BA41C |  | 10503 | 使用中 |  | 8000400049 |  |  |  | 1 | BX2102720 | BX2100277
2 | 1YLL334003006 | 精致屏2GB存储卡 |  |  | 自动化设备 | B | 工艺设备 |  | 2019-08-01 | 6AV2181-8XP00-0AX0 |  | 10503 | 使用中 |  | 8000400049 |  |  |  | 1 | BX2102720 | BX2100277
2 | 1YLL334003007 | 急停按钮 |  |  | 电气设备 | C | 工艺设备 |  | 2019-08-01 | ZB2BZ103C+ZB2BS44C |  | 10503 | 使用中 |  | 8000400049 |  |  |  | 1 | BX2102720 | BX2100277
1 | 1YLL334004 | 3-B2卸料小车配电柜 |  |  | 电气设备 | A | 工艺设备 |  | 2019-08-01 |  |  | 10503 | 使用中 |  | 8000400049 |  |  |  | 1 | BX2102720 | BX2100277
2 | 1YLL334004001 | 断路器 |  |  | 电气设备 | C | 工艺设备 |  | 2019-08-01 | NSX100NMA100OF |  | 10503 | 使用中 |  | 8000400049 |  |  |  | 2 | BX2102720 | BX2100277
2 | 1YLL334004002 | 断路器 |  |  | 电气设备 | C | 工艺设备 |  | 2019-08-01 | NSX100NTM80D |  | 10503 | 使用中 |  | 8000400049 |  |  |  | 1 | BX2102720 | BX2100277
2 | 1YLL334004003 | 断路器 |  |  | 电气设备 | C | 工艺设备 |  | 2019-08-01 | NSX100NTM100DOF |  | 10503 | 使用中 |  | 8000400049 |  |  |  | 1 | BX2102720 | BX2100277
2 | 1YLL334004004 | 微型断路器 |  |  | 电气设备 | C | 工艺设备 |  | 2019-08-01 | iC65N-C25A/3POF |  | 10503 | 使用中 |  | 8000400049 |  |  |  | 3 | BX2102720 | BX2100277
2 | 1YLL334004005 | 辅助触点 |  |  | 电气设备 | C | 工艺设备 |  | 2019-08-01 | SDV |  | 10503 | 使用中 |  | 8000400049 |  |  |  | 1 | BX2102720 | BX2100277
2 | 1YLL334004006 | 微型断路器 |  |  | 电气设备 | C | 工艺设备 |  | 2019-08-01 | iC65N-C25A/2P |  | 10503 | 使用中 |  | 8000400049 |  |  |  | 6 | BX2102720 | BX2100277
2 | 1YLL334004007 | 微型断路器 |  |  | 电气设备 | C | 工艺设备 |  | 2019-08-01 | iC65N-C2A/1P |  | 10503 | 使用中 |  | 8000400049 |  |  |  | 1 | BX2102720 | BX2100277
2 | 1YLL334004008 | 微型断路器 |  |  | 电气设备 | C | 工艺设备 |  | 2019-08-01 | iC65N-C63A/4P |  | 10503 | 使用中 |  | 8000400049 |  |  |  | 1 | BX2102720 | BX2100277
2 | 1YLL334004009 | 辅助触点 |  |  | 电气设备 | C | 工艺设备 |  | 2019-08-01 | iOF |  | 10503 | 使用中 |  | 8000400049 |  |  |  | 4 | BX2102720 | BX2100277
2 | 1YLL334004010 | 微型断路器 |  |  | 电气设备 | C | 工艺设备 |  | 2019-08-01 | iC65N-C10A/2P |  | 10503 | 使用中 |  | 8000400049 |  |  |  | 3 | BX2102720 | BX2100277
2 | 1YLL334004011 | 辅助触点 |  |  | 电气设备 | C | 工艺设备 |  | 2019-08-01 | OF |  | 10503 | 使用中 |  | 8000400049 |  |  |  | 1 | BX2102720 | BX2100277
2 | 1YLL334004012 | 电动机热磁断路器 |  |  | 电气设备 | C | 工艺设备 |  | 2019-08-01 | GV2-PM10C |  | 10503 | 使用中 |  | 8000400049 |  |  |  | 4 | BX2102720 | BX2100277
2 | 1YLL334004013 | 指示灯(红色） |  |  | 电气设备 | C | 工艺设备 |  | 2019-08-01 | XB2BVM4LC |  | 10503 | 使用中 |  | 8000400049 |  |  |  | 1 | BX2102720 | BX2100277
2 | 1YLL334004014 | 辅助触点 |  |  | 电气设备 | C | 工艺设备 |  | 2019-08-01 | GV-AE11 |  | 10503 | 使用中 |  | 8000400049 |  |  |  | 4 | BX2102720 | BX2100277
2 | 1YLL334004015 | 断路器 |  |  | 电气设备 | C | 工艺设备 |  | 2019-08-01 | NSX160HMicrologic2.3MNMT150OF |  | 10503 | 使用中 |  | 8000400049 |  |  |  | 1 | BX2102720 | BX2100277
2 | 1YLL334004016 | 微型断路器 |  |  | 电气设备 | C | 工艺设备 |  | 2019-08-01 | iC65N-C10A/3P |  | 10503 | 使用中 |  | 8000400049 |  |  |  | 1 | BX2102720 | BX2100277
2 | 1YLL334004017 | 交流接触器 |  |  | 电气设备 | C | 工艺设备 |  | 2019-08-01 | LC1D32M7C |  | 10503 | 使用中 |  | 8000400049 |  |  |  | 1 | BX2102720 | BX2100277
2 | 1YLL334004018 | 交流接触器 |  |  | 电气设备 | C | 工艺设备 |  | 2019-08-01 | LC1D09M7C |  | 10503 | 使用中 |  | 8000400049 |  |  |  | 7 | BX2102720 | BX2100277
2 | 1YLL334004019 | 控制继电器 |  |  | 电气设备 | C | 工艺设备 |  | 2019-08-01 | CAD-32M7C |  | 10503 | 使用中 |  | 8000400049 |  |  |  | 2 | BX2102720 | BX2100277
2 | 1YLL334004020 | 浪涌保护器 |  |  | 电气设备 | C | 工艺设备 |  | 2019-08-01 | iPRU65r4P |  | 10503 | 使用中 |  | 8000400049 |  |  |  | 1 | BX2102720 | BX2100277
2 | 1YLL334004021 | 辅助触点 |  |  | 电气设备 | C | 工艺设备 |  | 2019-08-01 | LAD-N22C |  | 10503 | 使用中 |  | 8000400049 |  |  |  | 1 | BX2102720 | BX2100277
2 | 1YLL334004022 | 变频器 |  |  | 电气设备 | B | 工艺设备 |  | 2019-08-01 | ABB.ACS880-01-087A-3+K473+D151+B055 |  | 10503 | 使用中 |  | 8000400049 |  |  |  | 1 | BX2102720 | BX2100277
3 | 1YLL334004022001 | 面板 |  |  | 电气设备 |  |  |  | 2019-08-01 | ACS-AP-W |  | 10503 | 使用中 |  | 8000400049 |  |  |  | 1 | BX2102720 | BX2100277
3 | 1YLL334004022002 | 驱动板 |  |  | 电气设备 |  |  |  | 2019-08-01 | ZCON-12 |  | 10503 | 使用中 |  | 8000400049 |  |  |  | 1 | BX2102720 | BX2100277
2 | 1YLL334004023 | 热继电器 |  |  | 电气设备 | C | 工艺设备 |  | 2019-08-01 | LRD-32C+LAD7B106C |  | 10503 | 使用中 |  | 8000400049 |  |  |  | 2 | BX2102720 | BX2100277
2 | 1YLL334004024 | 热继电器 |  |  | 电气设备 | C | 工艺设备 |  | 2019-08-01 | LRD-03C |  | 10503 | 使用中 |  | 8000400049 |  |  |  | 2 | BX2102720 | BX2100277
1 | 1YLL334005 | 3-B2卸料小车PLC柜 |  |  | 自动化设备 | A | 工艺设备 |  | 2019-08-01 |  |  | 10503 | 使用中 |  | 8000400049 |  |  |  | 1 | BX2102720 | BX2100277
2 | 1YLL334005001 | 交换机 |  |  | 自动化设备 | C | 工艺设备 |  | 2019-08-01 | EDS-205A-S-SC |  | 10503 | 使用中 |  | 8000400049 |  |  |  | 2 | BX2102720 | BX2100277
2 | 1YLL334005002 | DIN导轨 |  |  | 其他设备 | C | 工艺设备 |  | 2019-08-01 | 6ES75901AE80-0AA0 |  | 10503 | 使用中 |  | 8000400049 |  |  |  | 1 | BX2102720 | BX2100277
2 | 1YLL334005003 | 中央处理器 |  |  | 自动化设备 | A | 工艺设备 |  | 2019-08-01 | 6ES7511-1AK01-0AB0 |  | 10503 | 使用中 |  | 8000400049 |  |  |  | 1 | BX2102720 | BX2100277
2 | 1YLL334005004 | 32点数字输入模块 |  |  | 自动化设备 | B | 工艺设备 |  | 2019-08-01 | 6ES7521-1BL10-0AA0 |  | 10503 | 使用中 |  | 8000400049 |  |  |  | 3 | BX2102720 | BX2100277
2 | 1YLL334005005 | 数字量输出模块 |  |  | 自动化设备 | B | 工艺设备 |  | 2019-08-01 | 6ES7522-5HH00-0AB0 |  | 10503 | 使用中 |  | 8000400049 |  |  |  | 3 | BX2102720 | BX2100277
2 | 1YLL334005006 | 35mm模板前连接器 |  |  | 自动化设备 | B | 工艺设备 |  | 2019-08-01 | 6ES7592-1BM00-0XB0 |  | 10503 | 使用中 |  | 8000400049 |  |  |  | 3 | BX2102720 | BX2100277
2 | 1YLL334005007 | 模拟量输入/输出模块 |  |  | 自动化设备 | B | 工艺设备 |  | 2019-08-01 | 6ES7534-7QE00-0AB0 |  | 10503 | 使用中 |  | 8000400049 |  |  |  | 1 | BX2102720 | BX2100277
2 | 1YLL334005008 | 内存卡 |  |  | 自动化设备 | B | 工艺设备 |  | 2019-08-01 | 6ES7954-8LC02-0AA0 |  | 10503 | 使用中 |  | 8000400049 |  |  |  | 1 | BX2102720 | BX2100277
2 | 1YLL334005009 | 微型断路器 |  |  | 电气设备 | C | 工艺设备 |  | 2019-08-01 | iC65N-C10A/2P |  | 10503 | 使用中 |  | 8000400049 |  |  |  | 6 | BX2102720 | BX2100277
2 | 1YLL334005010 | 辅助触点 |  |  | 电气设备 | C | 工艺设备 |  | 2019-08-01 | iOF |  | 10503 | 使用中 |  | 8000400049 |  |  |  | 2 | BX2102720 | BX2100277
2 | 1YLL334005011 | 微型断路器 |  |  | 电气设备 | C | 工艺设备 |  | 2019-08-01 | iC65N-C16A/2P |  | 10503 | 使用中 |  | 8000400049 |  |  |  | 1 | BX2102720 | BX2100277
2 | 1YLL334005012 | 微型断路器 |  |  | 电气设备 | C | 工艺设备 |  | 2019-08-01 | iC65N-C25A/2P |  | 10503 | 使用中 |  | 8000400049 |  |  |  | 1 | BX2102720 | BX2100277
2 | 1YLL334005013 | 微型断路器 |  |  | 电气设备 | C | 工艺设备 |  | 2019-08-01 | iC65N-C10A/1P |  | 10503 | 使用中 |  | 8000400049 |  |  |  | 1 | BX2102720 | BX2100277
2 | 1YLL334005014 | 中间继电器（24VDC） |  |  | 电气设备 | C | 工艺设备 |  | 2019-08-01 | RXM2AB2BD+RXZE2S108M+RXZ400+RXM040W |  | 10503 | 使用中 |  | 8000400049 |  |  |  | 35 | BX2102720 | BX2100277
2 | 1YLL334005015 | 控制继电器 |  |  | 电气设备 | C | 工艺设备 |  | 2019-08-01 | CAD-32M7C |  | 10503 | 使用中 |  | 8000400049 |  |  |  | 16 | BX2102720 | BX2100277
1 | 1YLL334006 | 3-B2卸料小车车载控制箱 |  |  | 电气设备 | A | 工艺设备 |  | 2019-08-01 |  |  | 10503 | 使用中 |  | 8000400049 |  |  |  | 1 | BX2102720 | BX2100277
2 | 1YLL334006001 | 指示灯(绿色） |  |  | 电气设备 | C | 工艺设备 |  | 2019-08-01 | XB2BVB3LC |  | 10503 | 使用中 |  | 8000400049 |  |  |  | 1 | BX2102720 | BX2100277
2 | 1YLL334006002 | 数显电压表 |  |  | 仪表设备 | C | 工艺设备 |  | 2019-08-01 | S3U72Y-MJ |  | 10503 | 使用中 |  | 8000400049 |  |  |  | 1 | BX2102720 | BX2100277
2 | 1YLL334006003 | 触摸屏 |  |  | 自动化设备 | B | 工艺设备 |  | 2019-08-01 | 6AV2124-0JC01-0AX0 |  | 10503 | 使用中 |  | 8000400049 |  |  |  | 1 | BX2102720 | BX2100277
2 | 1YLL334006004 | 按钮（绿色） |  |  | 电气设备 | C | 工艺设备 |  | 2019-08-01 | XB2BA31C |  | 10503 | 使用中 |  | 8000400049 |  |  |  | 1 | BX2102720 | BX2100277
2 | 1YLL334006005 | 按钮（红色） |  |  | 电气设备 | C | 工艺设备 |  | 2019-08-01 | XB2BA41C |  | 10503 | 使用中 |  | 8000400049 |  |  |  | 1 | BX2102720 | BX2100277
2 | 1YLL334006006 | 精致屏2GB存储卡 |  |  | 自动化设备 | B | 工艺设备 |  | 2019-08-01 | 6AV2181-8XP00-0AX0 |  | 10503 | 使用中 |  | 8000400049 |  |  |  | 1 | BX2102720 | BX2100277
2 | 1YLL334006007 | 急停按钮 |  |  | 电气设备 | C | 工艺设备 |  | 2019-08-01 | ZB2BZ103C+ZB2BS44C |  | 10503 | 使用中 |  | 8000400049 |  |  |  | 1 | BX2102720 | BX2100277
1 | 1YLL334007 | 3-B3卸料小车配电柜 |  |  | 电气设备 | A | 工艺设备 |  | 2019-08-01 |  |  | 10503 | 使用中 |  | 8000400049 |  |  |  | 1 | BX2102720 | BX2100277
2 | 1YLL334007001 | 断路器 |  |  | 电气设备 | C | 工艺设备 |  | 2019-08-01 | NSX100NMA100OF |  | 10503 | 使用中 |  | 8000400049 |  |  |  | 2 | BX2102720 | BX2100277
2 | 1YLL334007002 | 断路器 |  |  | 电气设备 | C | 工艺设备 |  | 2019-08-01 | NSX100NTM80D |  | 10503 | 使用中 |  | 8000400049 |  |  |  | 1 | BX2102720 | BX2100277
2 | 1YLL334007003 | 断路器 |  |  | 电气设备 | C | 工艺设备 |  | 2019-08-01 | NSX100NTM100DOF |  | 10503 | 使用中 |  | 8000400049 |  |  |  | 1 | BX2102720 | BX2100277
2 | 1YLL334007004 | 微型断路器 |  |  | 电气设备 | C | 工艺设备 |  | 2019-08-01 | iC65N-C25A/3POF |  | 10503 | 使用中 |  | 8000400049 |  |  |  | 3 | BX2102720 | BX2100277
2 | 1YLL334007005 | 辅助触点 |  |  | 电气设备 | C | 工艺设备 |  | 2019-08-01 | SDV |  | 10503 | 使用中 |  | 8000400049 |  |  |  | 1 | BX2102720 | BX2100277
2 | 1YLL334007006 | 微型断路器 |  |  | 电气设备 | C | 工艺设备 |  | 2019-08-01 | iC65N-C25A/2P |  | 10503 | 使用中 |  | 8000400049 |  |  |  | 6 | BX2102720 | BX2100277
2 | 1YLL334007007 | 微型断路器 |  |  | 电气设备 | C | 工艺设备 |  | 2019-08-01 | iC65N-C2A/1P |  | 10503 | 使用中 |  | 8000400049 |  |  |  | 1 | BX2102720 | BX2100277
2 | 1YLL334007008 | 微型断路器 |  |  | 电气设备 | C | 工艺设备 |  | 2019-08-01 | iC65N-C63A/4P |  | 10503 | 使用中 |  | 8000400049 |  |  |  | 1 | BX2102720 | BX2100277
2 | 1YLL334007009 | 辅助触点 |  |  | 电气设备 | C | 工艺设备 |  | 2019-08-01 | iOF |  | 10503 | 使用中 |  | 8000400049 |  |  |  | 4 | BX2102720 | BX2100277
2 | 1YLL334007010 | 微型断路器 |  |  | 电气设备 | C | 工艺设备 |  | 2019-08-01 | iC65N-C10A/2P |  | 10503 | 使用中 |  | 8000400049 |  |  |  | 3 | BX2102720 | BX2100277
2 | 1YLL334007011 | 辅助触点 |  |  | 电气设备 | C | 工艺设备 |  | 2019-08-01 | OF |  | 10503 | 使用中 |  | 8000400049 |  |  |  | 1 | BX2102720 | BX2100277
2 | 1YLL334007012 | 电动机热磁断路器 |  |  | 电气设备 | C | 工艺设备 |  | 2019-08-01 | GV2-PM10C |  | 10503 | 使用中 |  | 8000400049 |  |  |  | 4 | BX2102720 | BX2100277
2 | 1YLL334007013 | 指示灯(红色） |  |  | 电气设备 | C | 工艺设备 |  | 2019-08-01 | XB2BVM4LC |  | 10503 | 使用中 |  | 8000400049 |  |  |  | 1 | BX2102720 | BX2100277
2 | 1YLL334007014 | 辅助触点 |  |  | 电气设备 | C | 工艺设备 |  | 2019-08-01 | GV-AE11 |  | 10503 | 使用中 |  | 8000400049 |  |  |  | 4 | BX2102720 | BX2100277
2 | 1YLL334007015 | 断路器 |  |  | 电气设备 | C | 工艺设备 |  | 2019-08-01 | NSX160HMicrologic2.3MNMT150OF |  | 10503 | 使用中 |  | 8000400049 |  |  |  | 1 | BX2102720 | BX2100277
2 | 1YLL334007016 | 微型断路器 |  |  | 电气设备 | C | 工艺设备 |  | 2019-08-01 | iC65N-C10A/3P |  | 10503 | 使用中 |  | 8000400049 |  |  |  | 1 | BX2102720 | BX2100277
2 | 1YLL334007017 | 交流接触器 |  |  | 电气设备 | C | 工艺设备 |  | 2019-08-01 | LC1D32M7C |  | 10503 | 使用中 |  | 8000400049 |  |  |  | 1 | BX2102720 | BX2100277
2 | 1YLL334007018 | 交流接触器 |  |  | 电气设备 | C | 工艺设备 |  | 2019-08-01 | LC1D09M7C |  | 10503 | 使用中 |  | 8000400049 |  |  |  | 7 | BX2102720 | BX2100277
2 | 1YLL334007019 | 控制继电器 |  |  | 电气设备 | C | 工艺设备 |  | 2019-08-01 | CAD-32M7C |  | 10503 | 使用中 |  | 8000400049 |  |  |  | 2 | BX2102720 | BX2100277
2 | 1YLL334007020 | 浪涌保护器 |  |  | 电气设备 | C | 工艺设备 |  | 2019-08-01 | iPRU65r4P |  | 10503 | 使用中 |  | 8000400049 |  |  |  | 1 | BX2102720 | BX2100277
2 | 1YLL334007021 | 辅助触点 |  |  | 电气设备 | C | 工艺设备 |  | 2019-08-01 | LAD-N22C |  | 10503 | 使用中 |  | 8000400049 |  |  |  | 1 | BX2102720 | BX2100277
2 | 1YLL334007022 | 变频器 |  |  | 电气设备 | B | 工艺设备 |  | 2019-08-01 | ABB.ACS880-01-087A-3+K473+D151+B055 |  | 10503 | 使用中 |  | 8000400049 |  |  |  | 1 | BX2102720 | BX2100277
3 | 1YLL334007022001 | 面板 |  |  | 电气设备 |  |  |  | 2019-08-01 | ACS-AP-W |  | 10503 | 使用中 |  | 8000400049 |  |  |  | 1 | BX2102720 | BX2100277
3 | 1YLL334007022002 | 驱动板 |  |  | 电气设备 |  |  |  | 2019-08-01 | ZCON-12 |  | 10503 | 使用中 |  | 8000400049 |  |  |  | 1 | BX2102720 | BX2100277
2 | 1YLL334007023 | 热继电器 |  |  | 电气设备 | C | 工艺设备 |  | 2019-08-01 | LRD-32C+LAD7B106C |  | 10503 | 使用中 |  | 8000400049 |  |  |  | 2 | BX2102720 | BX2100277
2 | 1YLL334007024 | 热继电器 |  |  | 电气设备 | C | 工艺设备 |  | 2019-08-01 | LRD-03C |  | 10503 | 使用中 |  | 8000400049 |  |  |  | 2 | BX2102720 | BX2100277
1 | 1YLL334008 | 3-B3卸料小车PLC柜 |  |  | 自动化设备 | A | 工艺设备 |  | 2019-08-01 |  |  | 10503 | 使用中 |  | 8000400049 |  |  |  | 1 | BX2102720 | BX2100277
2 | 1YLL334008001 | 交换机 |  |  | 自动化设备 | C | 工艺设备 |  | 2019-08-01 | EDS-205A-S-SC |  | 10503 | 使用中 |  | 8000400049 |  |  |  | 2 | BX2102720 | BX2100277
2 | 1YLL334008002 | DIN导轨 |  |  | 其他设备 | C | 工艺设备 |  | 2019-08-01 | 6ES75901AE80-0AA0 |  | 10503 | 使用中 |  | 8000400049 |  |  |  | 1 | BX2102720 | BX2100277
2 | 1YLL334008003 | 中央处理器 |  |  | 自动化设备 | A | 工艺设备 |  | 2019-08-01 | 6ES7511-1AK01-0AB0 |  | 10503 | 使用中 |  | 8000400049 |  |  |  | 1 | BX2102720 | BX2100277
2 | 1YLL334008004 | 32点数字输入模块 |  |  | 自动化设备 | B | 工艺设备 |  | 2019-08-01 | 6ES7521-1BL10-0AA0 |  | 10503 | 使用中 |  | 8000400049 |  |  |  | 3 | BX2102720 | BX2100277
2 | 1YLL334008005 | 数字量输出模块 |  |  | 自动化设备 | B | 工艺设备 |  | 2019-08-01 | 6ES7522-5HH00-0AB0 |  | 10503 | 使用中 |  | 8000400049 |  |  |  | 3 | BX2102720 | BX2100277
2 | 1YLL334008006 | 35mm模板前连接器 |  |  | 自动化设备 | B | 工艺设备 |  | 2019-08-01 | 6ES7592-1BM00-0XB0 |  | 10503 | 使用中 |  | 8000400049 |  |  |  | 3 | BX2102720 | BX2100277
2 | 1YLL334008007 | 模拟量输入/输出模块 |  |  | 自动化设备 | B | 工艺设备 |  | 2019-08-01 | 6ES7534-7QE00-0AB0 |  | 10503 | 使用中 |  | 8000400049 |  |  |  | 1 | BX2102720 | BX2100277
2 | 1YLL334008008 | 内存卡 |  |  | 自动化设备 | B | 工艺设备 |  | 2019-08-01 | 6ES7954-8LC02-0AA0 |  | 10503 | 使用中 |  | 8000400049 |  |  |  | 1 | BX2102720 | BX2100277
2 | 1YLL334008009 | 微型断路器 |  |  | 电气设备 | C | 工艺设备 |  | 2019-08-01 | iC65N-C10A/2P |  | 10503 | 使用中 |  | 8000400049 |  |  |  | 6 | BX2102720 | BX2100277
2 | 1YLL334008010 | 辅助触点 |  |  | 电气设备 | C | 工艺设备 |  | 2019-08-01 | iOF |  | 10503 | 使用中 |  | 8000400049 |  |  |  | 2 | BX2102720 | BX2100277
2 | 1YLL334008011 | 微型断路器 |  |  | 电气设备 | C | 工艺设备 |  | 2019-08-01 | iC65N-C16A/2P |  | 10503 | 使用中 |  | 8000400049 |  |  |  | 1 | BX2102720 | BX2100277
2 | 1YLL334008012 | 微型断路器 |  |  | 电气设备 | C | 工艺设备 |  | 2019-08-01 | iC65N-C25A/2P |  | 10503 | 使用中 |  | 8000400049 |  |  |  | 1 | BX2102720 | BX2100277
2 | 1YLL334008013 | 微型断路器 |  |  | 电气设备 | C | 工艺设备 |  | 2019-08-01 | iC65N-C10A/1P |  | 10503 | 使用中 |  | 8000400049 |  |  |  | 1 | BX2102720 | BX2100277
2 | 1YLL334008014 | 中间继电器（24VDC） |  |  | 电气设备 | C | 工艺设备 |  | 2019-08-01 | RXM2AB2BD+RXZE2S108M+RXZ400+RXM040W |  | 10503 | 使用中 |  | 8000400049 |  |  |  | 35 | BX2102720 | BX2100277
2 | 1YLL334008015 | 控制继电器 |  |  | 电气设备 | C | 工艺设备 |  | 2019-08-01 | CAD-32M7C |  | 10503 | 使用中 |  | 8000400049 |  |  |  | 16 | BX2102720 | BX2100277
1 | 1YLL334009 | 3-B3卸料小车车载控制箱 |  |  | 电气设备 | A | 工艺设备 |  | 2019-08-01 |  |  | 10503 | 使用中 |  | 8000400049 |  |  |  | 1 | BX2102720 | BX2100277
2 | 1YLL334009001 | 指示灯(绿色） |  |  | 电气设备 | C | 工艺设备 |  | 2019-08-01 | XB2BVB3LC |  | 10503 | 使用中 |  | 8000400049 |  |  |  | 1 | BX2102720 | BX2100277
2 | 1YLL334009002 | 数显电压表 |  |  | 仪表设备 | C | 工艺设备 |  | 2019-08-01 | S3U72Y-MJ |  | 10503 | 使用中 |  | 8000400049 |  |  |  | 1 | BX2102720 | BX2100277
2 | 1YLL334009003 | 触摸屏 |  |  | 自动化设备 | B | 工艺设备 |  | 2019-08-01 | 6AV2124-0JC01-0AX0 |  | 10503 | 使用中 |  | 8000400049 |  |  |  | 1 | BX2102720 | BX2100277
2 | 1YLL334009004 | 按钮（绿色） |  |  | 电气设备 | C | 工艺设备 |  | 2019-08-01 | XB2BA31C |  | 10503 | 使用中 |  | 8000400049 |  |  |  | 1 | BX2102720 | BX2100277
2 | 1YLL334009005 | 按钮（红色） |  |  | 电气设备 | C | 工艺设备 |  | 2019-08-01 | XB2BA41C |  | 10503 | 使用中 |  | 8000400049 |  |  |  | 1 | BX2102720 | BX2100277
2 | 1YLL334009006 | 精致屏2GB存储卡 |  |  | 自动化设备 | B | 工艺设备 |  | 2019-08-01 | 6AV2181-8XP00-0AX0 |  | 10503 | 使用中 |  | 8000400049 |  |  |  | 1 | BX2102720 | BX2100277
2 | 1YLL334009007 | 急停按钮 |  |  | 电气设备 | C | 工艺设备 |  | 2019-08-01 | ZB2BZ103C+ZB2BS44C |  | 10503 | 使用中 |  | 8000400049 |  |  |  | 1 | BX2102720 | BX2100277
1 | 1YLL335001 | 1-B1卸料小车配电柜 |  |  | 电气设备 | A | 工艺设备 |  | 2019-08-01 |  |  | 10503 | 使用中 |  | 8000400049 |  |  |  | 1 | BX2102720 | BX2100277
2 | 1YLL335001001 | 断路器 |  |  | 电气设备 | C | 工艺设备 |  | 2019-08-01 | NSX100NMA100OF |  | 10503 | 使用中 |  | 8000400049 |  |  |  | 2 | BX2102720 | BX2100277
2 | 1YLL335001002 | 断路器 |  |  | 电气设备 | C | 工艺设备 |  | 2019-08-01 | NSX100NTM80D |  | 10503 | 使用中 |  | 8000400049 |  |  |  | 1 | BX2102720 | BX2100277
2 | 1YLL335001003 | 断路器 |  |  | 电气设备 | C | 工艺设备 |  | 2019-08-01 | NSX100NTM100DOF |  | 10503 | 使用中 |  | 8000400049 |  |  |  | 1 | BX2102720 | BX2100277
2 | 1YLL335001004 | 微型断路器 |  |  | 电气设备 | C | 工艺设备 |  | 2019-08-01 | iC65N-C25A/3POF |  | 10503 | 使用中 |  | 8000400049 |  |  |  | 3 | BX2102720 | BX2100277
2 | 1YLL335001005 | 辅助触点 |  |  | 电气设备 | C | 工艺设备 |  | 2019-08-01 | SDV |  | 10503 | 使用中 |  | 8000400049 |  |  |  | 1 | BX2102720 | BX2100277
2 | 1YLL335001006 | 微型断路器 |  |  | 电气设备 | C | 工艺设备 |  | 2019-08-01 | iC65N-C25A/2P |  | 10503 | 使用中 |  | 8000400049 |  |  |  | 6 | BX2102720 | BX2100277
2 | 1YLL335001007 | 微型断路器 |  |  | 电气设备 | C | 工艺设备 |  | 2019-08-01 | iC65N-C2A/1P |  | 10503 | 使用中 |  | 8000400049 |  |  |  | 1 | BX2102720 | BX2100277
2 | 1YLL335001008 | 微型断路器 |  |  | 电气设备 | C | 工艺设备 |  | 2019-08-01 | iC65N-C63A/4P |  | 10503 | 使用中 |  | 8000400049 |  |  |  | 1 | BX2102720 | BX2100277
2 | 1YLL335001009 | 辅助触点 |  |  | 电气设备 | C | 工艺设备 |  | 2019-08-01 | iOF |  | 10503 | 使用中 |  | 8000400049 |  |  |  | 4 | BX2102720 | BX2100277
2 | 1YLL335001010 | 微型断路器 |  |  | 电气设备 | C | 工艺设备 |  | 2019-08-01 | iC65N-C10A/2P |  | 10503 | 使用中 |  | 8000400049 |  |  |  | 3 | BX2102720 | BX2100277
2 | 1YLL335001011 | 辅助触点 |  |  | 电气设备 | C | 工艺设备 |  | 2019-08-01 | OF |  | 10503 | 使用中 |  | 8000400049 |  |  |  | 1 | BX2102720 | BX2100277
2 | 1YLL335001012 | 电动机热磁断路器 |  |  | 电气设备 | C | 工艺设备 |  | 2019-08-01 | GV2-PM10C |  | 10503 | 使用中 |  | 8000400049 |  |  |  | 4 | BX2102720 | BX2100277
2 | 1YLL335001013 | 指示灯(红色） |  |  | 电气设备 | C | 工艺设备 |  | 2019-08-01 | XB2BVM4LC |  | 10503 | 使用中 |  | 8000400049 |  |  |  | 1 | BX2102720 | BX2100277
2 | 1YLL335001014 | 辅助触点 |  |  | 电气设备 | C | 工艺设备 |  | 2019-08-01 | GV-AE11 |  | 10503 | 使用中 |  | 8000400049 |  |  |  | 4 | BX2102720 | BX2100277
2 | 1YLL335001015 | 断路器 |  |  | 电气设备 | C | 工艺设备 |  | 2019-08-01 | NSX160HMicrologic2.3MNMT150OF |  | 10503 | 使用中 |  | 8000400049 |  |  |  | 1 | BX2102720 | BX2100277
2 | 1YLL335001016 | 微型断路器 |  |  | 电气设备 | C | 工艺设备 |  | 2019-08-01 | iC65N-C10A/3P |  | 10503 | 使用中 |  | 8000400049 |  |  |  | 1 | BX2102720 | BX2100277
2 | 1YLL335001017 | 交流接触器 |  |  | 电气设备 | C | 工艺设备 |  | 2019-08-01 | LC1D32M7C |  | 10503 | 使用中 |  | 8000400049 |  |  |  | 1 | BX2102720 | BX2100277
2 | 1YLL335001018 | 交流接触器 |  |  | 电气设备 | C | 工艺设备 |  | 2019-08-01 | LC1D09M7C |  | 10503 | 使用中 |  | 8000400049 |  |  |  | 7 | BX2102720 | BX2100277
2 | 1YLL335001019 | 控制继电器 |  |  | 电气设备 | C | 工艺设备 |  | 2019-08-01 | CAD-32M7C |  | 10503 | 使用中 |  | 8000400049 |  |  |  | 2 | BX2102720 | BX2100277
2 | 1YLL335001020 | 浪涌保护器 |  |  | 电气设备 | C | 工艺设备 |  | 2019-08-01 | iPRU65r4P |  | 10503 | 使用中 |  | 8000400049 |  |  |  | 1 | BX2102720 | BX2100277
2 | 1YLL335001021 | 辅助触点 |  |  | 电气设备 | C | 工艺设备 |  | 2019-08-01 | LAD-N22C |  | 10503 | 使用中 |  | 8000400049 |  |  |  | 1 | BX2102720 | BX2100277
2 | 1YLL335001022 | 变频器 |  |  | 电气设备 | B | 工艺设备 |  | 2019-08-01 | ABB.ACS880-01-087A-3+K473+D151+B055 |  | 10503 | 使用中 |  | 8000400049 |  |  |  | 1 | BX2102720 | BX2100277
3 | 1YLL335001022001 | 面板 |  |  | 电气设备 |  |  |  | 2019-08-01 | ACS-AP-W |  | 10503 | 使用中 |  | 8000400049 |  |  |  | 1 | BX2102720 | BX2100277
3 | 1YLL335001022002 | 驱动板 |  |  | 电气设备 |  |  |  | 2019-08-01 | ZCON-12 |  | 10503 | 使用中 |  | 8000400049 |  |  |  | 1 | BX2102720 | BX2100277
2 | 1YLL335001023 | 热继电器 |  |  | 电气设备 | C | 工艺设备 |  | 2019-08-01 | LRD-32C+LAD7B106C |  | 10503 | 使用中 |  | 8000400049 |  |  |  | 2 | BX2102720 | BX2100277
2 | 1YLL335001024 | 热继电器 |  |  | 电气设备 | C | 工艺设备 |  | 2019-08-01 | LRD-03C |  | 10503 | 使用中 |  | 8000400049 |  |  |  | 2 | BX2102720 | BX2100277
1 | 1YLL335002 | 1-B1卸料小车PLC柜 |  |  | 自动化设备 | A | 工艺设备 |  | 2019-08-01 |  |  | 10503 | 使用中 |  | 8000400049 |  |  |  | 1 | BX2102720 | BX2100277
2 | 1YLL335002001 | 交换机 |  |  | 电气设备 | C | 工艺设备 |  | 2019-08-01 | EDS-205A-S-SC |  | 10503 | 使用中 |  | 8000400049 |  |  |  | 2 | BX2102720 | BX2100277
2 | 1YLL335002002 | DIN导轨 |  |  | 其他设备 | C | 工艺设备 |  | 2019-08-01 | 6ES75901AE80-0AA0 |  | 10503 | 使用中 |  | 8000400049 |  |  |  | 1 | BX2102720 | BX2100277
2 | 1YLL335002003 | 中央处理器 |  |  | 自动化设备 | A | 工艺设备 |  | 2019-08-01 | 6ES7511-1AK01-0AB0 |  | 10503 | 使用中 |  | 8000400049 |  |  |  | 1 | BX2102720 | BX2100277
2 | 1YLL335002004 | 32点数字输入模块 |  |  | 自动化设备 | B | 工艺设备 |  | 2019-08-01 | 6ES7521-1BL10-0AA0 |  | 10503 | 使用中 |  | 8000400049 |  |  |  | 3 | BX2102720 | BX2100277
2 | 1YLL335002005 | 数字量输出模块 |  |  | 自动化设备 | B | 工艺设备 |  | 2019-08-01 | 6ES7522-5HH00-0AB0 |  | 10503 | 使用中 |  | 8000400049 |  |  |  | 3 | BX2102720 | BX2100277
2 | 1YLL335002006 | 35mm模板前连接器 |  |  | 自动化设备 | B | 工艺设备 |  | 2019-08-01 | 6ES7592-1BM00-0XB0 |  | 10503 | 使用中 |  | 8000400049 |  |  |  | 3 | BX2102720 | BX2100277
2 | 1YLL335002007 | 模拟量输入/输出模块 |  |  | 自动化设备 | B | 工艺设备 |  | 2019-08-01 | 6ES7534-7QE00-0AB0 |  | 10503 | 使用中 |  | 8000400049 |  |  |  | 1 | BX2102720 | BX2100277
2 | 1YLL335002008 | 内存卡 |  |  | 自动化设备 | B | 工艺设备 |  | 2019-08-01 | 6ES7954-8LC02-0AA0 |  | 10503 | 使用中 |  | 8000400049 |  |  |  | 1 | BX2102720 | BX2100277
2 | 1YLL335002009 | 微型断路器 |  |  | 电气设备 | C | 工艺设备 |  | 2019-08-01 | iC65N-C10A/2P |  | 10503 | 使用中 |  | 8000400049 |  |  |  | 6 | BX2102720 | BX2100277
2 | 1YLL335002010 | 辅助触点 |  |  | 电气设备 | C | 工艺设备 |  | 2019-08-01 | iOF |  | 10503 | 使用中 |  | 8000400049 |  |  |  | 2 | BX2102720 | BX2100277
2 | 1YLL335002011 | 微型断路器 |  |  | 电气设备 | C | 工艺设备 |  | 2019-08-01 | iC65N-C16A/2P |  | 10503 | 使用中 |  | 8000400049 |  |  |  | 1 | BX2102720 | BX2100277
2 | 1YLL335002012 | 微型断路器 |  |  | 电气设备 | C | 工艺设备 |  | 2019-08-01 | iC65N-C25A/2P |  | 10503 | 使用中 |  | 8000400049 |  |  |  | 1 | BX2102720 | BX2100277
2 | 1YLL335002013 | 微型断路器 |  |  | 电气设备 | C | 工艺设备 |  | 2019-08-01 | iC65N-C10A/1P |  | 10503 | 使用中 |  | 8000400049 |  |  |  | 1 | BX2102720 | BX2100277
2 | 1YLL335002014 | 中间继电器（24VDC） |  |  | 电气设备 | C | 工艺设备 |  | 2019-08-01 | RXM2AB2BD+RXZE2S108M+RXZ400+RXM040W |  | 10503 | 使用中 |  | 8000400049 |  |  |  | 35 | BX2102720 | BX2100277
2 | 1YLL335002015 | 控制继电器 |  |  | 电气设备 | C | 工艺设备 |  | 2019-08-01 | CAD-32M7C |  | 10503 | 使用中 |  | 8000400049 |  |  |  | 16 | BX2102720 | BX2100277
1 | 1YLL335003 | 1-B1卸料小车车载控制箱 |  |  | 电气设备 | A | 工艺设备 |  | 2019-08-01 |  |  | 10503 | 使用中 |  | 8000400049 |  |  |  | 1 | BX2102720 | BX2100277
2 | 1YLL335003001 | 指示灯(绿色） |  |  | 电气设备 | C | 工艺设备 |  | 2019-08-01 | XB2BVB3LC |  | 10503 | 使用中 |  | 8000400049 |  |  |  | 1 | BX2102720 | BX2100277
2 | 1YLL335003002 | 数显电压表 |  |  | 仪表设备 | C | 工艺设备 |  | 2019-08-01 | S3U72Y-MJ |  | 10503 | 使用中 |  | 8000400049 |  |  |  | 1 | BX2102720 | BX2100277
2 | 1YLL335003003 | 触摸屏 |  |  | 自动化设备 | B | 工艺设备 |  | 2019-08-01 | 6AV2124-0JC01-0AX0 |  | 10503 | 使用中 |  | 8000400049 |  |  |  | 1 | BX2102720 | BX2100277
2 | 1YLL335003004 | 按钮（绿色） |  |  | 电气设备 | C | 工艺设备 |  | 2019-08-01 | XB2BA31C |  | 10503 | 使用中 |  | 8000400049 |  |  |  | 1 | BX2102720 | BX2100277
2 | 1YLL335003005 | 按钮（红色） |  |  | 电气设备 | C | 工艺设备 |  | 2019-08-01 | XB2BA41C |  | 10503 | 使用中 |  | 8000400049 |  |  |  | 1 | BX2102720 | BX2100277
2 | 1YLL335003006 | 精致屏2GB存储卡 |  |  | 自动化设备 | B | 工艺设备 |  | 2019-08-01 | 6AV2181-8XP00-0AX0 |  | 10503 | 使用中 |  | 8000400049 |  |  |  | 1 | BX2102720 | BX2100277
2 | 1YLL335003007 | 急停按钮 |  |  | 电气设备 | C | 工艺设备 |  | 2019-08-01 | ZB2BZ103C+ZB2BS44C |  | 10503 | 使用中 |  | 8000400049 |  |  |  | 1 | BX2102720 | BX2100277
1 | 1YLL335004 | 1-B2卸料小车配电柜 |  |  | 电气设备 | A | 工艺设备 |  | 2019-08-01 |  |  | 10503 | 使用中 |  | 8000400049 |  |  |  | 1 | BX2102720 | BX2100277
2 | 1YLL335004001 | 断路器 |  |  | 电气设备 | C | 工艺设备 |  | 2019-08-01 | NSX100NMA100OF |  | 10503 | 使用中 |  | 8000400049 |  |  |  | 2 | BX2102720 | BX2100277
2 | 1YLL335004002 | 断路器 |  |  | 电气设备 | C | 工艺设备 |  | 2019-08-01 | NSX100NTM80D |  | 10503 | 使用中 |  | 8000400049 |  |  |  | 1 | BX2102720 | BX2100277
2 | 1YLL335004003 | 断路器 |  |  | 电气设备 | C | 工艺设备 |  | 2019-08-01 | NSX100NTM100DOF |  | 10503 | 使用中 |  | 8000400049 |  |  |  | 1 | BX2102720 | BX2100277
2 | 1YLL335004004 | 微型断路器 |  |  | 电气设备 | C | 工艺设备 |  | 2019-08-01 | iC65N-C25A/3POF |  | 10503 | 使用中 |  | 8000400049 |  |  |  | 3 | BX2102720 | BX2100277
2 | 1YLL335004005 | 辅助触点 |  |  | 电气设备 | C | 工艺设备 |  | 2019-08-01 | SDV |  | 10503 | 使用中 |  | 8000400049 |  |  |  | 1 | BX2102720 | BX2100277
2 | 1YLL335004006 | 微型断路器 |  |  | 电气设备 | C | 工艺设备 |  | 2019-08-01 | iC65N-C25A/2P |  | 10503 | 使用中 |  | 8000400049 |  |  |  | 6 | BX2102720 | BX2100277
2 | 1YLL335004007 | 微型断路器 |  |  | 电气设备 | C | 工艺设备 |  | 2019-08-01 | iC65N-C2A/1P |  | 10503 | 使用中 |  | 8000400049 |  |  |  | 1 | BX2102720 | BX2100277
2 | 1YLL335004008 | 微型断路器 |  |  | 电气设备 | C | 工艺设备 |  | 2019-08-01 | iC65N-C63A/4P |  | 10503 | 使用中 |  | 8000400049 |  |  |  | 1 | BX2102720 | BX2100277
2 | 1YLL335004009 | 辅助触点 |  |  | 电气设备 | C | 工艺设备 |  | 2019-08-01 | iOF |  | 10503 | 使用中 |  | 8000400049 |  |  |  | 4 | BX2102720 | BX2100277
2 | 1YLL335004010 | 微型断路器 |  |  | 电气设备 | C | 工艺设备 |  | 2019-08-01 | iC65N-C10A/2P |  | 10503 | 使用中 |  | 8000400049 |  |  |  | 3 | BX2102720 | BX2100277
2 | 1YLL335004011 | 辅助触点 |  |  | 电气设备 | C | 工艺设备 |  | 2019-08-01 | OF |  | 10503 | 使用中 |  | 8000400049 |  |  |  | 1 | BX2102720 | BX2100277
2 | 1YLL335004012 | 电动机热磁断路器 |  |  | 电气设备 | C | 工艺设备 |  | 2019-08-01 | GV2-PM10C |  | 10503 | 使用中 |  | 8000400049 |  |  |  | 4 | BX2102720 | BX2100277
2 | 1YLL335004013 | 指示灯(红色） |  |  | 电气设备 | C | 工艺设备 |  | 2019-08-01 | XB2BVM4LC |  | 10503 | 使用中 |  | 8000400049 |  |  |  | 1 | BX2102720 | BX2100277
2 | 1YLL335004014 | 辅助触点 |  |  | 电气设备 | C | 工艺设备 |  | 2019-08-01 | GV-AE11 |  | 10503 | 使用中 |  | 8000400049 |  |  |  | 4 | BX2102720 | BX2100277
2 | 1YLL335004015 | 断路器 |  |  | 电气设备 | C | 工艺设备 |  | 2019-08-01 | NSX160HMicrologic2.3MNMT150OF |  | 10503 | 使用中 |  | 8000400049 |  |  |  | 1 | BX2102720 | BX2100277
2 | 1YLL335004016 | 微型断路器 |  |  | 电气设备 | C | 工艺设备 |  | 2019-08-01 | iC65N-C10A/3P |  | 10503 | 使用中 |  | 8000400049 |  |  |  | 1 | BX2102720 | BX2100277
2 | 1YLL335004017 | 交流接触器 |  |  | 电气设备 | C | 工艺设备 |  | 2019-08-01 | LC1D32M7C |  | 10503 | 使用中 |  | 8000400049 |  |  |  | 1 | BX2102720 | BX2100277
2 | 1YLL335004018 | 交流接触器 |  |  | 电气设备 | C | 工艺设备 |  | 2019-08-01 | LC1D09M7C |  | 10503 | 使用中 |  | 8000400049 |  |  |  | 7 | BX2102720 | BX2100277
2 | 1YLL335004019 | 控制继电器 |  |  | 电气设备 | C | 工艺设备 |  | 2019-08-01 | CAD-32M7C |  | 10503 | 使用中 |  | 8000400049 |  |  |  | 2 | BX2102720 | BX2100277
2 | 1YLL335004020 | 浪涌保护器 |  |  | 电气设备 | C | 工艺设备 |  | 2019-08-01 | iPRU65r4P |  | 10503 | 使用中 |  | 8000400049 |  |  |  | 1 | BX2102720 | BX2100277
2 | 1YLL335004021 | 辅助触点 |  |  | 电气设备 | C | 工艺设备 |  | 2019-08-01 | LAD-N22C |  | 10503 | 使用中 |  | 8000400049 |  |  |  | 1 | BX2102720 | BX2100277
2 | 1YLL335004022 | 变频器 |  |  | 电气设备 | B | 工艺设备 |  | 2019-08-01 | ABB.ACS880-01-087A-3+K473+D151+B055 |  | 10503 | 使用中 |  | 8000400049 |  |  |  | 1 | BX2102720 | BX2100277
3 | 1YLL335004022001 | 面板 |  |  | 电气设备 |  |  |  | 2019-08-01 | ACS-AP-W |  | 10503 | 使用中 |  | 8000400049 |  |  |  | 1 | BX2102720 | BX2100277
3 | 1YLL335004022002 | 驱动板 |  |  | 电气设备 |  |  |  | 2019-08-01 | ZCON-12 |  | 10503 | 使用中 |  | 8000400049 |  |  |  | 1 | BX2102720 | BX2100277
2 | 1YLL335004023 | 热继电器 |  |  | 电气设备 | C | 工艺设备 |  | 2019-08-01 | LRD-32C+LAD7B106C |  | 10503 | 使用中 |  | 8000400049 |  |  |  | 2 | BX2102720 | BX2100277
2 | 1YLL335004024 | 热继电器 |  |  | 电气设备 | C | 工艺设备 |  | 2019-08-01 | LRD-03C |  | 10503 | 使用中 |  | 8000400049 |  |  |  | 2 | BX2102720 | BX2100277
1 | 1YLL335005 | 1-B2卸料小车PLC柜 |  |  | 自动化设备 | A | 工艺设备 |  | 2019-08-01 |  |  | 10503 | 使用中 |  | 8000400049 |  |  |  | 1 | BX2102720 | BX2100277
2 | 1YLL335005001 | 交换机 |  |  | 电气设备 | C | 工艺设备 |  | 2019-08-01 | EDS-205A-S-SC |  | 10503 | 使用中 |  | 8000400049 |  |  |  | 2 | BX2102720 | BX2100277
2 | 1YLL335005002 | DIN导轨 |  |  | 其他设备 | C | 工艺设备 |  | 2019-08-01 | 6ES75901AE80-0AA0 |  | 10503 | 使用中 |  | 8000400049 |  |  |  | 1 | BX2102720 | BX2100277
2 | 1YLL335005003 | 中央处理器 |  |  | 自动化设备 | A | 工艺设备 |  | 2019-08-01 | 6ES7511-1AK01-0AB0 |  | 10503 | 使用中 |  | 8000400049 |  |  |  | 1 | BX2102720 | BX2100277
2 | 1YLL335005004 | 32点数字输入模块 |  |  | 自动化设备 | B | 工艺设备 |  | 2019-08-01 | 6ES7521-1BL10-0AA0 |  | 10503 | 使用中 |  | 8000400049 |  |  |  | 3 | BX2102720 | BX2100277
2 | 1YLL335005005 | 数字量输出模块 |  |  | 自动化设备 | B | 工艺设备 |  | 2019-08-01 | 6ES7522-5HH00-0AB0 |  | 10503 | 使用中 |  | 8000400049 |  |  |  | 3 | BX2102720 | BX2100277
2 | 1YLL335005006 | 35mm模板前连接器 |  |  | 自动化设备 | B | 工艺设备 |  | 2019-08-01 | 6ES7592-1BM00-0XB0 |  | 10503 | 使用中 |  | 8000400049 |  |  |  | 3 | BX2102720 | BX2100277
2 | 1YLL335005007 | 模拟量输入/输出模块 |  |  | 自动化设备 | B | 工艺设备 |  | 2019-08-01 | 6ES7534-7QE00-0AB0 |  | 10503 | 使用中 |  | 8000400049 |  |  |  | 1 | BX2102720 | BX2100277
2 | 1YLL335005008 | 内存卡 |  |  | 自动化设备 | B | 工艺设备 |  | 2019-08-01 | 6ES7954-8LC02-0AA0 |  | 10503 | 使用中 |  | 8000400049 |  |  |  | 1 | BX2102720 | BX2100277
2 | 1YLL335005009 | 微型断路器 |  |  | 电气设备 | C | 工艺设备 |  | 2019-08-01 | iC65N-C10A/2P |  | 10503 | 使用中 |  | 8000400049 |  |  |  | 6 | BX2102720 | BX2100277
2 | 1YLL335005010 | 辅助触点 |  |  | 电气设备 | C | 工艺设备 |  | 2019-08-01 | iOF |  | 10503 | 使用中 |  | 8000400049 |  |  |  | 2 | BX2102720 | BX2100277
2 | 1YLL335005011 | 微型断路器 |  |  | 电气设备 | C | 工艺设备 |  | 2019-08-01 | iC65N-C16A/2P |  | 10503 | 使用中 |  | 8000400049 |  |  |  | 1 | BX2102720 | BX2100277
2 | 1YLL335005012 | 微型断路器 |  |  | 电气设备 | C | 工艺设备 |  | 2019-08-01 | iC65N-C25A/2P |  | 10503 | 使用中 |  | 8000400049 |  |  |  | 1 | BX2102720 | BX2100277
2 | 1YLL335005013 | 微型断路器 |  |  | 电气设备 | C | 工艺设备 |  | 2019-08-01 | iC65N-C10A/1P |  | 10503 | 使用中 |  | 8000400049 |  |  |  | 1 | BX2102720 | BX2100277
2 | 1YLL335005014 | 中间继电器（24VDC） |  |  | 电气设备 | C | 工艺设备 |  | 2019-08-01 | RXM2AB2BD+RXZE2S108M+RXZ400+RXM040W |  | 10503 | 使用中 |  | 8000400049 |  |  |  | 35 | BX2102720 | BX2100277
2 | 1YLL335005015 | 控制继电器 |  |  | 电气设备 | C | 工艺设备 |  | 2019-08-01 | CAD-32M7C |  | 10503 | 使用中 |  | 8000400049 |  |  |  | 16 | BX2102720 | BX2100277
1 | 1YLL335006 | 1-B2卸料小车车载控制箱 |  |  | 电气设备 | A | 工艺设备 |  | 2019-08-01 |  |  | 10503 | 使用中 |  | 8000400049 |  |  |  | 1 | BX2102720 | BX2100277
2 | 1YLL335006001 | 指示灯(绿色） |  |  | 电气设备 | C | 工艺设备 |  | 2019-08-01 | XB2BVB3LC |  | 10503 | 使用中 |  | 8000400049 |  |  |  | 1 | BX2102720 | BX2100277
2 | 1YLL335006002 | 数显电压表 |  |  | 仪表设备 | C | 工艺设备 |  | 2019-08-01 | S3U72Y-MJ |  | 10503 | 使用中 |  | 8000400049 |  |  |  | 1 | BX2102720 | BX2100277
2 | 1YLL335006003 | 触摸屏 |  |  | 自动化设备 | B | 工艺设备 |  | 2019-08-01 | 6AV2124-0JC01-0AX0 |  | 10503 | 使用中 |  | 8000400049 |  |  |  | 1 | BX2102720 | BX2100277
2 | 1YLL335006004 | 按钮（绿色） |  |  | 电气设备 | C | 工艺设备 |  | 2019-08-01 | XB2BA31C |  | 10503 | 使用中 |  | 8000400049 |  |  |  | 1 | BX2102720 | BX2100277
2 | 1YLL335006005 | 按钮（红色） |  |  | 电气设备 | C | 工艺设备 |  | 2019-08-01 | XB2BA41C |  | 10503 | 使用中 |  | 8000400049 |  |  |  | 1 | BX2102720 | BX2100277
2 | 1YLL335006006 | 精致屏2GB存储卡 |  |  | 自动化设备 | B | 工艺设备 |  | 2019-08-01 | 6AV2181-8XP00-0AX0 |  | 10503 | 使用中 |  | 8000400049 |  |  |  | 1 | BX2102720 | BX2100277
2 | 1YLL335006007 | 急停按钮 |  |  | 电气设备 | C | 工艺设备 |  | 2019-08-01 | ZB2BZ103C+ZB2BS44C |  | 10503 | 使用中 |  | 8000400049 |  |  |  | 1 | BX2102720 | BX2100277
1 | 1YLL336001 | 4-B1卸料小车配电柜 |  |  | 电气设备 | A | 工艺设备 |  | 2019-08-01 |  |  | 10503 | 使用中 |  | 8000400049 |  |  |  | 1 | BX2102720 | BX2100277
2 | 1YLL336001001 | 断路器 |  |  | 电气设备 | C | 工艺设备 |  | 2019-08-01 | NSX100NMA100OF |  | 10503 | 使用中 |  | 8000400049 |  |  |  | 2 | BX2102720 | BX2100277
2 | 1YLL336001002 | 断路器 |  |  | 电气设备 | C | 工艺设备 |  | 2019-08-01 | NSX100NTM80D |  | 10503 | 使用中 |  | 8000400049 |  |  |  | 1 | BX2102720 | BX2100277
2 | 1YLL336001003 | 断路器 |  |  | 电气设备 | C | 工艺设备 |  | 2019-08-01 | NSX100NTM100DOF |  | 10503 | 使用中 |  | 8000400049 |  |  |  | 1 | BX2102720 | BX2100277
2 | 1YLL336001004 | 微型断路器 |  |  | 电气设备 | C | 工艺设备 |  | 2019-08-01 | iC65N-C25A/3POF |  | 10503 | 使用中 |  | 8000400049 |  |  |  | 3 | BX2102720 | BX2100277
2 | 1YLL336001005 | 辅助触点 |  |  | 电气设备 | C | 工艺设备 |  | 2019-08-01 | SDV |  | 10503 | 使用中 |  | 8000400049 |  |  |  | 1 | BX2102720 | BX2100277
2 | 1YLL336001006 | 微型断路器 |  |  | 电气设备 | C | 工艺设备 |  | 2019-08-01 | iC65N-C25A/2P |  | 10503 | 使用中 |  | 8000400049 |  |  |  | 6 | BX2102720 | BX2100277
2 | 1YLL336001007 | 微型断路器 |  |  | 电气设备 | C | 工艺设备 |  | 2019-08-01 | iC65N-C2A/1P |  | 10503 | 使用中 |  | 8000400049 |  |  |  | 1 | BX2102720 | BX2100277
2 | 1YLL336001008 | 微型断路器 |  |  | 电气设备 | C | 工艺设备 |  | 2019-08-01 | iC65N-C63A/4P |  | 10503 | 使用中 |  | 8000400049 |  |  |  | 1 | BX2102720 | BX2100277
2 | 1YLL336001009 | 辅助触点 |  |  | 电气设备 | C | 工艺设备 |  | 2019-08-01 | iOF |  | 10503 | 使用中 |  | 8000400049 |  |  |  | 4 | BX2102720 | BX2100277
2 | 1YLL336001010 | 微型断路器 |  |  | 电气设备 | C | 工艺设备 |  | 2019-08-01 | iC65N-C10A/2P |  | 10503 | 使用中 |  | 8000400049 |  |  |  | 3 | BX2102720 | BX2100277
2 | 1YLL336001011 | 辅助触点 |  |  | 电气设备 | C | 工艺设备 |  | 2019-08-01 | OF |  | 10503 | 使用中 |  | 8000400049 |  |  |  | 1 | BX2102720 | BX2100277
2 | 1YLL336001012 | 电动机热磁断路器 |  |  | 电气设备 | C | 工艺设备 |  | 2019-08-01 | GV2-PM10C |  | 10503 | 使用中 |  | 8000400049 |  |  |  | 4 | BX2102720 | BX2100277
2 | 1YLL336001013 | 指示灯(红色） |  |  | 电气设备 | C | 工艺设备 |  | 2019-08-01 | XB2BVM4LC |  | 10503 | 使用中 |  | 8000400049 |  |  |  | 1 | BX2102720 | BX2100277
2 | 1YLL336001014 | 辅助触点 |  |  | 电气设备 | C | 工艺设备 |  | 2019-08-01 | GV-AE11 |  | 10503 | 使用中 |  | 8000400049 |  |  |  | 4 | BX2102720 | BX2100277
2 | 1YLL336001015 | 断路器 |  |  | 电气设备 | C | 工艺设备 |  | 2019-08-01 | NSX160HMicrologic2.3MNMT150OF |  | 10503 | 使用中 |  | 8000400049 |  |  |  | 1 | BX2102720 | BX2100277
2 | 1YLL336001016 | 微型断路器 |  |  | 电气设备 | C | 工艺设备 |  | 2019-08-01 | iC65N-C10A/3P |  | 10503 | 使用中 |  | 8000400049 |  |  |  | 1 | BX2102720 | BX2100277
2 | 1YLL336001017 | 交流接触器 |  |  | 电气设备 | C | 工艺设备 |  | 2019-08-01 | LC1D32M7C |  | 10503 | 使用中 |  | 8000400049 |  |  |  | 1 | BX2102720 | BX2100277
2 | 1YLL336001018 | 交流接触器 |  |  | 电气设备 | C | 工艺设备 |  | 2019-08-01 | LC1D09M7C |  | 10503 | 使用中 |  | 8000400049 |  |  |  | 7 | BX2102720 | BX2100277
2 | 1YLL336001019 | 控制继电器 |  |  | 电气设备 | C | 工艺设备 |  | 2019-08-01 | CAD-32M7C |  | 10503 | 使用中 |  | 8000400049 |  |  |  | 2 | BX2102720 | BX2100277
2 | 1YLL336001020 | 浪涌保护器 |  |  | 电气设备 | C | 工艺设备 |  | 2019-08-01 | iPRU65r4P |  | 10503 | 使用中 |  | 8000400049 |  |  |  | 1 | BX2102720 | BX2100277
2 | 1YLL336001021 | 辅助触点 |  |  | 电气设备 | C | 工艺设备 |  | 2019-08-01 | LAD-N22C |  | 10503 | 使用中 |  | 8000400049 |  |  |  | 1 | BX2102720 | BX2100277
2 | 1YLL336001022 | 变频器 |  |  | 电气设备 | B | 工艺设备 |  | 2019-08-01 | ABB.ACS880-01-087A-3+K473+D151+B055 |  | 10503 | 使用中 |  | 8000400049 |  |  |  | 1 | BX2102720 | BX2100277
3 | 1YLL336001022001 | 面板 |  |  | 电气设备 |  |  |  | 2019-08-01 | ACS-AP-W |  | 10503 | 使用中 |  | 8000400049 |  |  |  | 1 | BX2102720 | BX2100277
3 | 1YLL336001022002 | 驱动板 |  |  | 电气设备 |  |  |  | 2019-08-01 | ZCON-12 |  | 10503 | 使用中 |  | 8000400049 |  |  |  | 1 | BX2102720 | BX2100277
2 | 1YLL336001023 | 热继电器 |  |  | 电气设备 | C | 工艺设备 |  | 2019-08-01 | LRD-32C+LAD7B106C |  | 10503 | 使用中 |  | 8000400049 |  |  |  | 2 | BX2102720 | BX2100277
2 | 1YLL336001024 | 热继电器 |  |  | 电气设备 | C | 工艺设备 |  | 2019-08-01 | LRD-03C |  | 10503 | 使用中 |  | 8000400049 |  |  |  | 2 | BX2102720 | BX2100277
1 | 1YLL336002 | 4-B1卸料小车PLC柜 |  |  | 自动化设备 | A | 工艺设备 |  | 2019-08-01 |  |  | 10503 | 使用中 |  | 8000400049 |  |  |  | 1 | BX2102720 | BX2100277
2 | 1YLL336002001 | 交换机 |  |  | 电气设备 | C | 工艺设备 |  | 2019-08-01 | EDS-205A-S-SC |  | 10503 | 使用中 |  | 8000400049 |  |  |  | 2 | BX2102720 | BX2100277
2 | 1YLL336002002 | DIN导轨 |  |  | 其他设备 | C | 工艺设备 |  | 2019-08-01 | 6ES75901AE80-0AA0 |  | 10503 | 使用中 |  | 8000400049 |  |  |  | 1 | BX2102720 | BX2100277
2 | 1YLL336002003 | 中央处理器 |  |  | 自动化设备 | A | 工艺设备 |  | 2019-08-01 | 6ES7511-1AK01-0AB0 |  | 10503 | 使用中 |  | 8000400049 |  |  |  | 1 | BX2102720 | BX2100277
2 | 1YLL336002004 | 32点数字输入模块 |  |  | 自动化设备 | B | 工艺设备 |  | 2019-08-01 | 6ES7521-1BL10-0AA0 |  | 10503 | 使用中 |  | 8000400049 |  |  |  | 3 | BX2102720 | BX2100277
2 | 1YLL336002005 | 数字量输出模块 |  |  | 自动化设备 | B | 工艺设备 |  | 2019-08-01 | 6ES7522-5HH00-0AB0 |  | 10503 | 使用中 |  | 8000400049 |  |  |  | 3 | BX2102720 | BX2100277
2 | 1YLL336002006 | 35mm模板前连接器 |  |  | 自动化设备 | B | 工艺设备 |  | 2019-08-01 | 6ES7592-1BM00-0XB0 |  | 10503 | 使用中 |  | 8000400049 |  |  |  | 3 | BX2102720 | BX2100277
2 | 1YLL336002007 | 模拟量输入/输出模块 |  |  | 自动化设备 | B | 工艺设备 |  | 2019-08-01 | 6ES7534-7QE00-0AB0 |  | 10503 | 使用中 |  | 8000400049 |  |  |  | 1 | BX2102720 | BX2100277
2 | 1YLL336002008 | 内存卡 |  |  | 自动化设备 | B | 工艺设备 |  | 2019-08-01 | 6ES7954-8LC02-0AA0 |  | 10503 | 使用中 |  | 8000400049 |  |  |  | 1 | BX2102720 | BX2100277
2 | 1YLL336002009 | 微型断路器 |  |  | 电气设备 | C | 工艺设备 |  | 2019-08-01 | iC65N-C10A/2P |  | 10503 | 使用中 |  | 8000400049 |  |  |  | 6 | BX2102720 | BX2100277
2 | 1YLL336002010 | 辅助触点 |  |  | 电气设备 | C | 工艺设备 |  | 2019-08-01 | iOF |  | 10503 | 使用中 |  | 8000400049 |  |  |  | 2 | BX2102720 | BX2100277
2 | 1YLL336002011 | 微型断路器 |  |  | 电气设备 | C | 工艺设备 |  | 2019-08-01 | iC65N-C16A/2P |  | 10503 | 使用中 |  | 8000400049 |  |  |  | 1 | BX2102720 | BX2100277
2 | 1YLL336002012 | 微型断路器 |  |  | 电气设备 | C | 工艺设备 |  | 2019-08-01 | iC65N-C25A/2P |  | 10503 | 使用中 |  | 8000400049 |  |  |  | 1 | BX2102720 | BX2100277
2 | 1YLL336002013 | 微型断路器 |  |  | 电气设备 | C | 工艺设备 |  | 2019-08-01 | iC65N-C10A/1P |  | 10503 | 使用中 |  | 8000400049 |  |  |  | 1 | BX2102720 | BX2100277
2 | 1YLL336002014 | 中间继电器（24VDC） |  |  | 电气设备 | C | 工艺设备 |  | 2019-08-01 | RXM2AB2BD+RXZE2S108M+RXZ400+RXM040W |  | 10503 | 使用中 |  | 8000400049 |  |  |  | 35 | BX2102720 | BX2100277
2 | 1YLL336002015 | 控制继电器 |  |  | 电气设备 | C | 工艺设备 |  | 2019-08-01 | CAD-32M7C |  | 10503 | 使用中 |  | 8000400049 |  |  |  | 16 | BX2102720 | BX2100277
1 | 1YLL336003 | 4-B1卸料小车车载控制箱 |  |  | 电气设备 | A | 工艺设备 |  | 2019-08-01 |  |  | 10503 | 使用中 |  | 8000400049 |  |  |  | 1 | BX2102720 | BX2100277
2 | 1YLL336003001 | 指示灯(绿色） |  |  | 电气设备 | C | 工艺设备 |  | 2019-08-01 | XB2BVB3LC |  | 10503 | 使用中 |  | 8000400049 |  |  |  | 1 | BX2102720 | BX2100277
2 | 1YLL336003002 | 数显电压表 |  |  | 仪表设备 | C | 工艺设备 |  | 2019-08-01 | S3U72Y-MJ |  | 10503 | 使用中 |  | 8000400049 |  |  |  | 1 | BX2102720 | BX2100277
2 | 1YLL336003003 | 触摸屏 |  |  | 自动化设备 | B | 工艺设备 |  | 2019-08-01 | 6AV2124-0JC01-0AX0 |  | 10503 | 使用中 |  | 8000400049 |  |  |  | 1 | BX2102720 | BX2100277
2 | 1YLL336003004 | 按钮（绿色） |  |  | 电气设备 | C | 工艺设备 |  | 2019-08-01 | XB2BA31C |  | 10503 | 使用中 |  | 8000400049 |  |  |  | 1 | BX2102720 | BX2100277
2 | 1YLL336003005 | 按钮（红色） |  |  | 电气设备 | C | 工艺设备 |  | 2019-08-01 | XB2BA41C |  | 10503 | 使用中 |  | 8000400049 |  |  |  | 1 | BX2102720 | BX2100277
2 | 1YLL336003006 | 精致屏2GB存储卡 |  |  | 自动化设备 | B | 工艺设备 |  | 2019-08-01 | 6AV2181-8XP00-0AX0 |  | 10503 | 使用中 |  | 8000400049 |  |  |  | 1 | BX2102720 | BX2100277
2 | 1YLL336003007 | 急停按钮 |  |  | 电气设备 | C | 工艺设备 |  | 2019-08-01 | ZB2BZ103C+ZB2BS44C |  | 10503 | 使用中 |  | 8000400049 |  |  |  | 1 | BX2102720 | BX2100277
1 | 1YLL336004 | 4-B2卸料小车配电柜 |  |  | 电气设备 | A | 工艺设备 |  | 2019-08-01 |  |  | 10503 | 使用中 |  | 8000400049 |  |  |  | 1 | BX2102720 | BX2100277
2 | 1YLL336004001 | 断路器 |  |  | 电气设备 | C | 工艺设备 |  | 2019-08-01 | NSX100NMA100OF |  | 10503 | 使用中 |  | 8000400049 |  |  |  | 2 | BX2102720 | BX2100277
2 | 1YLL336004002 | 断路器 |  |  | 电气设备 | C | 工艺设备 |  | 2019-08-01 | NSX100NTM80D |  | 10503 | 使用中 |  | 8000400049 |  |  |  | 1 | BX2102720 | BX2100277
2 | 1YLL336004003 | 断路器 |  |  | 电气设备 | C | 工艺设备 |  | 2019-08-01 | NSX100NTM100DOF |  | 10503 | 使用中 |  | 8000400049 |  |  |  | 1 | BX2102720 | BX2100277
2 | 1YLL336004004 | 微型断路器 |  |  | 电气设备 | C | 工艺设备 |  | 2019-08-01 | iC65N-C25A/3POF |  | 10503 | 使用中 |  | 8000400049 |  |  |  | 3 | BX2102720 | BX2100277
2 | 1YLL336004005 | 辅助触点 |  |  | 电气设备 | C | 工艺设备 |  | 2019-08-01 | SDV |  | 10503 | 使用中 |  | 8000400049 |  |  |  | 1 | BX2102720 | BX2100277
2 | 1YLL336004006 | 微型断路器 |  |  | 电气设备 | C | 工艺设备 |  | 2019-08-01 | iC65N-C25A/2P |  | 10503 | 使用中 |  | 8000400049 |  |  |  | 6 | BX2102720 | BX2100277
2 | 1YLL336004007 | 微型断路器 |  |  | 电气设备 | C | 工艺设备 |  | 2019-08-01 | iC65N-C2A/1P |  | 10503 | 使用中 |  | 8000400049 |  |  |  | 1 | BX2102720 | BX2100277
2 | 1YLL336004008 | 微型断路器 |  |  | 电气设备 | C | 工艺设备 |  | 2019-08-01 | iC65N-C63A/4P |  | 10503 | 使用中 |  | 8000400049 |  |  |  | 1 | BX2102720 | BX2100277
2 | 1YLL336004009 | 辅助触点 |  |  | 电气设备 | C | 工艺设备 |  | 2019-08-01 | iOF |  | 10503 | 使用中 |  | 8000400049 |  |  |  | 4 | BX2102720 | BX2100277
2 | 1YLL336004010 | 微型断路器 |  |  | 电气设备 | C | 工艺设备 |  | 2019-08-01 | iC65N-C10A/2P |  | 10503 | 使用中 |  | 8000400049 |  |  |  | 3 | BX2102720 | BX2100277
2 | 1YLL336004011 | 辅助触点 |  |  | 电气设备 | C | 工艺设备 |  | 2019-08-01 | OF |  | 10503 | 使用中 |  | 8000400049 |  |  |  | 1 | BX2102720 | BX2100277
2 | 1YLL336004012 | 电动机热磁断路器 |  |  | 电气设备 | C | 工艺设备 |  | 2019-08-01 | GV2-PM10C |  | 10503 | 使用中 |  | 8000400049 |  |  |  | 4 | BX2102720 | BX2100277
2 | 1YLL336004013 | 指示灯(红色） |  |  | 电气设备 | C | 工艺设备 |  | 2019-08-01 | XB2BVM4LC |  | 10503 | 使用中 |  | 8000400049 |  |  |  | 1 | BX2102720 | BX2100277
2 | 1YLL336004014 | 辅助触点 |  |  | 电气设备 | C | 工艺设备 |  | 2019-08-01 | GV-AE11 |  | 10503 | 使用中 |  | 8000400049 |  |  |  | 4 | BX2102720 | BX2100277
2 | 1YLL336004015 | 断路器 |  |  | 电气设备 | C | 工艺设备 |  | 2019-08-01 | NSX160HMicrologic2.3MNMT150OF |  | 10503 | 使用中 |  | 8000400049 |  |  |  | 1 | BX2102720 | BX2100277
2 | 1YLL336004016 | 微型断路器 |  |  | 电气设备 | C | 工艺设备 |  | 2019-08-01 | iC65N-C10A/3P |  | 10503 | 使用中 |  | 8000400049 |  |  |  | 1 | BX2102720 | BX2100277
2 | 1YLL336004017 | 交流接触器 |  |  | 电气设备 | C | 工艺设备 |  | 2019-08-01 | LC1D32M7C |  | 10503 | 使用中 |  | 8000400049 |  |  |  | 1 | BX2102720 | BX2100277
2 | 1YLL336004018 | 交流接触器 |  |  | 电气设备 | C | 工艺设备 |  | 2019-08-01 | LC1D09M7C |  | 10503 | 使用中 |  | 8000400049 |  |  |  | 7 | BX2102720 | BX2100277
2 | 1YLL336004019 | 控制继电器 |  |  | 电气设备 | C | 工艺设备 |  | 2019-08-01 | CAD-32M7C |  | 10503 | 使用中 |  | 8000400049 |  |  |  | 2 | BX2102720 | BX2100277
2 | 1YLL336004020 | 浪涌保护器 |  |  | 电气设备 | C | 工艺设备 |  | 2019-08-01 | iPRU65r4P |  | 10503 | 使用中 |  | 8000400049 |  |  |  | 1 | BX2102720 | BX2100277
2 | 1YLL336004021 | 辅助触点 |  |  | 电气设备 | C | 工艺设备 |  | 2019-08-01 | LAD-N22C |  | 10503 | 使用中 |  | 8000400049 |  |  |  | 1 | BX2102720 | BX2100277
2 | 1YLL336004022 | 变频器 |  |  | 电气设备 | B | 工艺设备 |  | 2019-08-01 | ABB.ACS880-01-087A-3+K473+D151+B055 |  | 10503 | 使用中 |  | 8000400049 |  |  |  | 1 | BX2102720 | BX2100277
3 | 1YLL336004022001 | 面板 |  |  | 电气设备 |  |  |  | 2019-08-01 | ACS-AP-W |  | 10503 | 使用中 |  | 8000400049 |  |  |  | 1 | BX2102720 | BX2100277
3 | 1YLL336004022002 | 驱动板 |  |  | 电气设备 |  |  |  | 2019-08-01 | ZCON-12 |  | 10503 | 使用中 |  | 8000400049 |  |  |  | 1 | BX2102720 | BX2100277
2 | 1YLL336004023 | 热继电器 |  |  | 电气设备 | C | 工艺设备 |  | 2019-08-01 | LRD-32C+LAD7B106C |  | 10503 | 使用中 |  | 8000400049 |  |  |  | 2 | BX2102720 | BX2100277
2 | 1YLL336004024 | 热继电器 |  |  | 电气设备 | C | 工艺设备 |  | 2019-08-01 | LRD-03C |  | 10503 | 使用中 |  | 8000400049 |  |  |  | 2 | BX2102720 | BX2100277
1 | 1YLL336005 | 4-B2卸料小车PLC柜 |  |  | 自动化设备 | A | 工艺设备 |  | 2019-08-01 |  |  | 10503 | 使用中 |  | 8000400049 |  |  |  | 1 | BX2102720 | BX2100277
2 | 1YLL336005001 | 交换机 |  |  | 电气设备 | C | 工艺设备 |  | 2019-08-01 | EDS-205A-S-SC |  | 10503 | 使用中 |  | 8000400049 |  |  |  | 2 | BX2102720 | BX2100277
2 | 1YLL336005002 | DIN导轨 |  |  | 其他设备 | C | 工艺设备 |  | 2019-08-01 | 6ES75901AE80-0AA0 |  | 10503 | 使用中 |  | 8000400049 |  |  |  | 1 | BX2102720 | BX2100277
2 | 1YLL336005003 | 中央处理器 |  |  | 自动化设备 | A | 工艺设备 |  | 2019-08-01 | 6ES7511-1AK01-0AB0 |  | 10503 | 使用中 |  | 8000400049 |  |  |  | 1 | BX2102720 | BX2100277
2 | 1YLL336005004 | 32点数字输入模块 |  |  | 自动化设备 | B | 工艺设备 |  | 2019-08-01 | 6ES7521-1BL10-0AA0 |  | 10503 | 使用中 |  | 8000400049 |  |  |  | 3 | BX2102720 | BX2100277
2 | 1YLL336005005 | 数字量输出模块 |  |  | 自动化设备 | B | 工艺设备 |  | 2019-08-01 | 6ES7522-5HH00-0AB0 |  | 10503 | 使用中 |  | 8000400049 |  |  |  | 3 | BX2102720 | BX2100277
2 | 1YLL336005006 | 35mm模板前连接器 |  |  | 自动化设备 | B | 工艺设备 |  | 2019-08-01 | 6ES7592-1BM00-0XB0 |  | 10503 | 使用中 |  | 8000400049 |  |  |  | 3 | BX2102720 | BX2100277
2 | 1YLL336005007 | 模拟量输入/输出模块 |  |  | 自动化设备 | B | 工艺设备 |  | 2019-08-01 | 6ES7534-7QE00-0AB0 |  | 10503 | 使用中 |  | 8000400049 |  |  |  | 1 | BX2102720 | BX2100277
2 | 1YLL336005008 | 内存卡 |  |  | 自动化设备 | B | 工艺设备 |  | 2019-08-01 | 6ES7954-8LC02-0AA0 |  | 10503 | 使用中 |  | 8000400049 |  |  |  | 1 | BX2102720 | BX2100277
2 | 1YLL336005009 | 微型断路器 |  |  | 电气设备 | C | 工艺设备 |  | 2019-08-01 | iC65N-C10A/2P |  | 10503 | 使用中 |  | 8000400049 |  |  |  | 6 | BX2102720 | BX2100277
2 | 1YLL336005010 | 辅助触点 |  |  | 电气设备 | C | 工艺设备 |  | 2019-08-01 | iOF |  | 10503 | 使用中 |  | 8000400049 |  |  |  | 2 | BX2102720 | BX2100277
2 | 1YLL336005011 | 微型断路器 |  |  | 电气设备 | C | 工艺设备 |  | 2019-08-01 | iC65N-C16A/2P |  | 10503 | 使用中 |  | 8000400049 |  |  |  | 1 | BX2102720 | BX2100277
2 | 1YLL336005012 | 微型断路器 |  |  | 电气设备 | C | 工艺设备 |  | 2019-08-01 | iC65N-C25A/2P |  | 10503 | 使用中 |  | 8000400049 |  |  |  | 1 | BX2102720 | BX2100277
2 | 1YLL336005013 | 微型断路器 |  |  | 电气设备 | C | 工艺设备 |  | 2019-08-01 | iC65N-C10A/1P |  | 10503 | 使用中 |  | 8000400049 |  |  |  | 1 | BX2102720 | BX2100277
2 | 1YLL336005014 | 中间继电器（24VDC） |  |  | 电气设备 | C | 工艺设备 |  | 2019-08-01 | RXM2AB2BD+RXZE2S108M+RXZ400+RXM040W |  | 10503 | 使用中 |  | 8000400049 |  |  |  | 35 | BX2102720 | BX2100277
2 | 1YLL336005015 | 控制继电器 |  |  | 电气设备 | C | 工艺设备 |  | 2019-08-01 | CAD-32M7C |  | 10503 | 使用中 |  | 8000400049 |  |  |  | 16 | BX2102720 | BX2100277
1 | 1YLL336006 | 4-B2卸料小车车载控制箱 |  |  | 电气设备 | A | 工艺设备 |  | 2019-08-01 |  |  | 10503 | 使用中 |  | 8000400049 |  |  |  | 1 | BX2102720 | BX2100277
2 | 1YLL336006001 | 指示灯(绿色） |  |  | 电气设备 | C | 工艺设备 |  | 2019-08-01 | XB2BVB3LC |  | 10503 | 使用中 |  | 8000400049 |  |  |  | 1 | BX2102720 | BX2100277
2 | 1YLL336006002 | 数显电压表 |  |  | 仪表设备 | C | 工艺设备 |  | 2019-08-01 | S3U72Y-MJ |  | 10503 | 使用中 |  | 8000400049 |  |  |  | 1 | BX2102720 | BX2100277
2 | 1YLL336006003 | 触摸屏 |  |  | 自动化设备 | B | 工艺设备 |  | 2019-08-01 | 6AV2124-0JC01-0AX0 |  | 10503 | 使用中 |  | 8000400049 |  |  |  | 1 | BX2102720 | BX2100277
2 | 1YLL336006004 | 按钮（绿色） |  |  | 电气设备 | C | 工艺设备 |  | 2019-08-01 | XB2BA31C |  | 10503 | 使用中 |  | 8000400049 |  |  |  | 1 | BX2102720 | BX2100277
2 | 1YLL336006005 | 按钮（红色） |  |  | 电气设备 | C | 工艺设备 |  | 2019-08-01 | XB2BA41C |  | 10503 | 使用中 |  | 8000400049 |  |  |  | 1 | BX2102720 | BX2100277
2 | 1YLL336006006 | 精致屏2GB存储卡 |  |  | 自动化设备 | B | 工艺设备 |  | 2019-08-01 | 6AV2181-8XP00-0AX0 |  | 10503 | 使用中 |  | 8000400049 |  |  |  | 1 | BX2102720 | BX2100277
2 | 1YLL336006007 | 急停按钮 |  |  | 电气设备 | C | 工艺设备 |  | 2019-08-01 | ZB2BZ103C+ZB2BS44C |  | 10503 | 使用中 |  | 8000400049 |  |  |  | 1 | BX2102720 | BX2100277
1 | 1YLL337001 | 3-B5南旋转卸料器配电柜 |  |  | 电气设备 | A | 工艺设备 |  | 2019-08-01 |  |  | 10503 | 使用中 |  | 8000400049 |  |  |  | 1 | BX2102720 | BX2100277
2 | 1YLL337001001 | 塑壳断路器 |  |  | 电气设备 | C | 工艺设备 |  | 2019-08-01 | NM1-250S/3300-250A |  | 10503 | 使用中 |  | 8000400049 |  |  |  | 1 | BX2102720 | BX2100277
2 | 1YLL337001002 | 变频器 |  |  | 电气设备 | B | 工艺设备 |  | 2019-08-01 | ACS510-01-180A-4 |  | 10503 | 使用中 |  | 8000400049 |  |  |  | 1 | BX2102720 | BX2100277
3 | 1YLL337001002001 | 面板 |  |  | 电气设备 |  |  |  | 2019-08-01 | ACS-CP-D |  | 10503 | 使用中 |  | 8000400049 |  |  |  | 1 | BX2102720 | BX2100277
3 | 1YLL337001002002 | 驱动板 |  |  | 电气设备 |  |  |  | 2019-08-01 | SINT4610 |  | 10503 | 使用中 |  | 8000400049 |  |  |  | 1 | BX2102720 | BX2100277
2 | 1YLL337001003 | 变频器 |  |  | 电气设备 | B | 工艺设备 |  | 2019-08-01 | ACS510-01-025A-4 |  | 10503 | 使用中 |  | 8000400049 |  |  |  | 1 | BX2102720 | BX2100277
3 | 1YLL337001003001 | 面板 |  |  | 电气设备 |  |  |  | 2019-08-01 | ACS-CP-D |  | 10503 | 使用中 |  | 8000400049 |  |  |  | 1 | BX2102720 | BX2100277
3 | 1YLL337001003002 | 驱动板 |  |  | 电气设备 |  |  |  | 2019-08-01 | SINT4220C |  | 10503 | 使用中 |  | 8000400049 |  |  |  | 1 | BX2102720 | BX2100277
2 | 1YLL337001004 | 小型断路器 |  |  | 电气设备 | C | 工艺设备 |  | 2019-08-01 | NXB-632PC16A |  | 10503 | 使用中 |  | 8000400049 |  |  |  | 1 | BX2102720 | BX2100277
1 | 1YLL337002 | 3-B5南旋转卸料器PLC柜 |  |  | 自动化设备 | A | 工艺设备 |  | 2019-08-01 |  |  | 10503 | 使用中 |  | 8000400049 |  |  |  | 1 | BX2102720 | BX2100277
2 | 1YLL337002001 | 小型断路器 |  |  | 电气设备 | C | 工艺设备 |  | 2019-08-01 | NXB-D25A3P |  | 10503 | 使用中 |  | 8000400049 |  |  |  | 1 | BX2102720 | BX2100277
2 | 1YLL337002002 | 交流接触器 |  |  | 电气设备 | C | 工艺设备 |  | 2019-08-01 | CJX2-0910AC220V |  | 10503 | 使用中 |  | 8000400049 |  |  |  | 6 | BX2102720 | BX2100277
2 | 1YLL337002003 | 热继电器 |  |  | 电气设备 | C | 工艺设备 |  | 2019-08-01 | JR36-20/1.5~2.4A |  | 10503 | 使用中 |  | 8000400049 |  |  |  | 4 | BX2102720 | BX2100277
2 | 1YLL337002004 | 中间继电器 |  |  | 电气设备 | C | 工艺设备 |  | 2019-08-01 | JZX-22F/4ZAC220V |  | 10503 | 使用中 |  | 8000400049 |  |  |  | 16 | BX2102720 | BX2100277
2 | 1YLL337002005 | PLC模块 |  |  | 自动化设备 | A | 工艺设备 |  | 2019-08-01 | 6ES7288-1SR40-0AA0 |  | 10503 | 使用中 |  | 8000400049 |  |  |  | 1 | BX2102720 | BX2100277
2 | 1YLL337002006 | 模拟量模块 |  |  | 自动化设备 | B | 工艺设备 |  | 2019-08-01 | 6ES7288-3AM06-0AA0 |  | 10503 | 使用中 |  | 8000400049 |  |  |  | 1 | BX2102720 | BX2100277
2 | 1YLL337002007 | 电源模块 |  |  | 电气设备 | C | 工艺设备 |  | 2019-08-01 | NDR-120-24 |  | 10503 | 使用中 |  | 8000400049 |  |  |  | 1 | BX2102720 | BX2100277
2 | 1YLL337002008 | 5口百兆交换机 |  |  | 自动化设备 | C | 工艺设备 |  | 2019-08-01 | TL-SF1005D |  | 10503 | 使用中 |  | 8000400049 |  |  |  | 1 | BX2102720 | BX2100277
1 | 1YLL337003 | 3-B5南旋转卸料器现场操作箱 |  |  | 电气设备 | A | 工艺设备 |  | 2019-08-01 |  |  | 10503 | 使用中 |  | 8000400049 |  |  |  | 1 | BX2102720 | BX2100277
2 | 1YLL337003001 | PLC模块 |  |  | 自动化设备 | A | 工艺设备 |  | 2019-08-01 | 6ES7288-1SR30-0AA0 |  | 10503 | 使用中 |  | 8000400049 |  |  |  | 1 | BX2102720 | BX2100277
2 | 1YLL337003002 | 5口百兆交换机 |  |  | 自动化设备 | C | 工艺设备 |  | 2019-08-01 | TL-SF1005D |  | 10503 | 使用中 |  | 8000400049 |  |  |  | 1 | BX2102720 | BX2100277
2 | 1YLL337003003 | 触摸屏 |  |  | 自动化设备 | B | 工艺设备 |  | 2019-08-01 | MT4532TE |  | 10503 | 使用中 |  | 8000400049 |  |  |  | 1 | BX2102720 | BX2100277
2 | 1YLL337003004 | 旋转按钮 |  |  | 电气设备 | C | 工艺设备 |  | 2019-08-01 | LAY5S-BE101 |  | 10503 | 使用中 |  | 8000400049 |  |  |  | 1 | BX2102720 | BX2100277
2 | 1YLL337003005 | 急停按钮 |  |  | 电气设备 | C | 工艺设备 |  | 2019-08-01 | ZB2-BE102C |  | 10503 | 使用中 |  | 8000400049 |  |  |  | 1 | BX2102720 | BX2100277
2 | 1YLL337003006 | 信号灯 |  |  | 电气设备 | C | 工艺设备 |  | 2019-08-01 | XB2BVB3LC |  | 10503 | 使用中 |  | 8000400049 |  |  |  | 1 | BX2102720 | BX2100277
2 | 1YLL337003007 | 小型断路器 |  |  | 电气设备 | C | 工艺设备 |  | 2019-08-01 | IC65N2PC6A |  | 10503 | 使用中 |  | 8000400049 |  |  |  | 1 | BX2102720 | BX2100277
2 | 1YLL337003008 | 中间继电器 |  |  | 电气设备 | C | 工艺设备 |  | 2019-08-01 | JZX-22F/4ZAC220V |  | 10503 | 使用中 |  | 8000400049 |  |  |  | 1 | BX2102720 | BX2100277
2 | 1YLL337003009 | 电源模块 |  |  | 电气设备 | C | 工艺设备 |  | 2019-08-01 | NDR-120-24 |  | 10503 | 使用中 |  | 8000400049 |  |  |  | 1 | BX2102720 | BX2100277
1 | 1YLL337004 | 3-B6南旋转卸料器配电柜 |  |  | 电气设备 | A | 工艺设备 |  | 2019-08-01 |  |  | 10503 | 使用中 |  | 8000400049 |  |  |  | 1 | BX2102720 | BX2100277
2 | 1YLL337004001 | 塑壳断路器 |  |  | 电气设备 | C | 工艺设备 |  | 2019-08-01 | NM1-250S/3300-250A |  | 10503 | 使用中 |  | 8000400049 |  |  |  | 1 | BX2102720 | BX2100277
2 | 1YLL337004002 | 变频器 |  |  | 电气设备 | B | 工艺设备 |  | 2019-08-01 | ACS510-01-180A-4 |  | 10503 | 使用中 |  | 8000400049 |  |  |  | 1 | BX2102720 | BX2100277
3 | 1YLL337004002001 | 面板 |  |  | 电气设备 |  |  |  | 2019-08-01 | ACS-CP-D |  | 10503 | 使用中 |  | 8000400049 |  |  |  | 1 | BX2102720 | BX2100277
3 | 1YLL337004002002 | 驱动板 |  |  | 电气设备 |  |  |  | 2019-08-01 | SINT4610 |  | 10503 | 使用中 |  | 8000400049 |  |  |  | 1 | BX2102720 | BX2100277
2 | 1YLL337004003 | 变频器 |  |  | 电气设备 | B | 工艺设备 |  | 2019-08-01 | ACS510-01-025A-4 |  | 10503 | 使用中 |  | 8000400049 |  |  |  | 1 | BX2102720 | BX2100277
3 | 1YLL337004003001 | 面板 |  |  | 电气设备 |  |  |  | 2019-08-01 | ACS-CP-D |  | 10503 | 使用中 |  | 8000400049 |  |  |  | 1 | BX2102720 | BX2100277
3 | 1YLL337004003002 | 驱动板 |  |  | 电气设备 |  |  |  | 2019-08-01 | SINT4220C |  | 10503 | 使用中 |  | 8000400049 |  |  |  | 1 | BX2102720 | BX2100277
2 | 1YLL337004004 | 小型断路器 |  |  | 电气设备 | C | 工艺设备 |  | 2019-08-01 | NXB-632PC16A |  | 10503 | 使用中 |  | 8000400049 |  |  |  | 1 | BX2102720 | BX2100277
1 | 1YLL337005 | 3-B6南旋转卸料器PLC柜 |  |  | 自动化设备 | A | 工艺设备 |  | 2019-08-01 |  |  | 10503 | 使用中 |  | 8000400049 |  |  |  | 1 | BX2102720 | BX2100277
2 | 1YLL337005001 | 小型断路器 |  |  | 电气设备 | C | 工艺设备 |  | 2019-08-01 | NXB-D25A3P |  | 10503 | 使用中 |  | 8000400049 |  |  |  | 1 | BX2102720 | BX2100277
2 | 1YLL337005002 | 交流接触器 |  |  | 电气设备 | C | 工艺设备 |  | 2019-08-01 | CJX2-0910AC220V |  | 10503 | 使用中 |  | 8000400049 |  |  |  | 6 | BX2102720 | BX2100277
2 | 1YLL337005003 | 热继电器 |  |  | 电气设备 | C | 工艺设备 |  | 2019-08-01 | JR36-20/1.5~2.4A |  | 10503 | 使用中 |  | 8000400049 |  |  |  | 4 | BX2102720 | BX2100277
2 | 1YLL337005004 | 中间继电器 |  |  | 电气设备 | C | 工艺设备 |  | 2019-08-01 | JZX-22F/4ZAC220V |  | 10503 | 使用中 |  | 8000400049 |  |  |  | 16 | BX2102720 | BX2100277
2 | 1YLL337005005 | PLC模块 |  |  | 自动化设备 | C | 工艺设备 |  | 2019-08-01 | 6ES7288-1SR40-0AA0 |  | 10503 | 使用中 |  | 8000400049 |  |  |  | 1 | BX2102720 | BX2100277
2 | 1YLL337005006 | 模拟量模块 |  |  | 自动化设备 | B | 工艺设备 |  | 2019-08-01 | 6ES7288-3AM06-0AA0 |  | 10503 | 使用中 |  | 8000400049 |  |  |  | 1 | BX2102720 | BX2100277
2 | 1YLL337005007 | 电源模块 |  |  | 电气设备 | C | 工艺设备 |  | 2019-08-01 | NDR-120-24 |  | 10503 | 使用中 |  | 8000400049 |  |  |  | 1 | BX2102720 | BX2100277
2 | 1YLL337005008 | 5口百兆交换机 |  |  | 自动化设备 | C | 工艺设备 |  | 2019-08-01 | TL-SF1005D |  | 10503 | 使用中 |  | 8000400049 |  |  |  | 1 | BX2102720 | BX2100277
1 | 1YLL337006 | 3-B6南旋转卸料器现场操作箱 |  |  | 电气设备 | A | 工艺设备 |  | 2019-08-01 |  |  | 10503 | 使用中 |  | 8000400049 |  |  |  | 1 | BX2102720 | BX2100277
2 | 1YLL337006001 | PLC模块 |  |  | 自动化设备 | A | 工艺设备 |  | 2019-08-01 | 6ES7288-1SR30-0AA0 |  | 10503 | 使用中 |  | 8000400049 |  |  |  | 1 | BX2102720 | BX2100277
2 | 1YLL337006002 | 5口百兆交换机 |  |  | 自动化设备 | C | 工艺设备 |  | 2019-08-01 | TL-SF1005D |  | 10503 | 使用中 |  | 8000400049 |  |  |  | 1 | BX2102720 | BX2100277
2 | 1YLL337006003 | 触摸屏 |  |  | 自动化设备 | B | 工艺设备 |  | 2019-08-01 | MT4532TE |  | 10503 | 使用中 |  | 8000400049 |  |  |  | 1 | BX2102720 | BX2100277
2 | 1YLL337006004 | 旋转按钮 |  |  | 电气设备 | C | 工艺设备 |  | 2019-08-01 | LAY5S-BE101 |  | 10503 | 使用中 |  | 8000400049 |  |  |  | 1 | BX2102720 | BX2100277
2 | 1YLL337006005 | 急停按钮 |  |  | 电气设备 | C | 工艺设备 |  | 2019-08-01 | ZB2-BE102C |  | 10503 | 使用中 |  | 8000400049 |  |  |  | 1 | BX2102720 | BX2100277
2 | 1YLL337006006 | 信号灯 |  |  | 电气设备 | C | 工艺设备 |  | 2019-08-01 | XB2BVB3LC |  | 10503 | 使用中 |  | 8000400049 |  |  |  | 1 | BX2102720 | BX2100277
2 | 1YLL337006007 | 小型断路器 |  |  | 电气设备 | C | 工艺设备 |  | 2019-08-01 | IC65N2PC6A |  | 10503 | 使用中 |  | 8000400049 |  |  |  | 1 | BX2102720 | BX2100277
2 | 1YLL337006008 | 中间继电器 |  |  | 电气设备 | C | 工艺设备 |  | 2019-08-01 | JZX-22F/4ZAC220V |  | 10503 | 使用中 |  | 8000400049 |  |  |  | 1 | BX2102720 | BX2100277
2 | 1YLL337006009 | 电源模块 |  |  | 电气设备 | C | 工艺设备 |  | 2019-08-01 | NDR-120-24 |  | 10503 | 使用中 |  | 8000400049 |  |  |  | 1 | BX2102720 | BX2100277
1 | 1YLL337007 | 3-B7南旋转卸料器配电柜 |  |  | 电气设备 | A | 工艺设备 |  | 2019-08-01 |  |  | 10503 | 使用中 |  | 8000400049 |  |  |  | 1 | BX2102720 | BX2100277
2 | 1YLL337007001 | 塑壳断路器 |  |  | 电气设备 | C | 工艺设备 |  | 2019-08-01 | NM1-250S/3300-250A |  | 10503 | 使用中 |  | 8000400049 |  |  |  | 1 | BX2102720 | BX2100277
2 | 1YLL337007002 | 变频器 |  |  | 电气设备 | B | 工艺设备 |  | 2019-08-01 | ACS510-01-180A-4 |  | 10503 | 使用中 |  | 8000400049 |  |  |  | 1 | BX2102720 | BX2100277
3 | 1YLL337007002001 | 面板 |  |  | 电气设备 |  |  |  | 2019-08-01 | ACS-CP-D |  | 10503 | 使用中 |  | 8000400049 |  |  |  | 1 | BX2102720 | BX2100277
3 | 1YLL337007002002 | 驱动板 |  |  | 电气设备 |  |  |  | 2019-08-01 | SINT4610 |  | 10503 | 使用中 |  | 8000400049 |  |  |  | 1 | BX2102720 | BX2100277
2 | 1YLL337007003 | 变频器 |  |  | 电气设备 | B | 工艺设备 |  | 2019-08-01 | ACS510-01-025A-4 |  | 10503 | 使用中 |  | 8000400049 |  |  |  | 1 | BX2102720 | BX2100277
3 | 1YLL337007003001 | 面板 |  |  | 电气设备 |  |  |  | 2019-08-01 | ACS-CP-D |  | 10503 | 使用中 |  | 8000400049 |  |  |  | 1 | BX2102720 | BX2100277
3 | 1YLL337007003002 | 驱动板 |  |  | 电气设备 |  |  |  | 2019-08-01 | SINT4220C |  | 10503 | 使用中 |  | 8000400049 |  |  |  | 1 | BX2102720 | BX2100277
2 | 1YLL337007004 | 小型断路器 |  |  | 电气设备 | C | 工艺设备 |  | 2019-08-01 | NXB-632PC16A |  | 10503 | 使用中 |  | 8000400049 |  |  |  | 1 | BX2102720 | BX2100277
1 | 1YLL337008 | 3-B7南旋转卸料器PLC柜 |  |  | 自动化设备 | A | 工艺设备 |  | 2019-08-01 |  |  | 10503 | 使用中 |  | 8000400049 |  |  |  | 1 | BX2102720 | BX2100277
2 | 1YLL337008001 | 小型断路器 |  |  | 电气设备 | C | 工艺设备 |  | 2019-08-01 | NXB-D25A3P |  | 10503 | 使用中 |  | 8000400049 |  |  |  | 1 | BX2102720 | BX2100277
2 | 1YLL337008002 | 交流接触器 |  |  | 电气设备 | C | 工艺设备 |  | 2019-08-01 | CJX2-0910AC220V |  | 10503 | 使用中 |  | 8000400049 |  |  |  | 6 | BX2102720 | BX2100277
2 | 1YLL337008003 | 热继电器 |  |  | 电气设备 | C | 工艺设备 |  | 2019-08-01 | JR36-20/1.5~2.4A |  | 10503 | 使用中 |  | 8000400049 |  |  |  | 4 | BX2102720 | BX2100277
2 | 1YLL337008004 | 中间继电器 |  |  | 电气设备 | C | 工艺设备 |  | 2019-08-01 | JZX-22F/4ZAC220V |  | 10503 | 使用中 |  | 8000400049 |  |  |  | 16 | BX2102720 | BX2100277
2 | 1YLL337008005 | PLC模块 |  |  | 自动化设备 | A | 工艺设备 |  | 2019-08-01 | 6ES7288-1SR40-0AA0 |  | 10503 | 使用中 |  | 8000400049 |  |  |  | 1 | BX2102720 | BX2100277
2 | 1YLL337008006 | 模拟量模块 |  |  | 自动化设备 | B | 工艺设备 |  | 2019-08-01 | 6ES7288-3AM06-0AA0 |  | 10503 | 使用中 |  | 8000400049 |  |  |  | 1 | BX2102720 | BX2100277
2 | 1YLL337008007 | 电源模块 |  |  | 电气设备 | C | 工艺设备 |  | 2019-08-01 | NDR-120-24 |  | 10503 | 使用中 |  | 8000400049 |  |  |  | 1 | BX2102720 | BX2100277
2 | 1YLL337008008 | 5口百兆交换机 |  |  | 自动化设备 | C | 工艺设备 |  | 2019-08-01 | TL-SF1005D |  | 10503 | 使用中 |  | 8000400049 |  |  |  | 1 | BX2102720 | BX2100277
1 | 1YLL337009 | 3-B7南旋转卸料器现场操作箱 |  |  | 电气设备 | A | 工艺设备 |  | 2019-08-01 |  |  | 10503 | 使用中 |  | 8000400049 |  |  |  | 1 | BX2102720 | BX2100277
2 | 1YLL337009001 | PLC模块 |  |  | 自动化设备 | A | 工艺设备 |  | 2019-08-01 | 6ES7288-1SR30-0AA0 |  | 10503 | 使用中 |  | 8000400049 |  |  |  | 1 | BX2102720 | BX2100277
2 | 1YLL337009002 | 5口百兆交换机 |  |  | 自动化设备 | C | 工艺设备 |  | 2019-08-01 | TL-SF1005D |  | 10503 | 使用中 |  | 8000400049 |  |  |  | 1 | BX2102720 | BX2100277
2 | 1YLL337009003 | 触摸屏 |  |  | 仪表设备 | B | 工艺设备 |  | 2019-08-01 | MT4532TE |  | 10503 | 使用中 |  | 8000400049 |  |  |  | 1 | BX2102720 | BX2100277
2 | 1YLL337009004 | 旋转按钮 |  |  | 电气设备 | C | 工艺设备 |  | 2019-08-01 | LAY5S-BE101 |  | 10503 | 使用中 |  | 8000400049 |  |  |  | 1 | BX2102720 | BX2100277
2 | 1YLL337009005 | 急停按钮 |  |  | 电气设备 | C | 工艺设备 |  | 2019-08-01 | ZB2-BE102C |  | 10503 | 使用中 |  | 8000400049 |  |  |  | 1 | BX2102720 | BX2100277
2 | 1YLL337009006 | 信号灯 |  |  | 电气设备 | C | 工艺设备 |  | 2019-08-01 | XB2BVB3LC |  | 10503 | 使用中 |  | 8000400049 |  |  |  | 1 | BX2102720 | BX2100277
2 | 1YLL337009007 | 小型断路器 |  |  | 电气设备 | C | 工艺设备 |  | 2019-08-01 | IC65N2PC6A |  | 10503 | 使用中 |  | 8000400049 |  |  |  | 1 | BX2102720 | BX2100277
2 | 1YLL337009008 | 中间继电器 |  |  | 电气设备 | C | 工艺设备 |  | 2019-08-01 | JZX-22F/4ZAC220V |  | 10503 | 使用中 |  | 8000400049 |  |  |  | 1 | BX2102720 | BX2100277
2 | 1YLL337009009 | 电源模块 |  |  | 电气设备 | C | 工艺设备 |  | 2019-08-01 | NDR-120-24 |  | 10503 | 使用中 |  | 8000400049 |  |  |  | 1 | BX2102720 | BX2100277
1 | 1YLL337010 | 3-B5北旋转卸料器配电柜 |  |  | 电气设备 | A | 工艺设备 |  | 2019-08-01 |  |  | 10503 | 使用中 |  | 8000400049 |  |  |  | 1 | BX2102720 | BX2100277
2 | 1YLL337010001 | 塑壳断路器 |  |  | 电气设备 | C | 工艺设备 |  | 2019-08-01 | NM1-250S/3300-250A |  | 10503 | 使用中 |  | 8000400049 |  |  |  | 1 | BX2102720 | BX2100277
2 | 1YLL337010002 | 变频器 |  |  | 电气设备 | B | 工艺设备 |  | 2019-08-01 | ACS510-01-180A-4 |  | 10503 | 使用中 |  | 8000400049 |  |  |  | 1 | BX2102720 | BX2100277
3 | 1YLL337010002001 | 面板 |  |  | 电气设备 |  |  |  | 2019-08-01 | ACS-CP-D |  | 10503 | 使用中 |  | 8000400049 |  |  |  | 1 | BX2102720 | BX2100277
3 | 1YLL337010002002 | 驱动板 |  |  | 电气设备 |  |  |  | 2019-08-01 | SINT4610 |  | 10503 | 使用中 |  | 8000400049 |  |  |  | 1 | BX2102720 | BX2100277
2 | 1YLL337010003 | 变频器 |  |  | 电气设备 | B | 工艺设备 |  | 2019-08-01 | ACS510-01-025A-4 |  | 10503 | 使用中 |  | 8000400049 |  |  |  | 1 | BX2102720 | BX2100277
3 | 1YLL337010003001 | 面板 |  |  | 电气设备 |  |  |  | 2019-08-01 | ACS-CP-D |  | 10503 | 使用中 |  | 8000400049 |  |  |  | 1 | BX2102720 | BX2100277
3 | 1YLL337010003002 | 驱动板 |  |  | 电气设备 |  |  |  | 2019-08-01 | SINT4220C |  | 10503 | 使用中 |  | 8000400049 |  |  |  | 1 | BX2102720 | BX2100277
2 | 1YLL337010004 | 小型断路器 |  |  | 电气设备 | C | 工艺设备 |  | 2019-08-01 | NXB-632PC16A |  | 10503 | 使用中 |  | 8000400049 |  |  |  | 1 | BX2102720 | BX2100277
1 | 1YLL337011 | 3-B5北旋转卸料器PLC柜 |  |  | 自动化设备 | A | 工艺设备 |  | 2019-08-01 |  |  | 10503 | 使用中 |  | 8000400049 |  |  |  | 1 | BX2102720 | BX2100277
2 | 1YLL337011001 | 小型断路器 |  |  | 电气设备 | C | 工艺设备 |  | 2019-08-01 | NXB-D25A3P |  | 10503 | 使用中 |  | 8000400049 |  |  |  | 1 | BX2102720 | BX2100277
2 | 1YLL337011002 | 交流接触器 |  |  | 电气设备 | C | 工艺设备 |  | 2019-08-01 | CJX2-0910AC220V |  | 10503 | 使用中 |  | 8000400049 |  |  |  | 6 | BX2102720 | BX2100277
2 | 1YLL337011003 | 热继电器 |  |  | 电气设备 | C | 工艺设备 |  | 2019-08-01 | JR36-20/1.5~2.4A |  | 10503 | 使用中 |  | 8000400049 |  |  |  | 4 | BX2102720 | BX2100277
2 | 1YLL337011004 | 中间继电器 |  |  | 电气设备 | C | 工艺设备 |  | 2019-08-01 | JZX-22F/4ZAC220V |  | 10503 | 使用中 |  | 8000400049 |  |  |  | 16 | BX2102720 | BX2100277
2 | 1YLL337011005 | PLC模块 |  |  | 自动化设备 | A | 工艺设备 |  | 2019-08-01 | 6ES7288-1SR40-0AA0 |  | 10503 | 使用中 |  | 8000400049 |  |  |  | 1 | BX2102720 | BX2100277
2 | 1YLL337011006 | 模拟量模块 |  |  | 电气设备 | C | 工艺设备 |  | 2019-08-01 | 6ES7288-3AM06-0AA0 |  | 10503 | 使用中 |  | 8000400049 |  |  |  | 1 | BX2102720 | BX2100277
2 | 1YLL337011007 | 电源模块 |  |  | 电气设备 | C | 工艺设备 |  | 2019-08-01 | NDR-120-24 |  | 10503 | 使用中 |  | 8000400049 |  |  |  | 1 | BX2102720 | BX2100277
2 | 1YLL337011008 | 5口百兆交换机 |  |  | 自动化设备 | C | 工艺设备 |  | 2019-08-01 | TL-SF1005D |  | 10503 | 使用中 |  | 8000400049 |  |  |  | 1 | BX2102720 | BX2100277
1 | 1YLL337012 | 3-B5北旋转卸料器现场操作箱 |  |  | 电气设备 | A | 工艺设备 |  | 2019-08-01 |  |  | 10503 | 使用中 |  | 8000400049 |  |  |  | 1 | BX2102720 | BX2100277
2 | 1YLL337012001 | PLC模块 |  |  | 自动化设备 | A | 工艺设备 |  | 2019-08-01 | 6ES7288-1SR30-0AA0 |  | 10503 | 使用中 |  | 8000400049 |  |  |  | 1 | BX2102720 | BX2100277
2 | 1YLL337012002 | 5口百兆交换机 |  |  | 自动化设备 | C | 工艺设备 |  | 2019-08-01 | TL-SF1005D |  | 10503 | 使用中 |  | 8000400049 |  |  |  | 1 | BX2102720 | BX2100277
2 | 1YLL337012003 | 触摸屏 |  |  | 自动化设备 | B | 工艺设备 |  | 2019-08-01 | MT4532TE |  | 10503 | 使用中 |  | 8000400049 |  |  |  | 1 | BX2102720 | BX2100277
2 | 1YLL337012004 | 旋转按钮 |  |  | 电气设备 | C | 工艺设备 |  | 2019-08-01 | LAY5S-BE101 |  | 10503 | 使用中 |  | 8000400049 |  |  |  | 1 | BX2102720 | BX2100277
2 | 1YLL337012005 | 急停按钮 |  |  | 电气设备 | C | 工艺设备 |  | 2019-08-01 | ZB2-BE102C |  | 10503 | 使用中 |  | 8000400049 |  |  |  | 1 | BX2102720 | BX2100277
2 | 1YLL337012006 | 信号灯 |  |  | 电气设备 | C | 工艺设备 |  | 2019-08-01 | XB2BVB3LC |  | 10503 | 使用中 |  | 8000400049 |  |  |  | 1 | BX2102720 | BX2100277
2 | 1YLL337012007 | 小型断路器 |  |  | 电气设备 | C | 工艺设备 |  | 2019-08-01 | IC65N2PC6A |  | 10503 | 使用中 |  | 8000400049 |  |  |  | 1 | BX2102720 | BX2100277
2 | 1YLL337012008 | 中间继电器 |  |  | 电气设备 | C | 工艺设备 |  | 2019-08-01 | JZX-22F/4ZAC220V |  | 10503 | 使用中 |  | 8000400049 |  |  |  | 1 | BX2102720 | BX2100277
2 | 1YLL337012009 | 电源模块 |  |  | 电气设备 | C | 工艺设备 |  | 2019-08-01 | NDR-120-24 |  | 10503 | 使用中 |  | 8000400049 |  |  |  | 1 | BX2102720 | BX2100277
1 | 1YLL337013 | 3-B6北旋转卸料器配电柜 |  |  | 电气设备 | A | 工艺设备 |  | 2019-08-01 |  |  | 10503 | 使用中 |  | 8000400049 |  |  |  | 1 | BX2102720 | BX2100277
2 | 1YLL337013001 | 塑壳断路器 |  |  | 电气设备 | C | 工艺设备 |  | 2019-08-01 | NM1-250S/3300-250A |  | 10503 | 使用中 |  | 8000400049 |  |  |  | 1 | BX2102720 | BX2100277
2 | 1YLL337013002 | 变频器 |  |  | 电气设备 | B | 工艺设备 |  | 2019-08-01 | ACS510-01-180A-4 |  | 10503 | 使用中 |  | 8000400049 |  |  |  | 1 | BX2102720 | BX2100277
3 | 1YLL337013002001 | 面板 |  |  | 电气设备 |  |  |  | 2019-08-01 | ACS-CP-D |  | 10503 | 使用中 |  | 8000400049 |  |  |  | 1 | BX2102720 | BX2100277
3 | 1YLL337013002002 | 驱动板 |  |  | 电气设备 |  |  |  | 2019-08-01 | SINT4610 |  | 10503 | 使用中 |  | 8000400049 |  |  |  | 1 | BX2102720 | BX2100277
2 | 1YLL337013003 | 变频器 |  |  | 电气设备 | B | 工艺设备 |  | 2019-08-01 | ACS510-01-025A-4 |  | 10503 | 使用中 |  | 8000400049 |  |  |  | 1 | BX2102720 | BX2100277
3 | 1YLL337013003001 | 面板 |  |  | 电气设备 |  |  |  | 2019-08-01 | ACS-CP-D |  | 10503 | 使用中 |  | 8000400049 |  |  |  | 1 | BX2102720 | BX2100277
3 | 1YLL337013003002 | 驱动板 |  |  | 电气设备 |  |  |  | 2019-08-01 | SINT4220C |  | 10503 | 使用中 |  | 8000400049 |  |  |  | 1 | BX2102720 | BX2100277
2 | 1YLL337013004 | 小型断路器 |  |  | 电气设备 | C | 工艺设备 |  | 2019-08-01 | NXB-632PC16A |  | 10503 | 使用中 |  | 8000400049 |  |  |  | 1 | BX2102720 | BX2100277
1 | 1YLL337014 | 3-B6北旋转卸料器PLC柜 |  |  | 电气设备 | A | 工艺设备 |  | 2019-08-01 |  |  | 10503 | 使用中 |  | 8000400049 |  |  |  | 1 | BX2102720 | BX2100277
2 | 1YLL337014001 | 小型断路器 |  |  | 电气设备 | C | 工艺设备 |  | 2019-08-01 | NXB-D25A3P |  | 10503 | 使用中 |  | 8000400049 |  |  |  | 1 | BX2102720 | BX2100277
2 | 1YLL337014002 | 交流接触器 |  |  | 电气设备 | C | 工艺设备 |  | 2019-08-01 | CJX2-0910AC220V |  | 10503 | 使用中 |  | 8000400049 |  |  |  | 6 | BX2102720 | BX2100277
2 | 1YLL337014003 | 热继电器 |  |  | 电气设备 | C | 工艺设备 |  | 2019-08-01 | JR36-20/1.5~2.4A |  | 10503 | 使用中 |  | 8000400049 |  |  |  | 4 | BX2102720 | BX2100277
2 | 1YLL337014004 | 中间继电器 |  |  | 电气设备 | C | 工艺设备 |  | 2019-08-01 | JZX-22F/4ZAC220V |  | 10503 | 使用中 |  | 8000400049 |  |  |  | 16 | BX2102720 | BX2100277
2 | 1YLL337014005 | PLC模块 |  |  | 自动化设备 | A | 工艺设备 |  | 2019-08-01 | 6ES7288-1SR40-0AA0 |  | 10503 | 使用中 |  | 8000400049 |  |  |  | 1 | BX2102720 | BX2100277
2 | 1YLL337014006 | 模拟量模块 |  |  | 自动化设备 | C | 工艺设备 |  | 2019-08-01 | 6ES7288-3AM06-0AA0 |  | 10503 | 使用中 |  | 8000400049 |  |  |  | 1 | BX2102720 | BX2100277
2 | 1YLL337014007 | 电源模块 |  |  | 电气设备 | C | 工艺设备 |  | 2019-08-01 | NDR-120-24 |  | 10503 | 使用中 |  | 8000400049 |  |  |  | 1 | BX2102720 | BX2100277
2 | 1YLL337014008 | 5口百兆交换机 |  |  | 自动化设备 | C | 工艺设备 |  | 2019-08-01 | TL-SF1005D |  | 10503 | 使用中 |  | 8000400049 |  |  |  | 1 | BX2102720 | BX2100277
1 | 1YLL337015 | 3-B6北旋转卸料器现场操作箱 |  |  | 电气设备 | A | 工艺设备 |  | 2019-08-01 |  |  | 10503 | 使用中 |  | 8000400049 |  |  |  | 1 | BX2102720 | BX2100277
2 | 1YLL337015001 | CPU模块 |  |  | 自动化设备 | A | 工艺设备 |  | 2019-08-01 | 6ES7288-1SR30-0AA0 |  | 10503 | 使用中 |  | 8000400049 |  |  |  | 1 | BX2102720 | BX2100277
2 | 1YLL337015002 | 5口百兆交换机 |  |  | 自动化设备 | C | 工艺设备 |  | 2019-08-01 | TL-SF1005D |  | 10503 | 使用中 |  | 8000400049 |  |  |  | 1 | BX2102720 | BX2100277
2 | 1YLL337015003 | 触摸屏 |  |  | 仪表设备 | B | 工艺设备 |  | 2019-08-01 | MT4532TE |  | 10503 | 使用中 |  | 8000400049 |  |  |  | 1 | BX2102720 | BX2100277
2 | 1YLL337015004 | 旋转按钮 |  |  | 电气设备 | C | 工艺设备 |  | 2019-08-01 | LAY5S-BE101 |  | 10503 | 使用中 |  | 8000400049 |  |  |  | 1 | BX2102720 | BX2100277
2 | 1YLL337015005 | 急停按钮 |  |  | 电气设备 | C | 工艺设备 |  | 2019-08-01 | ZB2-BE102C |  | 10503 | 使用中 |  | 8000400049 |  |  |  | 1 | BX2102720 | BX2100277
2 | 1YLL337015006 | 信号灯 |  |  | 电气设备 | C | 工艺设备 |  | 2019-08-01 | XB2BVB3LC |  | 10503 | 使用中 |  | 8000400049 |  |  |  | 1 | BX2102720 | BX2100277
2 | 1YLL337015007 | 小型断路器 |  |  | 电气设备 | C | 工艺设备 |  | 2019-08-01 | IC65N2PC6A |  | 10503 | 使用中 |  | 8000400049 |  |  |  | 1 | BX2102720 | BX2100277
2 | 1YLL337015008 | 中间继电器 |  |  | 电气设备 | C | 工艺设备 |  | 2019-08-01 | JZX-22F/4ZAC220V |  | 10503 | 使用中 |  | 8000400049 |  |  |  | 1 | BX2102720 | BX2100277
2 | 1YLL337015009 | 电源模块 |  |  | 电气设备 | C | 工艺设备 |  | 2019-08-01 | NDR-120-24 |  | 10503 | 使用中 |  | 8000400049 |  |  |  | 1 | BX2102720 | BX2100277
1 | 1YLL337016 | 3-B7北旋转卸料器配电柜 |  |  | 电气设备 | A | 工艺设备 |  | 2019-08-01 |  |  | 10503 | 使用中 |  | 8000400049 |  |  |  | 1 | BX2102720 | BX2100277
2 | 1YLL337016001 | 塑壳断路器 |  |  | 电气设备 | C | 工艺设备 |  | 2019-08-01 | NM1-250S/3300-250A |  | 10503 | 使用中 |  | 8000400049 |  |  |  | 1 | BX2102720 | BX2100277
2 | 1YLL337016002 | 变频器 |  |  | 电气设备 | B | 工艺设备 |  | 2019-08-01 | ACS510-01-180A-4 |  | 10503 | 使用中 |  | 8000400049 |  |  |  | 1 | BX2102720 | BX2100277
3 | 1YLL337016002001 | 面板 |  |  | 电气设备 |  |  |  | 2019-08-01 | ACS-CP-D |  | 10503 | 使用中 |  | 8000400049 |  |  |  | 1 | BX2102720 | BX2100277
3 | 1YLL337016002002 | 驱动板 |  |  | 电气设备 |  |  |  | 2019-08-01 | SINT4610 |  | 10503 | 使用中 |  | 8000400049 |  |  |  | 1 | BX2102720 | BX2100277
2 | 1YLL337016003 | 变频器 |  |  | 电气设备 | B | 工艺设备 |  | 2019-08-01 | ACS510-01-025A-4 |  | 10503 | 使用中 |  | 8000400049 |  |  |  | 1 | BX2102720 | BX2100277
3 | 1YLL337016003001 | 面板 |  |  | 电气设备 |  |  |  | 2019-08-01 | ACS-CP-D |  | 10503 | 使用中 |  | 8000400049 |  |  |  | 1 | BX2102720 | BX2100277
3 | 1YLL337016003002 | 驱动板 |  |  | 电气设备 |  |  |  | 2019-08-01 | SINT4220C |  | 10503 | 使用中 |  | 8000400049 |  |  |  | 1 | BX2102720 | BX2100277
2 | 1YLL337016004 | 小型断路器 |  |  | 电气设备 | C | 工艺设备 |  | 2019-08-01 | NXB-632PC16A |  | 10503 | 使用中 |  | 8000400049 |  |  |  | 1 | BX2102720 | BX2100277
1 | 1YLL337017 | 3-B7北旋转卸料器PLC柜 |  |  | 自动化设备 | A | 工艺设备 |  | 2019-08-01 |  |  | 10503 | 使用中 |  | 8000400049 |  |  |  | 1 | BX2102720 | BX2100277
2 | 1YLL337017001 | 小型断路器 |  |  | 电气设备 | C | 工艺设备 |  | 2019-08-01 | NXB-D25A3P |  | 10503 | 使用中 |  | 8000400049 |  |  |  | 1 | BX2102720 | BX2100277
2 | 1YLL337017002 | 交流接触器 |  |  | 电气设备 | C | 工艺设备 |  | 2019-08-01 | CJX2-0910AC220V |  | 10503 | 使用中 |  | 8000400049 |  |  |  | 6 | BX2102720 | BX2100277
2 | 1YLL337017003 | 热继电器 |  |  | 电气设备 | C | 工艺设备 |  | 2019-08-01 | JR36-20/1.5~2.4A |  | 10503 | 使用中 |  | 8000400049 |  |  |  | 4 | BX2102720 | BX2100277
2 | 1YLL337017004 | 中间继电器 |  |  | 电气设备 | C | 工艺设备 |  | 2019-08-01 | JZX-22F/4ZAC220V |  | 10503 | 使用中 |  | 8000400049 |  |  |  | 16 | BX2102720 | BX2100277
2 | 1YLL337017005 | PLC模块 |  |  | 自动化设备 | A | 工艺设备 |  | 2019-08-01 | 6ES7288-1SR40-0AA0 |  | 10503 | 使用中 |  | 8000400049 |  |  |  | 1 | BX2102720 | BX2100277
2 | 1YLL337017006 | 模拟量模块 |  |  | 自动化设备 | C | 工艺设备 |  | 2019-08-01 | 6ES7288-3AM06-0AA0 |  | 10503 | 使用中 |  | 8000400049 |  |  |  | 1 | BX2102720 | BX2100277
2 | 1YLL337017007 | 电源模块 |  |  | 电气设备 | C | 工艺设备 |  | 2019-08-01 | NDR-120-24 |  | 10503 | 使用中 |  | 8000400049 |  |  |  | 1 | BX2102720 | BX2100277
2 | 1YLL337017008 | 5口百兆交换机 |  |  | 自动化设备 | C | 工艺设备 |  | 2019-08-01 | TL-SF1005D |  | 10503 | 使用中 |  | 8000400049 |  |  |  | 1 | BX2102720 | BX2100277
1 | 1YLL337018 | 3-B7北旋转卸料器现场操作箱 |  |  | 电气设备 | A | 工艺设备 |  | 2019-08-01 |  |  | 10503 | 使用中 |  | 8000400049 |  |  |  | 1 | BX2102720 | BX2100277
2 | 1YLL337018001 | CPU模块 |  |  | 自动化设备 | A | 工艺设备 |  | 2019-08-01 | 6ES7288-1SR30-0AA0 |  | 10503 | 使用中 |  | 8000400049 |  |  |  | 1 | BX2102720 | BX2100277
2 | 1YLL337018002 | 5口百兆交换机 |  |  | 自动化设备 | C | 工艺设备 |  | 2019-08-01 | TL-SF1005D |  | 10503 | 使用中 |  | 8000400049 |  |  |  | 1 | BX2102720 | BX2100277
2 | 1YLL337018003 | 触摸屏 |  |  | 自动化设备 | B | 工艺设备 |  | 2019-08-01 | MT4532TE |  | 10503 | 使用中 |  | 8000400049 |  |  |  | 1 | BX2102720 | BX2100277
2 | 1YLL337018004 | 旋转按钮 |  |  | 电气设备 | C | 工艺设备 |  | 2019-08-01 | LAY5S-BE101 |  | 10503 | 使用中 |  | 8000400049 |  |  |  | 1 | BX2102720 | BX2100277
2 | 1YLL337018005 | 急停按钮 |  |  | 电气设备 | C | 工艺设备 |  | 2019-08-01 | ZB2-BE102C |  | 10503 | 使用中 |  | 8000400049 |  |  |  | 1 | BX2102720 | BX2100277
2 | 1YLL337018006 | 信号灯 |  |  | 电气设备 | C | 工艺设备 |  | 2019-08-01 | XB2BVB3LC |  | 10503 | 使用中 |  | 8000400049 |  |  |  | 1 | BX2102720 | BX2100277
2 | 1YLL337018007 | 小型断路器 |  |  | 电气设备 | C | 工艺设备 |  | 2019-08-01 | IC65N2PC6A |  | 10503 | 使用中 |  | 8000400049 |  |  |  | 1 | BX2102720 | BX2100277
2 | 1YLL337018008 | 中间继电器 |  |  | 电气设备 | C | 工艺设备 |  | 2019-08-01 | JZX-22F/4ZAC220V |  | 10503 | 使用中 |  | 8000400049 |  |  |  | 1 | BX2102720 | BX2100277
2 | 1YLL337018009 | 电源模块 |  |  | 电气设备 | C | 工艺设备 |  | 2019-08-01 | NDR-120-24 |  | 10503 | 使用中 |  | 8000400049 |  |  |  | 1 | BX2102720 | BX2100277
1 | 1YLL338001 | 101AH（1#所用变） |  |  | 电气设备 | A | 工艺设备 |  | 2019-08-01 |  |  | 10503 | 使用中 |  | 8000400049 |  |  |  | 1 | BX2102720 | BX2100277
2 | 1YLL338001001 | 真空负荷开关 |  |  | 电气设备 | C | 工艺设备 |  | 2019-08-01 | VHLR-12/T160-50 |  | 10503 | 使用中 |  | 8000400049 |  |  |  | 1 | BX2102720 | BX2100277
2 | 1YLL338001002 | 干式变压器 |  |  | 电气设备 | C | 工艺设备 |  | 2019-08-01 | SC10-50/10 |  | 10503 | 使用中 |  | 8000400049 |  |  |  | 1 | BX2102720 | BX2100277
2 | 1YLL338001003 | 智能操控装置 |  |  | 电气设备 | C | 工艺设备 |  | 2019-08-01 | BNZ150S |  | 10503 | 使用中 |  | 8000400049 |  |  |  | 1 | BX2102720 | BX2100277
2 | 1YLL338001004 | 智能温湿度测控装置 |  |  | 电气设备 | C | 工艺设备 |  | 2019-08-01 | LTHU200 |  | 10503 | 使用中 |  | 8000400049 |  |  |  | 1 | BX2102720 | BX2100277
2 | 1YLL338001005 | 智能电弧光母线保护装置 |  |  | 电气设备 | C | 工艺设备 |  | 2019-08-01 | PAS20 |  | 10503 | 使用中 |  | 8000400049 |  |  |  | 1 | BX2102720 | BX2100277
2 | 1YLL338001006 | 电流互感器 |  |  | 电气设备 | C | 工艺设备 |  | 2019-08-01 | LZZBJ9-10100/5 |  | 10503 | 使用中 |  | 8000400049 |  |  |  | 3 | BX2102720 | BX2100277
1 | 1YLL338002 | 102AH（电容器） |  |  | 电气设备 | A | 工艺设备 |  | 2019-08-01 |  |  | 10503 | 使用中 |  | 8000400049 |  |  |  | 1 | BX2102720 | BX2100277
2 | 1YLL338002001 | 真空断路器 |  |  | 电气设备 | C | 工艺设备 |  | 2019-08-01 | VBMPR05-121250-40KA |  | 10503 | 使用中 |  | 8000400049 |  |  |  | 1 | BX2102720 | BX2100277
3 | 1YLL338002001001 | 分合闸电磁铁 |  |  | 电气设备 |  |  |  | 2019-08-01 | DC220V1.1A242W |  | 10503 | 使用中 |  | 8000400049 |  |  |  | 2 | BX2102720 | BX2100277
3 | 1YLL338002001002 | 闭锁电磁铁 |  |  | 电气设备 |  |  |  | 2019-08-01 | DC220V25mA2.7W |  | 10503 | 使用中 |  | 8000400049 |  |  |  | 1 | BX2102720 | BX2100277
3 | 1YLL338002001003 | 储能电机 |  |  | 电气设备 |  |  |  | 2019-08-01 | ZYJ55-1DC220V100W |  | 10503 | 使用中 |  | 8000400049 |  |  |  | 1 | BX2102720 | BX2100277
3 | 1YLL338002001004 | 梅花触头 |  |  | 电气设备 |  |  |  | 2019-08-01 | 630/1250A31.5kA |  | 10503 | 使用中 |  | 8000400049 |  |  |  | 6 | BX2102720 | BX2100277
2 | 1YLL338002002 | 过电压保护装置 |  |  | 电气设备 | C | 工艺设备 |  | 2019-08-01 | HBP-C-12.7 |  | 10503 | 使用中 |  | 8000400049 |  |  |  | 1 | BX2102720 | BX2100277
2 | 1YLL338002003 | 智能操控装置 |  |  | 电气设备 | C | 工艺设备 |  | 2019-08-01 | BNZ150S |  | 10503 | 使用中 |  | 8000400049 |  |  |  | 1 | BX2102720 | BX2100277
2 | 1YLL338002004 | 智能温湿度测控装置 |  |  | 电气设备 | C | 工艺设备 |  | 2019-08-01 | LTHU200 |  | 10503 | 使用中 |  | 8000400049 |  |  |  | 1 | BX2102720 | BX2100277
2 | 1YLL338002005 | 智能电弧光母线保护装置 |  |  | 电气设备 | C | 工艺设备 |  | 2019-08-01 | PAS20 |  | 10503 | 使用中 |  | 8000400049 |  |  |  | 1 | BX2102720 | BX2100277
2 | 1YLL338002006 | 电流互感器 |  |  | 电气设备 | C | 工艺设备 |  | 2019-08-01 | LZZBJ9-10150/5 |  | 10503 | 使用中 |  | 8000400049 |  |  |  | 3 | BX2102720 | BX2100277
2 | 1YLL338002007 | 接地开关 |  |  | 电气设备 | C | 工艺设备 |  | 2019-08-01 | JN17-12 |  | 10503 | 使用中 |  | 8000400049 |  |  |  | 1 | BX2102720 | BX2100277
2 | 1YLL338002008 | 零序互感器 |  |  | 电气设备 | C | 工艺设备 |  | 2019-08-01 | LXK-φ8050/1 |  | 10503 | 使用中 |  | 8000400049 |  |  |  | 1 | BX2102720 | BX2100277
2 | 1YLL338002009 | 绝缘在线监测装置 |  |  | 电气设备 | C | 工艺设备 |  | 2019-08-01 | HBJC |  | 10503 | 使用中 |  | 8000400049 |  |  |  | 1 | BX2102720 | BX2100277
2 | 1YLL338002010 | 智能在线监测装置 |  |  | 电气设备 | C | 工艺设备 |  | 2019-08-01 | LTHU200 |  | 10503 | 使用中 |  | 8000400049 |  |  |  | 1 | BX2102720 | BX2100277
2 | 1YLL338002011 | 微机保护装置 |  |  | 电气设备 | C | 工艺设备 |  | 2019-08-01 | CSC-285 |  | 10503 | 使用中 |  | 8000400049 |  |  |  | 1 | BX2102720 | BX2100277
1 | 1YLL338003 | 103AH（甲方预留） |  |  | 电气设备 | A | 工艺设备 |  | 2019-08-01 |  |  | 10503 | 使用中 |  | 8000400049 |  |  |  | 1 | BX2102720 | BX2100277
2 | 1YLL338003001 | 真空断路器 |  |  | 电气设备 | C | 工艺设备 |  | 2019-08-01 | VBMPR05-121600-40KA |  | 10503 | 使用中 |  | 8000400049 |  |  |  | 1 | BX2102720 | BX2100277
3 | 1YLL338003001001 | 分合闸电磁铁 |  |  | 电气设备 |  |  |  | 2019-08-01 | DC220V1.1A242W |  | 10503 | 使用中 |  | 8000400049 |  |  |  | 2 | BX2102720 | BX2100277
3 | 1YLL338003001002 | 闭锁电磁铁 |  |  | 电气设备 |  |  |  | 2019-08-01 | DC220V25mA2.7W |  | 10503 | 使用中 |  | 8000400049 |  |  |  | 1 | BX2102720 | BX2100277
3 | 1YLL338003001003 | 储能电机 |  |  | 电气设备 |  |  |  | 2019-08-01 | ZYJ55-1DC220V100W |  | 10503 | 使用中 |  | 8000400049 |  |  |  | 1 | BX2102720 | BX2100277
3 | 1YLL338003001004 | 梅花触头 |  |  | 电气设备 |  |  |  | 2019-08-01 | 2000/3150/4000A40kA |  | 10503 | 使用中 |  | 8000400049 |  |  |  | 6 | BX2102720 | BX2100277
2 | 1YLL338003002 | 过电压保护装置 |  |  | 电气设备 | C | 工艺设备 |  | 2019-08-01 | HBP-B-12.7 |  | 10503 | 使用中 |  | 8000400049 |  |  |  | 1 | BX2102720 | BX2100277
2 | 1YLL338003003 | 智能操控装置 |  |  | 电气设备 | C | 工艺设备 |  | 2019-08-01 | BNZ150S |  | 10503 | 使用中 |  | 8000400049 |  |  |  | 1 | BX2102720 | BX2100277
2 | 1YLL338003004 | 智能温湿度测控装置 |  |  | 电气设备 | C | 工艺设备 |  | 2019-08-01 | LTHU200 |  | 10503 | 使用中 |  | 8000400049 |  |  |  | 1 | BX2102720 | BX2100277
2 | 1YLL338003005 | 智能电弧光母线保护装置 |  |  | 电气设备 | C | 工艺设备 |  | 2019-08-01 | PAS20 |  | 10503 | 使用中 |  | 8000400049 |  |  |  | 1 | BX2102720 | BX2100277
2 | 1YLL338003006 | 电流互感器 |  |  | 电气设备 | C | 工艺设备 |  | 2019-08-01 | LZZBJ9-102500/5 |  | 10503 | 使用中 |  | 8000400049 |  |  |  | 3 | BX2102720 | BX2100277
2 | 1YLL338003007 | 接地开关 |  |  | 电气设备 | C | 工艺设备 |  | 2019-08-01 | JN17-12 |  | 10503 | 使用中 |  | 8000400049 |  |  |  | 1 | BX2102720 | BX2100277
2 | 1YLL338003008 | 零序互感器 |  |  | 电气设备 | C | 工艺设备 |  | 2019-08-01 | LXK-φ20050/1 |  | 10503 | 使用中 |  | 8000400049 |  |  |  | 1 | BX2102720 | BX2100277
2 | 1YLL338003009 | 绝缘在线监测装置 |  |  | 电气设备 | C | 工艺设备 |  | 2019-08-01 | HBJC |  | 10503 | 使用中 |  | 8000400049 |  |  |  | 1 | BX2102720 | BX2100277
2 | 1YLL338003010 | 智能在线监测装置 |  |  | 电气设备 | C | 工艺设备 |  | 2019-08-01 | LTHU200 |  | 10503 | 使用中 |  | 8000400049 |  |  |  | 1 | BX2102720 | BX2100277
2 | 1YLL338003011 | 微机保护装置 |  |  | 电气设备 | C | 工艺设备 |  | 2019-08-01 | CSC-281 |  | 10503 | 使用中 |  | 8000400049 |  |  |  | 1 | BX2102720 | BX2100277
1 | 1YLL338004 | 104AH（甲方预留） |  |  | 电气设备 | A | 工艺设备 |  | 2019-08-01 |  |  | 10503 | 使用中 |  | 8000400049 |  |  |  | 1 | BX2102720 | BX2100277
2 | 1YLL338004001 | 真空断路器 |  |  | 电气设备 | C | 工艺设备 |  | 2019-08-01 | VBMPR05-121600-40KA |  | 10503 | 使用中 |  | 8000400049 |  |  |  | 1 | BX2102720 | BX2100277
3 | 1YLL338004001001 | 分合闸电磁铁 |  |  | 电气设备 |  |  |  | 2019-08-01 | DC220V1.1A242W |  | 10503 | 使用中 |  | 8000400049 |  |  |  | 2 | BX2102720 | BX2100277
3 | 1YLL338004001002 | 闭锁电磁铁 |  |  | 电气设备 |  |  |  | 2019-08-01 | DC220V25mA2.7W |  | 10503 | 使用中 |  | 8000400049 |  |  |  | 1 | BX2102720 | BX2100277
3 | 1YLL338004001003 | 储能电机 |  |  | 电气设备 |  |  |  | 2019-08-01 | ZYJ55-1DC220V100W |  | 10503 | 使用中 |  | 8000400049 |  |  |  | 1 | BX2102720 | BX2100277
3 | 1YLL338004001004 | 梅花触头 |  |  | 电气设备 |  |  |  | 2019-08-01 | 2000/3150/4000A40kA |  | 10503 | 使用中 |  | 8000400049 |  |  |  | 6 | BX2102720 | BX2100277
2 | 1YLL338004002 | 过电压保护装置 |  |  | 电气设备 | C | 工艺设备 |  | 2019-08-01 | HBP-B-12.7 |  | 10503 | 使用中 |  | 8000400049 |  |  |  | 1 | BX2102720 | BX2100277
2 | 1YLL338004003 | 智能操控装置 |  |  | 电气设备 | C | 工艺设备 |  | 2019-08-01 | BNZ150S |  | 10503 | 使用中 |  | 8000400049 |  |  |  | 1 | BX2102720 | BX2100277
2 | 1YLL338004004 | 智能温湿度测控装置 |  |  | 电气设备 | C | 工艺设备 |  | 2019-08-01 | LTHU200 |  | 10503 | 使用中 |  | 8000400049 |  |  |  | 1 | BX2102720 | BX2100277
2 | 1YLL338004005 | 智能电弧光母线保护装置 |  |  | 电气设备 | C | 工艺设备 |  | 2019-08-01 | PAS20 |  | 10503 | 使用中 |  | 8000400049 |  |  |  | 1 | BX2102720 | BX2100277
2 | 1YLL338004006 | 电流互感器 |  |  | 电气设备 | C | 工艺设备 |  | 2019-08-01 | LZZBJ9-102500/5 |  | 10503 | 使用中 |  | 8000400049 |  |  |  | 3 | BX2102720 | BX2100277
2 | 1YLL338004007 | 接地开关 |  |  | 电气设备 | C | 工艺设备 |  | 2019-08-01 | JN17-12 |  | 10503 | 使用中 |  | 8000400049 |  |  |  | 1 | BX2102720 | BX2100277
2 | 1YLL338004008 | 零序互感器 |  |  | 电气设备 | C | 工艺设备 |  | 2019-08-01 | LXK-φ20050/1 |  | 10503 | 使用中 |  | 8000400049 |  |  |  | 1 | BX2102720 | BX2100277
2 | 1YLL338004009 | 绝缘在线监测装置 |  |  | 电气设备 | C | 工艺设备 |  | 2019-08-01 | HBJC |  | 10503 | 使用中 |  | 8000400049 |  |  |  | 1 | BX2102720 | BX2100277
2 | 1YLL338004010 | 智能在线监测装置 |  |  | 电气设备 | C | 工艺设备 |  | 2019-08-01 | LTHU200 |  | 10503 | 使用中 |  | 8000400049 |  |  |  | 1 | BX2102720 | BX2100277
2 | 1YLL338004011 | 微机保护装置 |  |  | 电气设备 | C | 工艺设备 |  | 2019-08-01 | CSC-281 |  | 10503 | 使用中 |  | 8000400049 |  |  |  | 1 | BX2102720 | BX2100277
1 | 1YLL338005 | 105AH（4#除尘） |  |  | 电气设备 | A | 工艺设备 |  | 2019-08-01 |  |  | 10503 | 使用中 |  | 8000400049 |  |  |  | 1 | BX2102720 | BX2100277
2 | 1YLL338005001 | 真空断路器 |  |  | 电气设备 | C | 工艺设备 |  | 2019-08-01 | VBMPR05-121250-40KA |  | 10503 | 使用中 |  | 8000400049 |  |  |  | 1 | BX2102720 | BX2100277
3 | 1YLL338005001001 | 分合闸电磁铁 |  |  | 电气设备 |  |  |  | 2019-08-01 | DC220V1.1A242W |  | 10503 | 使用中 |  | 8000400049 |  |  |  | 2 | BX2102720 | BX2100277
3 | 1YLL338005001002 | 闭锁电磁铁 |  |  | 电气设备 |  |  |  | 2019-08-01 | DC220V25mA2.7W |  | 10503 | 使用中 |  | 8000400049 |  |  |  | 1 | BX2102720 | BX2100277
3 | 1YLL338005001003 | 储能电机 |  |  | 电气设备 |  |  |  | 2019-08-01 | ZYJ55-1DC220V100W |  | 10503 | 使用中 |  | 8000400049 |  |  |  | 1 | BX2102720 | BX2100277
3 | 1YLL338005001004 | 梅花触头 |  |  | 电气设备 |  |  |  | 2019-08-01 | 630/1250A31.5kA |  | 10503 | 使用中 |  | 8000400049 |  |  |  | 6 | BX2102720 | BX2100277
2 | 1YLL338005002 | 过电压保护装置 |  |  | 电气设备 | C | 工艺设备 |  | 2019-08-01 | HBP-D-12.7 |  | 10503 | 使用中 |  | 8000400049 |  |  |  | 1 | BX2102720 | BX2100277
2 | 1YLL338005003 | 智能操控装置 |  |  | 电气设备 | C | 工艺设备 |  | 2019-08-01 | BNZ150S |  | 10503 | 使用中 |  | 8000400049 |  |  |  | 1 | BX2102720 | BX2100277
2 | 1YLL338005004 | 智能温湿度测控装置 |  |  | 电气设备 | C | 工艺设备 |  | 2019-08-01 | LTHU200 |  | 10503 | 使用中 |  | 8000400049 |  |  |  | 1 | BX2102720 | BX2100277
2 | 1YLL338005005 | 智能电弧光母线保护装置 |  |  | 电气设备 | C | 工艺设备 |  | 2019-08-01 | PAS20 |  | 10503 | 使用中 |  | 8000400049 |  |  |  | 1 | BX2102720 | BX2100277
2 | 1YLL338005006 | 电流互感器 |  |  | 电气设备 | C | 工艺设备 |  | 2019-08-01 | LZZBJ9-10100/5 |  | 10503 | 使用中 |  | 8000400049 |  |  |  | 3 | BX2102720 | BX2100277
2 | 1YLL338005007 | 接地开关 |  |  | 电气设备 | C | 工艺设备 |  | 2019-08-01 | JN17-12 |  | 10503 | 使用中 |  | 8000400049 |  |  |  | 1 | BX2102720 | BX2100277
2 | 1YLL338005008 | 零序互感器 |  |  | 电气设备 | C | 工艺设备 |  | 2019-08-01 | LXK-φ8050/1 |  | 10503 | 使用中 |  | 8000400049 |  |  |  | 1 | BX2102720 | BX2100277
2 | 1YLL338005009 | 绝缘在线监测装置 |  |  | 电气设备 | C | 工艺设备 |  | 2019-08-01 | HBJC |  | 10503 | 使用中 |  | 8000400049 |  |  |  | 1 | BX2102720 | BX2100277
2 | 1YLL338005010 | 智能在线监测装置 |  |  | 电气设备 | C | 工艺设备 |  | 2019-08-01 | LTHU200 |  | 10503 | 使用中 |  | 8000400049 |  |  |  | 1 | BX2102720 | BX2100277
2 | 1YLL338005011 | 微机保护装置 |  |  | 电气设备 | C | 工艺设备 |  | 2019-08-01 | CSC-283 |  | 10503 | 使用中 |  | 8000400049 |  |  |  | 1 | BX2102720 | BX2100277
1 | 1YLL338006 | 106AH（X4转运站：XB9皮带机） |  |  | 电气设备 | A | 工艺设备 |  | 2019-08-01 |  |  | 10503 | 使用中 |  | 8000400049 |  |  |  | 1 | BX2102720 | BX2100277
2 | 1YLL338006001 | 真空断路器 |  |  | 电气设备 | C | 工艺设备 |  | 2019-08-01 | VBMPR05-121250-40KA |  | 10503 | 使用中 |  | 8000400049 |  |  |  | 1 | BX2102720 | BX2100277
3 | 1YLL338006001001 | 分合闸电磁铁 |  |  | 电气设备 |  |  |  | 2019-08-01 | DC220V1.1A242W |  | 10503 | 使用中 |  | 8000400049 |  |  |  | 2 | BX2102720 | BX2100277
3 | 1YLL338006001002 | 闭锁电磁铁 |  |  | 电气设备 |  |  |  | 2019-08-01 | DC220V25mA2.7W |  | 10503 | 使用中 |  | 8000400049 |  |  |  | 1 | BX2102720 | BX2100277
3 | 1YLL338006001003 | 储能电机 |  |  | 电气设备 |  |  |  | 2019-08-01 | ZYJ55-1DC220V100W |  | 10503 | 使用中 |  | 8000400049 |  |  |  | 1 | BX2102720 | BX2100277
3 | 1YLL338006001004 | 梅花触头 |  |  | 电气设备 |  |  |  | 2019-08-01 | 630/1250A31.5kA |  | 10503 | 使用中 |  | 8000400049 |  |  |  | 6 | BX2102720 | BX2100277
2 | 1YLL338006002 | 过电压保护装置 |  |  | 电气设备 | C | 工艺设备 |  | 2019-08-01 | HBP-D-12.7 |  | 10503 | 使用中 |  | 8000400049 |  |  |  | 1 | BX2102720 | BX2100277
2 | 1YLL338006003 | 智能操控装置 |  |  | 电气设备 | C | 工艺设备 |  | 2019-08-01 | BNZ150S |  | 10503 | 使用中 |  | 8000400049 |  |  |  | 1 | BX2102720 | BX2100277
2 | 1YLL338006004 | 智能温湿度测控装置 |  |  | 电气设备 | C | 工艺设备 |  | 2019-08-01 | LTHU200 |  | 10503 | 使用中 |  | 8000400049 |  |  |  | 1 | BX2102720 | BX2100277
2 | 1YLL338006005 | 智能电弧光母线保护装置 |  |  | 电气设备 | C | 工艺设备 |  | 2019-08-01 | PAS20 |  | 10503 | 使用中 |  | 8000400049 |  |  |  | 1 | BX2102720 | BX2100277
2 | 1YLL338006006 | 电流互感器 |  |  | 电气设备 | C | 工艺设备 |  | 2019-08-01 | LZZBJ9-1030/5 |  | 10503 | 使用中 |  | 8000400049 |  |  |  | 6 | BX2102720 | BX2100277
2 | 1YLL338006007 | 接地开关 |  |  | 电气设备 | C | 工艺设备 |  | 2019-08-01 | JN17-12 |  | 10503 | 使用中 |  | 8000400049 |  |  |  | 1 | BX2102720 | BX2100277
2 | 1YLL338006008 | 零序互感器 |  |  | 电气设备 | C | 工艺设备 |  | 2019-08-01 | LXK-φ8050/1 |  | 10503 | 使用中 |  | 8000400049 |  |  |  | 2 | BX2102720 | BX2100277
2 | 1YLL338006009 | 绝缘在线监测装置 |  |  | 电气设备 | C | 工艺设备 |  | 2019-08-01 | HBJC |  | 10503 | 使用中 |  | 8000400049 |  |  |  | 1 | BX2102720 | BX2100277
2 | 1YLL338006010 | 智能在线监测装置 |  |  | 电气设备 | C | 工艺设备 |  | 2019-08-01 | LTHU200 |  | 10503 | 使用中 |  | 8000400049 |  |  |  | 1 | BX2102720 | BX2100277
2 | 1YLL338006011 | 微机保护装置 |  |  | 电气设备 | C | 工艺设备 |  | 2019-08-01 | CSC-283 |  | 10503 | 使用中 |  | 8000400049 |  |  |  | 2 | BX2102720 | BX2100277
2 | 1YLL338006012 | 高压真空接触器 |  |  | 电气设备 | C | 工艺设备 |  | 2019-08-01 | VHC-12/D400-4KA |  | 10503 | 使用中 |  | 8000400049 |  |  |  | 1 | BX2102720 | BX2100277
3 | 1YLL338006012001 | 合闸线圈 |  |  | 电气设备 |  |  |  | 2019-08-01 | 40Ω |  | 10503 | 使用中 |  | 8000400049 |  |  |  | 1 | BX2102720 | BX2100277
3 | 1YLL338006012002 | 保持线圈 |  |  | 电气设备 |  |  |  | 2019-08-01 | 2730Ω |  | 10503 | 使用中 |  | 8000400049 |  |  |  | 1 | BX2102720 | BX2100277
1 | 1YLL338007 | 107AH（X2转运站：XB4皮带机） |  |  | 电气设备 | A | 工艺设备 |  | 2019-08-01 |  |  | 10503 | 使用中 |  | 8000400049 |  |  |  | 1 | BX2102720 | BX2100277
2 | 1YLL338007001 | 真空断路器 |  |  | 电气设备 | C | 工艺设备 |  | 2019-08-01 | VBMPR05-121250-40KA |  | 10503 | 使用中 |  | 8000400049 |  |  |  | 1 | BX2102720 | BX2100277
3 | 1YLL338007001001 | 分合闸电磁铁 |  |  | 电气设备 |  |  |  | 2019-08-01 | DC220V1.1A242W |  | 10503 | 使用中 |  | 8000400049 |  |  |  | 2 | BX2102720 | BX2100277
3 | 1YLL338007001002 | 闭锁电磁铁 |  |  | 电气设备 |  |  |  | 2019-08-01 | DC220V25mA2.7W |  | 10503 | 使用中 |  | 8000400049 |  |  |  | 1 | BX2102720 | BX2100277
3 | 1YLL338007001003 | 储能电机 |  |  | 电气设备 |  |  |  | 2019-08-01 | ZYJ55-1DC220V100W |  | 10503 | 使用中 |  | 8000400049 |  |  |  | 1 | BX2102720 | BX2100277
3 | 1YLL338007001004 | 梅花触头 |  |  | 电气设备 |  |  |  | 2019-08-01 | 630/1250A31.5kA |  | 10503 | 使用中 |  | 8000400049 |  |  |  | 6 | BX2102720 | BX2100277
2 | 1YLL338007002 | 过电压保护装置 |  |  | 电气设备 | C | 工艺设备 |  | 2019-08-01 | HBP-D-12.7 |  | 10503 | 使用中 |  | 8000400049 |  |  |  | 1 | BX2102720 | BX2100277
2 | 1YLL338007003 | 智能操控装置 |  |  | 电气设备 | C | 工艺设备 |  | 2019-08-01 | BNZ150S |  | 10503 | 使用中 |  | 8000400049 |  |  |  | 1 | BX2102720 | BX2100277
2 | 1YLL338007004 | 智能温湿度测控装置 |  |  | 电气设备 | C | 工艺设备 |  | 2019-08-01 | LTHU200 |  | 10503 | 使用中 |  | 8000400049 |  |  |  | 1 | BX2102720 | BX2100277
2 | 1YLL338007005 | 智能电弧光母线保护装置 |  |  | 电气设备 | C | 工艺设备 |  | 2019-08-01 | PAS20 |  | 10503 | 使用中 |  | 8000400049 |  |  |  | 1 | BX2102720 | BX2100277
2 | 1YLL338007006 | 电流互感器 |  |  | 电气设备 | C | 工艺设备 |  | 2019-08-01 | LZZBJ9-1040/5 |  | 10503 | 使用中 |  | 8000400049 |  |  |  | 6 | BX2102720 | BX2100277
2 | 1YLL338007007 | 接地开关 |  |  | 电气设备 | C | 工艺设备 |  | 2019-08-01 | JN17-12 |  | 10503 | 使用中 |  | 8000400049 |  |  |  | 1 | BX2102720 | BX2100277
2 | 1YLL338007008 | 零序互感器 |  |  | 电气设备 | C | 工艺设备 |  | 2019-08-01 | LXK-φ8050/1 |  | 10503 | 使用中 |  | 8000400049 |  |  |  | 2 | BX2102720 | BX2100277
2 | 1YLL338007009 | 绝缘在线监测装置 |  |  | 电气设备 | C | 工艺设备 |  | 2019-08-01 | HBJC |  | 10503 | 使用中 |  | 8000400049 |  |  |  | 1 | BX2102720 | BX2100277
2 | 1YLL338007010 | 智能在线监测装置 |  |  | 电气设备 | C | 工艺设备 |  | 2019-08-01 | LTHU200 |  | 10503 | 使用中 |  | 8000400049 |  |  |  | 1 | BX2102720 | BX2100277
2 | 1YLL338007011 | 微机保护装置 |  |  | 电气设备 | C | 工艺设备 |  | 2019-08-01 | CSC-283 |  | 10503 | 使用中 |  | 8000400049 |  |  |  | 2 | BX2102720 | BX2100277
2 | 1YLL338007012 | 高压真空接触器 |  |  | 电气设备 | C | 工艺设备 |  | 2019-08-01 | VHC-12/D400-4KA |  | 10503 | 使用中 |  | 8000400049 |  |  |  | 1 | BX2102720 | BX2100277
3 | 1YLL338007012001 | 合闸线圈 |  |  | 电气设备 |  |  |  | 2019-08-01 | 40Ω |  | 10503 | 使用中 |  | 8000400049 |  |  |  | 1 | BX2102720 | BX2100277
3 | 1YLL338007012002 | 保持线圈 |  |  | 电气设备 |  |  |  | 2019-08-01 | 2730Ω |  | 10503 | 使用中 |  | 8000400049 |  |  |  | 1 | BX2102720 | BX2100277
1 | 1YLL338008 | 108AH（X2转运站：XB3皮带机） |  |  | 电气设备 | A | 工艺设备 |  | 2019-08-01 |  |  | 10503 | 使用中 |  | 8000400049 |  |  |  | 1 | BX2102720 | BX2100277
2 | 1YLL338008001 | 真空断路器 |  |  | 电气设备 | C | 工艺设备 |  | 2019-08-01 | VBMPR05-121250-40KA |  | 10503 | 使用中 |  | 8000400049 |  |  |  | 1 | BX2102720 | BX2100277
3 | 1YLL338008001001 | 分合闸电磁铁 |  |  | 电气设备 |  |  |  | 2019-08-01 | DC220V1.1A242W |  | 10503 | 使用中 |  | 8000400049 |  |  |  | 2 | BX2102720 | BX2100277
3 | 1YLL338008001002 | 闭锁电磁铁 |  |  | 电气设备 |  |  |  | 2019-08-01 | DC220V25mA2.7W |  | 10503 | 使用中 |  | 8000400049 |  |  |  | 1 | BX2102720 | BX2100277
3 | 1YLL338008001003 | 储能电机 |  |  | 电气设备 |  |  |  | 2019-08-01 | ZYJ55-1DC220V100W |  | 10503 | 使用中 |  | 8000400049 |  |  |  | 1 | BX2102720 | BX2100277
3 | 1YLL338008001004 | 梅花触头 |  |  | 电气设备 |  |  |  | 2019-08-01 | 630/1250A31.5kA |  | 10503 | 使用中 |  | 8000400049 |  |  |  | 6 | BX2102720 | BX2100277
2 | 1YLL338008002 | 过电压保护装置 |  |  | 电气设备 | C | 工艺设备 |  | 2019-08-01 | HBP-D-12.7 |  | 10503 | 使用中 |  | 8000400049 |  |  |  | 1 | BX2102720 | BX2100277
2 | 1YLL338008003 | 智能操控装置 |  |  | 电气设备 | C | 工艺设备 |  | 2019-08-01 | BNZ150S |  | 10503 | 使用中 |  | 8000400049 |  |  |  | 1 | BX2102720 | BX2100277
2 | 1YLL338008004 | 智能温湿度测控装置 |  |  | 电气设备 | C | 工艺设备 |  | 2019-08-01 | LTHU200 |  | 10503 | 使用中 |  | 8000400049 |  |  |  | 1 | BX2102720 | BX2100277
2 | 1YLL338008005 | 智能电弧光母线保护装置 |  |  | 电气设备 | C | 工艺设备 |  | 2019-08-01 | PAS20 |  | 10503 | 使用中 |  | 8000400049 |  |  |  | 1 | BX2102720 | BX2100277
2 | 1YLL338008006 | 电流互感器 |  |  | 电气设备 | C | 工艺设备 |  | 2019-08-01 | LZZBJ9-1040/5 |  | 10503 | 使用中 |  | 8000400049 |  |  |  | 6 | BX2102720 | BX2100277
2 | 1YLL338008007 | 接地开关 |  |  | 电气设备 | C | 工艺设备 |  | 2019-08-01 | JN17-12 |  | 10503 | 使用中 |  | 8000400049 |  |  |  | 1 | BX2102720 | BX2100277
2 | 1YLL338008008 | 零序互感器 |  |  | 电气设备 | C | 工艺设备 |  | 2019-08-01 | LXK-φ8050/1 |  | 10503 | 使用中 |  | 8000400049 |  |  |  | 2 | BX2102720 | BX2100277
2 | 1YLL338008009 | 绝缘在线监测装置 |  |  | 电气设备 | C | 工艺设备 |  | 2019-08-01 | HBJC |  | 10503 | 使用中 |  | 8000400049 |  |  |  | 1 | BX2102720 | BX2100277
2 | 1YLL338008010 | 智能在线监测装置 |  |  | 电气设备 | C | 工艺设备 |  | 2019-08-01 | LTHU200 |  | 10503 | 使用中 |  | 8000400049 |  |  |  | 1 | BX2102720 | BX2100277
2 | 1YLL338008011 | 微机保护装置 |  |  | 电气设备 | C | 工艺设备 |  | 2019-08-01 | CSC-283 |  | 10503 | 使用中 |  | 8000400049 |  |  |  | 2 | BX2102720 | BX2100277
2 | 1YLL338008012 | 高压真空接触器 |  |  | 电气设备 | C | 工艺设备 |  | 2019-08-01 | VHC-12/D400-4KA |  | 10503 | 使用中 |  | 8000400049 |  |  |  | 1 | BX2102720 | BX2100277
3 | 1YLL338008012001 | 合闸线圈 |  |  | 电气设备 |  |  |  | 2019-08-01 | 40Ω |  | 10503 | 使用中 |  | 8000400049 |  |  |  | 1 | BX2102720 | BX2100277
3 | 1YLL338008012002 | 保持线圈 |  |  | 电气设备 |  |  |  | 2019-08-01 | 2730Ω |  | 10503 | 使用中 |  | 8000400049 |  |  |  | 1 | BX2102720 | BX2100277
1 | 1YLL338009 | 109AH（2#料棚：混匀堆料机变压器） |  |  | 电气设备 | A | 工艺设备 |  | 2019-08-01 |  |  | 10503 | 使用中 |  | 8000400049 |  |  |  | 1 | BX2102720 | BX2100277
2 | 1YLL338009001 | 真空断路器 |  |  | 电气设备 | C | 工艺设备 |  | 2019-08-01 | VBMPR05-121250-40KA |  | 10503 | 使用中 |  | 8000400049 |  |  |  | 1 | BX2102720 | BX2100277
3 | 1YLL338009001001 | 分合闸电磁铁 |  |  | 电气设备 |  |  |  | 2019-08-01 | DC220V1.1A242W |  | 10503 | 使用中 |  | 8000400049 |  |  |  | 2 | BX2102720 | BX2100277
3 | 1YLL338009001002 | 闭锁电磁铁 |  |  | 电气设备 |  |  |  | 2019-08-01 | DC220V25mA2.7W |  | 10503 | 使用中 |  | 8000400049 |  |  |  | 1 | BX2102720 | BX2100277
3 | 1YLL338009001003 | 储能电机 |  |  | 电气设备 |  |  |  | 2019-08-01 | ZYJ55-1DC220V100W |  | 10503 | 使用中 |  | 8000400049 |  |  |  | 1 | BX2102720 | BX2100277
3 | 1YLL338009001004 | 梅花触头 |  |  | 电气设备 |  |  |  | 2019-08-01 | 630/1250A31.5kA |  | 10503 | 使用中 |  | 8000400049 |  |  |  | 6 | BX2102720 | BX2100277
2 | 1YLL338009002 | 过电压保护装置 |  |  | 电气设备 | C | 工艺设备 |  | 2019-08-01 | HBP-B-12.7 |  | 10503 | 使用中 |  | 8000400049 |  |  |  | 1 | BX2102720 | BX2100277
2 | 1YLL338009003 | 智能操控装置 |  |  | 电气设备 | C | 工艺设备 |  | 2019-08-01 | BNZ150S |  | 10503 | 使用中 |  | 8000400049 |  |  |  | 1 | BX2102720 | BX2100277
2 | 1YLL338009004 | 智能温湿度测控装置 |  |  | 电气设备 | C | 工艺设备 |  | 2019-08-01 | LTHU200 |  | 10503 | 使用中 |  | 8000400049 |  |  |  | 1 | BX2102720 | BX2100277
2 | 1YLL338009005 | 智能电弧光母线保护装置 |  |  | 电气设备 | C | 工艺设备 |  | 2019-08-01 | PAS20 |  | 10503 | 使用中 |  | 8000400049 |  |  |  | 1 | BX2102720 | BX2100277
2 | 1YLL338009006 | 电流互感器 |  |  | 电气设备 | C | 工艺设备 |  | 2019-08-01 | LZZBJ9-1075/5 |  | 10503 | 使用中 |  | 8000400049 |  |  |  | 3 | BX2102720 | BX2100277
2 | 1YLL338009007 | 接地开关 |  |  | 电气设备 | C | 工艺设备 |  | 2019-08-01 | JN17-12 |  | 10503 | 使用中 |  | 8000400049 |  |  |  | 1 | BX2102720 | BX2100277
2 | 1YLL338009008 | 零序互感器 |  |  | 电气设备 | C | 工艺设备 |  | 2019-08-01 | LXK-φ8050/1 |  | 10503 | 使用中 |  | 8000400049 |  |  |  | 1 | BX2102720 | BX2100277
2 | 1YLL338009009 | 绝缘在线监测装置 |  |  | 电气设备 | C | 工艺设备 |  | 2019-08-01 | HBJC |  | 10503 | 使用中 |  | 8000400049 |  |  |  | 1 | BX2102720 | BX2100277
2 | 1YLL338009010 | 智能在线监测装置 |  |  | 电气设备 | C | 工艺设备 |  | 2019-08-01 | LTHU200 |  | 10503 | 使用中 |  | 8000400049 |  |  |  | 1 | BX2102720 | BX2100277
2 | 1YLL338009011 | 微机保护装置 |  |  | 电气设备 | C | 工艺设备 |  | 2019-08-01 | CSC-282 |  | 10503 | 使用中 |  | 8000400049 |  |  |  | 1 | BX2102720 | BX2100277
1 | 1YLL338010 | 110AH（2#料棚：1#混匀刮板取料机变压器） |  |  | 电气设备 | A | 工艺设备 |  | 2019-08-01 |  |  | 10503 | 使用中 |  | 8000400049 |  |  |  | 1 | BX2102720 | BX2100277
2 | 1YLL338010001 | 真空断路器 |  |  | 电气设备 | C | 工艺设备 |  | 2019-08-01 | VBMPR05-121250-40KA |  | 10503 | 使用中 |  | 8000400049 |  |  |  | 1 | BX2102720 | BX2100277
3 | 1YLL338010001001 | 分合闸电磁铁 |  |  | 电气设备 |  |  |  | 2019-08-01 | DC220V1.1A242W |  | 10503 | 使用中 |  | 8000400049 |  |  |  | 2 | BX2102720 | BX2100277
3 | 1YLL338010001002 | 闭锁电磁铁 |  |  | 电气设备 |  |  |  | 2019-08-01 | DC220V25mA2.7W |  | 10503 | 使用中 |  | 8000400049 |  |  |  | 1 | BX2102720 | BX2100277
3 | 1YLL338010001003 | 储能电机 |  |  | 电气设备 |  |  |  | 2019-08-01 | ZYJ55-1DC220V100W |  | 10503 | 使用中 |  | 8000400049 |  |  |  | 1 | BX2102720 | BX2100277
3 | 1YLL338010001004 | 梅花触头 |  |  | 电气设备 |  |  |  | 2019-08-01 | 630/1250A31.5kA |  | 10503 | 使用中 |  | 8000400049 |  |  |  | 6 | BX2102720 | BX2100277
2 | 1YLL338010002 | 过电压保护装置 |  |  | 电气设备 | C | 工艺设备 |  | 2019-08-01 | HBP-B-12.7 |  | 10503 | 使用中 |  | 8000400049 |  |  |  | 1 | BX2102720 | BX2100277
2 | 1YLL338010003 | 智能操控装置 |  |  | 电气设备 | C | 工艺设备 |  | 2019-08-01 | BNZ150S |  | 10503 | 使用中 |  | 8000400049 |  |  |  | 1 | BX2102720 | BX2100277
2 | 1YLL338010004 | 智能温湿度测控装置 |  |  | 电气设备 | C | 工艺设备 |  | 2019-08-01 | LTHU200 |  | 10503 | 使用中 |  | 8000400049 |  |  |  | 1 | BX2102720 | BX2100277
2 | 1YLL338010005 | 智能电弧光母线保护装置 |  |  | 电气设备 | C | 工艺设备 |  | 2019-08-01 | PAS20 |  | 10503 | 使用中 |  | 8000400049 |  |  |  | 1 | BX2102720 | BX2100277
2 | 1YLL338010006 | 电流互感器 |  |  | 电气设备 | C | 工艺设备 |  | 2019-08-01 | LZZBJ9-1075/5 |  | 10503 | 使用中 |  | 8000400049 |  |  |  | 3 | BX2102720 | BX2100277
2 | 1YLL338010007 | 接地开关 |  |  | 电气设备 | C | 工艺设备 |  | 2019-08-01 | JN17-12 |  | 10503 | 使用中 |  | 8000400049 |  |  |  | 1 | BX2102720 | BX2100277
2 | 1YLL338010008 | 零序互感器 |  |  | 电气设备 | C | 工艺设备 |  | 2019-08-01 | LXK-φ8050/1 |  | 10503 | 使用中 |  | 8000400049 |  |  |  | 1 | BX2102720 | BX2100277
2 | 1YLL338010009 | 绝缘在线监测装置 |  |  | 电气设备 | C | 工艺设备 |  | 2019-08-01 | HBJC |  | 10503 | 使用中 |  | 8000400049 |  |  |  | 1 | BX2102720 | BX2100277
2 | 1YLL338010010 | 智能在线监测装置 |  |  | 电气设备 | C | 工艺设备 |  | 2019-08-01 | LTHU200 |  | 10503 | 使用中 |  | 8000400049 |  |  |  | 1 | BX2102720 | BX2100277
2 | 1YLL338010011 | 微机保护装置 |  |  | 电气设备 | C | 工艺设备 |  | 2019-08-01 | CSC-282 |  | 10503 | 使用中 |  | 8000400049 |  |  |  | 1 | BX2102720 | BX2100277
1 | 1YLL338011 | 111AH（化验楼） |  |  | 电气设备 | A | 工艺设备 |  | 2019-08-01 |  |  | 10503 | 使用中 |  | 8000400049 |  |  |  | 1 | BX2102720 | BX2100277
2 | 1YLL338011001 | 真空断路器 |  |  | 电气设备 | C | 工艺设备 |  | 2019-08-01 | VBMPR05-121250-40KA |  | 10503 | 使用中 |  | 8000400049 |  |  |  | 1 | BX2102720 | BX2100277
3 | 1YLL338011001001 | 分合闸电磁铁 |  |  | 电气设备 |  |  |  | 2019-08-01 | DC220V1.1A242W |  | 10503 | 使用中 |  | 8000400049 |  |  |  | 2 | BX2102720 | BX2100277
3 | 1YLL338011001002 | 闭锁电磁铁 |  |  | 电气设备 |  |  |  | 2019-08-01 | DC220V25mA2.7W |  | 10503 | 使用中 |  | 8000400049 |  |  |  | 1 | BX2102720 | BX2100277
3 | 1YLL338011001003 | 储能电机 |  |  | 电气设备 |  |  |  | 2019-08-01 | ZYJ55-1DC220V100W |  | 10503 | 使用中 |  | 8000400049 |  |  |  | 1 | BX2102720 | BX2100277
3 | 1YLL338011001004 | 梅花触头 |  |  | 电气设备 |  |  |  | 2019-08-01 | 630/1250A31.5kA |  | 10503 | 使用中 |  | 8000400049 |  |  |  | 6 | BX2102720 | BX2100277
2 | 1YLL338011002 | 过电压保护装置 |  |  | 电气设备 | C | 工艺设备 |  | 2019-08-01 | HBP-B-12.7 |  | 10503 | 使用中 |  | 8000400049 |  |  |  | 1 | BX2102720 | BX2100277
2 | 1YLL338011003 | 智能操控装置 |  |  | 电气设备 | C | 工艺设备 |  | 2019-08-01 | BNZ150S |  | 10503 | 使用中 |  | 8000400049 |  |  |  | 1 | BX2102720 | BX2100277
2 | 1YLL338011004 | 智能温湿度测控装置 |  |  | 电气设备 | C | 工艺设备 |  | 2019-08-01 | LTHU200 |  | 10503 | 使用中 |  | 8000400049 |  |  |  | 1 | BX2102720 | BX2100277
2 | 1YLL338011005 | 智能电弧光母线保护装置 |  |  | 电气设备 | C | 工艺设备 |  | 2019-08-01 | PAS20 |  | 10503 | 使用中 |  | 8000400049 |  |  |  | 1 | BX2102720 | BX2100277
2 | 1YLL338011006 | 电流互感器 |  |  | 电气设备 | C | 工艺设备 |  | 2019-08-01 | LZZBJ9-10100/5 |  | 10503 | 使用中 |  | 8000400049 |  |  |  | 3 | BX2102720 | BX2100277
2 | 1YLL338011007 | 接地开关 |  |  | 电气设备 | C | 工艺设备 |  | 2019-08-01 | JN17-12 |  | 10503 | 使用中 |  | 8000400049 |  |  |  | 1 | BX2102720 | BX2100277
2 | 1YLL338011008 | 零序互感器 |  |  | 电气设备 | C | 工艺设备 |  | 2019-08-01 | LXK-φ8050/1 |  | 10503 | 使用中 |  | 8000400049 |  |  |  | 1 | BX2102720 | BX2100277
2 | 1YLL338011009 | 绝缘在线监测装置 |  |  | 电气设备 | C | 工艺设备 |  | 2019-08-01 | HBJC |  | 10503 | 使用中 |  | 8000400049 |  |  |  | 1 | BX2102720 | BX2100277
2 | 1YLL338011010 | 智能在线监测装置 |  |  | 电气设备 | C | 工艺设备 |  | 2019-08-01 | LTHU200 |  | 10503 | 使用中 |  | 8000400049 |  |  |  | 1 | BX2102720 | BX2100277
2 | 1YLL338011011 | 微机保护装置 |  |  | 电气设备 | C | 工艺设备 |  | 2019-08-01 | CSC-282 |  | 10503 | 使用中 |  | 8000400049 |  |  |  | 1 | BX2102720 | BX2100277
1 | 1YLL338012 | 112AH（1#料棚：2#半门架式刮板取料机变压器） |  |  | 电气设备 | A | 工艺设备 |  | 2019-08-01 |  |  | 10503 | 使用中 |  | 8000400049 |  |  |  | 1 | BX2102720 | BX2100277
2 | 1YLL338012001 | 真空断路器 |  |  | 电气设备 | C | 工艺设备 |  | 2019-08-01 | VBMPR05-121250-40KA |  | 10503 | 使用中 |  | 8000400049 |  |  |  | 1 | BX2102720 | BX2100277
3 | 1YLL338012001001 | 分合闸电磁铁 |  |  | 电气设备 |  |  |  | 2019-08-01 | DC220V1.1A242W |  | 10503 | 使用中 |  | 8000400049 |  |  |  | 2 | BX2102720 | BX2100277
3 | 1YLL338012001002 | 闭锁电磁铁 |  |  | 电气设备 |  |  |  | 2019-08-01 | DC220V25mA2.7W |  | 10503 | 使用中 |  | 8000400049 |  |  |  | 1 | BX2102720 | BX2100277
3 | 1YLL338012001003 | 储能电机 |  |  | 电气设备 |  |  |  | 2019-08-01 | ZYJ55-1DC220V100W |  | 10503 | 使用中 |  | 8000400049 |  |  |  | 1 | BX2102720 | BX2100277
3 | 1YLL338012001004 | 梅花触头 |  |  | 电气设备 |  |  |  | 2019-08-01 | 630/1250A31.5kA |  | 10503 | 使用中 |  | 8000400049 |  |  |  | 6 | BX2102720 | BX2100277
2 | 1YLL338012002 | 过电压保护装置 |  |  | 电气设备 | C | 工艺设备 |  | 2019-08-01 | HBP-B-12.7 |  | 10503 | 使用中 |  | 8000400049 |  |  |  | 1 | BX2102720 | BX2100277
2 | 1YLL338012003 | 智能操控装置 |  |  | 电气设备 | C | 工艺设备 |  | 2019-08-01 | BNZ150S |  | 10503 | 使用中 |  | 8000400049 |  |  |  | 1 | BX2102720 | BX2100277
2 | 1YLL338012004 | 智能温湿度测控装置 |  |  | 电气设备 | C | 工艺设备 |  | 2019-08-01 | LTHU200 |  | 10503 | 使用中 |  | 8000400049 |  |  |  | 1 | BX2102720 | BX2100277
2 | 1YLL338012005 | 智能电弧光母线保护装置 |  |  | 电气设备 | C | 工艺设备 |  | 2019-08-01 | PAS20 |  | 10503 | 使用中 |  | 8000400049 |  |  |  | 1 | BX2102720 | BX2100277
2 | 1YLL338012006 | 电流互感器 |  |  | 电气设备 | C | 工艺设备 |  | 2019-08-01 | LZZBJ9-1075/5 |  | 10503 | 使用中 |  | 8000400049 |  |  |  | 3 | BX2102720 | BX2100277
2 | 1YLL338012007 | 接地开关 |  |  | 电气设备 | C | 工艺设备 |  | 2019-08-01 | JN17-12 |  | 10503 | 使用中 |  | 8000400049 |  |  |  | 1 | BX2102720 | BX2100277
2 | 1YLL338012008 | 零序互感器 |  |  | 电气设备 | C | 工艺设备 |  | 2019-08-01 | LXK-φ8050/1 |  | 10503 | 使用中 |  | 8000400049 |  |  |  | 1 | BX2102720 | BX2100277
2 | 1YLL338012009 | 绝缘在线监测装置 |  |  | 电气设备 | C | 工艺设备 |  | 2019-08-01 | HBJC |  | 10503 | 使用中 |  | 8000400049 |  |  |  | 1 | BX2102720 | BX2100277
2 | 1YLL338012010 | 智能在线监测装置 |  |  | 电气设备 | C | 工艺设备 |  | 2019-08-01 | LTHU200 |  | 10503 | 使用中 |  | 8000400049 |  |  |  | 1 | BX2102720 | BX2100277
2 | 1YLL338012011 | 微机保护装置 |  |  | 电气设备 | C | 工艺设备 |  | 2019-08-01 | CSC-282 |  | 10503 | 使用中 |  | 8000400049 |  |  |  | 1 | BX2102720 | BX2100277
1 | 1YLL338013 | 113AH（1#料棚：1#半门架式刮板取料机变压器） |  |  | 电气设备 | A | 工艺设备 |  | 2019-08-01 |  |  | 10503 | 使用中 |  | 8000400049 |  |  |  | 1 | BX2102720 | BX2100277
2 | 1YLL338013001 | 真空断路器 |  |  | 电气设备 | C | 工艺设备 |  | 2019-08-01 | VBMPR05-121250-40KA |  | 10503 | 使用中 |  | 8000400049 |  |  |  | 1 | BX2102720 | BX2100277
3 | 1YLL338013001001 | 分合闸电磁铁 |  |  | 电气设备 |  |  |  | 2019-08-01 | DC220V1.1A242W |  | 10503 | 使用中 |  | 8000400049 |  |  |  | 2 | BX2102720 | BX2100277
3 | 1YLL338013001002 | 闭锁电磁铁 |  |  | 电气设备 |  |  |  | 2019-08-01 | DC220V25mA2.7W |  | 10503 | 使用中 |  | 8000400049 |  |  |  | 1 | BX2102720 | BX2100277
3 | 1YLL338013001003 | 储能电机 |  |  | 电气设备 |  |  |  | 2019-08-01 | ZYJ55-1DC220V100W |  | 10503 | 使用中 |  | 8000400049 |  |  |  | 1 | BX2102720 | BX2100277
3 | 1YLL338013001004 | 梅花触头 |  |  | 电气设备 |  |  |  | 2019-08-01 | 630/1250A31.5kA |  | 10503 | 使用中 |  | 8000400049 |  |  |  | 6 | BX2102720 | BX2100277
2 | 1YLL338013002 | 过电压保护装置 |  |  | 电气设备 | C | 工艺设备 |  | 2019-08-01 | HBP-B-12.7 |  | 10503 | 使用中 |  | 8000400049 |  |  |  | 1 | BX2102720 | BX2100277
2 | 1YLL338013003 | 智能操控装置 |  |  | 电气设备 | C | 工艺设备 |  | 2019-08-01 | BNZ150S |  | 10503 | 使用中 |  | 8000400049 |  |  |  | 1 | BX2102720 | BX2100277
2 | 1YLL338013004 | 智能温湿度测控装置 |  |  | 电气设备 | C | 工艺设备 |  | 2019-08-01 | LTHU200 |  | 10503 | 使用中 |  | 8000400049 |  |  |  | 1 | BX2102720 | BX2100277
2 | 1YLL338013005 | 智能电弧光母线保护装置 |  |  | 电气设备 | C | 工艺设备 |  | 2019-08-01 | PAS20 |  | 10503 | 使用中 |  | 8000400049 |  |  |  | 1 | BX2102720 | BX2100277
2 | 1YLL338013006 | 电流互感器 |  |  | 电气设备 | C | 工艺设备 |  | 2019-08-01 | LZZBJ9-1050/5 |  | 10503 | 使用中 |  | 8000400049 |  |  |  | 3 | BX2102720 | BX2100277
2 | 1YLL338013007 | 接地开关 |  |  | 电气设备 | C | 工艺设备 |  | 2019-08-01 | JN17-12 |  | 10503 | 使用中 |  | 8000400049 |  |  |  | 1 | BX2102720 | BX2100277
2 | 1YLL338013008 | 零序互感器 |  |  | 电气设备 | C | 工艺设备 |  | 2019-08-01 | LXK-φ8050/1 |  | 10503 | 使用中 |  | 8000400049 |  |  |  | 1 | BX2102720 | BX2100277
2 | 1YLL338013009 | 绝缘在线监测装置 |  |  | 电气设备 | C | 工艺设备 |  | 2019-08-01 | HBJC |  | 10503 | 使用中 |  | 8000400049 |  |  |  | 1 | BX2102720 | BX2100277
2 | 1YLL338013010 | 智能在线监测装置 |  |  | 电气设备 | C | 工艺设备 |  | 2019-08-01 | LTHU200 |  | 10503 | 使用中 |  | 8000400049 |  |  |  | 1 | BX2102720 | BX2100277
2 | 1YLL338013011 | 微机保护装置 |  |  | 电气设备 | C | 工艺设备 |  | 2019-08-01 | CSC-282 |  | 10503 | 使用中 |  | 8000400049 |  |  |  | 1 | BX2102720 | BX2100277
1 | 1YLL338014 | 114AH（2-2变电所） |  |  | 电气设备 | A | 工艺设备 |  | 2019-08-01 |  |  | 10503 | 使用中 |  | 8000400049 |  |  |  | 1 | BX2102720 | BX2100277
2 | 1YLL338014001 | 真空断路器 |  |  | 电气设备 | C | 工艺设备 |  | 2019-08-01 | VBMPR05-121250-40KA |  | 10503 | 使用中 |  | 8000400049 |  |  |  | 1 | BX2102720 | BX2100277
3 | 1YLL338014001001 | 分合闸电磁铁 |  |  | 电气设备 |  |  |  | 2019-08-01 | DC220V1.1A242W |  | 10503 | 使用中 |  | 8000400049 |  |  |  | 2 | BX2102720 | BX2100277
3 | 1YLL338014001002 | 闭锁电磁铁 |  |  | 电气设备 |  |  |  | 2019-08-01 | DC220V25mA2.7W |  | 10503 | 使用中 |  | 8000400049 |  |  |  | 1 | BX2102720 | BX2100277
3 | 1YLL338014001003 | 储能电机 |  |  | 电气设备 |  |  |  | 2019-08-01 | ZYJ55-1DC220V100W |  | 10503 | 使用中 |  | 8000400049 |  |  |  | 1 | BX2102720 | BX2100277
3 | 1YLL338014001004 | 梅花触头 |  |  | 电气设备 |  |  |  | 2019-08-01 | 630/1250A31.5kA |  | 10503 | 使用中 |  | 8000400049 |  |  |  | 6 | BX2102720 | BX2100277
2 | 1YLL338014002 | 过电压保护装置 |  |  | 电气设备 | C | 工艺设备 |  | 2019-08-01 | HBP-B-12.7 |  | 10503 | 使用中 |  | 8000400049 |  |  |  | 1 | BX2102720 | BX2100277
2 | 1YLL338014003 | 智能操控装置 |  |  | 电气设备 | C | 工艺设备 |  | 2019-08-01 | BNZ150S |  | 10503 | 使用中 |  | 8000400049 |  |  |  | 1 | BX2102720 | BX2100277
2 | 1YLL338014004 | 智能温湿度测控装置 |  |  | 电气设备 | C | 工艺设备 |  | 2019-08-01 | LTHU200 |  | 10503 | 使用中 |  | 8000400049 |  |  |  | 1 | BX2102720 | BX2100277
2 | 1YLL338014005 | 智能电弧光母线保护装置 |  |  | 电气设备 | C | 工艺设备 |  | 2019-08-01 | PAS20 |  | 10503 | 使用中 |  | 8000400049 |  |  |  | 1 | BX2102720 | BX2100277
2 | 1YLL338014006 | 电流互感器 |  |  | 电气设备 | C | 工艺设备 |  | 2019-08-01 | LZZBJ9-10150/5 |  | 10503 | 使用中 |  | 8000400049 |  |  |  | 3 | BX2102720 | BX2100277
2 | 1YLL338014007 | 接地开关 |  |  | 电气设备 | C | 工艺设备 |  | 2019-08-01 | JN17-12 |  | 10503 | 使用中 |  | 8000400049 |  |  |  | 1 | BX2102720 | BX2100277
2 | 1YLL338014008 | 零序互感器 |  |  | 电气设备 | C | 工艺设备 |  | 2019-08-01 | LXK-φ8050/1 |  | 10503 | 使用中 |  | 8000400049 |  |  |  | 1 | BX2102720 | BX2100277
2 | 1YLL338014009 | 绝缘在线监测装置 |  |  | 电气设备 | C | 工艺设备 |  | 2019-08-01 | HBJC |  | 10503 | 使用中 |  | 8000400049 |  |  |  | 1 | BX2102720 | BX2100277
2 | 1YLL338014010 | 智能在线监测装置 |  |  | 电气设备 | C | 工艺设备 |  | 2019-08-01 | LTHU200 |  | 10503 | 使用中 |  | 8000400049 |  |  |  | 1 | BX2102720 | BX2100277
2 | 1YLL338014011 | 微机保护装置 |  |  | 电气设备 | C | 工艺设备 |  | 2019-08-01 | CSC-282 |  | 10503 | 使用中 |  | 8000400049 |  |  |  | 1 | BX2102720 | BX2100277
1 | 1YLL338015 | 115AH（2-1变电所） |  |  | 电气设备 | A | 工艺设备 |  | 2019-08-01 |  |  | 10503 | 使用中 |  | 8000400049 |  |  |  | 1 | BX2102720 | BX2100277
2 | 1YLL338015001 | 真空断路器 |  |  | 电气设备 | C | 工艺设备 |  | 2019-08-01 | VBMPR05-121250-40KA |  | 10503 | 使用中 |  | 8000400049 |  |  |  | 1 | BX2102720 | BX2100277
3 | 1YLL338015001001 | 分合闸电磁铁 |  |  | 电气设备 |  |  |  | 2019-08-01 | DC220V1.1A242W |  | 10503 | 使用中 |  | 8000400049 |  |  |  | 2 | BX2102720 | BX2100277
3 | 1YLL338015001002 | 闭锁电磁铁 |  |  | 电气设备 |  |  |  | 2019-08-01 | DC220V25mA2.7W |  | 10503 | 使用中 |  | 8000400049 |  |  |  | 1 | BX2102720 | BX2100277
3 | 1YLL338015001003 | 储能电机 |  |  | 电气设备 |  |  |  | 2019-08-01 | ZYJ55-1DC220V100W |  | 10503 | 使用中 |  | 8000400049 |  |  |  | 1 | BX2102720 | BX2100277
3 | 1YLL338015001004 | 梅花触头 |  |  | 电气设备 |  |  |  | 2019-08-01 | 630/1250A31.5kA |  | 10503 | 使用中 |  | 8000400049 |  |  |  | 6 | BX2102720 | BX2100277
2 | 1YLL338015002 | 过电压保护装置 |  |  | 电气设备 | C | 工艺设备 |  | 2019-08-01 | HBP-B-12.7 |  | 10503 | 使用中 |  | 8000400049 |  |  |  | 1 | BX2102720 | BX2100277
2 | 1YLL338015003 | 智能操控装置 |  |  | 电气设备 | C | 工艺设备 |  | 2019-08-01 | BNZ150S |  | 10503 | 使用中 |  | 8000400049 |  |  |  | 1 | BX2102720 | BX2100277
2 | 1YLL338015004 | 智能温湿度测控装置 |  |  | 电气设备 | C | 工艺设备 |  | 2019-08-01 | LTHU200 |  | 10503 | 使用中 |  | 8000400049 |  |  |  | 1 | BX2102720 | BX2100277
2 | 1YLL338015005 | 智能电弧光母线保护装置 |  |  | 电气设备 | C | 工艺设备 |  | 2019-08-01 | PAS20 |  | 10503 | 使用中 |  | 8000400049 |  |  |  | 1 | BX2102720 | BX2100277
2 | 1YLL338015006 | 电流互感器 |  |  | 电气设备 | C | 工艺设备 |  | 2019-08-01 | LZZBJ9-10100/5 |  | 10503 | 使用中 |  | 8000400049 |  |  |  | 3 | BX2102720 | BX2100277
2 | 1YLL338015007 | 接地开关 |  |  | 电气设备 | C | 工艺设备 |  | 2019-08-01 | JN17-12 |  | 10503 | 使用中 |  | 8000400049 |  |  |  | 1 | BX2102720 | BX2100277
2 | 1YLL338015008 | 零序互感器 |  |  | 电气设备 | C | 工艺设备 |  | 2019-08-01 | LXK-φ8050/1 |  | 10503 | 使用中 |  | 8000400049 |  |  |  | 1 | BX2102720 | BX2100277
2 | 1YLL338015009 | 绝缘在线监测装置 |  |  | 电气设备 | C | 工艺设备 |  | 2019-08-01 | HBJC |  | 10503 | 使用中 |  | 8000400049 |  |  |  | 1 | BX2102720 | BX2100277
2 | 1YLL338015010 | 智能在线监测装置 |  |  | 电气设备 | C | 工艺设备 |  | 2019-08-01 | LTHU200 |  | 10503 | 使用中 |  | 8000400049 |  |  |  | 1 | BX2102720 | BX2100277
2 | 1YLL338015011 | 微机保护装置 |  |  | 电气设备 | C | 工艺设备 |  | 2019-08-01 | CSC-282 |  | 10503 | 使用中 |  | 8000400049 |  |  |  | 1 | BX2102720 | BX2100277
1 | 1YLL338016 | 116AH（1-2变电所） |  |  | 电气设备 | A | 工艺设备 |  | 2019-08-01 |  |  | 10503 | 使用中 |  | 8000400049 |  |  |  | 1 | BX2102720 | BX2100277
2 | 1YLL338016001 | 真空断路器 |  |  | 电气设备 | C | 工艺设备 |  | 2019-08-01 | VBMPR05-121250-40KA |  | 10503 | 使用中 |  | 8000400049 |  |  |  | 1 | BX2102720 | BX2100277
3 | 1YLL338016001001 | 分合闸电磁铁 |  |  | 电气设备 |  |  |  | 2019-08-01 | DC220V1.1A242W |  | 10503 | 使用中 |  | 8000400049 |  |  |  | 2 | BX2102720 | BX2100277
3 | 1YLL338016001002 | 闭锁电磁铁 |  |  | 电气设备 |  |  |  | 2019-08-01 | DC220V25mA2.7W |  | 10503 | 使用中 |  | 8000400049 |  |  |  | 1 | BX2102720 | BX2100277
3 | 1YLL338016001003 | 储能电机 |  |  | 电气设备 |  |  |  | 2019-08-01 | ZYJ55-1DC220V100W |  | 10503 | 使用中 |  | 8000400049 |  |  |  | 1 | BX2102720 | BX2100277
3 | 1YLL338016001004 | 梅花触头 |  |  | 电气设备 |  |  |  | 2019-08-01 | 630/1250A31.5kA |  | 10503 | 使用中 |  | 8000400049 |  |  |  | 6 | BX2102720 | BX2100277
2 | 1YLL338016002 | 过电压保护装置 |  |  | 电气设备 | C | 工艺设备 |  | 2019-08-01 | HBP-B-12.7 |  | 10503 | 使用中 |  | 8000400049 |  |  |  | 1 | BX2102720 | BX2100277
2 | 1YLL338016003 | 智能操控装置 |  |  | 电气设备 | C | 工艺设备 |  | 2019-08-01 | BNZ150S |  | 10503 | 使用中 |  | 8000400049 |  |  |  | 1 | BX2102720 | BX2100277
2 | 1YLL338016004 | 智能温湿度测控装置 |  |  | 电气设备 | C | 工艺设备 |  | 2019-08-01 | LTHU200 |  | 10503 | 使用中 |  | 8000400049 |  |  |  | 1 | BX2102720 | BX2100277
2 | 1YLL338016005 | 智能电弧光母线保护装置 |  |  | 电气设备 | C | 工艺设备 |  | 2019-08-01 | PAS20 |  | 10503 | 使用中 |  | 8000400049 |  |  |  | 1 | BX2102720 | BX2100277
2 | 1YLL338016006 | 电流互感器 |  |  | 电气设备 | C | 工艺设备 |  | 2019-08-01 | LZZBJ9-10150/5 |  | 10503 | 使用中 |  | 8000400049 |  |  |  | 3 | BX2102720 | BX2100277
2 | 1YLL338016007 | 接地开关 |  |  | 电气设备 | C | 工艺设备 |  | 2019-08-01 | JN17-12 |  | 10503 | 使用中 |  | 8000400049 |  |  |  | 1 | BX2102720 | BX2100277
2 | 1YLL338016008 | 零序互感器 |  |  | 电气设备 | C | 工艺设备 |  | 2019-08-01 | LXK-φ8050/1 |  | 10503 | 使用中 |  | 8000400049 |  |  |  | 1 | BX2102720 | BX2100277
2 | 1YLL338016009 | 绝缘在线监测装置 |  |  | 电气设备 | C | 工艺设备 |  | 2019-08-01 | HBJC |  | 10503 | 使用中 |  | 8000400049 |  |  |  | 1 | BX2102720 | BX2100277
2 | 1YLL338016010 | 智能在线监测装置 |  |  | 电气设备 | C | 工艺设备 |  | 2019-08-01 | LTHU200 |  | 10503 | 使用中 |  | 8000400049 |  |  |  | 1 | BX2102720 | BX2100277
2 | 1YLL338016011 | 微机保护装置 |  |  | 电气设备 | C | 工艺设备 |  | 2019-08-01 | CSC-282 |  | 10503 | 使用中 |  | 8000400049 |  |  |  | 1 | BX2102720 | BX2100277
1 | 1YLL338017 | 117AH（1-1变电所） |  |  | 电气设备 | A | 工艺设备 |  | 2019-08-01 |  |  | 10503 | 使用中 |  | 8000400049 |  |  |  | 1 | BX2102720 | BX2100277
2 | 1YLL338017001 | 真空断路器 |  |  | 电气设备 | C | 工艺设备 |  | 2019-08-01 | VBMPR05-121250-40KA |  | 10503 | 使用中 |  | 8000400049 |  |  |  | 1 | BX2102720 | BX2100277
3 | 1YLL338017001001 | 分合闸电磁铁 |  |  | 电气设备 |  |  |  | 2019-08-01 | DC220V1.1A242W |  | 10503 | 使用中 |  | 8000400049 |  |  |  | 2 | BX2102720 | BX2100277
3 | 1YLL338017001002 | 闭锁电磁铁 |  |  | 电气设备 |  |  |  | 2019-08-01 | DC220V25mA2.7W |  | 10503 | 使用中 |  | 8000400049 |  |  |  | 1 | BX2102720 | BX2100277
3 | 1YLL338017001003 | 储能电机 |  |  | 电气设备 |  |  |  | 2019-08-01 | ZYJ55-1DC220V100W |  | 10503 | 使用中 |  | 8000400049 |  |  |  | 1 | BX2102720 | BX2100277
3 | 1YLL338017001004 | 梅花触头 |  |  | 电气设备 |  |  |  | 2019-08-01 | 630/1250A31.5kA |  | 10503 | 使用中 |  | 8000400049 |  |  |  | 6 | BX2102720 | BX2100277
2 | 1YLL338017002 | 过电压保护装置 |  |  | 电气设备 | C | 工艺设备 |  | 2019-08-01 | HBP-B-12.7 |  | 10503 | 使用中 |  | 8000400049 |  |  |  | 1 | BX2102720 | BX2100277
2 | 1YLL338017003 | 智能操控装置 |  |  | 电气设备 | C | 工艺设备 |  | 2019-08-01 | BNZ150S |  | 10503 | 使用中 |  | 8000400049 |  |  |  | 1 | BX2102720 | BX2100277
2 | 1YLL338017004 | 智能温湿度测控装置 |  |  | 电气设备 | C | 工艺设备 |  | 2019-08-01 | LTHU200 |  | 10503 | 使用中 |  | 8000400049 |  |  |  | 1 | BX2102720 | BX2100277
2 | 1YLL338017005 | 智能电弧光母线保护装置 |  |  | 电气设备 | C | 工艺设备 |  | 2019-08-01 | PAS20 |  | 10503 | 使用中 |  | 8000400049 |  |  |  | 1 | BX2102720 | BX2100277
2 | 1YLL338017006 | 电流互感器 |  |  | 电气设备 | C | 工艺设备 |  | 2019-08-01 | LZZBJ9-10100/5 |  | 10503 | 使用中 |  | 8000400049 |  |  |  | 3 | BX2102720 | BX2100277
2 | 1YLL338017007 | 接地开关 |  |  | 电气设备 | C | 工艺设备 |  | 2019-08-01 | JN17-12 |  | 10503 | 使用中 |  | 8000400049 |  |  |  | 1 | BX2102720 | BX2100277
2 | 1YLL338017008 | 零序互感器 |  |  | 电气设备 | C | 工艺设备 |  | 2019-08-01 | LXK-φ8050/1 |  | 10503 | 使用中 |  | 8000400049 |  |  |  | 1 | BX2102720 | BX2100277
2 | 1YLL338017009 | 绝缘在线监测装置 |  |  | 电气设备 | C | 工艺设备 |  | 2019-08-01 | HBJC |  | 10503 | 使用中 |  | 8000400049 |  |  |  | 1 | BX2102720 | BX2100277
2 | 1YLL338017010 | 智能在线监测装置 |  |  | 电气设备 | C | 工艺设备 |  | 2019-08-01 | LTHU200 |  | 10503 | 使用中 |  | 8000400049 |  |  |  | 1 | BX2102720 | BX2100277
2 | 1YLL338017011 | 微机保护装置 |  |  | 电气设备 | C | 工艺设备 |  | 2019-08-01 | CSC-282 |  | 10503 | 使用中 |  | 8000400049 |  |  |  | 1 | BX2102720 | BX2100277
1 | 1YLL338018 | 118AH（101进线） |  |  | 电气设备 | A | 工艺设备 |  | 2019-08-01 |  |  | 10503 | 使用中 |  | 8000400049 |  |  |  | 1 | BX2102720 | BX2100277
2 | 1YLL338018001 | 真空断路器 |  |  | 电气设备 | C | 工艺设备 |  | 2019-08-01 | VBMPR05-122500-40KA |  | 10503 | 使用中 |  | 8000400049 |  |  |  | 1 | BX2102720 | BX2100277
3 | 1YLL338018001001 | 分合闸电磁铁 |  |  | 电气设备 |  |  |  | 2019-08-01 | DC220V1.1A242W |  | 10503 | 使用中 |  | 8000400049 |  |  |  | 2 | BX2102720 | BX2100277
3 | 1YLL338018001002 | 闭锁电磁铁 |  |  | 电气设备 |  |  |  | 2019-08-01 | DC220V25mA2.7W |  | 10503 | 使用中 |  | 8000400049 |  |  |  | 1 | BX2102720 | BX2100277
3 | 1YLL338018001003 | 储能电机 |  |  | 电气设备 |  |  |  | 2019-08-01 | ZYJ55-1DC220V100W |  | 10503 | 使用中 |  | 8000400049 |  |  |  | 1 | BX2102720 | BX2100277
3 | 1YLL338018001004 | 梅花触头 |  |  | 电气设备 |  |  |  | 2019-08-01 | 2000/3150/4000A40kA |  | 10503 | 使用中 |  | 8000400049 |  |  |  | 6 | BX2102720 | BX2100277
2 | 1YLL338018002 | 过电压保护装置 |  |  | 电气设备 | C | 工艺设备 |  | 2019-08-01 | HBP-B-12.7 |  | 10503 | 使用中 |  | 8000400049 |  |  |  | 1 | BX2102720 | BX2100277
2 | 1YLL338018003 | 智能操控装置 |  |  | 电气设备 | C | 工艺设备 |  | 2019-08-01 | BNZ150S |  | 10503 | 使用中 |  | 8000400049 |  |  |  | 1 | BX2102720 | BX2100277
2 | 1YLL338018004 | 智能温湿度测控装置 |  |  | 电气设备 | C | 工艺设备 |  | 2019-08-01 | LTHU200 |  | 10503 | 使用中 |  | 8000400049 |  |  |  | 1 | BX2102720 | BX2100277
2 | 1YLL338018005 | 智能电弧光母线保护装置 |  |  | 电气设备 | C | 工艺设备 |  | 2019-08-01 | DUN710 |  | 10503 | 使用中 |  | 8000400049 |  |  |  | 1 | BX2102720 | BX2100277
2 | 1YLL338018006 | 电流互感器 |  |  | 电气设备 | C | 工艺设备 |  | 2019-08-01 | LZZBJ9-104000/5 |  | 10503 | 使用中 |  | 8000400049 |  |  |  | 3 | BX2102720 | BX2100277
2 | 1YLL338018007 | 故障分析仪 |  |  | 电气设备 | C | 工艺设备 |  | 2019-08-01 | WKD-GFY9200 |  | 10503 | 使用中 |  | 8000400049 |  |  |  | 1 | BX2102720 | BX2100277
2 | 1YLL338018008 | 零序互感器 |  |  | 电气设备 | C | 工艺设备 |  | 2019-08-01 | LXK-φ30050/1 |  | 10503 | 使用中 |  | 8000400049 |  |  |  | 1 | BX2102720 | BX2100277
2 | 1YLL338018009 | 绝缘在线监测装置 |  |  | 电气设备 | C | 工艺设备 |  | 2019-08-01 | HBJC |  | 10503 | 使用中 |  | 8000400049 |  |  |  | 1 | BX2102720 | BX2100277
2 | 1YLL338018010 | 智能在线监测装置 |  |  | 电气设备 | C | 工艺设备 |  | 2019-08-01 | LTHU200 |  | 10503 | 使用中 |  | 8000400049 |  |  |  | 1 | BX2102720 | BX2100277
2 | 1YLL338018011 | 微机保护装置 |  |  | 电气设备 | C | 工艺设备 |  | 2019-08-01 | CSC-281 |  | 10503 | 使用中 |  | 8000400049 |  |  |  | 1 | BX2102720 | BX2100277
1 | 1YLL338019 | 119AH（过电压抑制柜） |  |  | 电气设备 | A | 工艺设备 |  | 2019-08-01 |  |  | 10503 | 使用中 |  | 8000400049 |  |  |  | 1 | BX2102720 | BX2100277
2 | 1YLL338019001 | 过电压保护装置 |  |  | 电气设备 | C | 工艺设备 |  | 2019-08-01 | HBP-B-12.7 |  | 10503 | 使用中 |  | 8000400049 |  |  |  | 1 | BX2102720 | BX2100277
2 | 1YLL338019002 | 智能操控装置 |  |  | 电气设备 | C | 工艺设备 |  | 2019-08-01 | BNZ150S |  | 10503 | 使用中 |  | 8000400049 |  |  |  | 1 | BX2102720 | BX2100277
2 | 1YLL338019003 | 智能温湿度测控装置 |  |  | 电气设备 | C | 工艺设备 |  | 2019-08-01 | LTHU200 |  | 10503 | 使用中 |  | 8000400049 |  |  |  | 1 | BX2102720 | BX2100277
2 | 1YLL338019004 | 电压互感器 |  |  | 电气设备 | C | 工艺设备 |  | 2019-08-01 | JDZJ-16 |  | 10503 | 使用中 |  | 8000400049 |  |  |  | 3 | BX2102720 | BX2100277
2 | 1YLL338019005 | 消谐装置 |  |  | 电气设备 | C | 工艺设备 |  | 2019-08-01 | HBDX-32 |  | 10503 | 使用中 |  | 8000400049 |  |  |  | 1 | BX2102720 | BX2100277
2 | 1YLL338019006 | 隔离手车 |  |  | 其他设备 | C | 工艺设备 |  | 2019-08-01 | GL-12-63012KV |  | 10503 | 使用中 |  | 8000400049 |  |  |  | 1 | BX2102720 | BX2100277
2 | 1YLL338019007 | 微机保护装置 |  |  | 电气设备 | C | 工艺设备 |  | 2019-08-01 | JFZ-32Q/A1 |  | 10503 | 使用中 |  | 8000400049 |  |  |  | 1 | BX2102720 | BX2100277
1 | 1YLL338020 | 120AH（联络柜） |  |  | 电气设备 | A | 工艺设备 |  | 2019-08-01 |  |  | 10503 | 使用中 |  | 8000400049 |  |  |  | 1 | BX2102720 | BX2100277
2 | 1YLL338020001 | 真空断路器 |  |  | 电气设备 | C | 工艺设备 |  | 2019-08-01 | VBMPR05-122500-40KA |  | 10503 | 使用中 |  | 8000400049 |  |  |  | 1 | BX2102720 | BX2100277
3 | 1YLL338020001001 | 分合闸电磁铁 |  |  | 电气设备 |  |  |  | 2019-08-01 | DC220V1.1A242W |  | 10503 | 使用中 |  | 8000400049 |  |  |  | 2 | BX2102720 | BX2100277
3 | 1YLL338020001002 | 闭锁电磁铁 |  |  | 电气设备 |  |  |  | 2019-08-01 | DC220V25mA2.7W |  | 10503 | 使用中 |  | 8000400049 |  |  |  | 1 | BX2102720 | BX2100277
3 | 1YLL338020001003 | 储能电机 |  |  | 电气设备 |  |  |  | 2019-08-01 | ZYJ55-1DC220V100W |  | 10503 | 使用中 |  | 8000400049 |  |  |  | 1 | BX2102720 | BX2100277
3 | 1YLL338020001004 | 梅花触头 |  |  | 电气设备 |  |  |  | 2019-08-01 | 2000/3150/4000A40kA |  | 10503 | 使用中 |  | 8000400049 |  |  |  | 6 | BX2102720 | BX2100277
2 | 1YLL338020002 | 过电压保护装置 |  |  | 电气设备 | C | 工艺设备 |  | 2019-08-01 | HBP-B-12.7 |  | 10503 | 使用中 |  | 8000400049 |  |  |  | 1 | BX2102720 | BX2100277
2 | 1YLL338020003 | 智能操控装置 |  |  | 电气设备 | C | 工艺设备 |  | 2019-08-01 | BNZ150S |  | 10503 | 使用中 |  | 8000400049 |  |  |  | 1 | BX2102720 | BX2100277
2 | 1YLL338020004 | 智能温湿度测控装置 |  |  | 电气设备 | C | 工艺设备 |  | 2019-08-01 | LTHU200 |  | 10503 | 使用中 |  | 8000400049 |  |  |  | 1 | BX2102720 | BX2100277
2 | 1YLL338020005 | 智能电弧光母线保护装置 |  |  | 电气设备 | C | 工艺设备 |  | 2019-08-01 | PAS20 |  | 10503 | 使用中 |  | 8000400049 |  |  |  | 1 | BX2102720 | BX2100277
2 | 1YLL338020006 | 电流互感器 |  |  | 电气设备 | C | 工艺设备 |  | 2019-08-01 | LZZBJ9-104000/5 |  | 10503 | 使用中 |  | 8000400049 |  |  |  | 3 | BX2102720 | BX2100277
2 | 1YLL338020007 | 智能在线监测装置 |  |  | 电气设备 | C | 工艺设备 |  | 2019-08-01 | LTHU200 |  | 10503 | 使用中 |  | 8000400049 |  |  |  | 1 | BX2102720 | BX2100277
2 | 1YLL338020008 | 微机保护装置 |  |  | 电气设备 | C | 工艺设备 |  | 2019-08-01 | CSC-246 |  | 10503 | 使用中 |  | 8000400049 |  |  |  | 1 | BX2102720 | BX2100277
1 | 1YLL338021 | 121AH（联络隔离柜） |  |  | 电气设备 | A | 工艺设备 |  | 2019-08-01 |  |  | 10503 | 使用中 |  | 8000400049 |  |  |  | 1 | BX2102720 | BX2100277
2 | 1YLL338021001 | 智能操控装置 |  |  | 电气设备 | C | 工艺设备 |  | 2019-08-01 | BNZ150S |  | 10503 | 使用中 |  | 8000400049 |  |  |  | 1 | BX2102720 | BX2100277
2 | 1YLL338021002 | 智能温湿度测控装置 |  |  | 电气设备 | C | 工艺设备 |  | 2019-08-01 | LTHU200 |  | 10503 | 使用中 |  | 8000400049 |  |  |  | 1 | BX2102720 | BX2100277
2 | 1YLL338021003 | 隔离手车 |  |  | 其他设备 | C | 工艺设备 |  | 2019-08-01 | GL-12 |  | 10503 | 使用中 |  | 8000400049 |  |  |  | 1 | BX2102720 | BX2100277
2 | 1YLL338021004 | 智能电弧光母线保护装置 |  |  | 电气设备 | C | 工艺设备 |  | 2019-08-01 | PAS20 |  | 10503 | 使用中 |  | 8000400049 |  |  |  | 1 | BX2102720 | BX2100277
1 | 1YLL338022 | 122AH（过电压抑制柜） |  |  | 电气设备 | A | 工艺设备 |  | 2019-08-01 |  |  | 10503 | 使用中 |  | 8000400049 |  |  |  | 1 | BX2102720 | BX2100277
2 | 1YLL338022001 | 过电压保护装置 |  |  | 电气设备 | C | 工艺设备 |  | 2019-08-01 | HBP-B-12.7 |  | 10503 | 使用中 |  | 8000400049 |  |  |  | 1 | BX2102720 | BX2100277
2 | 1YLL338022002 | 智能操控装置 |  |  | 电气设备 | C | 工艺设备 |  | 2019-08-01 | BNZ150S |  | 10503 | 使用中 |  | 8000400049 |  |  |  | 1 | BX2102720 | BX2100277
2 | 1YLL338022003 | 智能温湿度测控装置 |  |  | 电气设备 | C | 工艺设备 |  | 2019-08-01 | LTHU200 |  | 10503 | 使用中 |  | 8000400049 |  |  |  | 1 | BX2102720 | BX2100277
2 | 1YLL338022004 | 电压互感器 |  |  | 电气设备 | C | 工艺设备 |  | 2019-08-01 | JDZJ-16 |  | 10503 | 使用中 |  | 8000400049 |  |  |  | 3 | BX2102720 | BX2100277
2 | 1YLL338022005 | 消谐装置 |  |  | 电气设备 | C | 工艺设备 |  | 2019-08-01 | HBDX-32 |  | 10503 | 使用中 |  | 8000400049 |  |  |  | 1 | BX2102720 | BX2100277
2 | 1YLL338022006 | 隔离手车 |  |  | 其他设备 | C | 工艺设备 |  | 2019-08-01 | GL-12-63012KV |  | 10503 | 使用中 |  | 8000400049 |  |  |  | 1 | BX2102720 | BX2100277
2 | 1YLL338022007 | 微机保护装置 |  |  | 电气设备 | C | 工艺设备 |  | 2019-08-01 | CSC-285V |  | 10503 | 使用中 |  | 8000400049 |  |  |  | 1 | BX2102720 | BX2100277
1 | 1YLL338023 | 123AH（102进线） |  |  | 电气设备 | A | 工艺设备 |  | 2019-08-01 |  |  | 10503 | 使用中 |  | 8000400049 |  |  |  | 1 | BX2102720 | BX2100277
2 | 1YLL338023001 | 真空断路器 |  |  | 电气设备 | C | 工艺设备 |  | 2019-08-01 | VBMPR05-122500-40KA |  | 10503 | 使用中 |  | 8000400049 |  |  |  | 1 | BX2102720 | BX2100277
3 | 1YLL338023001001 | 分合闸电磁铁 |  |  | 电气设备 |  |  |  | 2019-08-01 | DC220V1.1A242W |  | 10503 | 使用中 |  | 8000400049 |  |  |  | 2 | BX2102720 | BX2100277
3 | 1YLL338023001002 | 闭锁电磁铁 |  |  | 电气设备 |  |  |  | 2019-08-01 | DC220V25mA2.7W |  | 10503 | 使用中 |  | 8000400049 |  |  |  | 1 | BX2102720 | BX2100277
3 | 1YLL338023001003 | 储能电机 |  |  | 电气设备 |  |  |  | 2019-08-01 | ZYJ55-1DC220V100W |  | 10503 | 使用中 |  | 8000400049 |  |  |  | 1 | BX2102720 | BX2100277
3 | 1YLL338023001004 | 梅花触头 |  |  | 电气设备 |  |  |  | 2019-08-01 | 2000/3150/4000A40kA |  | 10503 | 使用中 |  | 8000400049 |  |  |  | 6 | BX2102720 | BX2100277
2 | 1YLL338023002 | 过电压保护装置 |  |  | 电气设备 | C | 工艺设备 |  | 2019-08-01 | HBP-B-12.7 |  | 10503 | 使用中 |  | 8000400049 |  |  |  | 1 | BX2102720 | BX2100277
2 | 1YLL338023003 | 智能操控装置 |  |  | 电气设备 | C | 工艺设备 |  | 2019-08-01 | BNZ150S |  | 10503 | 使用中 |  | 8000400049 |  |  |  | 1 | BX2102720 | BX2100277
2 | 1YLL338023004 | 智能温湿度测控装置 |  |  | 电气设备 | C | 工艺设备 |  | 2019-08-01 | LTHU200 |  | 10503 | 使用中 |  | 8000400049 |  |  |  | 1 | BX2102720 | BX2100277
2 | 1YLL338023005 | 智能电弧光母线保护装置 |  |  | 电气设备 | C | 工艺设备 |  | 2019-08-01 | DUN710 |  | 10503 | 使用中 |  | 8000400049 |  |  |  | 1 | BX2102720 | BX2100277
2 | 1YLL338023006 | 电流互感器 |  |  | 电气设备 | C | 工艺设备 |  | 2019-08-01 | LZZBJ9-104000/5 |  | 10503 | 使用中 |  | 8000400049 |  |  |  | 3 | BX2102720 | BX2100277
2 | 1YLL338023007 | 故障分析仪 |  |  | 电气设备 | C | 工艺设备 |  | 2019-08-01 | WKD-GFY9200 |  | 10503 | 使用中 |  | 8000400049 |  |  |  | 1 | BX2102720 | BX2100277
2 | 1YLL338023008 | 零序互感器 |  |  | 电气设备 | C | 工艺设备 |  | 2019-08-01 | LXK-φ30050/1 |  | 10503 | 使用中 |  | 8000400049 |  |  |  | 1 | BX2102720 | BX2100277
2 | 1YLL338023009 | 绝缘在线监测装置 |  |  | 电气设备 | C | 工艺设备 |  | 2019-08-01 | HBJC |  | 10503 | 使用中 |  | 8000400049 |  |  |  | 1 | BX2102720 | BX2100277
2 | 1YLL338023010 | 智能在线监测装置 |  |  | 电气设备 | C | 工艺设备 |  | 2019-08-01 | LTHU200 |  | 10503 | 使用中 |  | 8000400049 |  |  |  | 1 | BX2102720 | BX2100277
2 | 1YLL338023011 | 微机保护装置 |  |  | 电气设备 | C | 工艺设备 |  | 2019-08-01 | CSC-281 |  | 10503 | 使用中 |  | 8000400049 |  |  |  | 1 | BX2102720 | BX2100277
1 | 1YLL338024 | 124AH（1#料棚：3#半门架式刮板取料机变压器） |  |  | 电气设备 | A | 工艺设备 |  | 2019-08-01 |  |  | 10503 | 使用中 |  | 8000400049 |  |  |  | 1 | BX2102720 | BX2100277
2 | 1YLL338024001 | 真空断路器 |  |  | 电气设备 | C | 工艺设备 |  | 2019-08-01 | VBMPR05-121250-40KA |  | 10503 | 使用中 |  | 8000400049 |  |  |  | 1 | BX2102720 | BX2100277
3 | 1YLL338024001001 | 分合闸电磁铁 |  |  | 电气设备 |  |  |  | 2019-08-01 | DC220V1.1A242W |  | 10503 | 使用中 |  | 8000400049 |  |  |  | 2 | BX2102720 | BX2100277
3 | 1YLL338024001002 | 闭锁电磁铁 |  |  | 电气设备 |  |  |  | 2019-08-01 | DC220V25mA2.7W |  | 10503 | 使用中 |  | 8000400049 |  |  |  | 1 | BX2102720 | BX2100277
3 | 1YLL338024001003 | 储能电机 |  |  | 电气设备 |  |  |  | 2019-08-01 | ZYJ55-1DC220V100W |  | 10503 | 使用中 |  | 8000400049 |  |  |  | 1 | BX2102720 | BX2100277
3 | 1YLL338024001004 | 梅花触头 |  |  | 电气设备 |  |  |  | 2019-08-01 | 630/1250A31.5kA |  | 10503 | 使用中 |  | 8000400049 |  |  |  | 6 | BX2102720 | BX2100277
2 | 1YLL338024002 | 过电压保护装置 |  |  | 电气设备 | C | 工艺设备 |  | 2019-08-01 | HBP-B-12.7 |  | 10503 | 使用中 |  | 8000400049 |  |  |  | 1 | BX2102720 | BX2100277
2 | 1YLL338024003 | 智能操控装置 |  |  | 电气设备 | C | 工艺设备 |  | 2019-08-01 | BNZ150S |  | 10503 | 使用中 |  | 8000400049 |  |  |  | 1 | BX2102720 | BX2100277
2 | 1YLL338024004 | 智能温湿度测控装置 |  |  | 电气设备 | C | 工艺设备 |  | 2019-08-01 | LTHU200 |  | 10503 | 使用中 |  | 8000400049 |  |  |  | 1 | BX2102720 | BX2100277
2 | 1YLL338024005 | 智能电弧光母线保护装置 |  |  | 电气设备 | C | 工艺设备 |  | 2019-08-01 | PAS20 |  | 10503 | 使用中 |  | 8000400049 |  |  |  | 1 | BX2102720 | BX2100277
2 | 1YLL338024006 | 电流互感器 |  |  | 电气设备 | C | 工艺设备 |  | 2019-08-01 | LZZBJ9-1050/5 |  | 10503 | 使用中 |  | 8000400049 |  |  |  | 3 | BX2102720 | BX2100277
2 | 1YLL338024007 | 接地开关 |  |  | 电气设备 | C | 工艺设备 |  | 2019-08-01 | JN17-12 |  | 10503 | 使用中 |  | 8000400049 |  |  |  | 1 | BX2102720 | BX2100277
2 | 1YLL338024008 | 零序互感器 |  |  | 电气设备 | C | 工艺设备 |  | 2019-08-01 | LXK-φ8050/1 |  | 10503 | 使用中 |  | 8000400049 |  |  |  | 1 | BX2102720 | BX2100277
2 | 1YLL338024009 | 绝缘在线监测装置 |  |  | 电气设备 | C | 工艺设备 |  | 2019-08-01 | HBJC |  | 10503 | 使用中 |  | 8000400049 |  |  |  | 1 | BX2102720 | BX2100277
2 | 1YLL338024010 | 智能在线监测装置 |  |  | 电气设备 | C | 工艺设备 |  | 2019-08-01 | LTHU200 |  | 10503 | 使用中 |  | 8000400049 |  |  |  | 1 | BX2102720 | BX2100277
2 | 1YLL338024011 | 微机保护装置 |  |  | 电气设备 | C | 工艺设备 |  | 2019-08-01 | CSC-282 |  | 10503 | 使用中 |  | 8000400049 |  |  |  | 1 | BX2102720 | BX2100277
1 | 1YLL338025 | 125AH（1#料棚：4#半门架式刮板取料机变压器） |  |  | 电气设备 | A | 工艺设备 |  | 2019-08-01 |  |  | 10503 | 使用中 |  | 8000400049 |  |  |  | 1 | BX2102720 | BX2100277
2 | 1YLL338025001 | 真空断路器 |  |  | 电气设备 | C | 工艺设备 |  | 2019-08-01 | VBMPR05-121250-40KA |  | 10503 | 使用中 |  | 8000400049 |  |  |  | 1 | BX2102720 | BX2100277
3 | 1YLL338025001001 | 分合闸电磁铁 |  |  | 电气设备 |  |  |  | 2019-08-01 | DC220V1.1A242W |  | 10503 | 使用中 |  | 8000400049 |  |  |  | 2 | BX2102720 | BX2100277
3 | 1YLL338025001002 | 闭锁电磁铁 |  |  | 电气设备 |  |  |  | 2019-08-01 | DC220V25mA2.7W |  | 10503 | 使用中 |  | 8000400049 |  |  |  | 1 | BX2102720 | BX2100277
3 | 1YLL338025001003 | 储能电机 |  |  | 电气设备 |  |  |  | 2019-08-01 | ZYJ55-1DC220V100W |  | 10503 | 使用中 |  | 8000400049 |  |  |  | 1 | BX2102720 | BX2100277
3 | 1YLL338025001004 | 梅花触头 |  |  | 电气设备 |  |  |  | 2019-08-01 | 630/1250A31.5kA |  | 10503 | 使用中 |  | 8000400049 |  |  |  | 6 | BX2102720 | BX2100277
2 | 1YLL338025002 | 过电压保护装置 |  |  | 电气设备 | C | 工艺设备 |  | 2019-08-01 | HBP-B-12.7 |  | 10503 | 使用中 |  | 8000400049 |  |  |  | 1 | BX2102720 | BX2100277
2 | 1YLL338025003 | 智能操控装置 |  |  | 电气设备 | C | 工艺设备 |  | 2019-08-01 | BNZ150S |  | 10503 | 使用中 |  | 8000400049 |  |  |  | 1 | BX2102720 | BX2100277
2 | 1YLL338025004 | 智能温湿度测控装置 |  |  | 电气设备 | C | 工艺设备 |  | 2019-08-01 | LTHU200 |  | 10503 | 使用中 |  | 8000400049 |  |  |  | 1 | BX2102720 | BX2100277
2 | 1YLL338025005 | 智能电弧光母线保护装置 |  |  | 电气设备 | C | 工艺设备 |  | 2019-08-01 | PAS20 |  | 10503 | 使用中 |  | 8000400049 |  |  |  | 1 | BX2102720 | BX2100277
2 | 1YLL338025006 | 电流互感器 |  |  | 电气设备 | C | 工艺设备 |  | 2019-08-01 | LZZBJ9-1050/5 |  | 10503 | 使用中 |  | 8000400049 |  |  |  | 3 | BX2102720 | BX2100277
2 | 1YLL338025007 | 接地开关 |  |  | 电气设备 | C | 工艺设备 |  | 2019-08-01 | JN17-12 |  | 10503 | 使用中 |  | 8000400049 |  |  |  | 1 | BX2102720 | BX2100277
2 | 1YLL338025008 | 零序互感器 |  |  | 电气设备 | C | 工艺设备 |  | 2019-08-01 | LXK-φ8050/1 |  | 10503 | 使用中 |  | 8000400049 |  |  |  | 1 | BX2102720 | BX2100277
2 | 1YLL338025009 | 绝缘在线监测装置 |  |  | 电气设备 | C | 工艺设备 |  | 2019-08-01 | HBJC |  | 10503 | 使用中 |  | 8000400049 |  |  |  | 1 | BX2102720 | BX2100277
2 | 1YLL338025010 | 智能在线监测装置 |  |  | 电气设备 | C | 工艺设备 |  | 2019-08-01 | LTHU200 |  | 10503 | 使用中 |  | 8000400049 |  |  |  | 1 | BX2102720 | BX2100277
2 | 1YLL338025011 | 微机保护装置 |  |  | 电气设备 | C | 工艺设备 |  | 2019-08-01 | CSC-282 |  | 10503 | 使用中 |  | 8000400049 |  |  |  | 1 | BX2102720 | BX2100277
1 | 1YLL338026 | 126AH（化验楼） |  |  | 电气设备 | A | 工艺设备 |  | 2019-08-01 |  |  | 10503 | 使用中 |  | 8000400049 |  |  |  | 1 | BX2102720 | BX2100277
2 | 1YLL338026001 | 真空断路器 |  |  | 电气设备 | C | 工艺设备 |  | 2019-08-01 | VBMPR05-121250-40KA |  | 10503 | 使用中 |  | 8000400049 |  |  |  | 1 | BX2102720 | BX2100277
3 | 1YLL338026001001 | 分合闸电磁铁 |  |  | 电气设备 |  |  |  | 2019-08-01 | DC220V1.1A242W |  | 10503 | 使用中 |  | 8000400049 |  |  |  | 2 | BX2102720 | BX2100277
3 | 1YLL338026001002 | 闭锁电磁铁 |  |  | 电气设备 |  |  |  | 2019-08-01 | DC220V25mA2.7W |  | 10503 | 使用中 |  | 8000400049 |  |  |  | 1 | BX2102720 | BX2100277
3 | 1YLL338026001003 | 储能电机 |  |  | 电气设备 |  |  |  | 2019-08-01 | ZYJ55-1DC220V100W |  | 10503 | 使用中 |  | 8000400049 |  |  |  | 1 | BX2102720 | BX2100277
3 | 1YLL338026001004 | 梅花触头 |  |  | 电气设备 |  |  |  | 2019-08-01 | 630/1250A31.5kA |  | 10503 | 使用中 |  | 8000400049 |  |  |  | 6 | BX2102720 | BX2100277
2 | 1YLL338026002 | 过电压保护装置 |  |  | 电气设备 | C | 工艺设备 |  | 2019-08-01 | HBP-B-12.7 |  | 10503 | 使用中 |  | 8000400049 |  |  |  | 1 | BX2102720 | BX2100277
2 | 1YLL338026003 | 智能操控装置 |  |  | 电气设备 | C | 工艺设备 |  | 2019-08-01 | BNZ150S |  | 10503 | 使用中 |  | 8000400049 |  |  |  | 1 | BX2102720 | BX2100277
2 | 1YLL338026004 | 智能温湿度测控装置 |  |  | 电气设备 | C | 工艺设备 |  | 2019-08-01 | LTHU200 |  | 10503 | 使用中 |  | 8000400049 |  |  |  | 1 | BX2102720 | BX2100277
2 | 1YLL338026005 | 智能电弧光母线保护装置 |  |  | 电气设备 | C | 工艺设备 |  | 2019-08-01 | PAS20 |  | 10503 | 使用中 |  | 8000400049 |  |  |  | 1 | BX2102720 | BX2100277
2 | 1YLL338026006 | 电流互感器 |  |  | 电气设备 | C | 工艺设备 |  | 2019-08-01 | LZZBJ9-10100/5 |  | 10503 | 使用中 |  | 8000400049 |  |  |  | 3 | BX2102720 | BX2100277
2 | 1YLL338026007 | 接地开关 |  |  | 电气设备 | C | 工艺设备 |  | 2019-08-01 | JN17-12 |  | 10503 | 使用中 |  | 8000400049 |  |  |  | 1 | BX2102720 | BX2100277
2 | 1YLL338026008 | 零序互感器 |  |  | 电气设备 | C | 工艺设备 |  | 2019-08-01 | LXK-φ8050/1 |  | 10503 | 使用中 |  | 8000400049 |  |  |  | 1 | BX2102720 | BX2100277
2 | 1YLL338026009 | 绝缘在线监测装置 |  |  | 电气设备 | C | 工艺设备 |  | 2019-08-01 | HBJC |  | 10503 | 使用中 |  | 8000400049 |  |  |  | 1 | BX2102720 | BX2100277
2 | 1YLL338026010 | 智能在线监测装置 |  |  | 电气设备 | C | 工艺设备 |  | 2019-08-01 | LTHU200 |  | 10503 | 使用中 |  | 8000400049 |  |  |  | 1 | BX2102720 | BX2100277
2 | 1YLL338026011 | 微机保护装置 |  |  | 电气设备 | C | 工艺设备 |  | 2019-08-01 | CSC-282 |  | 10503 | 使用中 |  | 8000400049 |  |  |  | 1 | BX2102720 | BX2100277
1 | 1YLL338027 | 127AH（1-1变电所） |  |  | 电气设备 | A | 工艺设备 |  | 2019-08-01 |  |  | 10503 | 使用中 |  | 8000400049 |  |  |  | 1 | BX2102720 | BX2100277
2 | 1YLL338027001 | 真空断路器 |  |  | 电气设备 | C | 工艺设备 |  | 2019-08-01 | VBMPR05-121250-40KA |  | 10503 | 使用中 |  | 8000400049 |  |  |  | 1 | BX2102720 | BX2100277
3 | 1YLL338027001001 | 分合闸电磁铁 |  |  | 电气设备 |  |  |  | 2019-08-01 | DC220V1.1A242W |  | 10503 | 使用中 |  | 8000400049 |  |  |  | 2 | BX2102720 | BX2100277
3 | 1YLL338027001002 | 闭锁电磁铁 |  |  | 电气设备 |  |  |  | 2019-08-01 | DC220V25mA2.7W |  | 10503 | 使用中 |  | 8000400049 |  |  |  | 1 | BX2102720 | BX2100277
3 | 1YLL338027001003 | 储能电机 |  |  | 电气设备 |  |  |  | 2019-08-01 | ZYJ55-1DC220V100W |  | 10503 | 使用中 |  | 8000400049 |  |  |  | 1 | BX2102720 | BX2100277
3 | 1YLL338027001004 | 梅花触头 |  |  | 电气设备 |  |  |  | 2019-08-01 | 630/1250A31.5kA |  | 10503 | 使用中 |  | 8000400049 |  |  |  | 6 | BX2102720 | BX2100277
2 | 1YLL338027002 | 过电压保护装置 |  |  | 电气设备 | C | 工艺设备 |  | 2019-08-01 | HBP-B-12.7 |  | 10503 | 使用中 |  | 8000400049 |  |  |  | 1 | BX2102720 | BX2100277
2 | 1YLL338027003 | 智能操控装置 |  |  | 电气设备 | C | 工艺设备 |  | 2019-08-01 | BNZ150S |  | 10503 | 使用中 |  | 8000400049 |  |  |  | 1 | BX2102720 | BX2100277
2 | 1YLL338027004 | 智能温湿度测控装置 |  |  | 电气设备 | C | 工艺设备 |  | 2019-08-01 | LTHU200 |  | 10503 | 使用中 |  | 8000400049 |  |  |  | 1 | BX2102720 | BX2100277
2 | 1YLL338027005 | 智能电弧光母线保护装置 |  |  | 电气设备 | C | 工艺设备 |  | 2019-08-01 | PAS20 |  | 10503 | 使用中 |  | 8000400049 |  |  |  | 1 | BX2102720 | BX2100277
2 | 1YLL338027006 | 电流互感器 |  |  | 电气设备 | C | 工艺设备 |  | 2019-08-01 | LZZBJ9-10100/5 |  | 10503 | 使用中 |  | 8000400049 |  |  |  | 3 | BX2102720 | BX2100277
2 | 1YLL338027007 | 接地开关 |  |  | 电气设备 | C | 工艺设备 |  | 2019-08-01 | JN17-12 |  | 10503 | 使用中 |  | 8000400049 |  |  |  | 1 | BX2102720 | BX2100277
2 | 1YLL338027008 | 零序互感器 |  |  | 电气设备 | C | 工艺设备 |  | 2019-08-01 | LXK-φ8050/1 |  | 10503 | 使用中 |  | 8000400049 |  |  |  | 1 | BX2102720 | BX2100277
2 | 1YLL338027009 | 绝缘在线监测装置 |  |  | 电气设备 | C | 工艺设备 |  | 2019-08-01 | HBJC |  | 10503 | 使用中 |  | 8000400049 |  |  |  | 1 | BX2102720 | BX2100277
2 | 1YLL338027010 | 智能在线监测装置 |  |  | 电气设备 | C | 工艺设备 |  | 2019-08-01 | LTHU200 |  | 10503 | 使用中 |  | 8000400049 |  |  |  | 1 | BX2102720 | BX2100277
2 | 1YLL338027011 | 微机保护装置 |  |  | 电气设备 | C | 工艺设备 |  | 2019-08-01 | CSC-282 |  | 10503 | 使用中 |  | 8000400049 |  |  |  | 1 | BX2102720 | BX2100277
1 | 1YLL338028 | 128AH（1-2变电所） |  |  | 电气设备 | A | 工艺设备 |  | 2019-08-01 |  |  | 10503 | 使用中 |  | 8000400049 |  |  |  | 1 | BX2102720 | BX2100277
2 | 1YLL338028001 | 真空断路器 |  |  | 电气设备 | C | 工艺设备 |  | 2019-08-01 | VBMPR05-121250-40KA |  | 10503 | 使用中 |  | 8000400049 |  |  |  | 1 | BX2102720 | BX2100277
3 | 1YLL338028001001 | 分合闸电磁铁 |  |  | 电气设备 |  |  |  | 2019-08-01 | DC220V1.1A242W |  | 10503 | 使用中 |  | 8000400049 |  |  |  | 2 | BX2102720 | BX2100277
3 | 1YLL338028001002 | 闭锁电磁铁 |  |  | 电气设备 |  |  |  | 2019-08-01 | DC220V25mA2.7W |  | 10503 | 使用中 |  | 8000400049 |  |  |  | 1 | BX2102720 | BX2100277
3 | 1YLL338028001003 | 储能电机 |  |  | 电气设备 |  |  |  | 2019-08-01 | ZYJ55-1DC220V100W |  | 10503 | 使用中 |  | 8000400049 |  |  |  | 1 | BX2102720 | BX2100277
3 | 1YLL338028001004 | 梅花触头 |  |  | 电气设备 |  |  |  | 2019-08-01 | 630/1250A31.5kA |  | 10503 | 使用中 |  | 8000400049 |  |  |  | 6 | BX2102720 | BX2100277
2 | 1YLL338028002 | 过电压保护装置 |  |  | 电气设备 | C | 工艺设备 |  | 2019-08-01 | HBP-B-12.7 |  | 10503 | 使用中 |  | 8000400049 |  |  |  | 1 | BX2102720 | BX2100277
2 | 1YLL338028003 | 智能操控装置 |  |  | 电气设备 | C | 工艺设备 |  | 2019-08-01 | BNZ150S |  | 10503 | 使用中 |  | 8000400049 |  |  |  | 1 | BX2102720 | BX2100277
2 | 1YLL338028004 | 智能温湿度测控装置 |  |  | 电气设备 | C | 工艺设备 |  | 2019-08-01 | LTHU200 |  | 10503 | 使用中 |  | 8000400049 |  |  |  | 1 | BX2102720 | BX2100277
2 | 1YLL338028005 | 智能电弧光母线保护装置 |  |  | 电气设备 | C | 工艺设备 |  | 2019-08-01 | PAS20 |  | 10503 | 使用中 |  | 8000400049 |  |  |  | 1 | BX2102720 | BX2100277
2 | 1YLL338028006 | 电流互感器 |  |  | 电气设备 | C | 工艺设备 |  | 2019-08-01 | LZZBJ9-10150/5 |  | 10503 | 使用中 |  | 8000400049 |  |  |  | 3 | BX2102720 | BX2100277
2 | 1YLL338028007 | 接地开关 |  |  | 电气设备 | C | 工艺设备 |  | 2019-08-01 | JN17-12 |  | 10503 | 使用中 |  | 8000400049 |  |  |  | 1 | BX2102720 | BX2100277
2 | 1YLL338028008 | 零序互感器 |  |  | 电气设备 | C | 工艺设备 |  | 2019-08-01 | LXK-φ8050/1 |  | 10503 | 使用中 |  | 8000400049 |  |  |  | 1 | BX2102720 | BX2100277
2 | 1YLL338028009 | 绝缘在线监测装置 |  |  | 电气设备 | C | 工艺设备 |  | 2019-08-01 | HBJC |  | 10503 | 使用中 |  | 8000400049 |  |  |  | 1 | BX2102720 | BX2100277
2 | 1YLL338028010 | 智能在线监测装置 |  |  | 电气设备 | C | 工艺设备 |  | 2019-08-01 | LTHU200 |  | 10503 | 使用中 |  | 8000400049 |  |  |  | 1 | BX2102720 | BX2100277
2 | 1YLL338028011 | 微机保护装置 |  |  | 电气设备 | C | 工艺设备 |  | 2019-08-01 | CSC-282 |  | 10503 | 使用中 |  | 8000400049 |  |  |  | 1 | BX2102720 | BX2100277
1 | 1YLL338029 | 129AH（2-1变电所） |  |  | 电气设备 | A | 工艺设备 |  | 2019-08-01 |  |  | 10503 | 使用中 |  | 8000400049 |  |  |  | 1 | BX2102720 | BX2100277
2 | 1YLL338029001 | 真空断路器 |  |  | 电气设备 | C | 工艺设备 |  | 2019-08-01 | VBMPR05-121250-40KA |  | 10503 | 使用中 |  | 8000400049 |  |  |  | 1 | BX2102720 | BX2100277
3 | 1YLL338029001001 | 分合闸电磁铁 |  |  | 电气设备 |  |  |  | 2019-08-01 | DC220V1.1A242W |  | 10503 | 使用中 |  | 8000400049 |  |  |  | 2 | BX2102720 | BX2100277
3 | 1YLL338029001002 | 闭锁电磁铁 |  |  | 电气设备 |  |  |  | 2019-08-01 | DC220V25mA2.7W |  | 10503 | 使用中 |  | 8000400049 |  |  |  | 1 | BX2102720 | BX2100277
3 | 1YLL338029001003 | 储能电机 |  |  | 电气设备 |  |  |  | 2019-08-01 | ZYJ55-1DC220V100W |  | 10503 | 使用中 |  | 8000400049 |  |  |  | 1 | BX2102720 | BX2100277
3 | 1YLL338029001004 | 梅花触头 |  |  | 电气设备 |  |  |  | 2019-08-01 | 630/1250A31.5kA |  | 10503 | 使用中 |  | 8000400049 |  |  |  | 6 | BX2102720 | BX2100277
2 | 1YLL338029002 | 过电压保护装置 |  |  | 电气设备 | C | 工艺设备 |  | 2019-08-01 | HBP-B-12.7 |  | 10503 | 使用中 |  | 8000400049 |  |  |  | 1 | BX2102720 | BX2100277
2 | 1YLL338029003 | 智能操控装置 |  |  | 电气设备 | C | 工艺设备 |  | 2019-08-01 | BNZ150S |  | 10503 | 使用中 |  | 8000400049 |  |  |  | 1 | BX2102720 | BX2100277
2 | 1YLL338029004 | 智能温湿度测控装置 |  |  | 电气设备 | C | 工艺设备 |  | 2019-08-01 | LTHU200 |  | 10503 | 使用中 |  | 8000400049 |  |  |  | 1 | BX2102720 | BX2100277
2 | 1YLL338029005 | 智能电弧光母线保护装置 |  |  | 电气设备 | C | 工艺设备 |  | 2019-08-01 | PAS20 |  | 10503 | 使用中 |  | 8000400049 |  |  |  | 1 | BX2102720 | BX2100277
2 | 1YLL338029006 | 电流互感器 |  |  | 电气设备 | C | 工艺设备 |  | 2019-08-01 | LZZBJ9-10100/5 |  | 10503 | 使用中 |  | 8000400049 |  |  |  | 3 | BX2102720 | BX2100277
2 | 1YLL338029007 | 接地开关 |  |  | 电气设备 | C | 工艺设备 |  | 2019-08-01 | JN17-12 |  | 10503 | 使用中 |  | 8000400049 |  |  |  | 1 | BX2102720 | BX2100277
2 | 1YLL338029008 | 零序互感器 |  |  | 电气设备 | C | 工艺设备 |  | 2019-08-01 | LXK-φ8050/1 |  | 10503 | 使用中 |  | 8000400049 |  |  |  | 1 | BX2102720 | BX2100277
2 | 1YLL338029009 | 绝缘在线监测装置 |  |  | 电气设备 | C | 工艺设备 |  | 2019-08-01 | HBJC |  | 10503 | 使用中 |  | 8000400049 |  |  |  | 1 | BX2102720 | BX2100277
2 | 1YLL338029010 | 智能在线监测装置 |  |  | 电气设备 | C | 工艺设备 |  | 2019-08-01 | LTHU200 |  | 10503 | 使用中 |  | 8000400049 |  |  |  | 1 | BX2102720 | BX2100277
2 | 1YLL338029011 | 微机保护装置 |  |  | 电气设备 | C | 工艺设备 |  | 2019-08-01 | CSC-282 |  | 10503 | 使用中 |  | 8000400049 |  |  |  | 1 | BX2102720 | BX2100277
1 | 1YLL338030 | 130AH（2-2变电所） |  |  | 电气设备 | A | 工艺设备 |  | 2019-08-01 |  |  | 10503 | 使用中 |  | 8000400049 |  |  |  | 1 | BX2102720 | BX2100277
2 | 1YLL338030001 | 真空断路器 |  |  | 电气设备 | C | 工艺设备 |  | 2019-08-01 | VBMPR05-121250-40KA |  | 10503 | 使用中 |  | 8000400049 |  |  |  | 1 | BX2102720 | BX2100277
3 | 1YLL338030001001 | 分合闸电磁铁 |  |  | 电气设备 |  |  |  | 2019-08-01 | DC220V1.1A242W |  | 10503 | 使用中 |  | 8000400049 |  |  |  | 2 | BX2102720 | BX2100277
3 | 1YLL338030001002 | 闭锁电磁铁 |  |  | 电气设备 |  |  |  | 2019-08-01 | DC220V25mA2.7W |  | 10503 | 使用中 |  | 8000400049 |  |  |  | 1 | BX2102720 | BX2100277
3 | 1YLL338030001003 | 储能电机 |  |  | 电气设备 |  |  |  | 2019-08-01 | ZYJ55-1DC220V100W |  | 10503 | 使用中 |  | 8000400049 |  |  |  | 1 | BX2102720 | BX2100277
3 | 1YLL338030001004 | 梅花触头 |  |  | 电气设备 |  |  |  | 2019-08-01 | 630/1250A31.5kA |  | 10503 | 使用中 |  | 8000400049 |  |  |  | 6 | BX2102720 | BX2100277
2 | 1YLL338030002 | 过电压保护装置 |  |  | 电气设备 | C | 工艺设备 |  | 2019-08-01 | HBP-B-12.7 |  | 10503 | 使用中 |  | 8000400049 |  |  |  | 1 | BX2102720 | BX2100277
2 | 1YLL338030003 | 智能操控装置 |  |  | 电气设备 | C | 工艺设备 |  | 2019-08-01 | BNZ150S |  | 10503 | 使用中 |  | 8000400049 |  |  |  | 1 | BX2102720 | BX2100277
2 | 1YLL338030004 | 智能温湿度测控装置 |  |  | 电气设备 | C | 工艺设备 |  | 2019-08-01 | LTHU200 |  | 10503 | 使用中 |  | 8000400049 |  |  |  | 1 | BX2102720 | BX2100277
2 | 1YLL338030005 | 智能电弧光母线保护装置 |  |  | 电气设备 | C | 工艺设备 |  | 2019-08-01 | PAS20 |  | 10503 | 使用中 |  | 8000400049 |  |  |  | 1 | BX2102720 | BX2100277
2 | 1YLL338030006 | 电流互感器 |  |  | 电气设备 | C | 工艺设备 |  | 2019-08-01 | LZZBJ9-10150/5 |  | 10503 | 使用中 |  | 8000400049 |  |  |  | 3 | BX2102720 | BX2100277
2 | 1YLL338030007 | 接地开关 |  |  | 电气设备 | C | 工艺设备 |  | 2019-08-01 | JN17-12 |  | 10503 | 使用中 |  | 8000400049 |  |  |  | 1 | BX2102720 | BX2100277
2 | 1YLL338030008 | 零序互感器 |  |  | 电气设备 | C | 工艺设备 |  | 2019-08-01 | LXK-φ8050/1 |  | 10503 | 使用中 |  | 8000400049 |  |  |  | 1 | BX2102720 | BX2100277
2 | 1YLL338030009 | 绝缘在线监测装置 |  |  | 电气设备 | C | 工艺设备 |  | 2019-08-01 | HBJC |  | 10503 | 使用中 |  | 8000400049 |  |  |  | 1 | BX2102720 | BX2100277
2 | 1YLL338030010 | 智能在线监测装置 |  |  | 电气设备 | C | 工艺设备 |  | 2019-08-01 | LTHU200 |  | 10503 | 使用中 |  | 8000400049 |  |  |  | 1 | BX2102720 | BX2100277
2 | 1YLL338030011 | 微机保护装置 |  |  | 电气设备 | C | 工艺设备 |  | 2019-08-01 | CSC-282 |  | 10503 | 使用中 |  | 8000400049 |  |  |  | 1 | BX2102720 | BX2100277
1 | 1YLL338031 | 131AH（2#料棚：2#混匀刮板取料机变压器） |  |  | 电气设备 | A | 工艺设备 |  | 2019-08-01 |  |  | 10503 | 使用中 |  | 8000400049 |  |  |  | 1 | BX2102720 | BX2100277
2 | 1YLL338031001 | 真空断路器 |  |  | 电气设备 | C | 工艺设备 |  | 2019-08-01 | VBMPR05-121250-40KA |  | 10503 | 使用中 |  | 8000400049 |  |  |  | 1 | BX2102720 | BX2100277
3 | 1YLL338031001001 | 分合闸电磁铁 |  |  | 电气设备 |  |  |  | 2019-08-01 | DC220V1.1A242W |  | 10503 | 使用中 |  | 8000400049 |  |  |  | 2 | BX2102720 | BX2100277
3 | 1YLL338031001002 | 闭锁电磁铁 |  |  | 电气设备 |  |  |  | 2019-08-01 | DC220V25mA2.7W |  | 10503 | 使用中 |  | 8000400049 |  |  |  | 1 | BX2102720 | BX2100277
3 | 1YLL338031001003 | 储能电机 |  |  | 电气设备 |  |  |  | 2019-08-01 | ZYJ55-1DC220V100W |  | 10503 | 使用中 |  | 8000400049 |  |  |  | 1 | BX2102720 | BX2100277
3 | 1YLL338031001004 | 梅花触头 |  |  | 电气设备 |  |  |  | 2019-08-01 | 630/1250A31.5kA |  | 10503 | 使用中 |  | 8000400049 |  |  |  | 6 | BX2102720 | BX2100277
2 | 1YLL338031002 | 过电压保护装置 |  |  | 电气设备 | C | 工艺设备 |  | 2019-08-01 | HBP-B-12.7 |  | 10503 | 使用中 |  | 8000400049 |  |  |  | 1 | BX2102720 | BX2100277
2 | 1YLL338031003 | 智能操控装置 |  |  | 电气设备 | C | 工艺设备 |  | 2019-08-01 | BNZ150S |  | 10503 | 使用中 |  | 8000400049 |  |  |  | 1 | BX2102720 | BX2100277
2 | 1YLL338031004 | 智能温湿度测控装置 |  |  | 电气设备 | C | 工艺设备 |  | 2019-08-01 | LTHU200 |  | 10503 | 使用中 |  | 8000400049 |  |  |  | 1 | BX2102720 | BX2100277
2 | 1YLL338031005 | 智能电弧光母线保护装置 |  |  | 电气设备 | C | 工艺设备 |  | 2019-08-01 | PAS20 |  | 10503 | 使用中 |  | 8000400049 |  |  |  | 1 | BX2102720 | BX2100277
2 | 1YLL338031006 | 电流互感器 |  |  | 电气设备 | C | 工艺设备 |  | 2019-08-01 | LZZBJ9-1075/5 |  | 10503 | 使用中 |  | 8000400049 |  |  |  | 3 | BX2102720 | BX2100277
2 | 1YLL338031007 | 接地开关 |  |  | 电气设备 | C | 工艺设备 |  | 2019-08-01 | JN17-12 |  | 10503 | 使用中 |  | 8000400049 |  |  |  | 1 | BX2102720 | BX2100277
2 | 1YLL338031008 | 零序互感器 |  |  | 电气设备 | C | 工艺设备 |  | 2019-08-01 | LXK-φ8050/1 |  | 10503 | 使用中 |  | 8000400049 |  |  |  | 1 | BX2102720 | BX2100277
2 | 1YLL338031009 | 绝缘在线监测装置 |  |  | 电气设备 | C | 工艺设备 |  | 2019-08-01 | HBJC |  | 10503 | 使用中 |  | 8000400049 |  |  |  | 1 | BX2102720 | BX2100277
2 | 1YLL338031010 | 智能在线监测装置 |  |  | 电气设备 | C | 工艺设备 |  | 2019-08-01 | LTHU200 |  | 10503 | 使用中 |  | 8000400049 |  |  |  | 1 | BX2102720 | BX2100277
2 | 1YLL338031011 | 微机保护装置 |  |  | 电气设备 | C | 工艺设备 |  | 2019-08-01 | CSC-282 |  | 10503 | 使用中 |  | 8000400049 |  |  |  | 1 | BX2102720 | BX2100277
1 | 1YLL338032 | 132AH（3#除尘） |  |  | 电气设备 | A | 工艺设备 |  | 2019-08-01 |  |  | 10503 | 使用中 |  | 8000400049 |  |  |  | 1 | BX2102720 | BX2100277
2 | 1YLL338032001 | 真空断路器 |  |  | 电气设备 | C | 工艺设备 |  | 2019-08-01 | VBMPR05-121250-40KA |  | 10503 | 使用中 |  | 8000400049 |  |  |  | 1 | BX2102720 | BX2100277
3 | 1YLL338032001001 | 分合闸电磁铁 |  |  | 电气设备 |  |  |  | 2019-08-01 | DC220V1.1A242W |  | 10503 | 使用中 |  | 8000400049 |  |  |  | 2 | BX2102720 | BX2100277
3 | 1YLL338032001002 | 闭锁电磁铁 |  |  | 电气设备 |  |  |  | 2019-08-01 | DC220V25mA2.7W |  | 10503 | 使用中 |  | 8000400049 |  |  |  | 1 | BX2102720 | BX2100277
3 | 1YLL338032001003 | 储能电机 |  |  | 电气设备 |  |  |  | 2019-08-01 | ZYJ55-1DC220V100W |  | 10503 | 使用中 |  | 8000400049 |  |  |  | 1 | BX2102720 | BX2100277
3 | 1YLL338032001004 | 梅花触头 |  |  | 电气设备 |  |  |  | 2019-08-01 | 630/1250A31.5kA |  | 10503 | 使用中 |  | 8000400049 |  |  |  | 6 | BX2102720 | BX2100277
2 | 1YLL338032002 | 过电压保护装置 |  |  | 电气设备 | C | 工艺设备 |  | 2019-08-01 | HBP-D-12.7 |  | 10503 | 使用中 |  | 8000400049 |  |  |  | 1 | BX2102720 | BX2100277
2 | 1YLL338032003 | 智能操控装置 |  |  | 电气设备 | C | 工艺设备 |  | 2019-08-01 | BNZ150S |  | 10503 | 使用中 |  | 8000400049 |  |  |  | 1 | BX2102720 | BX2100277
2 | 1YLL338032004 | 智能温湿度测控装置 |  |  | 电气设备 | C | 工艺设备 |  | 2019-08-01 | LTHU200 |  | 10503 | 使用中 |  | 8000400049 |  |  |  | 1 | BX2102720 | BX2100277
2 | 1YLL338032005 | 智能电弧光母线保护装置 |  |  | 电气设备 | C | 工艺设备 |  | 2019-08-01 | PAS20 |  | 10503 | 使用中 |  | 8000400049 |  |  |  | 1 | BX2102720 | BX2100277
2 | 1YLL338032006 | 电流互感器 |  |  | 电气设备 | C | 工艺设备 |  | 2019-08-01 | LZZBJ9-1030/5 |  | 10503 | 使用中 |  | 8000400049 |  |  |  | 3 | BX2102720 | BX2100277
2 | 1YLL338032007 | 接地开关 |  |  | 电气设备 | C | 工艺设备 |  | 2019-08-01 | JN17-12 |  | 10503 | 使用中 |  | 8000400049 |  |  |  | 1 | BX2102720 | BX2100277
2 | 1YLL338032008 | 零序互感器 |  |  | 电气设备 | C | 工艺设备 |  | 2019-08-01 | LXK-φ8050/1 |  | 10503 | 使用中 |  | 8000400049 |  |  |  | 1 | BX2102720 | BX2100277
2 | 1YLL338032009 | 绝缘在线监测装置 |  |  | 电气设备 | C | 工艺设备 |  | 2019-08-01 | HBJC |  | 10503 | 使用中 |  | 8000400049 |  |  |  | 1 | BX2102720 | BX2100277
2 | 1YLL338032010 | 智能在线监测装置 |  |  | 电气设备 | C | 工艺设备 |  | 2019-08-01 | LTHU200 |  | 10503 | 使用中 |  | 8000400049 |  |  |  | 1 | BX2102720 | BX2100277
2 | 1YLL338032011 | 微机保护装置 |  |  | 电气设备 | C | 工艺设备 |  | 2019-08-01 | CSC-283 |  | 10503 | 使用中 |  | 8000400049 |  |  |  | 1 | BX2102720 | BX2100277
1 | 1YLL338033 | 133AH（5#除尘） |  |  | 电气设备 | A | 工艺设备 |  | 2019-08-01 |  |  | 10503 | 使用中 |  | 8000400049 |  |  |  | 1 | BX2102720 | BX2100277
2 | 1YLL338033001 | 真空断路器 |  |  | 电气设备 | C | 工艺设备 |  | 2019-08-01 | VBMPR05-121250-40KA |  | 10503 | 使用中 |  | 8000400049 |  |  |  | 1 | BX2102720 | BX2100277
3 | 1YLL338033001001 | 分合闸电磁铁 |  |  | 电气设备 |  |  |  | 2019-08-01 | DC220V1.1A242W |  | 10503 | 使用中 |  | 8000400049 |  |  |  | 2 | BX2102720 | BX2100277
3 | 1YLL338033001002 | 闭锁电磁铁 |  |  | 电气设备 |  |  |  | 2019-08-01 | DC220V25mA2.7W |  | 10503 | 使用中 |  | 8000400049 |  |  |  | 1 | BX2102720 | BX2100277
3 | 1YLL338033001003 | 储能电机 |  |  | 电气设备 |  |  |  | 2019-08-01 | ZYJ55-1DC220V100W |  | 10503 | 使用中 |  | 8000400049 |  |  |  | 1 | BX2102720 | BX2100277
3 | 1YLL338033001004 | 梅花触头 |  |  | 电气设备 |  |  |  | 2019-08-01 | 630/1250A31.5kA |  | 10503 | 使用中 |  | 8000400049 |  |  |  | 6 | BX2102720 | BX2100277
2 | 1YLL338033002 | 过电压保护装置 |  |  | 电气设备 | C | 工艺设备 |  | 2019-08-01 | HBP-D-12.7 |  | 10503 | 使用中 |  | 8000400049 |  |  |  | 1 | BX2102720 | BX2100277
2 | 1YLL338033003 | 智能操控装置 |  |  | 电气设备 | C | 工艺设备 |  | 2019-08-01 | BNZ150S |  | 10503 | 使用中 |  | 8000400049 |  |  |  | 1 | BX2102720 | BX2100277
2 | 1YLL338033004 | 智能温湿度测控装置 |  |  | 电气设备 | C | 工艺设备 |  | 2019-08-01 | LTHU200 |  | 10503 | 使用中 |  | 8000400049 |  |  |  | 1 | BX2102720 | BX2100277
2 | 1YLL338033005 | 智能电弧光母线保护装置 |  |  | 电气设备 | C | 工艺设备 |  | 2019-08-01 | PAS20 |  | 10503 | 使用中 |  | 8000400049 |  |  |  | 1 | BX2102720 | BX2100277
2 | 1YLL338033006 | 电流互感器 |  |  | 电气设备 | C | 工艺设备 |  | 2019-08-01 | LZZBJ9-10200/5 |  | 10503 | 使用中 |  | 8000400049 |  |  |  | 3 | BX2102720 | BX2100277
2 | 1YLL338033007 | 接地开关 |  |  | 电气设备 | C | 工艺设备 |  | 2019-08-01 | JN17-12 |  | 10503 | 使用中 |  | 8000400049 |  |  |  | 1 | BX2102720 | BX2100277
2 | 1YLL338033008 | 零序互感器 |  |  | 电气设备 | C | 工艺设备 |  | 2019-08-01 | LXK-φ8050/1 |  | 10503 | 使用中 |  | 8000400049 |  |  |  | 1 | BX2102720 | BX2100277
2 | 1YLL338033009 | 绝缘在线监测装置 |  |  | 电气设备 | C | 工艺设备 |  | 2019-08-01 | HBJC |  | 10503 | 使用中 |  | 8000400049 |  |  |  | 1 | BX2102720 | BX2100277
2 | 1YLL338033010 | 智能在线监测装置 |  |  | 电气设备 | C | 工艺设备 |  | 2019-08-01 | LTHU200 |  | 10503 | 使用中 |  | 8000400049 |  |  |  | 1 | BX2102720 | BX2100277
2 | 1YLL338033011 | 微机保护装置 |  |  | 电气设备 | C | 工艺设备 |  | 2019-08-01 | CSC-283 |  | 10503 | 使用中 |  | 8000400049 |  |  |  | 1 | BX2102720 | BX2100277
1 | 1YLL338034 | 134AH（甲方预留） |  |  | 电气设备 | A | 工艺设备 |  | 2019-08-01 |  |  | 10503 | 使用中 |  | 8000400049 |  |  |  | 1 | BX2102720 | BX2100277
2 | 1YLL338034001 | 真空断路器 |  |  | 电气设备 | C | 工艺设备 |  | 2019-08-01 | VBMPR05-121600-40KA |  | 10503 | 使用中 |  | 8000400049 |  |  |  | 1 | BX2102720 | BX2100277
3 | 1YLL338034001001 | 分合闸电磁铁 |  |  | 电气设备 |  |  |  | 2019-08-01 | DC220V1.1A242W |  | 10503 | 使用中 |  | 8000400049 |  |  |  | 2 | BX2102720 | BX2100277
3 | 1YLL338034001002 | 闭锁电磁铁 |  |  | 电气设备 |  |  |  | 2019-08-01 | DC220V25mA2.7W |  | 10503 | 使用中 |  | 8000400049 |  |  |  | 1 | BX2102720 | BX2100277
3 | 1YLL338034001003 | 储能电机 |  |  | 电气设备 |  |  |  | 2019-08-01 | ZYJ55-1DC220V100W |  | 10503 | 使用中 |  | 8000400049 |  |  |  | 1 | BX2102720 | BX2100277
3 | 1YLL338034001004 | 梅花触头 |  |  | 电气设备 |  |  |  | 2019-08-01 | 2000/3150/4000A40kA |  | 10503 | 使用中 |  | 8000400049 |  |  |  | 6 | BX2102720 | BX2100277
2 | 1YLL338034002 | 过电压保护装置 |  |  | 电气设备 | C | 工艺设备 |  | 2019-08-01 | HBP-B-12.7 |  | 10503 | 使用中 |  | 8000400049 |  |  |  | 1 | BX2102720 | BX2100277
2 | 1YLL338034003 | 智能操控装置 |  |  | 电气设备 | C | 工艺设备 |  | 2019-08-01 | BNZ150S |  | 10503 | 使用中 |  | 8000400049 |  |  |  | 1 | BX2102720 | BX2100277
2 | 1YLL338034004 | 智能温湿度测控装置 |  |  | 电气设备 | C | 工艺设备 |  | 2019-08-01 | LTHU200 |  | 10503 | 使用中 |  | 8000400049 |  |  |  | 1 | BX2102720 | BX2100277
2 | 1YLL338034005 | 智能电弧光母线保护装置 |  |  | 电气设备 | C | 工艺设备 |  | 2019-08-01 | PAS20 |  | 10503 | 使用中 |  | 8000400049 |  |  |  | 1 | BX2102720 | BX2100277
2 | 1YLL338034006 | 电流互感器 |  |  | 电气设备 | C | 工艺设备 |  | 2019-08-01 | LZZBJ9-102500/5 |  | 10503 | 使用中 |  | 8000400049 |  |  |  | 3 | BX2102720 | BX2100277
2 | 1YLL338034007 | 接地开关 |  |  | 电气设备 | C | 工艺设备 |  | 2019-08-01 | JN17-12 |  | 10503 | 使用中 |  | 8000400049 |  |  |  | 1 | BX2102720 | BX2100277
2 | 1YLL338034008 | 零序互感器 |  |  | 电气设备 | C | 工艺设备 |  | 2019-08-01 | LXK-φ20050/1 |  | 10503 | 使用中 |  | 8000400049 |  |  |  | 1 | BX2102720 | BX2100277
2 | 1YLL338034009 | 绝缘在线监测装置 |  |  | 电气设备 | C | 工艺设备 |  | 2019-08-01 | HBJC |  | 10503 | 使用中 |  | 8000400049 |  |  |  | 1 | BX2102720 | BX2100277
2 | 1YLL338034010 | 智能在线监测装置 |  |  | 电气设备 | C | 工艺设备 |  | 2019-08-01 | LTHU200 |  | 10503 | 使用中 |  | 8000400049 |  |  |  | 1 | BX2102720 | BX2100277
2 | 1YLL338034011 | 微机保护装置 |  |  | 电气设备 | C | 工艺设备 |  | 2019-08-01 | CSC-281 |  | 10503 | 使用中 |  | 8000400049 |  |  |  | 1 | BX2102720 | BX2100277
1 | 1YLL338035 | 135AH（甲方预留） |  |  | 电气设备 | A | 工艺设备 |  | 2019-08-01 |  |  | 10503 | 使用中 |  | 8000400049 |  |  |  | 1 | BX2102720 | BX2100277
2 | 1YLL338035001 | 真空断路器 |  |  | 电气设备 | C | 工艺设备 |  | 2019-08-01 | VBMPR05-121600-40KA |  | 10503 | 使用中 |  | 8000400049 |  |  |  | 1 | BX2102720 | BX2100277
3 | 1YLL338035001001 | 分合闸电磁铁 |  |  | 电气设备 |  |  |  | 2019-08-01 | DC220V1.1A242W |  | 10503 | 使用中 |  | 8000400049 |  |  |  | 2 | BX2102720 | BX2100277
3 | 1YLL338035001002 | 闭锁电磁铁 |  |  | 电气设备 |  |  |  | 2019-08-01 | DC220V25mA2.7W |  | 10503 | 使用中 |  | 8000400049 |  |  |  | 1 | BX2102720 | BX2100277
3 | 1YLL338035001003 | 储能电机 |  |  | 电气设备 |  |  |  | 2019-08-01 | ZYJ55-1DC220V100W |  | 10503 | 使用中 |  | 8000400049 |  |  |  | 1 | BX2102720 | BX2100277
3 | 1YLL338035001004 | 梅花触头 |  |  | 电气设备 |  |  |  | 2019-08-01 | 2000/3150/4000A40kA |  | 10503 | 使用中 |  | 8000400049 |  |  |  | 6 | BX2102720 | BX2100277
2 | 1YLL338035002 | 过电压保护装置 |  |  | 电气设备 | C | 工艺设备 |  | 2019-08-01 | HBP-B-12.7 |  | 10503 | 使用中 |  | 8000400049 |  |  |  | 1 | BX2102720 | BX2100277
2 | 1YLL338035003 | 智能操控装置 |  |  | 电气设备 | C | 工艺设备 |  | 2019-08-01 | BNZ150S |  | 10503 | 使用中 |  | 8000400049 |  |  |  | 1 | BX2102720 | BX2100277
2 | 1YLL338035004 | 智能温湿度测控装置 |  |  | 电气设备 | C | 工艺设备 |  | 2019-08-01 | LTHU200 |  | 10503 | 使用中 |  | 8000400049 |  |  |  | 1 | BX2102720 | BX2100277
2 | 1YLL338035005 | 智能电弧光母线保护装置 |  |  | 电气设备 | C | 工艺设备 |  | 2019-08-01 | PAS20 |  | 10503 | 使用中 |  | 8000400049 |  |  |  | 1 | BX2102720 | BX2100277
2 | 1YLL338035006 | 电流互感器 |  |  | 电气设备 | C | 工艺设备 |  | 2019-08-01 | LZZBJ9-102500/5 |  | 10503 | 使用中 |  | 8000400049 |  |  |  | 3 | BX2102720 | BX2100277
2 | 1YLL338035007 | 接地开关 |  |  | 电气设备 | C | 工艺设备 |  | 2019-08-01 | JN17-12 |  | 10503 | 使用中 |  | 8000400049 |  |  |  | 1 | BX2102720 | BX2100277
2 | 1YLL338035008 | 零序互感器 |  |  | 电气设备 | C | 工艺设备 |  | 2019-08-01 | LXK-φ20050/1 |  | 10503 | 使用中 |  | 8000400049 |  |  |  | 1 | BX2102720 | BX2100277
2 | 1YLL338035009 | 绝缘在线监测装置 |  |  | 电气设备 | C | 工艺设备 |  | 2019-08-01 | HBJC |  | 10503 | 使用中 |  | 8000400049 |  |  |  | 1 | BX2102720 | BX2100277
2 | 1YLL338035010 | 智能在线监测装置 |  |  | 电气设备 | C | 工艺设备 |  | 2019-08-01 | LTHU200 |  | 10503 | 使用中 |  | 8000400049 |  |  |  | 1 | BX2102720 | BX2100277
2 | 1YLL338035011 | 微机保护装置 |  |  | 电气设备 | C | 工艺设备 |  | 2019-08-01 | CSC-281 |  | 10503 | 使用中 |  | 8000400049 |  |  |  | 1 | BX2102720 | BX2100277
1 | 1YLL338036 | 136AH（预混室：HB1皮带机） |  |  | 电气设备 | A | 工艺设备 |  | 2019-08-01 |  |  | 10503 | 使用中 |  | 8000400049 |  |  |  | 1 | BX2102720 | BX2100277
2 | 1YLL338036001 | 真空断路器 |  |  | 电气设备 | C | 工艺设备 |  | 2019-08-01 | VBMPR05-121250-40KA |  | 10503 | 使用中 |  | 8000400049 |  |  |  | 1 | BX2102720 | BX2100277
3 | 1YLL338036001001 | 分合闸电磁铁 |  |  | 电气设备 |  |  |  | 2019-08-01 | DC220V1.1A242W |  | 10503 | 使用中 |  | 8000400049 |  |  |  | 2 | BX2102720 | BX2100277
3 | 1YLL338036001002 | 闭锁电磁铁 |  |  | 电气设备 |  |  |  | 2019-08-01 | DC220V25mA2.7W |  | 10503 | 使用中 |  | 8000400049 |  |  |  | 1 | BX2102720 | BX2100277
3 | 1YLL338036001003 | 储能电机 |  |  | 电气设备 |  |  |  | 2019-08-01 | ZYJ55-1DC220V100W |  | 10503 | 使用中 |  | 8000400049 |  |  |  | 1 | BX2102720 | BX2100277
3 | 1YLL338036001004 | 梅花触头 |  |  | 电气设备 |  |  |  | 2019-08-01 | 630/1250A31.5kA |  | 10503 | 使用中 |  | 8000400049 |  |  |  | 6 | BX2102720 | BX2100277
2 | 1YLL338036002 | 过电压保护装置 |  |  | 电气设备 | C | 工艺设备 |  | 2019-08-01 | HBP-D-12.7 |  | 10503 | 使用中 |  | 8000400049 |  |  |  | 1 | BX2102720 | BX2100277
2 | 1YLL338036003 | 智能操控装置 |  |  | 电气设备 | C | 工艺设备 |  | 2019-08-01 | BNZ150S |  | 10503 | 使用中 |  | 8000400049 |  |  |  | 1 | BX2102720 | BX2100277
2 | 1YLL338036004 | 智能温湿度测控装置 |  |  | 电气设备 | C | 工艺设备 |  | 2019-08-01 | LTHU200 |  | 10503 | 使用中 |  | 8000400049 |  |  |  | 1 | BX2102720 | BX2100277
2 | 1YLL338036005 | 智能电弧光母线保护装置 |  |  | 电气设备 | C | 工艺设备 |  | 2019-08-01 | PAS20 |  | 10503 | 使用中 |  | 8000400049 |  |  |  | 1 | BX2102720 | BX2100277
2 | 1YLL338036006 | 电流互感器 |  |  | 电气设备 | C | 工艺设备 |  | 2019-08-01 | LZZBJ9-1050/5 |  | 10503 | 使用中 |  | 8000400049 |  |  |  | 3 | BX2102720 | BX2100277
2 | 1YLL338036007 | 接地开关 |  |  | 电气设备 | C | 工艺设备 |  | 2019-08-01 | JN17-12 |  | 10503 | 使用中 |  | 8000400049 |  |  |  | 1 | BX2102720 | BX2100277
2 | 1YLL338036008 | 零序互感器 |  |  | 电气设备 | C | 工艺设备 |  | 2019-08-01 | LXK-φ8050/1 |  | 10503 | 使用中 |  | 8000400049 |  |  |  | 1 | BX2102720 | BX2100277
2 | 1YLL338036009 | 绝缘在线监测装置 |  |  | 电气设备 | C | 工艺设备 |  | 2019-08-01 | HBJC |  | 10503 | 使用中 |  | 8000400049 |  |  |  | 1 | BX2102720 | BX2100277
2 | 1YLL338036010 | 智能在线监测装置 |  |  | 电气设备 | C | 工艺设备 |  | 2019-08-01 | LTHU200 |  | 10503 | 使用中 |  | 8000400049 |  |  |  | 1 | BX2102720 | BX2100277
2 | 1YLL338036011 | 微机保护装置 |  |  | 电气设备 | C | 工艺设备 |  | 2019-08-01 | CSC-283 |  | 10503 | 使用中 |  | 8000400049 |  |  |  | 1 | BX2102720 | BX2100277
2 | 1YLL338036012 | 高压真空接触器 |  |  | 电气设备 | C | 工艺设备 |  | 2019-08-01 | VHC-12/D400-4KA |  | 10503 | 使用中 |  | 8000400049 |  |  |  | 1 | BX2102720 | BX2100277
3 | 1YLL338036012001 | 合闸线圈 |  |  | 电气设备 |  |  |  | 2019-08-01 | 40Ω |  | 10503 | 使用中 |  | 8000400049 |  |  |  | 1 | BX2102720 | BX2100277
3 | 1YLL338036012002 | 保持线圈 |  |  | 电气设备 |  |  |  | 2019-08-01 | 2730Ω |  | 10503 | 使用中 |  | 8000400049 |  |  |  | 1 | BX2102720 | BX2100277
1 | 1YLL338037 | 137AH（预混室：HB2皮带机） |  |  | 电气设备 | A | 工艺设备 |  | 2019-08-01 |  |  | 10503 | 使用中 |  | 8000400049 |  |  |  | 1 | BX2102720 | BX2100277
2 | 1YLL338037001 | 真空断路器 |  |  | 电气设备 | C | 工艺设备 |  | 2019-08-01 | VBMPR05-121250-40KA |  | 10503 | 使用中 |  | 8000400049 |  |  |  | 1 | BX2102720 | BX2100277
3 | 1YLL338037001001 | 分合闸电磁铁 |  |  | 电气设备 |  |  |  | 2019-08-01 | DC220V1.1A242W |  | 10503 | 使用中 |  | 8000400049 |  |  |  | 2 | BX2102720 | BX2100277
3 | 1YLL338037001002 | 闭锁电磁铁 |  |  | 电气设备 |  |  |  | 2019-08-01 | DC220V25mA2.7W |  | 10503 | 使用中 |  | 8000400049 |  |  |  | 1 | BX2102720 | BX2100277
3 | 1YLL338037001003 | 储能电机 |  |  | 电气设备 |  |  |  | 2019-08-01 | ZYJ55-1DC220V100W |  | 10503 | 使用中 |  | 8000400049 |  |  |  | 1 | BX2102720 | BX2100277
3 | 1YLL338037001004 | 梅花触头 |  |  | 电气设备 |  |  |  | 2019-08-01 | 630/1250A31.5kA |  | 10503 | 使用中 |  | 8000400049 |  |  |  | 6 | BX2102720 | BX2100277
2 | 1YLL338037002 | 过电压保护装置 |  |  | 电气设备 | C | 工艺设备 |  | 2019-08-01 | HBP-D-12.7 |  | 10503 | 使用中 |  | 8000400049 |  |  |  | 1 | BX2102720 | BX2100277
2 | 1YLL338037003 | 智能操控装置 |  |  | 电气设备 | C | 工艺设备 |  | 2019-08-01 | BNZ150S |  | 10503 | 使用中 |  | 8000400049 |  |  |  | 1 | BX2102720 | BX2100277
2 | 1YLL338037004 | 智能温湿度测控装置 |  |  | 电气设备 | C | 工艺设备 |  | 2019-08-01 | LTHU200 |  | 10503 | 使用中 |  | 8000400049 |  |  |  | 1 | BX2102720 | BX2100277
2 | 1YLL338037005 | 智能电弧光母线保护装置 |  |  | 电气设备 | C | 工艺设备 |  | 2019-08-01 | PAS20 |  | 10503 | 使用中 |  | 8000400049 |  |  |  | 1 | BX2102720 | BX2100277
2 | 1YLL338037006 | 电流互感器 |  |  | 电气设备 | C | 工艺设备 |  | 2019-08-01 | LZZBJ9-1050/5 |  | 10503 | 使用中 |  | 8000400049 |  |  |  | 3 | BX2102720 | BX2100277
2 | 1YLL338037007 | 接地开关 |  |  | 电气设备 | C | 工艺设备 |  | 2019-08-01 | JN17-12 |  | 10503 | 使用中 |  | 8000400049 |  |  |  | 1 | BX2102720 | BX2100277
2 | 1YLL338037008 | 零序互感器 |  |  | 电气设备 | C | 工艺设备 |  | 2019-08-01 | LXK-φ8050/1 |  | 10503 | 使用中 |  | 8000400049 |  |  |  | 1 | BX2102720 | BX2100277
2 | 1YLL338037009 | 绝缘在线监测装置 |  |  | 电气设备 | C | 工艺设备 |  | 2019-08-01 | HBJC |  | 10503 | 使用中 |  | 8000400049 |  |  |  | 1 | BX2102720 | BX2100277
2 | 1YLL338037010 | 智能在线监测装置 |  |  | 电气设备 | C | 工艺设备 |  | 2019-08-01 | LTHU200 |  | 10503 | 使用中 |  | 8000400049 |  |  |  | 1 | BX2102720 | BX2100277
2 | 1YLL338037011 | 微机保护装置 |  |  | 电气设备 | C | 工艺设备 |  | 2019-08-01 | CSC-283 |  | 10503 | 使用中 |  | 8000400049 |  |  |  | 1 | BX2102720 | BX2100277
2 | 1YLL338037012 | 高压真空接触器 |  |  | 电气设备 | C | 工艺设备 |  | 2019-08-01 | VHC-12/D400-4KA |  | 10503 | 使用中 |  | 8000400049 |  |  |  | 1 | BX2102720 | BX2100277
3 | 1YLL338037012001 | 合闸线圈 |  |  | 电气设备 |  |  |  | 2019-08-01 | 40Ω |  | 10503 | 使用中 |  | 8000400049 |  |  |  | 1 | BX2102720 | BX2100277
3 | 1YLL338037012002 | 保持线圈 |  |  | 电气设备 |  |  |  | 2019-08-01 | 2730Ω |  | 10503 | 使用中 |  | 8000400049 |  |  |  | 1 | BX2102720 | BX2100277
1 | 1YLL338038 | 138AH（预混室：HB3皮带机） |  |  | 电气设备 | A | 工艺设备 |  | 2019-08-01 |  |  | 10503 | 使用中 |  | 8000400049 |  |  |  | 1 | BX2102720 | BX2100277
2 | 1YLL338038001 | 真空断路器 |  |  | 电气设备 | C | 工艺设备 |  | 2019-08-01 | VBMPR05-121250-40KA |  | 10503 | 使用中 |  | 8000400049 |  |  |  | 1 | BX2102720 | BX2100277
3 | 1YLL338038001001 | 分合闸电磁铁 |  |  | 电气设备 |  |  |  | 2019-08-01 | DC220V1.1A242W |  | 10503 | 使用中 |  | 8000400049 |  |  |  | 2 | BX2102720 | BX2100277
3 | 1YLL338038001002 | 闭锁电磁铁 |  |  | 电气设备 |  |  |  | 2019-08-01 | DC220V25mA2.7W |  | 10503 | 使用中 |  | 8000400049 |  |  |  | 1 | BX2102720 | BX2100277
3 | 1YLL338038001003 | 储能电机 |  |  | 电气设备 |  |  |  | 2019-08-01 | ZYJ55-1DC220V100W |  | 10503 | 使用中 |  | 8000400049 |  |  |  | 1 | BX2102720 | BX2100277
3 | 1YLL338038001004 | 梅花触头 |  |  | 电气设备 |  |  |  | 2019-08-01 | 630/1250A31.5kA |  | 10503 | 使用中 |  | 8000400049 |  |  |  | 6 | BX2102720 | BX2100277
2 | 1YLL338038002 | 过电压保护装置 |  |  | 电气设备 | C | 工艺设备 |  | 2019-08-01 | HBP-D-12.7 |  | 10503 | 使用中 |  | 8000400049 |  |  |  | 1 | BX2102720 | BX2100277
2 | 1YLL338038003 | 智能操控装置 |  |  | 电气设备 | C | 工艺设备 |  | 2019-08-01 | BNZ150S |  | 10503 | 使用中 |  | 8000400049 |  |  |  | 1 | BX2102720 | BX2100277
2 | 1YLL338038004 | 智能温湿度测控装置 |  |  | 电气设备 | C | 工艺设备 |  | 2019-08-01 | LTHU200 |  | 10503 | 使用中 |  | 8000400049 |  |  |  | 1 | BX2102720 | BX2100277
2 | 1YLL338038005 | 智能电弧光母线保护装置 |  |  | 电气设备 | C | 工艺设备 |  | 2019-08-01 | PAS20 |  | 10503 | 使用中 |  | 8000400049 |  |  |  | 1 | BX2102720 | BX2100277
2 | 1YLL338038006 | 电流互感器 |  |  | 电气设备 | C | 工艺设备 |  | 2019-08-01 | LZZBJ9-1040/5 |  | 10503 | 使用中 |  | 8000400049 |  |  |  | 3 | BX2102720 | BX2100277
2 | 1YLL338038007 | 接地开关 |  |  | 电气设备 | C | 工艺设备 |  | 2019-08-01 | JN17-12 |  | 10503 | 使用中 |  | 8000400049 |  |  |  | 1 | BX2102720 | BX2100277
2 | 1YLL338038008 | 零序互感器 |  |  | 电气设备 | C | 工艺设备 |  | 2019-08-01 | LXK-φ8050/1 |  | 10503 | 使用中 |  | 8000400049 |  |  |  | 1 | BX2102720 | BX2100277
2 | 1YLL338038009 | 绝缘在线监测装置 |  |  | 电气设备 | C | 工艺设备 |  | 2019-08-01 | HBJC |  | 10503 | 使用中 |  | 8000400049 |  |  |  | 1 | BX2102720 | BX2100277
2 | 1YLL338038010 | 智能在线监测装置 |  |  | 电气设备 | C | 工艺设备 |  | 2019-08-01 | LTHU200 |  | 10503 | 使用中 |  | 8000400049 |  |  |  | 1 | BX2102720 | BX2100277
2 | 1YLL338038011 | 微机保护装置 |  |  | 电气设备 | C | 工艺设备 |  | 2019-08-01 | CSC-283 |  | 10503 | 使用中 |  | 8000400049 |  |  |  | 1 | BX2102720 | BX2100277
2 | 1YLL338038012 | 高压真空接触器 |  |  | 电气设备 | C | 工艺设备 |  | 2019-08-01 | VHC-12/D400-4KA |  | 10503 | 使用中 |  | 8000400049 |  |  |  | 1 | BX2102720 | BX2100277
3 | 1YLL338038012001 | 合闸线圈 |  |  | 电气设备 |  |  |  | 2019-08-01 | 40Ω |  | 10503 | 使用中 |  | 8000400049 |  |  |  | 1 | BX2102720 | BX2100277
3 | 1YLL338038012002 | 保持线圈 |  |  | 电气设备 |  |  |  | 2019-08-01 | 2730Ω |  | 10503 | 使用中 |  | 8000400049 |  |  |  | 1 | BX2102720 | BX2100277
1 | 1YLL338039 | 139AH（X4转运站：XB10皮带机） |  |  | 电气设备 | A | 工艺设备 |  | 2019-08-01 |  |  | 10503 | 使用中 |  | 8000400049 |  |  |  | 1 | BX2102720 | BX2100277
2 | 1YLL338039001 | 真空断路器 |  |  | 电气设备 | C | 工艺设备 |  | 2019-08-01 | VBMPR05-121250-40KA |  | 10503 | 使用中 |  | 8000400049 |  |  |  | 1 | BX2102720 | BX2100277
3 | 1YLL338039001001 | 分合闸电磁铁 |  |  | 电气设备 |  |  |  | 2019-08-01 | DC220V1.1A242W |  | 10503 | 使用中 |  | 8000400049 |  |  |  | 2 | BX2102720 | BX2100277
3 | 1YLL338039001002 | 闭锁电磁铁 |  |  | 电气设备 |  |  |  | 2019-08-01 | DC220V25mA2.7W |  | 10503 | 使用中 |  | 8000400049 |  |  |  | 1 | BX2102720 | BX2100277
3 | 1YLL338039001003 | 储能电机 |  |  | 电气设备 |  |  |  | 2019-08-01 | ZYJ55-1DC220V100W |  | 10503 | 使用中 |  | 8000400049 |  |  |  | 1 | BX2102720 | BX2100277
3 | 1YLL338039001004 | 梅花触头 |  |  | 电气设备 |  |  |  | 2019-08-01 | 630/1250A31.5kA |  | 10503 | 使用中 |  | 8000400049 |  |  |  | 6 | BX2102720 | BX2100277
2 | 1YLL338039002 | 过电压保护装置 |  |  | 电气设备 | C | 工艺设备 |  | 2019-08-01 | HBP-D-12.7 |  | 10503 | 使用中 |  | 8000400049 |  |  |  | 1 | BX2102720 | BX2100277
2 | 1YLL338039003 | 智能操控装置 |  |  | 电气设备 | C | 工艺设备 |  | 2019-08-01 | BNZ150S |  | 10503 | 使用中 |  | 8000400049 |  |  |  | 1 | BX2102720 | BX2100277
2 | 1YLL338039004 | 智能温湿度测控装置 |  |  | 电气设备 | C | 工艺设备 |  | 2019-08-01 | LTHU200 |  | 10503 | 使用中 |  | 8000400049 |  |  |  | 1 | BX2102720 | BX2100277
2 | 1YLL338039005 | 智能电弧光母线保护装置 |  |  | 电气设备 | C | 工艺设备 |  | 2019-08-01 | PAS20 |  | 10503 | 使用中 |  | 8000400049 |  |  |  | 1 | BX2102720 | BX2100277
2 | 1YLL338039006 | 电流互感器 |  |  | 电气设备 | C | 工艺设备 |  | 2019-08-01 | LZZBJ9-1030/5 |  | 10503 | 使用中 |  | 8000400049 |  |  |  | 6 | BX2102720 | BX2100277
2 | 1YLL338039007 | 接地开关 |  |  | 电气设备 | C | 工艺设备 |  | 2019-08-01 | JN17-12 |  | 10503 | 使用中 |  | 8000400049 |  |  |  | 1 | BX2102720 | BX2100277
2 | 1YLL338039008 | 零序互感器 |  |  | 电气设备 | C | 工艺设备 |  | 2019-08-01 | LXK-φ8050/1 |  | 10503 | 使用中 |  | 8000400049 |  |  |  | 2 | BX2102720 | BX2100277
2 | 1YLL338039009 | 绝缘在线监测装置 |  |  | 电气设备 | C | 工艺设备 |  | 2019-08-01 | HBJC |  | 10503 | 使用中 |  | 8000400049 |  |  |  | 1 | BX2102720 | BX2100277
2 | 1YLL338039010 | 智能在线监测装置 |  |  | 电气设备 | C | 工艺设备 |  | 2019-08-01 | LTHU200 |  | 10503 | 使用中 |  | 8000400049 |  |  |  | 1 | BX2102720 | BX2100277
2 | 1YLL338039011 | 微机保护装置 |  |  | 电气设备 | C | 工艺设备 |  | 2019-08-01 | CSC-283 |  | 10503 | 使用中 |  | 8000400049 |  |  |  | 2 | BX2102720 | BX2100277
2 | 1YLL338039012 | 高压真空接触器 |  |  | 电气设备 | C | 工艺设备 |  | 2019-08-01 | VHC-12/D400-4KA |  | 10503 | 使用中 |  | 8000400049 |  |  |  | 1 | BX2102720 | BX2100277
3 | 1YLL338039012001 | 合闸线圈 |  |  | 电气设备 |  |  |  | 2019-08-01 | 40Ω |  | 10503 | 使用中 |  | 8000400049 |  |  |  | 1 | BX2102720 | BX2100277
3 | 1YLL338039012002 | 保持线圈 |  |  | 电气设备 |  |  |  | 2019-08-01 | 2730Ω |  | 10503 | 使用中 |  | 8000400049 |  |  |  | 1 | BX2102720 | BX2100277
1 | 1YLL338040 | 140AH（电容器） |  |  | 电气设备 | A | 工艺设备 |  | 2019-08-01 |  |  | 10503 | 使用中 |  | 8000400049 |  |  |  | 1 | BX2102720 | BX2100277
2 | 1YLL338040001 | 真空断路器 |  |  | 电气设备 | C | 工艺设备 |  | 2019-08-01 | VBMPR05-121250-40KA |  | 10503 | 使用中 |  | 8000400049 |  |  |  | 1 | BX2102720 | BX2100277
3 | 1YLL338040001001 | 分合闸电磁铁 |  |  | 电气设备 |  |  |  | 2019-08-01 | DC220V1.1A242W |  | 10503 | 使用中 |  | 8000400049 |  |  |  | 2 | BX2102720 | BX2100277
3 | 1YLL338040001002 | 闭锁电磁铁 |  |  | 电气设备 |  |  |  | 2019-08-01 | DC220V25mA2.7W |  | 10503 | 使用中 |  | 8000400049 |  |  |  | 1 | BX2102720 | BX2100277
3 | 1YLL338040001003 | 储能电机 |  |  | 电气设备 |  |  |  | 2019-08-01 | ZYJ55-1DC220V100W |  | 10503 | 使用中 |  | 8000400049 |  |  |  | 1 | BX2102720 | BX2100277
3 | 1YLL338040001004 | 梅花触头 |  |  | 电气设备 |  |  |  | 2019-08-01 | 630/1250A31.5kA |  | 10503 | 使用中 |  | 8000400049 |  |  |  | 6 | BX2102720 | BX2100277
2 | 1YLL338040002 | 过电压保护装置 |  |  | 电气设备 | C | 工艺设备 |  | 2019-08-01 | HBP-C-12.7 |  | 10503 | 使用中 |  | 8000400049 |  |  |  | 1 | BX2102720 | BX2100277
2 | 1YLL338040003 | 智能操控装置 |  |  | 电气设备 | C | 工艺设备 |  | 2019-08-01 | BNZ150S |  | 10503 | 使用中 |  | 8000400049 |  |  |  | 1 | BX2102720 | BX2100277
2 | 1YLL338040004 | 智能温湿度测控装置 |  |  | 电气设备 | C | 工艺设备 |  | 2019-08-01 | LTHU200 |  | 10503 | 使用中 |  | 8000400049 |  |  |  | 1 | BX2102720 | BX2100277
2 | 1YLL338040005 | 智能电弧光母线保护装置 |  |  | 电气设备 | C | 工艺设备 |  | 2019-08-01 | PAS20 |  | 10503 | 使用中 |  | 8000400049 |  |  |  | 1 | BX2102720 | BX2100277
2 | 1YLL338040006 | 电流互感器 |  |  | 电气设备 | C | 工艺设备 |  | 2019-08-01 | LZZBJ9-10150/5 |  | 10503 | 使用中 |  | 8000400049 |  |  |  | 3 | BX2102720 | BX2100277
2 | 1YLL338040007 | 接地开关 |  |  | 电气设备 | C | 工艺设备 |  | 2019-08-01 | JN17-12 |  | 10503 | 使用中 |  | 8000400049 |  |  |  | 1 | BX2102720 | BX2100277
2 | 1YLL338040008 | 零序互感器 |  |  | 电气设备 | C | 工艺设备 |  | 2019-08-01 | LXK-φ8050/1 |  | 10503 | 使用中 |  | 8000400049 |  |  |  | 1 | BX2102720 | BX2100277
2 | 1YLL338040009 | 绝缘在线监测装置 |  |  | 电气设备 | C | 工艺设备 |  | 2019-08-01 | HBJC |  | 10503 | 使用中 |  | 8000400049 |  |  |  | 1 | BX2102720 | BX2100277
2 | 1YLL338040010 | 智能在线监测装置 |  |  | 电气设备 | C | 工艺设备 |  | 2019-08-01 | LTHU200 |  | 10503 | 使用中 |  | 8000400049 |  |  |  | 1 | BX2102720 | BX2100277
2 | 1YLL338040011 | 微机保护装置 |  |  | 电气设备 | C | 工艺设备 |  | 2019-08-01 | CSC-285 |  | 10503 | 使用中 |  | 8000400049 |  |  |  | 1 | BX2102720 | BX2100277
1 | 1YLL338041 | 141AH（2#所用变） |  |  | 电气设备 | A | 工艺设备 |  | 2019-08-01 |  |  | 10503 | 使用中 |  | 8000400049 |  |  |  | 1 | BX2102720 | BX2100277
2 | 1YLL338041001 | 真空负荷开关 |  |  | 电气设备 | C | 工艺设备 |  | 2019-08-01 | VHLR-12/T160-50 |  | 10503 | 使用中 |  | 8000400049 |  |  |  | 1 | BX2102720 | BX2100277
2 | 1YLL338041002 | 干式变压器 |  |  | 电气设备 | C | 工艺设备 |  | 2019-08-01 | SC10-50/10 |  | 10503 | 使用中 |  | 8000400049 |  |  |  | 1 | BX2102720 | BX2100277
2 | 1YLL338041003 | 智能操控装置 |  |  | 电气设备 | C | 工艺设备 |  | 2019-08-01 | BNZ150S |  | 10503 | 使用中 |  | 8000400049 |  |  |  | 1 | BX2102720 | BX2100277
2 | 1YLL338041004 | 智能温湿度测控装置 |  |  | 电气设备 | C | 工艺设备 |  | 2019-08-01 | LTHU200 |  | 10503 | 使用中 |  | 8000400049 |  |  |  | 1 | BX2102720 | BX2100277
2 | 1YLL338041005 | 智能电弧光母线保护装置 |  |  | 电气设备 | C | 工艺设备 |  | 2019-08-01 | PAS20 |  | 10503 | 使用中 |  | 8000400049 |  |  |  | 1 | BX2102720 | BX2100277
2 | 1YLL338041006 | 电流互感器 |  |  | 电气设备 | C | 工艺设备 |  | 2019-08-01 | LZZBJ9-10100/5 |  | 10503 | 使用中 |  | 8000400049 |  |  |  | 3 | BX2102720 | BX2100277
3 | 1YLL338041006001 | 电流互感器 |  |  | 电气设备 |  |  |  | 2019-08-01 | LZZBJ9-10100/5 |  | 10503 | 使用中 |  | 8000400049 |  |  |  | 3 | BX2102720 | BX2100277
2 | 1YLL420520001 | 格力空调 |  |  | 电气设备 | C | 工艺设备 |  | 2019-08-01 | RF28W/D-N5 |  | 10503 | 使用中 |  | 8000400049 |  |  |  | 1 | BX2102720 | BX2100277
2 | 1YLL420521001 | 除湿机 |  |  | 电气设备 | C | 工艺设备 |  | 2019-08-01 | ERS-8150L |  | 10503 | 使用中 |  | 8000400049 |  |  |  | 2 | BX2102720 | BX2100277
1 | 1YLL338042 | 201AH（1#所用变） |  |  | 电气设备 | A | 工艺设备 |  | 2019-08-01 |  |  | 10503 | 使用中 |  | 8000400049 |  |  |  | 1 | BX2102720 | BX2100277
2 | 1YLL338042001 | 真空负荷开关 |  |  | 电气设备 | C | 工艺设备 |  | 2019-08-01 | VHLR-12/T160-50 |  | 10503 | 使用中 |  | 8000400049 |  |  |  | 1 | BX2102720 | BX2100277
2 | 1YLL338042002 | 干式变压器 |  |  | 电气设备 | C | 工艺设备 |  | 2019-08-01 | SC10-50/10 |  | 10503 | 使用中 |  | 8000400049 |  |  |  | 1 | BX2102720 | BX2100277
2 | 1YLL338042003 | 智能操控装置 |  |  | 电气设备 | C | 工艺设备 |  | 2019-08-01 | BNZ150S |  | 10503 | 使用中 |  | 8000400049 |  |  |  | 1 | BX2102720 | BX2100277
2 | 1YLL338042004 | 智能温湿度测控装置 |  |  | 电气设备 | C | 工艺设备 |  | 2019-08-01 | LTHU200 |  | 10503 | 使用中 |  | 8000400049 |  |  |  | 1 | BX2102720 | BX2100277
2 | 1YLL338042005 | 智能电弧光母线保护装置 |  |  | 电气设备 | C | 工艺设备 |  | 2019-08-01 | PAS20 |  | 10503 | 使用中 |  | 8000400049 |  |  |  | 1 | BX2102720 | BX2100277
2 | 1YLL338042006 | 电流互感器 |  |  | 电气设备 | C | 工艺设备 |  | 2019-08-01 | LZZBJ9-10100/5 |  | 10503 | 使用中 |  | 8000400049 |  |  |  | 3 | BX2102720 | BX2100277
1 | 1YLL338043 | 202AH（电容器） |  |  | 电气设备 | A | 工艺设备 |  | 2019-08-01 |  |  | 10503 | 使用中 |  | 8000400049 |  |  |  | 1 | BX2102720 | BX2100277
2 | 1YLL338043001 | 真空断路器 |  |  | 电气设备 | C | 工艺设备 |  | 2019-08-01 | VBMPR05-121250-40KA |  | 10503 | 使用中 |  | 8000400049 |  |  |  | 1 | BX2102720 | BX2100277
3 | 1YLL338043001001 | 分合闸电磁铁 |  |  | 电气设备 |  |  |  | 2019-08-01 | DC220V1.1A242W |  | 10503 | 使用中 |  | 8000400049 |  |  |  | 2 | BX2102720 | BX2100277
3 | 1YLL338043001002 | 闭锁电磁铁 |  |  | 电气设备 |  |  |  | 2019-08-01 | DC220V25mA2.7W |  | 10503 | 使用中 |  | 8000400049 |  |  |  | 1 | BX2102720 | BX2100277
3 | 1YLL338043001003 | 储能电机 |  |  | 电气设备 |  |  |  | 2019-08-01 | ZYJ55-1DC220V100W |  | 10503 | 使用中 |  | 8000400049 |  |  |  | 1 | BX2102720 | BX2100277
3 | 1YLL338043001004 | 梅花触头 |  |  | 电气设备 |  |  |  | 2019-08-01 | 630/1250A31.5kA |  | 10503 | 使用中 |  | 8000400049 |  |  |  | 6 | BX2102720 | BX2100277
2 | 1YLL338043002 | 过电压保护装置 |  |  | 电气设备 | C | 工艺设备 |  | 2019-08-01 | HBP-C-12.7 |  | 10503 | 使用中 |  | 8000400049 |  |  |  | 1 | BX2102720 | BX2100277
2 | 1YLL338043003 | 智能操控装置 |  |  | 电气设备 | C | 工艺设备 |  | 2019-08-01 | BNZ150S |  | 10503 | 使用中 |  | 8000400049 |  |  |  | 1 | BX2102720 | BX2100277
2 | 1YLL338043004 | 智能温湿度测控装置 |  |  | 电气设备 | C | 工艺设备 |  | 2019-08-01 | LTHU200 |  | 10503 | 使用中 |  | 8000400049 |  |  |  | 1 | BX2102720 | BX2100277
2 | 1YLL338043005 | 智能电弧光母线保护装置 |  |  | 电气设备 | C | 工艺设备 |  | 2019-08-01 | PAS20 |  | 10503 | 使用中 |  | 8000400049 |  |  |  | 1 | BX2102720 | BX2100277
2 | 1YLL338043006 | 电流互感器 |  |  | 电气设备 | C | 工艺设备 |  | 2019-08-01 | LZZBJ9-10150/5 |  | 10503 | 使用中 |  | 8000400049 |  |  |  | 3 | BX2102720 | BX2100277
2 | 1YLL338043007 | 接地开关 |  |  | 电气设备 | C | 工艺设备 |  | 2019-08-01 | JN17-12 |  | 10503 | 使用中 |  | 8000400049 |  |  |  | 1 | BX2102720 | BX2100277
2 | 1YLL338043008 | 零序互感器 |  |  | 电气设备 | C | 工艺设备 |  | 2019-08-01 | LXK-φ8050/1 |  | 10503 | 使用中 |  | 8000400049 |  |  |  | 1 | BX2102720 | BX2100277
2 | 1YLL338043009 | 绝缘在线监测装置 |  |  | 电气设备 | C | 工艺设备 |  | 2019-08-01 | HBJC |  | 10503 | 使用中 |  | 8000400049 |  |  |  | 1 | BX2102720 | BX2100277
2 | 1YLL338043010 | 智能在线监测装置 |  |  | 电气设备 | C | 工艺设备 |  | 2019-08-01 | LTHU200 |  | 10503 | 使用中 |  | 8000400049 |  |  |  | 1 | BX2102720 | BX2100277
2 | 1YLL338043011 | 微机保护装置 |  |  | 电气设备 | C | 工艺设备 |  | 2019-08-01 | CSC-285 |  | 10503 | 使用中 |  | 8000400049 |  |  |  | 1 | BX2102720 | BX2100277
1 | 1YLL338044 | 203AH（甲方预留） |  |  | 电气设备 | A | 工艺设备 |  | 2019-08-01 |  |  | 10503 | 使用中 |  | 8000400049 |  |  |  | 1 | BX2102720 | BX2100277
2 | 1YLL338044001 | 真空断路器 |  |  | 电气设备 | C | 工艺设备 |  | 2019-08-01 | VBMPR05-121600-40KA |  | 10503 | 使用中 |  | 8000400049 |  |  |  | 1 | BX2102720 | BX2100277
3 | 1YLL338044001001 | 分合闸电磁铁 |  |  | 电气设备 |  |  |  | 2019-08-01 | DC220V1.1A242W |  | 10503 | 使用中 |  | 8000400049 |  |  |  | 2 | BX2102720 | BX2100277
3 | 1YLL338044001002 | 闭锁电磁铁 |  |  | 电气设备 |  |  |  | 2019-08-01 | DC220V25mA2.7W |  | 10503 | 使用中 |  | 8000400049 |  |  |  | 1 | BX2102720 | BX2100277
3 | 1YLL338044001003 | 储能电机 |  |  | 电气设备 |  |  |  | 2019-08-01 | ZYJ55-1DC220V100W |  | 10503 | 使用中 |  | 8000400049 |  |  |  | 1 | BX2102720 | BX2100277
3 | 1YLL338044001004 | 梅花触头 |  |  | 电气设备 |  |  |  | 2019-08-01 | 2000/3150/4000A40kA |  | 10503 | 使用中 |  | 8000400049 |  |  |  | 6 | BX2102720 | BX2100277
2 | 1YLL338044002 | 过电压保护装置 |  |  | 电气设备 | C | 工艺设备 |  | 2019-08-01 | HBP-B-12.7 |  | 10503 | 使用中 |  | 8000400049 |  |  |  | 1 | BX2102720 | BX2100277
2 | 1YLL338044003 | 智能操控装置 |  |  | 电气设备 | C | 工艺设备 |  | 2019-08-01 | BNZ150S |  | 10503 | 使用中 |  | 8000400049 |  |  |  | 1 | BX2102720 | BX2100277
2 | 1YLL338044004 | 智能温湿度测控装置 |  |  | 电气设备 | C | 工艺设备 |  | 2019-08-01 | LTHU200 |  | 10503 | 使用中 |  | 8000400049 |  |  |  | 1 | BX2102720 | BX2100277
2 | 1YLL338044005 | 智能电弧光母线保护装置 |  |  | 电气设备 | C | 工艺设备 |  | 2019-08-01 | PAS20 |  | 10503 | 使用中 |  | 8000400049 |  |  |  | 1 | BX2102720 | BX2100277
2 | 1YLL338044006 | 电流互感器 |  |  | 电气设备 | C | 工艺设备 |  | 2019-08-01 | LZZBJ9-102500/5 |  | 10503 | 使用中 |  | 8000400049 |  |  |  | 3 | BX2102720 | BX2100277
2 | 1YLL338044007 | 接地开关 |  |  | 电气设备 | C | 工艺设备 |  | 2019-08-01 | JN17-12 |  | 10503 | 使用中 |  | 8000400049 |  |  |  | 1 | BX2102720 | BX2100277
2 | 1YLL338044008 | 零序互感器 |  |  | 电气设备 | C | 工艺设备 |  | 2019-08-01 | LXK-φ20050/1 |  | 10503 | 使用中 |  | 8000400049 |  |  |  | 1 | BX2102720 | BX2100277
2 | 1YLL338044009 | 绝缘在线监测装置 |  |  | 电气设备 | C | 工艺设备 |  | 2019-08-01 | HBJC |  | 10503 | 使用中 |  | 8000400049 |  |  |  | 1 | BX2102720 | BX2100277
2 | 1YLL338044010 | 智能在线监测装置 |  |  | 电气设备 | C | 工艺设备 |  | 2019-08-01 | LTHU200 |  | 10503 | 使用中 |  | 8000400049 |  |  |  | 1 | BX2102720 | BX2100277
2 | 1YLL338044011 | 微机保护装置 |  |  | 电气设备 | C | 工艺设备 |  | 2019-08-01 | CSC-281 |  | 10503 | 使用中 |  | 8000400049 |  |  |  | 1 | BX2102720 | BX2100277
1 | 1YLL338045 | 204AH（块矿烘干） |  |  | 电气设备 | A | 工艺设备 |  | 2019-08-01 |  |  | 10503 | 使用中 |  | 8000400049 |  |  |  | 1 | BX2102720 | BX2100277
2 | 1YLL338045001 | 真空断路器 |  |  | 电气设备 | C | 工艺设备 |  | 2019-08-01 | VBMPR05-121250-40KA |  | 10503 | 使用中 |  | 8000400049 |  |  |  | 1 | BX2102720 | BX2100277
3 | 1YLL338045001001 | 分合闸电磁铁 |  |  | 电气设备 |  |  |  | 2019-08-01 | DC220V1.1A242W |  | 10503 | 使用中 |  | 8000400049 |  |  |  | 2 | BX2102720 | BX2100277
3 | 1YLL338045001002 | 闭锁电磁铁 |  |  | 电气设备 |  |  |  | 2019-08-01 | DC220V25mA2.7W |  | 10503 | 使用中 |  | 8000400049 |  |  |  | 1 | BX2102720 | BX2100277
3 | 1YLL338045001003 | 储能电机 |  |  | 电气设备 |  |  |  | 2019-08-01 | ZYJ55-1DC220V100W |  | 10503 | 使用中 |  | 8000400049 |  |  |  | 1 | BX2102720 | BX2100277
3 | 1YLL338045001004 | 梅花触头 |  |  | 电气设备 |  |  |  | 2019-08-01 | 630/1250A31.5kA |  | 10503 | 使用中 |  | 8000400049 |  |  |  | 6 | BX2102720 | BX2100277
2 | 1YLL338045002 | 过电压保护装置 |  |  | 电气设备 | C | 工艺设备 |  | 2019-08-01 | HBP-B-12.7 |  | 10503 | 使用中 |  | 8000400049 |  |  |  | 1 | BX2102720 | BX2100277
2 | 1YLL338045003 | 智能操控装置 |  |  | 电气设备 | C | 工艺设备 |  | 2019-08-01 | BNZ150S |  | 10503 | 使用中 |  | 8000400049 |  |  |  | 1 | BX2102720 | BX2100277
2 | 1YLL338045004 | 智能温湿度测控装置 |  |  | 电气设备 | C | 工艺设备 |  | 2019-08-01 | LTHU200 |  | 10503 | 使用中 |  | 8000400049 |  |  |  | 1 | BX2102720 | BX2100277
2 | 1YLL338045005 | 智能电弧光母线保护装置 |  |  | 电气设备 | C | 工艺设备 |  | 2019-08-01 | PAS20 |  | 10503 | 使用中 |  | 8000400049 |  |  |  | 1 | BX2102720 | BX2100277
2 | 1YLL338045006 | 电流互感器 |  |  | 电气设备 | C | 工艺设备 |  | 2019-08-01 | LZZBJ9-10150/5 |  | 10503 | 使用中 |  | 8000400049 |  |  |  | 3 | BX2102720 | BX2100277
2 | 1YLL338045007 | 接地开关 |  |  | 电气设备 | C | 工艺设备 |  | 2019-08-01 | JN17-12 |  | 10503 | 使用中 |  | 8000400049 |  |  |  | 1 | BX2102720 | BX2100277
2 | 1YLL338045008 | 零序互感器 |  |  | 电气设备 | C | 工艺设备 |  | 2019-08-01 | LXK-φ8050/1 |  | 10503 | 使用中 |  | 8000400049 |  |  |  | 1 | BX2102720 | BX2100277
2 | 1YLL338045009 | 绝缘在线监测装置 |  |  | 电气设备 | C | 工艺设备 |  | 2019-08-01 | HBJC |  | 10503 | 使用中 |  | 8000400049 |  |  |  | 1 | BX2102720 | BX2100277
2 | 1YLL338045010 | 智能在线监测装置 |  |  | 电气设备 | C | 工艺设备 |  | 2019-08-01 | LTHU200 |  | 10503 | 使用中 |  | 8000400049 |  |  |  | 1 | BX2102720 | BX2100277
2 | 1YLL338045011 | 微机保护装置 |  |  | 电气设备 | C | 工艺设备 |  | 2019-08-01 | CSC-282 |  | 10503 | 使用中 |  | 8000400049 |  |  |  | 1 | BX2102720 | BX2100277
1 | 1YLL338046 | 205AH（1#除尘） |  |  | 电气设备 | A | 工艺设备 |  | 2019-08-01 |  |  | 10503 | 使用中 |  | 8000400049 |  |  |  | 1 | BX2102720 | BX2100277
2 | 1YLL338046001 | 真空断路器 |  |  | 电气设备 | C | 工艺设备 |  | 2019-08-01 | VBMPR05-121250-40KA |  | 10503 | 使用中 |  | 8000400049 |  |  |  | 1 | BX2102720 | BX2100277
3 | 1YLL338046001001 | 分合闸电磁铁 |  |  | 电气设备 |  |  |  | 2019-08-01 | DC220V1.1A242W |  | 10503 | 使用中 |  | 8000400049 |  |  |  | 2 | BX2102720 | BX2100277
3 | 1YLL338046001002 | 闭锁电磁铁 |  |  | 电气设备 |  |  |  | 2019-08-01 | DC220V25mA2.7W |  | 10503 | 使用中 |  | 8000400049 |  |  |  | 1 | BX2102720 | BX2100277
3 | 1YLL338046001003 | 储能电机 |  |  | 电气设备 |  |  |  | 2019-08-01 | ZYJ55-1DC220V100W |  | 10503 | 使用中 |  | 8000400049 |  |  |  | 1 | BX2102720 | BX2100277
3 | 1YLL338046001004 | 梅花触头 |  |  | 电气设备 |  |  |  | 2019-08-01 | 630/1250A31.5kA |  | 10503 | 使用中 |  | 8000400049 |  |  |  | 6 | BX2102720 | BX2100277
2 | 1YLL338046002 | 过电压保护装置 |  |  | 电气设备 | C | 工艺设备 |  | 2019-08-01 | HBP-D-12.7 |  | 10503 | 使用中 |  | 8000400049 |  |  |  | 1 | BX2102720 | BX2100277
2 | 1YLL338046003 | 智能操控装置 |  |  | 电气设备 | C | 工艺设备 |  | 2019-08-01 | BNZ150S |  | 10503 | 使用中 |  | 8000400049 |  |  |  | 1 | BX2102720 | BX2100277
2 | 1YLL338046004 | 智能温湿度测控装置 |  |  | 电气设备 | C | 工艺设备 |  | 2019-08-01 | LTHU200 |  | 10503 | 使用中 |  | 8000400049 |  |  |  | 1 | BX2102720 | BX2100277
2 | 1YLL338046005 | 智能电弧光母线保护装置 |  |  | 电气设备 | C | 工艺设备 |  | 2019-08-01 | PAS20 |  | 10503 | 使用中 |  | 8000400049 |  |  |  | 1 | BX2102720 | BX2100277
2 | 1YLL338046006 | 电流互感器 |  |  | 电气设备 | C | 工艺设备 |  | 2019-08-01 | LZZBJ9-1040/5 |  | 10503 | 使用中 |  | 8000400049 |  |  |  | 3 | BX2102720 | BX2100277
2 | 1YLL338046007 | 接地开关 |  |  | 电气设备 | C | 工艺设备 |  | 2019-08-01 | JN17-12 |  | 10503 | 使用中 |  | 8000400049 |  |  |  | 1 | BX2102720 | BX2100277
2 | 1YLL338046008 | 零序互感器 |  |  | 电气设备 | C | 工艺设备 |  | 2019-08-01 | LXK-φ8050/1 |  | 10503 | 使用中 |  | 8000400049 |  |  |  | 1 | BX2102720 | BX2100277
2 | 1YLL338046009 | 绝缘在线监测装置 |  |  | 电气设备 | C | 工艺设备 |  | 2019-08-01 | HBJC |  | 10503 | 使用中 |  | 8000400049 |  |  |  | 1 | BX2102720 | BX2100277
2 | 1YLL338046010 | 智能在线监测装置 |  |  | 电气设备 | C | 工艺设备 |  | 2019-08-01 | LTHU200 |  | 10503 | 使用中 |  | 8000400049 |  |  |  | 1 | BX2102720 | BX2100277
2 | 1YLL338046011 | 微机保护装置 |  |  | 电气设备 | C | 工艺设备 |  | 2019-08-01 | CSC-283 |  | 10503 | 使用中 |  | 8000400049 |  |  |  | 1 | BX2102720 | BX2100277
1 | 1YLL338047 | 206AH（3#料棚：3-B3皮带机） |  |  | 电气设备 | A | 工艺设备 |  | 2019-08-01 |  |  | 10503 | 使用中 |  | 8000400049 |  |  |  | 1 | BX2102720 | BX2100277
2 | 1YLL338047001 | 真空断路器 |  |  | 电气设备 | C | 工艺设备 |  | 2019-08-01 | VBMPR05-121250-40KA |  | 10503 | 使用中 |  | 8000400049 |  |  |  | 1 | BX2102720 | BX2100277
3 | 1YLL338047001001 | 分合闸电磁铁 |  |  | 电气设备 |  |  |  | 2019-08-01 | DC220V1.1A242W |  | 10503 | 使用中 |  | 8000400049 |  |  |  | 2 | BX2102720 | BX2100277
3 | 1YLL338047001002 | 闭锁电磁铁 |  |  | 电气设备 |  |  |  | 2019-08-01 | DC220V25mA2.7W |  | 10503 | 使用中 |  | 8000400049 |  |  |  | 1 | BX2102720 | BX2100277
3 | 1YLL338047001003 | 储能电机 |  |  | 电气设备 |  |  |  | 2019-08-01 | ZYJ55-1DC220V100W |  | 10503 | 使用中 |  | 8000400049 |  |  |  | 1 | BX2102720 | BX2100277
3 | 1YLL338047001004 | 梅花触头 |  |  | 电气设备 |  |  |  | 2019-08-01 | 630/1250A31.5kA |  | 10503 | 使用中 |  | 8000400049 |  |  |  | 6 | BX2102720 | BX2100277
2 | 1YLL338047002 | 过电压保护装置 |  |  | 电气设备 | C | 工艺设备 |  | 2019-08-01 | HBP-D-12.7 |  | 10503 | 使用中 |  | 8000400049 |  |  |  | 1 | BX2102720 | BX2100277
2 | 1YLL338047003 | 智能操控装置 |  |  | 电气设备 | C | 工艺设备 |  | 2019-08-01 | BNZ150S |  | 10503 | 使用中 |  | 8000400049 |  |  |  | 1 | BX2102720 | BX2100277
2 | 1YLL338047004 | 智能温湿度测控装置 |  |  | 电气设备 | C | 工艺设备 |  | 2019-08-01 | LTHU200 |  | 10503 | 使用中 |  | 8000400049 |  |  |  | 1 | BX2102720 | BX2100277
2 | 1YLL338047005 | 智能电弧光母线保护装置 |  |  | 电气设备 | C | 工艺设备 |  | 2019-08-01 | PAS20 |  | 10503 | 使用中 |  | 8000400049 |  |  |  | 1 | BX2102720 | BX2100277
2 | 1YLL338047006 | 电流互感器 |  |  | 电气设备 | C | 工艺设备 |  | 2019-08-01 | LZZBJ9-1030/5 |  | 10503 | 使用中 |  | 8000400049 |  |  |  | 3 | BX2102720 | BX2100277
2 | 1YLL338047007 | 接地开关 |  |  | 电气设备 | C | 工艺设备 |  | 2019-08-01 | JN17-12 |  | 10503 | 使用中 |  | 8000400049 |  |  |  | 1 | BX2102720 | BX2100277
2 | 1YLL338047008 | 零序互感器 |  |  | 电气设备 | C | 工艺设备 |  | 2019-08-01 | LXK-φ8050/1 |  | 10503 | 使用中 |  | 8000400049 |  |  |  | 1 | BX2102720 | BX2100277
2 | 1YLL338047009 | 绝缘在线监测装置 |  |  | 电气设备 | C | 工艺设备 |  | 2019-08-01 | HBJC |  | 10503 | 使用中 |  | 8000400049 |  |  |  | 1 | BX2102720 | BX2100277
2 | 1YLL338047010 | 智能在线监测装置 |  |  | 电气设备 | C | 工艺设备 |  | 2019-08-01 | LTHU200 |  | 10503 | 使用中 |  | 8000400049 |  |  |  | 1 | BX2102720 | BX2100277
2 | 1YLL338047011 | 微机保护装置 |  |  | 电气设备 | C | 工艺设备 |  | 2019-08-01 | CSC-283 |  | 10503 | 使用中 |  | 8000400049 |  |  |  | 1 | BX2102720 | BX2100277
2 | 1YLL338047012 | 高压真空接触器 |  |  | 电气设备 | C | 工艺设备 |  | 2019-08-01 | VHC-12/D400-4KA |  | 10503 | 使用中 |  | 8000400049 |  |  |  | 1 | BX2102720 | BX2100277
3 | 1YLL338047012001 | 合闸线圈 |  |  | 电气设备 |  |  |  | 2019-08-01 | 40Ω |  | 10503 | 使用中 |  | 8000400049 |  |  |  | 1 | BX2102720 | BX2100277
3 | 1YLL338047012002 | 保持线圈 |  |  | 电气设备 |  |  |  | 2019-08-01 | 2730Ω |  | 10503 | 使用中 |  | 8000400049 |  |  |  | 1 | BX2102720 | BX2100277
1 | 1YLL338048 | 207AH（3#料棚：3-B2皮带机） |  |  | 电气设备 | A | 工艺设备 |  | 2019-08-01 |  |  | 10503 | 使用中 |  | 8000400049 |  |  |  | 1 | BX2102720 | BX2100277
2 | 1YLL338048001 | 真空断路器 |  |  | 电气设备 | C | 工艺设备 |  | 2019-08-01 | VBMPR05-121250-40KA |  | 10503 | 使用中 |  | 8000400049 |  |  |  | 1 | BX2102720 | BX2100277
3 | 1YLL338048001001 | 分合闸电磁铁 |  |  | 电气设备 |  |  |  | 2019-08-01 | DC220V1.1A242W |  | 10503 | 使用中 |  | 8000400049 |  |  |  | 2 | BX2102720 | BX2100277
3 | 1YLL338048001002 | 闭锁电磁铁 |  |  | 电气设备 |  |  |  | 2019-08-01 | DC220V25mA2.7W |  | 10503 | 使用中 |  | 8000400049 |  |  |  | 1 | BX2102720 | BX2100277
3 | 1YLL338048001003 | 储能电机 |  |  | 电气设备 |  |  |  | 2019-08-01 | ZYJ55-1DC220V100W |  | 10503 | 使用中 |  | 8000400049 |  |  |  | 1 | BX2102720 | BX2100277
3 | 1YLL338048001004 | 梅花触头 |  |  | 电气设备 |  |  |  | 2019-08-01 | 630/1250A31.5kA |  | 10503 | 使用中 |  | 8000400049 |  |  |  | 6 | BX2102720 | BX2100277
2 | 1YLL338048002 | 过电压保护装置 |  |  | 电气设备 | C | 工艺设备 |  | 2019-08-01 | HBP-D-12.7 |  | 10503 | 使用中 |  | 8000400049 |  |  |  | 1 | BX2102720 | BX2100277
2 | 1YLL338048003 | 智能操控装置 |  |  | 电气设备 | C | 工艺设备 |  | 2019-08-01 | BNZ150S |  | 10503 | 使用中 |  | 8000400049 |  |  |  | 1 | BX2102720 | BX2100277
2 | 1YLL338048004 | 智能温湿度测控装置 |  |  | 电气设备 | C | 工艺设备 |  | 2019-08-01 | LTHU200 |  | 10503 | 使用中 |  | 8000400049 |  |  |  | 1 | BX2102720 | BX2100277
2 | 1YLL338048005 | 智能电弧光母线保护装置 |  |  | 电气设备 | C | 工艺设备 |  | 2019-08-01 | PAS20 |  | 10503 | 使用中 |  | 8000400049 |  |  |  | 1 | BX2102720 | BX2100277
2 | 1YLL338048006 | 电流互感器 |  |  | 电气设备 | C | 工艺设备 |  | 2019-08-01 | LZZBJ9-1030/5 |  | 10503 | 使用中 |  | 8000400049 |  |  |  | 3 | BX2102720 | BX2100277
2 | 1YLL338048007 | 接地开关 |  |  | 电气设备 | C | 工艺设备 |  | 2019-08-01 | JN17-12 |  | 10503 | 使用中 |  | 8000400049 |  |  |  | 1 | BX2102720 | BX2100277
2 | 1YLL338048008 | 零序互感器 |  |  | 电气设备 | C | 工艺设备 |  | 2019-08-01 | LXK-φ8050/1 |  | 10503 | 使用中 |  | 8000400049 |  |  |  | 1 | BX2102720 | BX2100277
2 | 1YLL338048009 | 绝缘在线监测装置 |  |  | 电气设备 | C | 工艺设备 |  | 2019-08-01 | HBJC |  | 10503 | 使用中 |  | 8000400049 |  |  |  | 1 | BX2102720 | BX2100277
2 | 1YLL338048010 | 智能在线监测装置 |  |  | 电气设备 | C | 工艺设备 |  | 2019-08-01 | LTHU200 |  | 10503 | 使用中 |  | 8000400049 |  |  |  | 1 | BX2102720 | BX2100277
2 | 1YLL338048011 | 微机保护装置 |  |  | 电气设备 | C | 工艺设备 |  | 2019-08-01 | CSC-283 |  | 10503 | 使用中 |  | 8000400049 |  |  |  | 1 | BX2102720 | BX2100277
2 | 1YLL338048012 | 高压真空接触器 |  |  | 电气设备 | C | 工艺设备 |  | 2019-08-01 | VHC-12/D400-4KA |  | 10503 | 使用中 |  | 8000400049 |  |  |  | 1 | BX2102720 | BX2100277
3 | 1YLL338048012001 | 合闸线圈 |  |  | 电气设备 |  |  |  | 2019-08-01 | 40Ω |  | 10503 | 使用中 |  | 8000400049 |  |  |  | 1 | BX2102720 | BX2100277
3 | 1YLL338048012002 | 保持线圈 |  |  | 电气设备 |  |  |  | 2019-08-01 | 2730Ω |  | 10503 | 使用中 |  | 8000400049 |  |  |  | 1 | BX2102720 | BX2100277
1 | 1YLL338049 | 208AH（3#料棚：3-B1皮带机） |  |  | 电气设备 | A | 工艺设备 |  | 2019-08-01 |  |  | 10503 | 使用中 |  | 8000400049 |  |  |  | 1 | BX2102720 | BX2100277
2 | 1YLL338049001 | 真空断路器 |  |  | 电气设备 | C | 工艺设备 |  | 2019-08-01 | VBMPR05-121250-40KA |  | 10503 | 使用中 |  | 8000400049 |  |  |  | 1 | BX2102720 | BX2100277
3 | 1YLL338049001001 | 分合闸电磁铁 |  |  | 电气设备 |  |  |  | 2019-08-01 | DC220V1.1A242W |  | 10503 | 使用中 |  | 8000400049 |  |  |  | 2 | BX2102720 | BX2100277
3 | 1YLL338049001002 | 闭锁电磁铁 |  |  | 电气设备 |  |  |  | 2019-08-01 | DC220V25mA2.7W |  | 10503 | 使用中 |  | 8000400049 |  |  |  | 1 | BX2102720 | BX2100277
3 | 1YLL338049001003 | 储能电机 |  |  | 电气设备 |  |  |  | 2019-08-01 | ZYJ55-1DC220V100W |  | 10503 | 使用中 |  | 8000400049 |  |  |  | 1 | BX2102720 | BX2100277
3 | 1YLL338049001004 | 梅花触头 |  |  | 电气设备 |  |  |  | 2019-08-01 | 630/1250A31.5kA |  | 10503 | 使用中 |  | 8000400049 |  |  |  | 6 | BX2102720 | BX2100277
2 | 1YLL338049002 | 过电压保护装置 |  |  | 电气设备 | C | 工艺设备 |  | 2019-08-01 | HBP-D-12.7 |  | 10503 | 使用中 |  | 8000400049 |  |  |  | 1 | BX2102720 | BX2100277
2 | 1YLL338049003 | 智能操控装置 |  |  | 电气设备 | C | 工艺设备 |  | 2019-08-01 | BNZ150S |  | 10503 | 使用中 |  | 8000400049 |  |  |  | 1 | BX2102720 | BX2100277
2 | 1YLL338049004 | 智能温湿度测控装置 |  |  | 电气设备 | C | 工艺设备 |  | 2019-08-01 | LTHU200 |  | 10503 | 使用中 |  | 8000400049 |  |  |  | 1 | BX2102720 | BX2100277
2 | 1YLL338049005 | 智能电弧光母线保护装置 |  |  | 电气设备 | C | 工艺设备 |  | 2019-08-01 | PAS20 |  | 10503 | 使用中 |  | 8000400049 |  |  |  | 1 | BX2102720 | BX2100277
2 | 1YLL338049006 | 电流互感器 |  |  | 电气设备 | C | 工艺设备 |  | 2019-08-01 | LZZBJ9-1030/5 |  | 10503 | 使用中 |  | 8000400049 |  |  |  | 3 | BX2102720 | BX2100277
2 | 1YLL338049007 | 接地开关 |  |  | 电气设备 | C | 工艺设备 |  | 2019-08-01 | JN17-12 |  | 10503 | 使用中 |  | 8000400049 |  |  |  | 1 | BX2102720 | BX2100277
2 | 1YLL338049008 | 零序互感器 |  |  | 电气设备 | C | 工艺设备 |  | 2019-08-01 | LXK-φ8050/1 |  | 10503 | 使用中 |  | 8000400049 |  |  |  | 1 | BX2102720 | BX2100277
2 | 1YLL338049009 | 绝缘在线监测装置 |  |  | 电气设备 | C | 工艺设备 |  | 2019-08-01 | HBJC |  | 10503 | 使用中 |  | 8000400049 |  |  |  | 1 | BX2102720 | BX2100277
2 | 1YLL338049010 | 智能在线监测装置 |  |  | 电气设备 | C | 工艺设备 |  | 2019-08-01 | LTHU200 |  | 10503 | 使用中 |  | 8000400049 |  |  |  | 1 | BX2102720 | BX2100277
2 | 1YLL338049011 | 微机保护装置 |  |  | 电气设备 | C | 工艺设备 |  | 2019-08-01 | CSC-283 |  | 10503 | 使用中 |  | 8000400049 |  |  |  | 1 | BX2102720 | BX2100277
2 | 1YLL338049012 | 高压真空接触器 |  |  | 电气设备 | C | 工艺设备 |  | 2019-08-01 | VHC-12/D400-4KA |  | 10503 | 使用中 |  | 8000400049 |  |  |  | 1 | BX2102720 | BX2100277
3 | 1YLL338049012001 | 合闸线圈 |  |  | 电气设备 |  |  |  | 2019-08-01 | 40Ω |  | 10503 | 使用中 |  | 8000400049 |  |  |  | 1 | BX2102720 | BX2100277
3 | 1YLL338049012002 | 保持线圈 |  |  | 电气设备 |  |  |  | 2019-08-01 | 2730Ω |  | 10503 | 使用中 |  | 8000400049 |  |  |  | 1 | BX2102720 | BX2100277
1 | 1YLL338050 | 209AH（2-5转运站：2-B5皮带机） |  |  | 电气设备 | A | 工艺设备 |  | 2019-08-01 |  |  | 10503 | 使用中 |  | 8000400049 |  |  |  | 1 | BX2102720 | BX2100277
2 | 1YLL338050001 | 真空断路器 |  |  | 电气设备 | C | 工艺设备 |  | 2019-08-01 | VBMPR05-121250-40KA |  | 10503 | 使用中 |  | 8000400049 |  |  |  | 1 | BX2102720 | BX2100277
3 | 1YLL338050001001 | 分合闸电磁铁 |  |  | 电气设备 |  |  |  | 2019-08-01 | DC220V1.1A242W |  | 10503 | 使用中 |  | 8000400049 |  |  |  | 2 | BX2102720 | BX2100277
3 | 1YLL338050001002 | 闭锁电磁铁 |  |  | 电气设备 |  |  |  | 2019-08-01 | DC220V25mA2.7W |  | 10503 | 使用中 |  | 8000400049 |  |  |  | 1 | BX2102720 | BX2100277
3 | 1YLL338050001003 | 储能电机 |  |  | 电气设备 |  |  |  | 2019-08-01 | ZYJ55-1DC220V100W |  | 10503 | 使用中 |  | 8000400049 |  |  |  | 1 | BX2102720 | BX2100277
3 | 1YLL338050001004 | 梅花触头 |  |  | 电气设备 |  |  |  | 2019-08-01 | 630/1250A31.5kA |  | 10503 | 使用中 |  | 8000400049 |  |  |  | 6 | BX2102720 | BX2100277
2 | 1YLL338050002 | 过电压保护装置 |  |  | 电气设备 | C | 工艺设备 |  | 2019-08-01 | HBP-D-12.7 |  | 10503 | 使用中 |  | 8000400049 |  |  |  | 1 | BX2102720 | BX2100277
2 | 1YLL338050003 | 智能操控装置 |  |  | 电气设备 | C | 工艺设备 |  | 2019-08-01 | BNZ150S |  | 10503 | 使用中 |  | 8000400049 |  |  |  | 1 | BX2102720 | BX2100277
2 | 1YLL338050004 | 智能温湿度测控装置 |  |  | 电气设备 | C | 工艺设备 |  | 2019-08-01 | LTHU200 |  | 10503 | 使用中 |  | 8000400049 |  |  |  | 1 | BX2102720 | BX2100277
2 | 1YLL338050005 | 智能电弧光母线保护装置 |  |  | 电气设备 | C | 工艺设备 |  | 2019-08-01 | PAS20 |  | 10503 | 使用中 |  | 8000400049 |  |  |  | 1 | BX2102720 | BX2100277
2 | 1YLL338050006 | 电流互感器 |  |  | 电气设备 | C | 工艺设备 |  | 2019-08-01 | LZZBJ9-1030/5 |  | 10503 | 使用中 |  | 8000400049 |  |  |  | 3 | BX2102720 | BX2100277
2 | 1YLL338050007 | 接地开关 |  |  | 电气设备 | C | 工艺设备 |  | 2019-08-01 | JN17-12 |  | 10503 | 使用中 |  | 8000400049 |  |  |  | 1 | BX2102720 | BX2100277
2 | 1YLL338050008 | 零序互感器 |  |  | 电气设备 | C | 工艺设备 |  | 2019-08-01 | LXK-φ8050/1 |  | 10503 | 使用中 |  | 8000400049 |  |  |  | 1 | BX2102720 | BX2100277
2 | 1YLL338050009 | 绝缘在线监测装置 |  |  | 电气设备 | C | 工艺设备 |  | 2019-08-01 | HBJC |  | 10503 | 使用中 |  | 8000400049 |  |  |  | 1 | BX2102720 | BX2100277
2 | 1YLL338050010 | 智能在线监测装置 |  |  | 电气设备 | C | 工艺设备 |  | 2019-08-01 | LTHU200 |  | 10503 | 使用中 |  | 8000400049 |  |  |  | 1 | BX2102720 | BX2100277
2 | 1YLL338050011 | 微机保护装置 |  |  | 电气设备 | C | 工艺设备 |  | 2019-08-01 | CSC-283 |  | 10503 | 使用中 |  | 8000400049 |  |  |  | 1 | BX2102720 | BX2100277
2 | 1YLL338050012 | 高压真空接触器 |  |  | 电气设备 | C | 工艺设备 |  | 2019-08-01 | VHC-12/D400-4KA |  | 10503 | 使用中 |  | 8000400049 |  |  |  | 1 | BX2102720 | BX2100277
3 | 1YLL338050012001 | 合闸线圈 |  |  | 电气设备 |  |  |  | 2019-08-01 | 40Ω |  | 10503 | 使用中 |  | 8000400049 |  |  |  | 1 | BX2102720 | BX2100277
3 | 1YLL338050012002 | 保持线圈 |  |  | 电气设备 |  |  |  | 2019-08-01 | 2730Ω |  | 10503 | 使用中 |  | 8000400049 |  |  |  | 1 | BX2102720 | BX2100277
1 | 1YLL338051 | 210AH（2-5转运站：2-B4皮带机） |  |  | 电气设备 | A | 工艺设备 |  | 2019-08-01 |  |  | 10503 | 使用中 |  | 8000400049 |  |  |  | 1 | BX2102720 | BX2100277
2 | 1YLL338051001 | 真空断路器 |  |  | 电气设备 | C | 工艺设备 |  | 2019-08-01 | VBMPR05-121250-40KA |  | 10503 | 使用中 |  | 8000400049 |  |  |  | 1 | BX2102720 | BX2100277
3 | 1YLL338051001001 | 分合闸电磁铁 |  |  | 电气设备 |  |  |  | 2019-08-01 | DC220V1.1A242W |  | 10503 | 使用中 |  | 8000400049 |  |  |  | 2 | BX2102720 | BX2100277
3 | 1YLL338051001002 | 闭锁电磁铁 |  |  | 电气设备 |  |  |  | 2019-08-01 | DC220V25mA2.7W |  | 10503 | 使用中 |  | 8000400049 |  |  |  | 1 | BX2102720 | BX2100277
3 | 1YLL338051001003 | 储能电机 |  |  | 电气设备 |  |  |  | 2019-08-01 | ZYJ55-1DC220V100W |  | 10503 | 使用中 |  | 8000400049 |  |  |  | 1 | BX2102720 | BX2100277
3 | 1YLL338051001004 | 梅花触头 |  |  | 电气设备 |  |  |  | 2019-08-01 | 630/1250A31.5kA |  | 10503 | 使用中 |  | 8000400049 |  |  |  | 6 | BX2102720 | BX2100277
2 | 1YLL338051002 | 过电压保护装置 |  |  | 电气设备 | C | 工艺设备 |  | 2019-08-01 | HBP-D-12.7 |  | 10503 | 使用中 |  | 8000400049 |  |  |  | 1 | BX2102720 | BX2100277
2 | 1YLL338051003 | 智能操控装置 |  |  | 电气设备 | C | 工艺设备 |  | 2019-08-01 | BNZ150S |  | 10503 | 使用中 |  | 8000400049 |  |  |  | 1 | BX2102720 | BX2100277
2 | 1YLL338051004 | 智能温湿度测控装置 |  |  | 电气设备 | C | 工艺设备 |  | 2019-08-01 | LTHU200 |  | 10503 | 使用中 |  | 8000400049 |  |  |  | 1 | BX2102720 | BX2100277
2 | 1YLL338051005 | 智能电弧光母线保护装置 |  |  | 电气设备 | C | 工艺设备 |  | 2019-08-01 | PAS20 |  | 10503 | 使用中 |  | 8000400049 |  |  |  | 1 | BX2102720 | BX2100277
2 | 1YLL338051006 | 电流互感器 |  |  | 电气设备 | C | 工艺设备 |  | 2019-08-01 | LZZBJ9-1030/5 |  | 10503 | 使用中 |  | 8000400049 |  |  |  | 3 | BX2102720 | BX2100277
2 | 1YLL338051007 | 接地开关 |  |  | 电气设备 | C | 工艺设备 |  | 2019-08-01 | JN17-12 |  | 10503 | 使用中 |  | 8000400049 |  |  |  | 1 | BX2102720 | BX2100277
2 | 1YLL338051008 | 零序互感器 |  |  | 电气设备 | C | 工艺设备 |  | 2019-08-01 | LXK-φ8050/1 |  | 10503 | 使用中 |  | 8000400049 |  |  |  | 1 | BX2102720 | BX2100277
2 | 1YLL338051009 | 绝缘在线监测装置 |  |  | 电气设备 | C | 工艺设备 |  | 2019-08-01 | HBJC |  | 10503 | 使用中 |  | 8000400049 |  |  |  | 1 | BX2102720 | BX2100277
2 | 1YLL338051010 | 智能在线监测装置 |  |  | 电气设备 | C | 工艺设备 |  | 2019-08-01 | LTHU200 |  | 10503 | 使用中 |  | 8000400049 |  |  |  | 1 | BX2102720 | BX2100277
2 | 1YLL338051011 | 微机保护装置 |  |  | 电气设备 | C | 工艺设备 |  | 2019-08-01 | CSC-283 |  | 10503 | 使用中 |  | 8000400049 |  |  |  | 1 | BX2102720 | BX2100277
2 | 1YLL338051012 | 高压真空接触器 |  |  | 电气设备 | C | 工艺设备 |  | 2019-08-01 | VHC-12/D400-4KA |  | 10503 | 使用中 |  | 8000400049 |  |  |  | 1 | BX2102720 | BX2100277
3 | 1YLL338051012001 | 合闸线圈 |  |  | 电气设备 |  |  |  | 2019-08-01 | 40Ω |  | 10503 | 使用中 |  | 8000400049 |  |  |  | 1 | BX2102720 | BX2100277
3 | 1YLL338051012002 | 保持线圈 |  |  | 电气设备 |  |  |  | 2019-08-01 | 2730Ω |  | 10503 | 使用中 |  | 8000400049 |  |  |  | 1 | BX2102720 | BX2100277
1 | 1YLL338052 | 211AH（接口2转运站：1-B12皮带机） |  |  | 电气设备 | A | 工艺设备 |  | 2019-08-01 |  |  | 10503 | 使用中 |  | 8000400049 |  |  |  | 1 | BX2102720 | BX2100277
2 | 1YLL338052001 | 真空断路器 |  |  | 电气设备 | C | 工艺设备 |  | 2019-08-01 | VBMPR05-121250-40KA |  | 10503 | 使用中 |  | 8000400049 |  |  |  | 1 | BX2102720 | BX2100277
3 | 1YLL338052001001 | 分合闸电磁铁 |  |  | 电气设备 |  |  |  | 2019-08-01 | DC220V1.1A242W |  | 10503 | 使用中 |  | 8000400049 |  |  |  | 2 | BX2102720 | BX2100277
3 | 1YLL338052001002 | 闭锁电磁铁 |  |  | 电气设备 |  |  |  | 2019-08-01 | DC220V25mA2.7W |  | 10503 | 使用中 |  | 8000400049 |  |  |  | 1 | BX2102720 | BX2100277
3 | 1YLL338052001003 | 储能电机 |  |  | 电气设备 |  |  |  | 2019-08-01 | ZYJ55-1DC220V100W |  | 10503 | 使用中 |  | 8000400049 |  |  |  | 1 | BX2102720 | BX2100277
3 | 1YLL338052001004 | 梅花触头 |  |  | 电气设备 |  |  |  | 2019-08-01 | 630/1250A31.5kA |  | 10503 | 使用中 |  | 8000400049 |  |  |  | 6 | BX2102720 | BX2100277
2 | 1YLL338052002 | 过电压保护装置 |  |  | 电气设备 | C | 工艺设备 |  | 2019-08-01 | HBP-D-12.7 |  | 10503 | 使用中 |  | 8000400049 |  |  |  | 1 | BX2102720 | BX2100277
2 | 1YLL338052003 | 智能操控装置 |  |  | 电气设备 | C | 工艺设备 |  | 2019-08-01 | BNZ150S |  | 10503 | 使用中 |  | 8000400049 |  |  |  | 1 | BX2102720 | BX2100277
2 | 1YLL338052004 | 智能温湿度测控装置 |  |  | 电气设备 | C | 工艺设备 |  | 2019-08-01 | LTHU200 |  | 10503 | 使用中 |  | 8000400049 |  |  |  | 1 | BX2102720 | BX2100277
2 | 1YLL338052005 | 智能电弧光母线保护装置 |  |  | 电气设备 | C | 工艺设备 |  | 2019-08-01 | PAS20 |  | 10503 | 使用中 |  | 8000400049 |  |  |  | 1 | BX2102720 | BX2100277
2 | 1YLL338052006 | 电流互感器 |  |  | 电气设备 | C | 工艺设备 |  | 2019-08-01 | LZZBJ9-1030/5 |  | 10503 | 使用中 |  | 8000400049 |  |  |  | 3 | BX2102720 | BX2100277
2 | 1YLL338052007 | 接地开关 |  |  | 电气设备 | C | 工艺设备 |  | 2019-08-01 | JN17-12 |  | 10503 | 使用中 |  | 8000400049 |  |  |  | 1 | BX2102720 | BX2100277
2 | 1YLL338052008 | 零序互感器 |  |  | 电气设备 | C | 工艺设备 |  | 2019-08-01 | LXK-φ8050/1 |  | 10503 | 使用中 |  | 8000400049 |  |  |  | 1 | BX2102720 | BX2100277
2 | 1YLL338052009 | 绝缘在线监测装置 |  |  | 电气设备 | C | 工艺设备 |  | 2019-08-01 | HBJC |  | 10503 | 使用中 |  | 8000400049 |  |  |  | 1 | BX2102720 | BX2100277
2 | 1YLL338052010 | 智能在线监测装置 |  |  | 电气设备 | C | 工艺设备 |  | 2019-08-01 | LTHU200 |  | 10503 | 使用中 |  | 8000400049 |  |  |  | 1 | BX2102720 | BX2100277
2 | 1YLL338052011 | 微机保护装置 |  |  | 电气设备 | C | 工艺设备 |  | 2019-08-01 | CSC-283 |  | 10503 | 使用中 |  | 8000400049 |  |  |  | 1 | BX2102720 | BX2100277
2 | 1YLL338052012 | 高压真空接触器 |  |  | 电气设备 | C | 工艺设备 |  | 2019-08-01 | VHC-12/D400-4KA |  | 10503 | 使用中 |  | 8000400049 |  |  |  | 1 | BX2102720 | BX2100277
3 | 1YLL338052012001 | 合闸线圈 |  |  | 电气设备 |  |  |  | 2019-08-01 | 40Ω |  | 10503 | 使用中 |  | 8000400049 |  |  |  | 1 | BX2102720 | BX2100277
3 | 1YLL338052012002 | 保持线圈 |  |  | 电气设备 |  |  |  | 2019-08-01 | 2730Ω |  | 10503 | 使用中 |  | 8000400049 |  |  |  | 1 | BX2102720 | BX2100277
1 | 1YLL338053 | 212AH（1-4转运站：1-B2皮带机） |  |  | 电气设备 | A | 工艺设备 |  | 2019-08-01 |  |  | 10503 | 使用中 |  | 8000400049 |  |  |  | 1 | BX2102720 | BX2100277
2 | 1YLL338053001 | 真空断路器 |  |  | 电气设备 | C | 工艺设备 |  | 2019-08-01 | VBMPR05-121250-40KA |  | 10503 | 使用中 |  | 8000400049 |  |  |  | 1 | BX2102720 | BX2100277
3 | 1YLL338053001001 | 分合闸电磁铁 |  |  | 电气设备 |  |  |  | 2019-08-01 | DC220V1.1A242W |  | 10503 | 使用中 |  | 8000400049 |  |  |  | 2 | BX2102720 | BX2100277
3 | 1YLL338053001002 | 闭锁电磁铁 |  |  | 电气设备 |  |  |  | 2019-08-01 | DC220V25mA2.7W |  | 10503 | 使用中 |  | 8000400049 |  |  |  | 1 | BX2102720 | BX2100277
3 | 1YLL338053001003 | 储能电机 |  |  | 电气设备 |  |  |  | 2019-08-01 | ZYJ55-1DC220V100W |  | 10503 | 使用中 |  | 8000400049 |  |  |  | 1 | BX2102720 | BX2100277
3 | 1YLL338053001004 | 梅花触头 |  |  | 电气设备 |  |  |  | 2019-08-01 | 630/1250A31.5kA |  | 10503 | 使用中 |  | 8000400049 |  |  |  | 6 | BX2102720 | BX2100277
2 | 1YLL338053002 | 过电压保护装置 |  |  | 电气设备 | C | 工艺设备 |  | 2019-08-01 | HBP-D-12.7 |  | 10503 | 使用中 |  | 8000400049 |  |  |  | 1 | BX2102720 | BX2100277
2 | 1YLL338053003 | 智能操控装置 |  |  | 电气设备 | C | 工艺设备 |  | 2019-08-01 | BNZ150S |  | 10503 | 使用中 |  | 8000400049 |  |  |  | 1 | BX2102720 | BX2100277
2 | 1YLL338053004 | 智能温湿度测控装置 |  |  | 电气设备 | C | 工艺设备 |  | 2019-08-01 | LTHU200 |  | 10503 | 使用中 |  | 8000400049 |  |  |  | 1 | BX2102720 | BX2100277
2 | 1YLL338053005 | 智能电弧光母线保护装置 |  |  | 电气设备 | C | 工艺设备 |  | 2019-08-01 | PAS20 |  | 10503 | 使用中 |  | 8000400049 |  |  |  | 1 | BX2102720 | BX2100277
2 | 1YLL338053006 | 电流互感器 |  |  | 电气设备 | C | 工艺设备 |  | 2019-08-01 | LZZBJ9-1050/5 |  | 10503 | 使用中 |  | 8000400049 |  |  |  | 3 | BX2102720 | BX2100277
2 | 1YLL338053007 | 接地开关 |  |  | 电气设备 | C | 工艺设备 |  | 2019-08-01 | JN17-12 |  | 10503 | 使用中 |  | 8000400049 |  |  |  | 1 | BX2102720 | BX2100277
2 | 1YLL338053008 | 零序互感器 |  |  | 电气设备 | C | 工艺设备 |  | 2019-08-01 | LXK-φ8050/1 |  | 10503 | 使用中 |  | 8000400049 |  |  |  | 1 | BX2102720 | BX2100277
2 | 1YLL338053009 | 绝缘在线监测装置 |  |  | 电气设备 | C | 工艺设备 |  | 2019-08-01 | HBJC |  | 10503 | 使用中 |  | 8000400049 |  |  |  | 1 | BX2102720 | BX2100277
2 | 1YLL338053010 | 智能在线监测装置 |  |  | 电气设备 | C | 工艺设备 |  | 2019-08-01 | LTHU200 |  | 10503 | 使用中 |  | 8000400049 |  |  |  | 1 | BX2102720 | BX2100277
2 | 1YLL338053011 | 微机保护装置 |  |  | 电气设备 | C | 工艺设备 |  | 2019-08-01 | CSC-283 |  | 10503 | 使用中 |  | 8000400049 |  |  |  | 1 | BX2102720 | BX2100277
2 | 1YLL338053012 | 高压真空接触器 |  |  | 电气设备 | C | 工艺设备 |  | 2019-08-01 | VHC-12/D400-4KA |  | 10503 | 使用中 |  | 8000400049 |  |  |  | 1 | BX2102720 | BX2100277
3 | 1YLL338053012001 | 合闸线圈 |  |  | 电气设备 |  |  |  | 2019-08-01 | 40Ω |  | 10503 | 使用中 |  | 8000400049 |  |  |  | 1 | BX2102720 | BX2100277
3 | 1YLL338053012002 | 保持线圈 |  |  | 电气设备 |  |  |  | 2019-08-01 | 2730Ω |  | 10503 | 使用中 |  | 8000400049 |  |  |  | 1 | BX2102720 | BX2100277
1 | 1YLL338054 | 213AH（1#料棚：1-B1皮带机） |  |  | 电气设备 | A | 工艺设备 |  | 2019-08-01 |  |  | 10503 | 使用中 |  | 8000400049 |  |  |  | 1 | BX2102720 | BX2100277
2 | 1YLL338054001 | 真空断路器 |  |  | 电气设备 | C | 工艺设备 |  | 2019-08-01 | VBMPR05-121250-40KA |  | 10503 | 使用中 |  | 8000400049 |  |  |  | 1 | BX2102720 | BX2100277
3 | 1YLL338054001001 | 分合闸电磁铁 |  |  | 电气设备 |  |  |  | 2019-08-01 | DC220V1.1A242W |  | 10503 | 使用中 |  | 8000400049 |  |  |  | 2 | BX2102720 | BX2100277
3 | 1YLL338054001002 | 闭锁电磁铁 |  |  | 电气设备 |  |  |  | 2019-08-01 | DC220V25mA2.7W |  | 10503 | 使用中 |  | 8000400049 |  |  |  | 1 | BX2102720 | BX2100277
3 | 1YLL338054001003 | 储能电机 |  |  | 电气设备 |  |  |  | 2019-08-01 | ZYJ55-1DC220V100W |  | 10503 | 使用中 |  | 8000400049 |  |  |  | 1 | BX2102720 | BX2100277
3 | 1YLL338054001004 | 梅花触头 |  |  | 电气设备 |  |  |  | 2019-08-01 | 630/1250A31.5kA |  | 10503 | 使用中 |  | 8000400049 |  |  |  | 6 | BX2102720 | BX2100277
2 | 1YLL338054002 | 过电压保护装置 |  |  | 电气设备 | C | 工艺设备 |  | 2019-08-01 | HBP-D-12.7 |  | 10503 | 使用中 |  | 8000400049 |  |  |  | 1 | BX2102720 | BX2100277
2 | 1YLL338054003 | 智能操控装置 |  |  | 电气设备 | C | 工艺设备 |  | 2019-08-01 | BNZ150S |  | 10503 | 使用中 |  | 8000400049 |  |  |  | 1 | BX2102720 | BX2100277
2 | 1YLL338054004 | 智能温湿度测控装置 |  |  | 电气设备 | C | 工艺设备 |  | 2019-08-01 | LTHU200 |  | 10503 | 使用中 |  | 8000400049 |  |  |  | 1 | BX2102720 | BX2100277
2 | 1YLL338054005 | 智能电弧光母线保护装置 |  |  | 电气设备 | C | 工艺设备 |  | 2019-08-01 | PAS20 |  | 10503 | 使用中 |  | 8000400049 |  |  |  | 1 | BX2102720 | BX2100277
2 | 1YLL338054006 | 电流互感器 |  |  | 电气设备 | C | 工艺设备 |  | 2019-08-01 | LZZBJ9-1050/5 |  | 10503 | 使用中 |  | 8000400049 |  |  |  | 3 | BX2102720 | BX2100277
2 | 1YLL338054007 | 接地开关 |  |  | 电气设备 | C | 工艺设备 |  | 2019-08-01 | JN17-12 |  | 10503 | 使用中 |  | 8000400049 |  |  |  | 1 | BX2102720 | BX2100277
2 | 1YLL338054008 | 零序互感器 |  |  | 电气设备 | C | 工艺设备 |  | 2019-08-01 | LXK-φ8050/1 |  | 10503 | 使用中 |  | 8000400049 |  |  |  | 1 | BX2102720 | BX2100277
2 | 1YLL338054009 | 绝缘在线监测装置 |  |  | 电气设备 | C | 工艺设备 |  | 2019-08-01 | HBJC |  | 10503 | 使用中 |  | 8000400049 |  |  |  | 1 | BX2102720 | BX2100277
2 | 1YLL338054010 | 智能在线监测装置 |  |  | 电气设备 | C | 工艺设备 |  | 2019-08-01 | LTHU200 |  | 10503 | 使用中 |  | 8000400049 |  |  |  | 1 | BX2102720 | BX2100277
2 | 1YLL338054011 | 微机保护装置 |  |  | 电气设备 | C | 工艺设备 |  | 2019-08-01 | CSC-283 |  | 10503 | 使用中 |  | 8000400049 |  |  |  | 1 | BX2102720 | BX2100277
2 | 1YLL338054012 | 高压真空接触器 |  |  | 电气设备 | C | 工艺设备 |  | 2019-08-01 | VHC-12/D400-4KA |  | 10503 | 使用中 |  | 8000400049 |  |  |  | 1 | BX2102720 | BX2100277
3 | 1YLL338054012001 | 合闸线圈 |  |  | 电气设备 |  |  |  | 2019-08-01 | 40Ω |  | 10503 | 使用中 |  | 8000400049 |  |  |  | 1 | BX2102720 | BX2100277
3 | 1YLL338054012002 | 保持线圈 |  |  | 电气设备 |  |  |  | 2019-08-01 | 2730Ω |  | 10503 | 使用中 |  | 8000400049 |  |  |  | 1 | BX2102720 | BX2100277
1 | 1YLL338055 | 214AH（4#料棚：1#半门架式刮板取料机变压器） |  |  | 电气设备 | A | 工艺设备 |  | 2019-08-01 |  |  | 10503 | 使用中 |  | 8000400049 |  |  |  | 1 | BX2102720 | BX2100277
2 | 1YLL338055001 | 真空断路器 |  |  | 电气设备 | C | 工艺设备 |  | 2019-08-01 | VBMPR05-121250-40KA |  | 10503 | 使用中 |  | 8000400049 |  |  |  | 1 | BX2102720 | BX2100277
3 | 1YLL338055001001 | 分合闸电磁铁 |  |  | 电气设备 |  |  |  | 2019-08-01 | DC220V1.1A242W |  | 10503 | 使用中 |  | 8000400049 |  |  |  | 2 | BX2102720 | BX2100277
3 | 1YLL338055001002 | 闭锁电磁铁 |  |  | 电气设备 |  |  |  | 2019-08-01 | DC220V25mA2.7W |  | 10503 | 使用中 |  | 8000400049 |  |  |  | 1 | BX2102720 | BX2100277
3 | 1YLL338055001003 | 储能电机 |  |  | 电气设备 |  |  |  | 2019-08-01 | ZYJ55-1DC220V100W |  | 10503 | 使用中 |  | 8000400049 |  |  |  | 1 | BX2102720 | BX2100277
3 | 1YLL338055001004 | 梅花触头 |  |  | 电气设备 |  |  |  | 2019-08-01 | 630/1250A31.5kA |  | 10503 | 使用中 |  | 8000400049 |  |  |  | 6 | BX2102720 | BX2100277
2 | 1YLL338055002 | 过电压保护装置 |  |  | 电气设备 | C | 工艺设备 |  | 2019-08-01 | HBP-B-12.7 |  | 10503 | 使用中 |  | 8000400049 |  |  |  | 1 | BX2102720 | BX2100277
2 | 1YLL338055003 | 智能操控装置 |  |  | 电气设备 | C | 工艺设备 |  | 2019-08-01 | BNZ150S |  | 10503 | 使用中 |  | 8000400049 |  |  |  | 1 | BX2102720 | BX2100277
2 | 1YLL338055004 | 智能温湿度测控装置 |  |  | 电气设备 | C | 工艺设备 |  | 2019-08-01 | LTHU200 |  | 10503 | 使用中 |  | 8000400049 |  |  |  | 1 | BX2102720 | BX2100277
2 | 1YLL338055005 | 智能电弧光母线保护装置 |  |  | 电气设备 | C | 工艺设备 |  | 2019-08-01 | PAS20 |  | 10503 | 使用中 |  | 8000400049 |  |  |  | 1 | BX2102720 | BX2100277
2 | 1YLL338055006 | 电流互感器 |  |  | 电气设备 | C | 工艺设备 |  | 2019-08-01 | LZZBJ9-1030/5 |  | 10503 | 使用中 |  | 8000400049 |  |  |  | 3 | BX2102720 | BX2100277
2 | 1YLL338055007 | 接地开关 |  |  | 电气设备 | C | 工艺设备 |  | 2019-08-01 | JN17-12 |  | 10503 | 使用中 |  | 8000400049 |  |  |  | 1 | BX2102720 | BX2100277
2 | 1YLL338055008 | 零序互感器 |  |  | 电气设备 | C | 工艺设备 |  | 2019-08-01 | LXK-φ8050/1 |  | 10503 | 使用中 |  | 8000400049 |  |  |  | 1 | BX2102720 | BX2100277
2 | 1YLL338055009 | 绝缘在线监测装置 |  |  | 电气设备 | C | 工艺设备 |  | 2019-08-01 | HBJC |  | 10503 | 使用中 |  | 8000400049 |  |  |  | 1 | BX2102720 | BX2100277
2 | 1YLL338055010 | 智能在线监测装置 |  |  | 电气设备 | C | 工艺设备 |  | 2019-08-01 | LTHU200 |  | 10503 | 使用中 |  | 8000400049 |  |  |  | 1 | BX2102720 | BX2100277
2 | 1YLL338055011 | 微机保护装置 |  |  | 电气设备 | C | 工艺设备 |  | 2019-08-01 | CSC-282 |  | 10503 | 使用中 |  | 8000400049 |  |  |  | 1 | BX2102720 | BX2100277
1 | 1YLL338056 | 215AH（4#变电所） |  |  | 电气设备 | A | 工艺设备 |  | 2019-08-01 |  |  | 10503 | 使用中 |  | 8000400049 |  |  |  | 1 | BX2102720 | BX2100277
2 | 1YLL338056001 | 真空断路器 |  |  | 电气设备 | C | 工艺设备 |  | 2019-08-01 | VBMPR05-121250-40KA |  | 10503 | 使用中 |  | 8000400049 |  |  |  | 1 | BX2102720 | BX2100277
3 | 1YLL338056001001 | 分合闸电磁铁 |  |  | 电气设备 |  |  |  | 2019-08-01 | DC220V1.1A242W |  | 10503 | 使用中 |  | 8000400049 |  |  |  | 2 | BX2102720 | BX2100277
3 | 1YLL338056001002 | 闭锁电磁铁 |  |  | 电气设备 |  |  |  | 2019-08-01 | DC220V25mA2.7W |  | 10503 | 使用中 |  | 8000400049 |  |  |  | 1 | BX2102720 | BX2100277
3 | 1YLL338056001003 | 储能电机 |  |  | 电气设备 |  |  |  | 2019-08-01 | ZYJ55-1DC220V100W |  | 10503 | 使用中 |  | 8000400049 |  |  |  | 1 | BX2102720 | BX2100277
3 | 1YLL338056001004 | 梅花触头 |  |  | 电气设备 |  |  |  | 2019-08-01 | 630/1250A31.5kA |  | 10503 | 使用中 |  | 8000400049 |  |  |  | 6 | BX2102720 | BX2100277
2 | 1YLL338056002 | 过电压保护装置 |  |  | 电气设备 | C | 工艺设备 |  | 2019-08-01 | HBP-B-12.7 |  | 10503 | 使用中 |  | 8000400049 |  |  |  | 1 | BX2102720 | BX2100277
2 | 1YLL338056003 | 智能操控装置 |  |  | 电气设备 | C | 工艺设备 |  | 2019-08-01 | BNZ150S |  | 10503 | 使用中 |  | 8000400049 |  |  |  | 1 | BX2102720 | BX2100277
2 | 1YLL338056004 | 智能温湿度测控装置 |  |  | 电气设备 | C | 工艺设备 |  | 2019-08-01 | LTHU200 |  | 10503 | 使用中 |  | 8000400049 |  |  |  | 1 | BX2102720 | BX2100277
2 | 1YLL338056005 | 智能电弧光母线保护装置 |  |  | 电气设备 | C | 工艺设备 |  | 2019-08-01 | PAS20 |  | 10503 | 使用中 |  | 8000400049 |  |  |  | 1 | BX2102720 | BX2100277
2 | 1YLL338056006 | 电流互感器 |  |  | 电气设备 | C | 工艺设备 |  | 2019-08-01 | LZZBJ9-10200/5 |  | 10503 | 使用中 |  | 8000400049 |  |  |  | 3 | BX2102720 | BX2100277
2 | 1YLL338056007 | 接地开关 |  |  | 电气设备 | C | 工艺设备 |  | 2019-08-01 | JN17-12 |  | 10503 | 使用中 |  | 8000400049 |  |  |  | 1 | BX2102720 | BX2100277
2 | 1YLL338056008 | 零序互感器 |  |  | 电气设备 | C | 工艺设备 |  | 2019-08-01 | LXK-φ8050/1 |  | 10503 | 使用中 |  | 8000400049 |  |  |  | 1 | BX2102720 | BX2100277
2 | 1YLL338056009 | 绝缘在线监测装置 |  |  | 电气设备 | C | 工艺设备 |  | 2019-08-01 | HBJC |  | 10503 | 使用中 |  | 8000400049 |  |  |  | 1 | BX2102720 | BX2100277
2 | 1YLL338056010 | 智能在线监测装置 |  |  | 电气设备 | C | 工艺设备 |  | 2019-08-01 | LTHU200 |  | 10503 | 使用中 |  | 8000400049 |  |  |  | 1 | BX2102720 | BX2100277
2 | 1YLL338056011 | 微机保护装置 |  |  | 电气设备 | C | 工艺设备 |  | 2019-08-01 | CSC-282 |  | 10503 | 使用中 |  | 8000400049 |  |  |  | 1 | BX2102720 | BX2100277
1 | 1YLL338057 | 216AH（3#变电所） |  |  | 电气设备 | A | 工艺设备 |  | 2019-08-01 |  |  | 10503 | 使用中 |  | 8000400049 |  |  |  | 1 | BX2102720 | BX2100277
2 | 1YLL338057001 | 真空断路器 |  |  | 电气设备 | C | 工艺设备 |  | 2019-08-01 | VBMPR05-121250-40KA |  | 10503 | 使用中 |  | 8000400049 |  |  |  | 1 | BX2102720 | BX2100277
3 | 1YLL338057001001 | 分合闸电磁铁 |  |  | 电气设备 |  |  |  | 2019-08-01 | DC220V1.1A242W |  | 10503 | 使用中 |  | 8000400049 |  |  |  | 2 | BX2102720 | BX2100277
3 | 1YLL338057001002 | 闭锁电磁铁 |  |  | 电气设备 |  |  |  | 2019-08-01 | DC220V25mA2.7W |  | 10503 | 使用中 |  | 8000400049 |  |  |  | 1 | BX2102720 | BX2100277
3 | 1YLL338057001003 | 储能电机 |  |  | 电气设备 |  |  |  | 2019-08-01 | ZYJ55-1DC220V100W |  | 10503 | 使用中 |  | 8000400049 |  |  |  | 1 | BX2102720 | BX2100277
3 | 1YLL338057001004 | 梅花触头 |  |  | 电气设备 |  |  |  | 2019-08-01 | 630/1250A31.5kA |  | 10503 | 使用中 |  | 8000400049 |  |  |  | 6 | BX2102720 | BX2100277
2 | 1YLL338057002 | 过电压保护装置 |  |  | 电气设备 | C | 工艺设备 |  | 2019-08-01 | HBP-B-12.7 |  | 10503 | 使用中 |  | 8000400049 |  |  |  | 1 | BX2102720 | BX2100277
2 | 1YLL338057003 | 智能操控装置 |  |  | 电气设备 | C | 工艺设备 |  | 2019-08-01 | BNZ150S |  | 10503 | 使用中 |  | 8000400049 |  |  |  | 1 | BX2102720 | BX2100277
2 | 1YLL338057004 | 智能温湿度测控装置 |  |  | 电气设备 | C | 工艺设备 |  | 2019-08-01 | LTHU200 |  | 10503 | 使用中 |  | 8000400049 |  |  |  | 1 | BX2102720 | BX2100277
2 | 1YLL338057005 | 智能电弧光母线保护装置 |  |  | 电气设备 | C | 工艺设备 |  | 2019-08-01 | PAS20 |  | 10503 | 使用中 |  | 8000400049 |  |  |  | 1 | BX2102720 | BX2100277
2 | 1YLL338057006 | 电流互感器 |  |  | 电气设备 | C | 工艺设备 |  | 2019-08-01 | LZZBJ9-10250/5 |  | 10503 | 使用中 |  | 8000400049 |  |  |  | 3 | BX2102720 | BX2100277
2 | 1YLL338057007 | 接地开关 |  |  | 电气设备 | C | 工艺设备 |  | 2019-08-01 | JN17-12 |  | 10503 | 使用中 |  | 8000400049 |  |  |  | 1 | BX2102720 | BX2100277
2 | 1YLL338057008 | 零序互感器 |  |  | 电气设备 | C | 工艺设备 |  | 2019-08-01 | LXK-φ8050/1 |  | 10503 | 使用中 |  | 8000400049 |  |  |  | 1 | BX2102720 | BX2100277
2 | 1YLL338057009 | 绝缘在线监测装置 |  |  | 电气设备 | C | 工艺设备 |  | 2019-08-01 | HBJC |  | 10503 | 使用中 |  | 8000400049 |  |  |  | 1 | BX2102720 | BX2100277
2 | 1YLL338057010 | 智能在线监测装置 |  |  | 电气设备 | C | 工艺设备 |  | 2019-08-01 | LTHU200 |  | 10503 | 使用中 |  | 8000400049 |  |  |  | 1 | BX2102720 | BX2100277
2 | 1YLL338057011 | 微机保护装置 |  |  | 电气设备 | C | 工艺设备 |  | 2019-08-01 | CSC-282 |  | 10503 | 使用中 |  | 8000400049 |  |  |  | 1 | BX2102720 | BX2100277
1 | 1YLL338058 | 217AH（201进线） |  |  | 电气设备 | A | 工艺设备 |  | 2019-08-01 |  |  | 10503 | 使用中 |  | 8000400049 |  |  |  | 1 | BX2102720 | BX2100277
2 | 1YLL338058001 | 真空断路器 |  |  | 电气设备 | C | 工艺设备 |  | 2019-08-01 | VBMPR05-122500-40KA |  | 10503 | 使用中 |  | 8000400049 |  |  |  | 1 | BX2102720 | BX2100277
3 | 1YLL338058001001 | 分合闸电磁铁 |  |  | 电气设备 |  |  |  | 2019-08-01 | DC220V1.1A242W |  | 10503 | 使用中 |  | 8000400049 |  |  |  | 2 | BX2102720 | BX2100277
3 | 1YLL338058001002 | 闭锁电磁铁 |  |  | 电气设备 |  |  |  | 2019-08-01 | DC220V25mA2.7W |  | 10503 | 使用中 |  | 8000400049 |  |  |  | 1 | BX2102720 | BX2100277
3 | 1YLL338058001003 | 储能电机 |  |  | 电气设备 |  |  |  | 2019-08-01 | ZYJ55-1DC220V100W |  | 10503 | 使用中 |  | 8000400049 |  |  |  | 1 | BX2102720 | BX2100277
3 | 1YLL338058001004 | 梅花触头 |  |  | 电气设备 |  |  |  | 2019-08-01 | 2000/3150/4000A40kA |  | 10503 | 使用中 |  | 8000400049 |  |  |  | 6 | BX2102720 | BX2100277
2 | 1YLL338058002 | 过电压保护装置 |  |  | 电气设备 | C | 工艺设备 |  | 2019-08-01 | HBP-B-12.7 |  | 10503 | 使用中 |  | 8000400049 |  |  |  | 1 | BX2102720 | BX2100277
2 | 1YLL338058003 | 智能操控装置 |  |  | 电气设备 | C | 工艺设备 |  | 2019-08-01 | BNZ150S |  | 10503 | 使用中 |  | 8000400049 |  |  |  | 1 | BX2102720 | BX2100277
2 | 1YLL338058004 | 智能温湿度测控装置 |  |  | 电气设备 | C | 工艺设备 |  | 2019-08-01 | LTHU200 |  | 10503 | 使用中 |  | 8000400049 |  |  |  | 1 | BX2102720 | BX2100277
2 | 1YLL338058005 | 智能电弧光母线保护装置 |  |  | 电气设备 | C | 工艺设备 |  | 2019-08-01 | DUN710 |  | 10503 | 使用中 |  | 8000400049 |  |  |  | 1 | BX2102720 | BX2100277
2 | 1YLL338058006 | 电流互感器 |  |  | 电气设备 | C | 工艺设备 |  | 2019-08-01 | LZZBJ9-104000/5 |  | 10503 | 使用中 |  | 8000400049 |  |  |  | 3 | BX2102720 | BX2100277
2 | 1YLL338058007 | 故障分析仪 |  |  | 电气设备 | C | 工艺设备 |  | 2019-08-01 | WKD-GFY9200 |  | 10503 | 使用中 |  | 8000400049 |  |  |  | 1 | BX2102720 | BX2100277
2 | 1YLL338058008 | 零序互感器 |  |  | 电气设备 | C | 工艺设备 |  | 2019-08-01 | LXK-φ30050/1 |  | 10503 | 使用中 |  | 8000400049 |  |  |  | 1 | BX2102720 | BX2100277
2 | 1YLL338058009 | 绝缘在线监测装置 |  |  | 电气设备 | C | 工艺设备 |  | 2019-08-01 | HBJC |  | 10503 | 使用中 |  | 8000400049 |  |  |  | 1 | BX2102720 | BX2100277
2 | 1YLL338058010 | 智能在线监测装置 |  |  | 电气设备 | C | 工艺设备 |  | 2019-08-01 | LTHU200 |  | 10503 | 使用中 |  | 8000400049 |  |  |  | 1 | BX2102720 | BX2100277
2 | 1YLL338058011 | 微机保护装置 |  |  | 电气设备 | C | 工艺设备 |  | 2019-08-01 | CSC-281 |  | 10503 | 使用中 |  | 8000400049 |  |  |  | 1 | BX2102720 | BX2100277
1 | 1YLL338059 | 218AH（过电压抑制柜） |  |  | 电气设备 | A | 工艺设备 |  | 2019-08-01 |  |  | 10503 | 使用中 |  | 8000400049 |  |  |  | 1 | BX2102720 | BX2100277
2 | 1YLL338059001 | 过电压保护装置 |  |  | 电气设备 | C | 工艺设备 |  | 2019-08-01 | HBP-B-12.7 |  | 10503 | 使用中 |  | 8000400049 |  |  |  | 1 | BX2102720 | BX2100277
2 | 1YLL338059002 | 智能操控装置 |  |  | 电气设备 | C | 工艺设备 |  | 2019-08-01 | BNZ150S |  | 10503 | 使用中 |  | 8000400049 |  |  |  | 1 | BX2102720 | BX2100277
2 | 1YLL338059003 | 智能温湿度测控装置 |  |  | 电气设备 | C | 工艺设备 |  | 2019-08-01 | LTHU200 |  | 10503 | 使用中 |  | 8000400049 |  |  |  | 1 | BX2102720 | BX2100277
2 | 1YLL338059004 | 电压互感器 |  |  | 电气设备 | C | 工艺设备 |  | 2019-08-01 | JDZJ-16 |  | 10503 | 使用中 |  | 8000400049 |  |  |  | 3 | BX2102720 | BX2100277
2 | 1YLL338059005 | 消谐装置 |  |  | 电气设备 | C | 工艺设备 |  | 2019-08-01 | HBDX-32 |  | 10503 | 使用中 |  | 8000400049 |  |  |  | 1 | BX2102720 | BX2100277
2 | 1YLL338059006 | 隔离手车 |  |  | 其他设备 | C | 工艺设备 |  | 2019-08-01 | GL-12-63012KV |  | 10503 | 使用中 |  | 8000400049 |  |  |  | 1 | BX2102720 | BX2100277
2 | 1YLL338059007 | 微机保护装置 |  |  | 电气设备 | C | 工艺设备 |  | 2019-08-01 | JFZ-32Q/A1 |  | 10503 | 使用中 |  | 8000400049 |  |  |  | 1 | BX2102720 | BX2100277
1 | 1YLL338060 | 219AH（联络柜） |  |  | 电气设备 | A | 工艺设备 |  | 2019-08-01 |  |  | 10503 | 使用中 |  | 8000400049 |  |  |  | 1 | BX2102720 | BX2100277
2 | 1YLL338060001 | 真空断路器 |  |  | 电气设备 | C | 工艺设备 |  | 2019-08-01 | VBMPR05-122500-40KA |  | 10503 | 使用中 |  | 8000400049 |  |  |  | 1 | BX2102720 | BX2100277
3 | 1YLL338060001001 | 分合闸电磁铁 |  |  | 电气设备 |  |  |  | 2019-08-01 | DC220V1.1A242W |  | 10503 | 使用中 |  | 8000400049 |  |  |  | 2 | BX2102720 | BX2100277
3 | 1YLL338060001002 | 闭锁电磁铁 |  |  | 电气设备 |  |  |  | 2019-08-01 | DC220V25mA2.7W |  | 10503 | 使用中 |  | 8000400049 |  |  |  | 1 | BX2102720 | BX2100277
3 | 1YLL338060001003 | 储能电机 |  |  | 电气设备 |  |  |  | 2019-08-01 | ZYJ55-1DC220V100W |  | 10503 | 使用中 |  | 8000400049 |  |  |  | 1 | BX2102720 | BX2100277
3 | 1YLL338060001004 | 梅花触头 |  |  | 电气设备 |  |  |  | 2019-08-01 | 2000/3150/4000A40kA |  | 10503 | 使用中 |  | 8000400049 |  |  |  | 6 | BX2102720 | BX2100277
2 | 1YLL338060002 | 过电压保护装置 |  |  | 电气设备 | C | 工艺设备 |  | 2019-08-01 | HBP-B-12.7 |  | 10503 | 使用中 |  | 8000400049 |  |  |  | 1 | BX2102720 | BX2100277
2 | 1YLL338060003 | 智能操控装置 |  |  | 电气设备 | C | 工艺设备 |  | 2019-08-01 | BNZ150S |  | 10503 | 使用中 |  | 8000400049 |  |  |  | 1 | BX2102720 | BX2100277
2 | 1YLL338060004 | 智能温湿度测控装置 |  |  | 电气设备 | C | 工艺设备 |  | 2019-08-01 | LTHU200 |  | 10503 | 使用中 |  | 8000400049 |  |  |  | 1 | BX2102720 | BX2100277
2 | 1YLL338060005 | 智能电弧光母线保护装置 |  |  | 电气设备 | C | 工艺设备 |  | 2019-08-01 | PAS20 |  | 10503 | 使用中 |  | 8000400049 |  |  |  | 1 | BX2102720 | BX2100277
2 | 1YLL338060006 | 电流互感器 |  |  | 电气设备 | C | 工艺设备 |  | 2019-08-01 | LZZBJ9-104000/5 |  | 10503 | 使用中 |  | 8000400049 |  |  |  | 3 | BX2102720 | BX2100277
2 | 1YLL338060007 | 智能在线监测装置 |  |  | 电气设备 | C | 工艺设备 |  | 2019-08-01 | LTHU200 |  | 10503 | 使用中 |  | 8000400049 |  |  |  | 1 | BX2102720 | BX2100277
2 | 1YLL338060008 | 微机保护装置 |  |  | 电气设备 | C | 工艺设备 |  | 2019-08-01 | CSC-246 |  | 10503 | 使用中 |  | 8000400049 |  |  |  | 1 | BX2102720 | BX2100277
1 | 1YLL338061 | 220AH（联络隔离柜） |  |  | 电气设备 | A | 工艺设备 |  | 2019-08-01 |  |  | 10503 | 使用中 |  | 8000400049 |  |  |  | 1 | BX2102720 | BX2100277
2 | 1YLL338061001 | 智能操控装置 |  |  | 电气设备 | C | 工艺设备 |  | 2019-08-01 | BNZ150S |  | 10503 | 使用中 |  | 8000400049 |  |  |  | 1 | BX2102720 | BX2100277
2 | 1YLL338061002 | 智能温湿度测控装置 |  |  | 电气设备 | C | 工艺设备 |  | 2019-08-01 | LTHU200 |  | 10503 | 使用中 |  | 8000400049 |  |  |  | 1 | BX2102720 | BX2100277
2 | 1YLL338061003 | 隔离手车 |  |  | 其他设备 | C | 工艺设备 |  | 2019-08-01 | GL-12 |  | 10503 | 使用中 |  | 8000400049 |  |  |  | 1 | BX2102720 | BX2100277
2 | 1YLL338061004 | 智能电弧光母线保护装置 |  |  | 电气设备 | C | 工艺设备 |  | 2019-08-01 | PAS20 |  | 10503 | 使用中 |  | 8000400049 |  |  |  | 1 | BX2102720 | BX2100277
1 | 1YLL338062 | 221AH（过电压抑制柜） |  |  | 电气设备 | A | 工艺设备 |  | 2019-08-01 |  |  | 10503 | 使用中 |  | 8000400049 |  |  |  | 1 | BX2102720 | BX2100277
2 | 1YLL338062001 | 过电压保护装置 |  |  | 电气设备 | C | 工艺设备 |  | 2019-08-01 | HBP-B-12.7 |  | 10503 | 使用中 |  | 8000400049 |  |  |  | 1 | BX2102720 | BX2100277
2 | 1YLL338062002 | 智能操控装置 |  |  | 电气设备 | C | 工艺设备 |  | 2019-08-01 | BNZ150S |  | 10503 | 使用中 |  | 8000400049 |  |  |  | 1 | BX2102720 | BX2100277
2 | 1YLL338062003 | 智能温湿度测控装置 |  |  | 电气设备 | C | 工艺设备 |  | 2019-08-01 | LTHU200 |  | 10503 | 使用中 |  | 8000400049 |  |  |  | 1 | BX2102720 | BX2100277
2 | 1YLL338062004 | 电压互感器 |  |  | 电气设备 | C | 工艺设备 |  | 2019-08-01 | JDZJ-16 |  | 10503 | 使用中 |  | 8000400049 |  |  |  | 3 | BX2102720 | BX2100277
2 | 1YLL338062005 | 消谐装置 |  |  | 电气设备 | C | 工艺设备 |  | 2019-08-01 | HBDX-32 |  | 10503 | 使用中 |  | 8000400049 |  |  |  | 1 | BX2102720 | BX2100277
2 | 1YLL338062006 | 隔离手车 |  |  | 其他设备 | C | 工艺设备 |  | 2019-08-01 | GL-12-63012KV |  | 10503 | 使用中 |  | 8000400049 |  |  |  | 1 | BX2102720 | BX2100277
2 | 1YLL338062007 | 微机保护装置 |  |  | 电气设备 | C | 工艺设备 |  | 2019-08-01 | CSC-285V |  | 10503 | 使用中 |  | 8000400049 |  |  |  | 1 | BX2102720 | BX2100277
1 | 1YLL338063 | 222AH（202进线） |  |  | 电气设备 | A | 工艺设备 |  | 2019-08-01 |  |  | 10503 | 使用中 |  | 8000400049 |  |  |  | 1 | BX2102720 | BX2100277
2 | 1YLL338063001 | 真空断路器 |  |  | 电气设备 | C | 工艺设备 |  | 2019-08-01 | VBMPR05-122500-40KA |  | 10503 | 使用中 |  | 8000400049 |  |  |  | 1 | BX2102720 | BX2100277
3 | 1YLL338063001001 | 分合闸电磁铁 |  |  | 电气设备 |  |  |  | 2019-08-01 | DC220V1.1A242W |  | 10503 | 使用中 |  | 8000400049 |  |  |  | 2 | BX2102720 | BX2100277
3 | 1YLL338063001002 | 闭锁电磁铁 |  |  | 电气设备 |  |  |  | 2019-08-01 | DC220V25mA2.7W |  | 10503 | 使用中 |  | 8000400049 |  |  |  | 1 | BX2102720 | BX2100277
3 | 1YLL338063001003 | 储能电机 |  |  | 电气设备 |  |  |  | 2019-08-01 | ZYJ55-1DC220V100W |  | 10503 | 使用中 |  | 8000400049 |  |  |  | 1 | BX2102720 | BX2100277
3 | 1YLL338063001004 | 梅花触头 |  |  | 电气设备 |  |  |  | 2019-08-01 | 2000/3150/4000A40kA |  | 10503 | 使用中 |  | 8000400049 |  |  |  | 6 | BX2102720 | BX2100277
2 | 1YLL338063002 | 过电压保护装置 |  |  | 电气设备 | C | 工艺设备 |  | 2019-08-01 | HBP-B-12.7 |  | 10503 | 使用中 |  | 8000400049 |  |  |  | 1 | BX2102720 | BX2100277
2 | 1YLL338063003 | 智能操控装置 |  |  | 电气设备 | C | 工艺设备 |  | 2019-08-01 | BNZ150S |  | 10503 | 使用中 |  | 8000400049 |  |  |  | 1 | BX2102720 | BX2100277
2 | 1YLL338063004 | 智能温湿度测控装置 |  |  | 电气设备 | C | 工艺设备 |  | 2019-08-01 | LTHU200 |  | 10503 | 使用中 |  | 8000400049 |  |  |  | 1 | BX2102720 | BX2100277
2 | 1YLL338063005 | 智能电弧光母线保护装置 |  |  | 电气设备 | C | 工艺设备 |  | 2019-08-01 | DUN710 |  | 10503 | 使用中 |  | 8000400049 |  |  |  | 1 | BX2102720 | BX2100277
2 | 1YLL338063006 | 电流互感器 |  |  | 电气设备 | C | 工艺设备 |  | 2019-08-01 | LZZBJ9-104000/5 |  | 10503 | 使用中 |  | 8000400049 |  |  |  | 3 | BX2102720 | BX2100277
2 | 1YLL338063007 | 故障分析仪 |  |  | 电气设备 | C | 工艺设备 |  | 2019-08-01 | WKD-GFY9200 |  | 10503 | 使用中 |  | 8000400049 |  |  |  | 1 | BX2102720 | BX2100277
2 | 1YLL338063008 | 零序互感器 |  |  | 电气设备 | C | 工艺设备 |  | 2019-08-01 | LXK-φ30050/1 |  | 10503 | 使用中 |  | 8000400049 |  |  |  | 1 | BX2102720 | BX2100277
2 | 1YLL338063009 | 绝缘在线监测装置 |  |  | 电气设备 | C | 工艺设备 |  | 2019-08-01 | HBJC |  | 10503 | 使用中 |  | 8000400049 |  |  |  | 1 | BX2102720 | BX2100277
2 | 1YLL338063010 | 智能在线监测装置 |  |  | 电气设备 | C | 工艺设备 |  | 2019-08-01 | LTHU200 |  | 10503 | 使用中 |  | 8000400049 |  |  |  | 1 | BX2102720 | BX2100277
2 | 1YLL338063011 | 微机保护装置 |  |  | 电气设备 | C | 工艺设备 |  | 2019-08-01 | CSC-281 |  | 10503 | 使用中 |  | 8000400049 |  |  |  | 1 | BX2102720 | BX2100277
1 | 1YLL338064 | 223AH（3#变电所） |  |  | 电气设备 | A | 工艺设备 |  | 2019-08-01 |  |  | 10503 | 使用中 |  | 8000400049 |  |  |  | 1 | BX2102720 | BX2100277
2 | 1YLL338064001 | 真空断路器 |  |  | 电气设备 | C | 工艺设备 |  | 2019-08-01 | VBMPR05-121250-40KA |  | 10503 | 使用中 |  | 8000400049 |  |  |  | 1 | BX2102720 | BX2100277
3 | 1YLL338064001001 | 分合闸电磁铁 |  |  | 电气设备 |  |  |  | 2019-08-01 | DC220V1.1A242W |  | 10503 | 使用中 |  | 8000400049 |  |  |  | 2 | BX2102720 | BX2100277
3 | 1YLL338064001002 | 闭锁电磁铁 |  |  | 电气设备 |  |  |  | 2019-08-01 | DC220V25mA2.7W |  | 10503 | 使用中 |  | 8000400049 |  |  |  | 1 | BX2102720 | BX2100277
3 | 1YLL338064001003 | 储能电机 |  |  | 电气设备 |  |  |  | 2019-08-01 | ZYJ55-1DC220V100W |  | 10503 | 使用中 |  | 8000400049 |  |  |  | 1 | BX2102720 | BX2100277
3 | 1YLL338064001004 | 梅花触头 |  |  | 电气设备 |  |  |  | 2019-08-01 | 630/1250A31.5kA |  | 10503 | 使用中 |  | 8000400049 |  |  |  | 6 | BX2102720 | BX2100277
2 | 1YLL338064002 | 过电压保护装置 |  |  | 电气设备 | C | 工艺设备 |  | 2019-08-01 | HBP-B-12.7 |  | 10503 | 使用中 |  | 8000400049 |  |  |  | 1 | BX2102720 | BX2100277
2 | 1YLL338064003 | 智能操控装置 |  |  | 电气设备 | C | 工艺设备 |  | 2019-08-01 | BNZ150S |  | 10503 | 使用中 |  | 8000400049 |  |  |  | 1 | BX2102720 | BX2100277
2 | 1YLL338064004 | 智能温湿度测控装置 |  |  | 电气设备 | C | 工艺设备 |  | 2019-08-01 | LTHU200 |  | 10503 | 使用中 |  | 8000400049 |  |  |  | 1 | BX2102720 | BX2100277
2 | 1YLL338064005 | 智能电弧光母线保护装置 |  |  | 电气设备 | C | 工艺设备 |  | 2019-08-01 | PAS20 |  | 10503 | 使用中 |  | 8000400049 |  |  |  | 1 | BX2102720 | BX2100277
2 | 1YLL338064006 | 电流互感器 |  |  | 电气设备 | C | 工艺设备 |  | 2019-08-01 | LZZBJ9-10250/5 |  | 10503 | 使用中 |  | 8000400049 |  |  |  | 3 | BX2102720 | BX2100277
2 | 1YLL338064007 | 接地开关 |  |  | 电气设备 | C | 工艺设备 |  | 2019-08-01 | JN17-12 |  | 10503 | 使用中 |  | 8000400049 |  |  |  | 1 | BX2102720 | BX2100277
2 | 1YLL338064008 | 零序互感器 |  |  | 电气设备 | C | 工艺设备 |  | 2019-08-01 | LXK-φ8050/1 |  | 10503 | 使用中 |  | 8000400049 |  |  |  | 1 | BX2102720 | BX2100277
2 | 1YLL338064009 | 绝缘在线监测装置 |  |  | 电气设备 | C | 工艺设备 |  | 2019-08-01 | HBJC |  | 10503 | 使用中 |  | 8000400049 |  |  |  | 1 | BX2102720 | BX2100277
2 | 1YLL338064010 | 智能在线监测装置 |  |  | 电气设备 | C | 工艺设备 |  | 2019-08-01 | LTHU200 |  | 10503 | 使用中 |  | 8000400049 |  |  |  | 1 | BX2102720 | BX2100277
2 | 1YLL338064011 | 微机保护装置 |  |  | 电气设备 | C | 工艺设备 |  | 2019-08-01 | CSC-282 |  | 10503 | 使用中 |  | 8000400049 |  |  |  | 1 | BX2102720 | BX2100277
1 | 1YLL338065 | 224AH（4#变电所） |  |  | 电气设备 | A | 工艺设备 |  | 2019-08-01 |  |  | 10503 | 使用中 |  | 8000400049 |  |  |  | 1 | BX2102720 | BX2100277
2 | 1YLL338065001 | 真空断路器 |  |  | 电气设备 | C | 工艺设备 |  | 2019-08-01 | VBMPR05-121250-40KA |  | 10503 | 使用中 |  | 8000400049 |  |  |  | 1 | BX2102720 | BX2100277
3 | 1YLL338065001001 | 分合闸电磁铁 |  |  | 电气设备 |  |  |  | 2019-08-01 | DC220V1.1A242W |  | 10503 | 使用中 |  | 8000400049 |  |  |  | 2 | BX2102720 | BX2100277
3 | 1YLL338065001002 | 闭锁电磁铁 |  |  | 电气设备 |  |  |  | 2019-08-01 | DC220V25mA2.7W |  | 10503 | 使用中 |  | 8000400049 |  |  |  | 1 | BX2102720 | BX2100277
3 | 1YLL338065001003 | 储能电机 |  |  | 电气设备 |  |  |  | 2019-08-01 | ZYJ55-1DC220V100W |  | 10503 | 使用中 |  | 8000400049 |  |  |  | 1 | BX2102720 | BX2100277
3 | 1YLL338065001004 | 梅花触头 |  |  | 电气设备 |  |  |  | 2019-08-01 | 630/1250A31.5kA |  | 10503 | 使用中 |  | 8000400049 |  |  |  | 6 | BX2102720 | BX2100277
2 | 1YLL338065002 | 过电压保护装置 |  |  | 电气设备 | C | 工艺设备 |  | 2019-08-01 | HBP-B-12.7 |  | 10503 | 使用中 |  | 8000400049 |  |  |  | 1 | BX2102720 | BX2100277
2 | 1YLL338065003 | 智能操控装置 |  |  | 电气设备 | C | 工艺设备 |  | 2019-08-01 | BNZ150S |  | 10503 | 使用中 |  | 8000400049 |  |  |  | 1 | BX2102720 | BX2100277
2 | 1YLL338065004 | 智能温湿度测控装置 |  |  | 电气设备 | C | 工艺设备 |  | 2019-08-01 | LTHU200 |  | 10503 | 使用中 |  | 8000400049 |  |  |  | 1 | BX2102720 | BX2100277
2 | 1YLL338065005 | 智能电弧光母线保护装置 |  |  | 电气设备 | C | 工艺设备 |  | 2019-08-01 | PAS20 |  | 10503 | 使用中 |  | 8000400049 |  |  |  | 1 | BX2102720 | BX2100277
2 | 1YLL338065006 | 电流互感器 |  |  | 电气设备 | C | 工艺设备 |  | 2019-08-01 | LZZBJ9-10200/5 |  | 10503 | 使用中 |  | 8000400049 |  |  |  | 3 | BX2102720 | BX2100277
2 | 1YLL338065007 | 接地开关 |  |  | 电气设备 | C | 工艺设备 |  | 2019-08-01 | JN17-12 |  | 10503 | 使用中 |  | 8000400049 |  |  |  | 1 | BX2102720 | BX2100277
2 | 1YLL338065008 | 零序互感器 |  |  | 电气设备 | C | 工艺设备 |  | 2019-08-01 | LXK-φ8050/1 |  | 10503 | 使用中 |  | 8000400049 |  |  |  | 1 | BX2102720 | BX2100277
2 | 1YLL338065009 | 绝缘在线监测装置 |  |  | 电气设备 | C | 工艺设备 |  | 2019-08-01 | HBJC |  | 10503 | 使用中 |  | 8000400049 |  |  |  | 1 | BX2102720 | BX2100277
2 | 1YLL338065010 | 智能在线监测装置 |  |  | 电气设备 | C | 工艺设备 |  | 2019-08-01 | LTHU200 |  | 10503 | 使用中 |  | 8000400049 |  |  |  | 1 | BX2102720 | BX2100277
2 | 1YLL338065011 | 微机保护装置 |  |  | 电气设备 | C | 工艺设备 |  | 2019-08-01 | CSC-282 |  | 10503 | 使用中 |  | 8000400049 |  |  |  | 1 | BX2102720 | BX2100277
1 | 1YLL338066 | 225AH（4#料棚：2#半门架式刮板取料机变压器） |  |  | 电气设备 | A | 工艺设备 |  | 2019-08-01 |  |  | 10503 | 使用中 |  | 8000400049 |  |  |  | 1 | BX2102720 | BX2100277
2 | 1YLL338066001 | 真空断路器 |  |  | 电气设备 | C | 工艺设备 |  | 2019-08-01 | VBMPR05-121250-40KA |  | 10503 | 使用中 |  | 8000400049 |  |  |  | 1 | BX2102720 | BX2100277
3 | 1YLL338066001001 | 分合闸电磁铁 |  |  | 电气设备 |  |  |  | 2019-08-01 | DC220V1.1A242W |  | 10503 | 使用中 |  | 8000400049 |  |  |  | 2 | BX2102720 | BX2100277
3 | 1YLL338066001002 | 闭锁电磁铁 |  |  | 电气设备 |  |  |  | 2019-08-01 | DC220V25mA2.7W |  | 10503 | 使用中 |  | 8000400049 |  |  |  | 1 | BX2102720 | BX2100277
3 | 1YLL338066001003 | 储能电机 |  |  | 电气设备 |  |  |  | 2019-08-01 | ZYJ55-1DC220V100W |  | 10503 | 使用中 |  | 8000400049 |  |  |  | 1 | BX2102720 | BX2100277
3 | 1YLL338066001004 | 梅花触头 |  |  | 电气设备 |  |  |  | 2019-08-01 | 630/1250A31.5kA |  | 10503 | 使用中 |  | 8000400049 |  |  |  | 6 | BX2102720 | BX2100277
2 | 1YLL338066002 | 过电压保护装置 |  |  | 电气设备 | C | 工艺设备 |  | 2019-08-01 | HBP-B-12.7 |  | 10503 | 使用中 |  | 8000400049 |  |  |  | 1 | BX2102720 | BX2100277
2 | 1YLL338066003 | 智能操控装置 |  |  | 电气设备 | C | 工艺设备 |  | 2019-08-01 | BNZ150S |  | 10503 | 使用中 |  | 8000400049 |  |  |  | 1 | BX2102720 | BX2100277
2 | 1YLL338066004 | 智能温湿度测控装置 |  |  | 电气设备 | C | 工艺设备 |  | 2019-08-01 | LTHU200 |  | 10503 | 使用中 |  | 8000400049 |  |  |  | 1 | BX2102720 | BX2100277
2 | 1YLL338066005 | 智能电弧光母线保护装置 |  |  | 电气设备 | C | 工艺设备 |  | 2019-08-01 | PAS20 |  | 10503 | 使用中 |  | 8000400049 |  |  |  | 1 | BX2102720 | BX2100277
2 | 1YLL338066006 | 电流互感器 |  |  | 电气设备 | C | 工艺设备 |  | 2019-08-01 | LZZBJ9-1030/5 |  | 10503 | 使用中 |  | 8000400049 |  |  |  | 3 | BX2102720 | BX2100277
2 | 1YLL338066007 | 接地开关 |  |  | 电气设备 | C | 工艺设备 |  | 2019-08-01 | JN17-12 |  | 10503 | 使用中 |  | 8000400049 |  |  |  | 1 | BX2102720 | BX2100277
2 | 1YLL338066008 | 零序互感器 |  |  | 电气设备 | C | 工艺设备 |  | 2019-08-01 | LXK-φ8050/1 |  | 10503 | 使用中 |  | 8000400049 |  |  |  | 1 | BX2102720 | BX2100277
2 | 1YLL338066009 | 绝缘在线监测装置 |  |  | 电气设备 | C | 工艺设备 |  | 2019-08-01 | HBJC |  | 10503 | 使用中 |  | 8000400049 |  |  |  | 1 | BX2102720 | BX2100277
2 | 1YLL338066010 | 智能在线监测装置 |  |  | 电气设备 | C | 工艺设备 |  | 2019-08-01 | LTHU200 |  | 10503 | 使用中 |  | 8000400049 |  |  |  | 1 | BX2102720 | BX2100277
2 | 1YLL338066011 | 微机保护装置 |  |  | 电气设备 | C | 工艺设备 |  | 2019-08-01 | CSC-282 |  | 10503 | 使用中 |  | 8000400049 |  |  |  | 1 | BX2102720 | BX2100277
1 | 1YLL338067 | 226AH（2-4转运站：2-B3皮带机） |  |  | 电气设备 | A | 工艺设备 |  | 2019-08-01 |  |  | 10503 | 使用中 |  | 8000400049 |  |  |  | 1 | BX2102720 | BX2100277
2 | 1YLL338067001 | 真空断路器 |  |  | 电气设备 | C | 工艺设备 |  | 2019-08-01 | VBMPR05-121250-40KA |  | 10503 | 使用中 |  | 8000400049 |  |  |  | 1 | BX2102720 | BX2100277
3 | 1YLL338067001001 | 分合闸电磁铁 |  |  | 电气设备 |  |  |  | 2019-08-01 | DC220V1.1A242W |  | 10503 | 使用中 |  | 8000400049 |  |  |  | 2 | BX2102720 | BX2100277
3 | 1YLL338067001002 | 闭锁电磁铁 |  |  | 电气设备 |  |  |  | 2019-08-01 | DC220V25mA2.7W |  | 10503 | 使用中 |  | 8000400049 |  |  |  | 1 | BX2102720 | BX2100277
3 | 1YLL338067001003 | 储能电机 |  |  | 电气设备 |  |  |  | 2019-08-01 | ZYJ55-1DC220V100W |  | 10503 | 使用中 |  | 8000400049 |  |  |  | 1 | BX2102720 | BX2100277
3 | 1YLL338067001004 | 梅花触头 |  |  | 电气设备 |  |  |  | 2019-08-01 | 630/1250A31.5kA |  | 10503 | 使用中 |  | 8000400049 |  |  |  | 6 | BX2102720 | BX2100277
2 | 1YLL338067002 | 过电压保护装置 |  |  | 电气设备 | C | 工艺设备 |  | 2019-08-01 | HBP-D-12.7 |  | 10503 | 使用中 |  | 8000400049 |  |  |  | 1 | BX2102720 | BX2100277
2 | 1YLL338067003 | 智能操控装置 |  |  | 电气设备 | C | 工艺设备 |  | 2019-08-01 | BNZ150S |  | 10503 | 使用中 |  | 8000400049 |  |  |  | 1 | BX2102720 | BX2100277
2 | 1YLL338067004 | 智能温湿度测控装置 |  |  | 电气设备 | C | 工艺设备 |  | 2019-08-01 | LTHU200 |  | 10503 | 使用中 |  | 8000400049 |  |  |  | 1 | BX2102720 | BX2100277
2 | 1YLL338067005 | 智能电弧光母线保护装置 |  |  | 电气设备 | C | 工艺设备 |  | 2019-08-01 | PAS20 |  | 10503 | 使用中 |  | 8000400049 |  |  |  | 1 | BX2102720 | BX2100277
2 | 1YLL338067006 | 电流互感器 |  |  | 电气设备 | C | 工艺设备 |  | 2019-08-01 | LZZBJ9-1030/5 |  | 10503 | 使用中 |  | 8000400049 |  |  |  | 6 | BX2102720 | BX2100277
2 | 1YLL338067007 | 接地开关 |  |  | 电气设备 | C | 工艺设备 |  | 2019-08-01 | JN17-12 |  | 10503 | 使用中 |  | 8000400049 |  |  |  | 1 | BX2102720 | BX2100277
2 | 1YLL338067008 | 零序互感器 |  |  | 电气设备 | C | 工艺设备 |  | 2019-08-01 | LXK-φ8050/1 |  | 10503 | 使用中 |  | 8000400049 |  |  |  | 2 | BX2102720 | BX2100277
2 | 1YLL338067009 | 绝缘在线监测装置 |  |  | 电气设备 | C | 工艺设备 |  | 2019-08-01 | HBJC |  | 10503 | 使用中 |  | 8000400049 |  |  |  | 1 | BX2102720 | BX2100277
2 | 1YLL338067010 | 智能在线监测装置 |  |  | 电气设备 | C | 工艺设备 |  | 2019-08-01 | LTHU200 |  | 10503 | 使用中 |  | 8000400049 |  |  |  | 1 | BX2102720 | BX2100277
2 | 1YLL338067011 | 微机保护装置 |  |  | 电气设备 | C | 工艺设备 |  | 2019-08-01 | CSC-283 |  | 10503 | 使用中 |  | 8000400049 |  |  |  | 2 | BX2102720 | BX2100277
2 | 1YLL338067012 | 高压真空接触器 |  |  | 电气设备 | C | 工艺设备 |  | 2019-08-01 | VHC-12/D400-4KA |  | 10503 | 使用中 |  | 8000400049 |  |  |  | 1 | BX2102720 | BX2100277
3 | 1YLL338067012001 | 合闸线圈 |  |  | 电气设备 |  |  |  | 2019-08-01 | 40Ω |  | 10503 | 使用中 |  | 8000400049 |  |  |  | 1 | BX2102720 | BX2100277
3 | 1YLL338067012002 | 保持线圈 |  |  | 电气设备 |  |  |  | 2019-08-01 | 2730Ω |  | 10503 | 使用中 |  | 8000400049 |  |  |  | 1 | BX2102720 | BX2100277
1 | 1YLL338068 | 227AH（3-1转运站：3-B5皮带机） |  |  | 电气设备 | A | 工艺设备 |  | 2019-08-01 |  |  | 10503 | 使用中 |  | 8000400049 |  |  |  | 1 | BX2102720 | BX2100277
2 | 1YLL338068001 | 真空断路器 |  |  | 电气设备 | C | 工艺设备 |  | 2019-08-01 | VBMPR05-121250-40KA |  | 10503 | 使用中 |  | 8000400049 |  |  |  | 1 | BX2102720 | BX2100277
3 | 1YLL338068001001 | 分合闸电磁铁 |  |  | 电气设备 |  |  |  | 2019-08-01 | DC220V1.1A242W |  | 10503 | 使用中 |  | 8000400049 |  |  |  | 2 | BX2102720 | BX2100277
3 | 1YLL338068001002 | 闭锁电磁铁 |  |  | 电气设备 |  |  |  | 2019-08-01 | DC220V25mA2.7W |  | 10503 | 使用中 |  | 8000400049 |  |  |  | 1 | BX2102720 | BX2100277
3 | 1YLL338068001003 | 储能电机 |  |  | 电气设备 |  |  |  | 2019-08-01 | ZYJ55-1DC220V100W |  | 10503 | 使用中 |  | 8000400049 |  |  |  | 1 | BX2102720 | BX2100277
3 | 1YLL338068001004 | 梅花触头 |  |  | 电气设备 |  |  |  | 2019-08-01 | 630/1250A31.5kA |  | 10503 | 使用中 |  | 8000400049 |  |  |  | 6 | BX2102720 | BX2100277
2 | 1YLL338068002 | 过电压保护装置 |  |  | 电气设备 | C | 工艺设备 |  | 2019-08-01 | HBP-D-12.7 |  | 10503 | 使用中 |  | 8000400049 |  |  |  | 1 | BX2102720 | BX2100277
2 | 1YLL338068003 | 智能操控装置 |  |  | 电气设备 | C | 工艺设备 |  | 2019-08-01 | BNZ150S |  | 10503 | 使用中 |  | 8000400049 |  |  |  | 1 | BX2102720 | BX2100277
2 | 1YLL338068004 | 智能温湿度测控装置 |  |  | 电气设备 | C | 工艺设备 |  | 2019-08-01 | LTHU200 |  | 10503 | 使用中 |  | 8000400049 |  |  |  | 1 | BX2102720 | BX2100277
2 | 1YLL338068005 | 智能电弧光母线保护装置 |  |  | 电气设备 | C | 工艺设备 |  | 2019-08-01 | PAS20 |  | 10503 | 使用中 |  | 8000400049 |  |  |  | 1 | BX2102720 | BX2100277
2 | 1YLL338068006 | 电流互感器 |  |  | 电气设备 | C | 工艺设备 |  | 2019-08-01 | LZZBJ9-1030/5 |  | 10503 | 使用中 |  | 8000400049 |  |  |  | 3 | BX2102720 | BX2100277
2 | 1YLL338068007 | 接地开关 |  |  | 电气设备 | C | 工艺设备 |  | 2019-08-01 | JN17-12 |  | 10503 | 使用中 |  | 8000400049 |  |  |  | 1 | BX2102720 | BX2100277
2 | 1YLL338068008 | 零序互感器 |  |  | 电气设备 | C | 工艺设备 |  | 2019-08-01 | LXK-φ8050/1 |  | 10503 | 使用中 |  | 8000400049 |  |  |  | 1 | BX2102720 | BX2100277
2 | 1YLL338068009 | 绝缘在线监测装置 |  |  | 电气设备 | C | 工艺设备 |  | 2019-08-01 | HBJC |  | 10503 | 使用中 |  | 8000400049 |  |  |  | 1 | BX2102720 | BX2100277
2 | 1YLL338068010 | 智能在线监测装置 |  |  | 电气设备 | C | 工艺设备 |  | 2019-08-01 | LTHU200 |  | 10503 | 使用中 |  | 8000400049 |  |  |  | 1 | BX2102720 | BX2100277
2 | 1YLL338068011 | 微机保护装置 |  |  | 电气设备 | C | 工艺设备 |  | 2019-08-01 | CSC-283 |  | 10503 | 使用中 |  | 8000400049 |  |  |  | 1 | BX2102720 | BX2100277
2 | 1YLL338068012 | 高压真空接触器 |  |  | 电气设备 | C | 工艺设备 |  | 2019-08-01 | VHC-12/D400-4KA |  | 10503 | 使用中 |  | 8000400049 |  |  |  | 1 | BX2102720 | BX2100277
3 | 1YLL338068012001 | 合闸线圈 |  |  | 电气设备 |  |  |  | 2019-08-01 | 40Ω |  | 10503 | 使用中 |  | 8000400049 |  |  |  | 1 | BX2102720 | BX2100277
3 | 1YLL338068012002 | 保持线圈 |  |  | 电气设备 |  |  |  | 2019-08-01 | 2730Ω |  | 10503 | 使用中 |  | 8000400049 |  |  |  | 1 | BX2102720 | BX2100277
1 | 1YLL338069 | 228AH（3-1转运站：3-B6皮带机） |  |  | 电气设备 | A | 工艺设备 |  | 2019-08-01 |  |  | 10503 | 使用中 |  | 8000400049 |  |  |  | 1 | BX2102720 | BX2100277
2 | 1YLL338069001 | 真空断路器 |  |  | 电气设备 | C | 工艺设备 |  | 2019-08-01 | VBMPR05-121250-40KA |  | 10503 | 使用中 |  | 8000400049 |  |  |  | 1 | BX2102720 | BX2100277
3 | 1YLL338069001001 | 分合闸电磁铁 |  |  | 电气设备 |  |  |  | 2019-08-01 | DC220V1.1A242W |  | 10503 | 使用中 |  | 8000400049 |  |  |  | 2 | BX2102720 | BX2100277
3 | 1YLL338069001002 | 闭锁电磁铁 |  |  | 电气设备 |  |  |  | 2019-08-01 | DC220V25mA2.7W |  | 10503 | 使用中 |  | 8000400049 |  |  |  | 1 | BX2102720 | BX2100277
3 | 1YLL338069001003 | 储能电机 |  |  | 电气设备 |  |  |  | 2019-08-01 | ZYJ55-1DC220V100W |  | 10503 | 使用中 |  | 8000400049 |  |  |  | 1 | BX2102720 | BX2100277
3 | 1YLL338069001004 | 梅花触头 |  |  | 电气设备 |  |  |  | 2019-08-01 | 630/1250A31.5kA |  | 10503 | 使用中 |  | 8000400049 |  |  |  | 6 | BX2102720 | BX2100277
2 | 1YLL338069002 | 过电压保护装置 |  |  | 电气设备 | C | 工艺设备 |  | 2019-08-01 | HBP-D-12.7 |  | 10503 | 使用中 |  | 8000400049 |  |  |  | 1 | BX2102720 | BX2100277
2 | 1YLL338069003 | 智能操控装置 |  |  | 电气设备 | C | 工艺设备 |  | 2019-08-01 | BNZ150S |  | 10503 | 使用中 |  | 8000400049 |  |  |  | 1 | BX2102720 | BX2100277
2 | 1YLL338069004 | 智能温湿度测控装置 |  |  | 电气设备 | C | 工艺设备 |  | 2019-08-01 | LTHU200 |  | 10503 | 使用中 |  | 8000400049 |  |  |  | 1 | BX2102720 | BX2100277
2 | 1YLL338069005 | 智能电弧光母线保护装置 |  |  | 电气设备 | C | 工艺设备 |  | 2019-08-01 | PAS20 |  | 10503 | 使用中 |  | 8000400049 |  |  |  | 1 | BX2102720 | BX2100277
2 | 1YLL338069006 | 电流互感器 |  |  | 电气设备 | C | 工艺设备 |  | 2019-08-01 | LZZBJ9-1030/5 |  | 10503 | 使用中 |  | 8000400049 |  |  |  | 3 | BX2102720 | BX2100277
2 | 1YLL338069007 | 接地开关 |  |  | 电气设备 | C | 工艺设备 |  | 2019-08-01 | JN17-12 |  | 10503 | 使用中 |  | 8000400049 |  |  |  | 1 | BX2102720 | BX2100277
2 | 1YLL338069008 | 零序互感器 |  |  | 电气设备 | C | 工艺设备 |  | 2019-08-01 | LXK-φ8050/1 |  | 10503 | 使用中 |  | 8000400049 |  |  |  | 1 | BX2102720 | BX2100277
2 | 1YLL338069009 | 绝缘在线监测装置 |  |  | 电气设备 | C | 工艺设备 |  | 2019-08-01 | HBJC |  | 10503 | 使用中 |  | 8000400049 |  |  |  | 1 | BX2102720 | BX2100277
2 | 1YLL338069010 | 智能在线监测装置 |  |  | 电气设备 | C | 工艺设备 |  | 2019-08-01 | LTHU200 |  | 10503 | 使用中 |  | 8000400049 |  |  |  | 1 | BX2102720 | BX2100277
2 | 1YLL338069011 | 微机保护装置 |  |  | 电气设备 | C | 工艺设备 |  | 2019-08-01 | CSC-283 |  | 10503 | 使用中 |  | 8000400049 |  |  |  | 1 | BX2102720 | BX2100277
2 | 1YLL338069012 | 高压真空接触器 |  |  | 电气设备 | C | 工艺设备 |  | 2019-08-01 | VHC-12/D400-4KA |  | 10503 | 使用中 |  | 8000400049 |  |  |  | 1 | BX2102720 | BX2100277
3 | 1YLL338069012001 | 合闸线圈 |  |  | 电气设备 |  |  |  | 2019-08-01 | 40Ω |  | 10503 | 使用中 |  | 8000400049 |  |  |  | 1 | BX2102720 | BX2100277
3 | 1YLL338069012002 | 保持线圈 |  |  | 电气设备 |  |  |  | 2019-08-01 | 2730Ω |  | 10503 | 使用中 |  | 8000400049 |  |  |  | 1 | BX2102720 | BX2100277
1 | 1YLL338070 | 229AH（3-1转运站：3-B7皮带机） |  |  | 电气设备 | A | 工艺设备 |  | 2019-08-01 |  |  | 10503 | 使用中 |  | 8000400049 |  |  |  | 1 | BX2102720 | BX2100277
2 | 1YLL338070001 | 真空断路器 |  |  | 电气设备 | C | 工艺设备 |  | 2019-08-01 | VBMPR05-121250-40KA |  | 10503 | 使用中 |  | 8000400049 |  |  |  | 1 | BX2102720 | BX2100277
3 | 1YLL338070001001 | 分合闸电磁铁 |  |  | 电气设备 |  |  |  | 2019-08-01 | DC220V1.1A242W |  | 10503 | 使用中 |  | 8000400049 |  |  |  | 2 | BX2102720 | BX2100277
3 | 1YLL338070001002 | 闭锁电磁铁 |  |  | 电气设备 |  |  |  | 2019-08-01 | DC220V25mA2.7W |  | 10503 | 使用中 |  | 8000400049 |  |  |  | 1 | BX2102720 | BX2100277
3 | 1YLL338070001003 | 储能电机 |  |  | 电气设备 |  |  |  | 2019-08-01 | ZYJ55-1DC220V100W |  | 10503 | 使用中 |  | 8000400049 |  |  |  | 1 | BX2102720 | BX2100277
3 | 1YLL338070001004 | 梅花触头 |  |  | 电气设备 |  |  |  | 2019-08-01 | 630/1250A31.5kA |  | 10503 | 使用中 |  | 8000400049 |  |  |  | 6 | BX2102720 | BX2100277
2 | 1YLL338070002 | 过电压保护装置 |  |  | 电气设备 | C | 工艺设备 |  | 2019-08-01 | HBP-D-12.7 |  | 10503 | 使用中 |  | 8000400049 |  |  |  | 1 | BX2102720 | BX2100277
2 | 1YLL338070003 | 智能操控装置 |  |  | 电气设备 | C | 工艺设备 |  | 2019-08-01 | BNZ150S |  | 10503 | 使用中 |  | 8000400049 |  |  |  | 1 | BX2102720 | BX2100277
2 | 1YLL338070004 | 智能温湿度测控装置 |  |  | 电气设备 | C | 工艺设备 |  | 2019-08-01 | LTHU200 |  | 10503 | 使用中 |  | 8000400049 |  |  |  | 1 | BX2102720 | BX2100277
2 | 1YLL338070005 | 智能电弧光母线保护装置 |  |  | 电气设备 | C | 工艺设备 |  | 2019-08-01 | PAS20 |  | 10503 | 使用中 |  | 8000400049 |  |  |  | 1 | BX2102720 | BX2100277
2 | 1YLL338070006 | 电流互感器 |  |  | 电气设备 | C | 工艺设备 |  | 2019-08-01 | LZZBJ9-1030/5 |  | 10503 | 使用中 |  | 8000400049 |  |  |  | 3 | BX2102720 | BX2100277
2 | 1YLL338070007 | 接地开关 |  |  | 电气设备 | C | 工艺设备 |  | 2019-08-01 | JN17-12 |  | 10503 | 使用中 |  | 8000400049 |  |  |  | 1 | BX2102720 | BX2100277
2 | 1YLL338070008 | 零序互感器 |  |  | 电气设备 | C | 工艺设备 |  | 2019-08-01 | LXK-φ8050/1 |  | 10503 | 使用中 |  | 8000400049 |  |  |  | 1 | BX2102720 | BX2100277
2 | 1YLL338070009 | 绝缘在线监测装置 |  |  | 电气设备 | C | 工艺设备 |  | 2019-08-01 | HBJC |  | 10503 | 使用中 |  | 8000400049 |  |  |  | 1 | BX2102720 | BX2100277
2 | 1YLL338070010 | 智能在线监测装置 |  |  | 电气设备 | C | 工艺设备 |  | 2019-08-01 | LTHU200 |  | 10503 | 使用中 |  | 8000400049 |  |  |  | 1 | BX2102720 | BX2100277
2 | 1YLL338070011 | 微机保护装置 |  |  | 电气设备 | C | 工艺设备 |  | 2019-08-01 | CSC-283 |  | 10503 | 使用中 |  | 8000400049 |  |  |  | 1 | BX2102720 | BX2100277
2 | 1YLL338070012 | 高压真空接触器 |  |  | 电气设备 | C | 工艺设备 |  | 2019-08-01 | VHC-12/D400-4KA |  | 10503 | 使用中 |  | 8000400049 |  |  |  | 1 | BX2102720 | BX2100277
3 | 1YLL338070012001 | 合闸线圈 |  |  | 电气设备 |  |  |  | 2019-08-01 | 40Ω |  | 10503 | 使用中 |  | 8000400049 |  |  |  | 1 | BX2102720 | BX2100277
3 | 1YLL338070012002 | 保持线圈 |  |  | 电气设备 |  |  |  | 2019-08-01 | 2730Ω |  | 10503 | 使用中 |  | 8000400049 |  |  |  | 1 | BX2102720 | BX2100277
1 | 1YLL338071 | 230AH（接口2转运站：3-B10皮带机） |  |  | 电气设备 | A | 工艺设备 |  | 2019-08-01 |  |  | 10503 | 使用中 |  | 8000400049 |  |  |  | 1 | BX2102720 | BX2100277
2 | 1YLL338071001 | 真空断路器 |  |  | 电气设备 | C | 工艺设备 |  | 2019-08-01 | VBMPR05-121250-40KA |  | 10503 | 使用中 |  | 8000400049 |  |  |  | 1 | BX2102720 | BX2100277
3 | 1YLL338071001001 | 分合闸电磁铁 |  |  | 电气设备 |  |  |  | 2019-08-01 | DC220V1.1A242W |  | 10503 | 使用中 |  | 8000400049 |  |  |  | 2 | BX2102720 | BX2100277
3 | 1YLL338071001002 | 闭锁电磁铁 |  |  | 电气设备 |  |  |  | 2019-08-01 | DC220V25mA2.7W |  | 10503 | 使用中 |  | 8000400049 |  |  |  | 1 | BX2102720 | BX2100277
3 | 1YLL338071001003 | 储能电机 |  |  | 电气设备 |  |  |  | 2019-08-01 | ZYJ55-1DC220V100W |  | 10503 | 使用中 |  | 8000400049 |  |  |  | 1 | BX2102720 | BX2100277
3 | 1YLL338071001004 | 梅花触头 |  |  | 电气设备 |  |  |  | 2019-08-01 | 630/1250A31.5kA |  | 10503 | 使用中 |  | 8000400049 |  |  |  | 6 | BX2102720 | BX2100277
2 | 1YLL338071002 | 过电压保护装置 |  |  | 电气设备 | C | 工艺设备 |  | 2019-08-01 | HBP-D-12.7 |  | 10503 | 使用中 |  | 8000400049 |  |  |  | 1 | BX2102720 | BX2100277
2 | 1YLL338071003 | 智能操控装置 |  |  | 电气设备 | C | 工艺设备 |  | 2019-08-01 | BNZ150S |  | 10503 | 使用中 |  | 8000400049 |  |  |  | 1 | BX2102720 | BX2100277
2 | 1YLL338071004 | 智能温湿度测控装置 |  |  | 电气设备 | C | 工艺设备 |  | 2019-08-01 | LTHU200 |  | 10503 | 使用中 |  | 8000400049 |  |  |  | 1 | BX2102720 | BX2100277
2 | 1YLL338071005 | 智能电弧光母线保护装置 |  |  | 电气设备 | C | 工艺设备 |  | 2019-08-01 | PAS20 |  | 10503 | 使用中 |  | 8000400049 |  |  |  | 1 | BX2102720 | BX2100277
2 | 1YLL338071006 | 电流互感器 |  |  | 电气设备 | C | 工艺设备 |  | 2019-08-01 | LZZBJ9-1030/5 |  | 10503 | 使用中 |  | 8000400049 |  |  |  | 3 | BX2102720 | BX2100277
2 | 1YLL338071007 | 接地开关 |  |  | 电气设备 | C | 工艺设备 |  | 2019-08-01 | JN17-12 |  | 10503 | 使用中 |  | 8000400049 |  |  |  | 1 | BX2102720 | BX2100277
2 | 1YLL338071008 | 零序互感器 |  |  | 电气设备 | C | 工艺设备 |  | 2019-08-01 | LXK-φ8050/1 |  | 10503 | 使用中 |  | 8000400049 |  |  |  | 1 | BX2102720 | BX2100277
2 | 1YLL338071009 | 绝缘在线监测装置 |  |  | 电气设备 | C | 工艺设备 |  | 2019-08-01 | HBJC |  | 10503 | 使用中 |  | 8000400049 |  |  |  | 1 | BX2102720 | BX2100277
2 | 1YLL338071010 | 智能在线监测装置 |  |  | 电气设备 | C | 工艺设备 |  | 2019-08-01 | LTHU200 |  | 10503 | 使用中 |  | 8000400049 |  |  |  | 1 | BX2102720 | BX2100277
2 | 1YLL338071011 | 微机保护装置 |  |  | 电气设备 | C | 工艺设备 |  | 2019-08-01 | CSC-283 |  | 10503 | 使用中 |  | 8000400049 |  |  |  | 1 | BX2102720 | BX2100277
2 | 1YLL338071012 | 高压真空接触器 |  |  | 电气设备 | C | 工艺设备 |  | 2019-08-01 | VHC-12/D400-4KA |  | 10503 | 使用中 |  | 8000400049 |  |  |  | 1 | BX2102720 | BX2100277
3 | 1YLL338071012001 | 合闸线圈 |  |  | 电气设备 |  |  |  | 2019-08-01 | 40Ω |  | 10503 | 使用中 |  | 8000400049 |  |  |  | 1 | BX2102720 | BX2100277
3 | 1YLL338071012002 | 保持线圈 |  |  | 电气设备 |  |  |  | 2019-08-01 | 2730Ω |  | 10503 | 使用中 |  | 8000400049 |  |  |  | 1 | BX2102720 | BX2100277
1 | 1YLL338072 | 231AH（4#料棚：4-B1皮带机） |  |  | 电气设备 | A | 工艺设备 |  | 2019-08-01 |  |  | 10503 | 使用中 |  | 8000400049 |  |  |  | 1 | BX2102720 | BX2100277
2 | 1YLL338072001 | 真空断路器 |  |  | 电气设备 | C | 工艺设备 |  | 2019-08-01 | VBMPR05-121250-40KA |  | 10503 | 使用中 |  | 8000400049 |  |  |  | 1 | BX2102720 | BX2100277
3 | 1YLL338072001001 | 分合闸电磁铁 |  |  | 电气设备 |  |  |  | 2019-08-01 | DC220V1.1A242W |  | 10503 | 使用中 |  | 8000400049 |  |  |  | 2 | BX2102720 | BX2100277
3 | 1YLL338072001002 | 闭锁电磁铁 |  |  | 电气设备 |  |  |  | 2019-08-01 | DC220V25mA2.7W |  | 10503 | 使用中 |  | 8000400049 |  |  |  | 1 | BX2102720 | BX2100277
3 | 1YLL338072001003 | 储能电机 |  |  | 电气设备 |  |  |  | 2019-08-01 | ZYJ55-1DC220V100W |  | 10503 | 使用中 |  | 8000400049 |  |  |  | 1 | BX2102720 | BX2100277
3 | 1YLL338072001004 | 梅花触头 |  |  | 电气设备 |  |  |  | 2019-08-01 | 630/1250A31.5kA |  | 10503 | 使用中 |  | 8000400049 |  |  |  | 6 | BX2102720 | BX2100277
2 | 1YLL338072002 | 过电压保护装置 |  |  | 电气设备 | C | 工艺设备 |  | 2019-08-01 | HBP-D-12.7 |  | 10503 | 使用中 |  | 8000400049 |  |  |  | 1 | BX2102720 | BX2100277
2 | 1YLL338072003 | 智能操控装置 |  |  | 电气设备 | C | 工艺设备 |  | 2019-08-01 | BNZ150S |  | 10503 | 使用中 |  | 8000400049 |  |  |  | 1 | BX2102720 | BX2100277
2 | 1YLL338072004 | 智能温湿度测控装置 |  |  | 电气设备 | C | 工艺设备 |  | 2019-08-01 | LTHU200 |  | 10503 | 使用中 |  | 8000400049 |  |  |  | 1 | BX2102720 | BX2100277
2 | 1YLL338072005 | 智能电弧光母线保护装置 |  |  | 电气设备 | C | 工艺设备 |  | 2019-08-01 | PAS20 |  | 10503 | 使用中 |  | 8000400049 |  |  |  | 1 | BX2102720 | BX2100277
2 | 1YLL338072006 | 电流互感器 |  |  | 电气设备 | C | 工艺设备 |  | 2019-08-01 | LZZBJ9-1030/5 |  | 10503 | 使用中 |  | 8000400049 |  |  |  | 3 | BX2102720 | BX2100277
2 | 1YLL338072007 | 接地开关 |  |  | 电气设备 | C | 工艺设备 |  | 2019-08-01 | JN17-12 |  | 10503 | 使用中 |  | 8000400049 |  |  |  | 1 | BX2102720 | BX2100277
2 | 1YLL338072008 | 零序互感器 |  |  | 电气设备 | C | 工艺设备 |  | 2019-08-01 | LXK-φ8050/1 |  | 10503 | 使用中 |  | 8000400049 |  |  |  | 1 | BX2102720 | BX2100277
2 | 1YLL338072009 | 绝缘在线监测装置 |  |  | 电气设备 | C | 工艺设备 |  | 2019-08-01 | HBJC |  | 10503 | 使用中 |  | 8000400049 |  |  |  | 1 | BX2102720 | BX2100277
2 | 1YLL338072010 | 智能在线监测装置 |  |  | 电气设备 | C | 工艺设备 |  | 2019-08-01 | LTHU200 |  | 10503 | 使用中 |  | 8000400049 |  |  |  | 1 | BX2102720 | BX2100277
2 | 1YLL338072011 | 微机保护装置 |  |  | 电气设备 | C | 工艺设备 |  | 2019-08-01 | CSC-283 |  | 10503 | 使用中 |  | 8000400049 |  |  |  | 1 | BX2102720 | BX2100277
2 | 1YLL338072012 | 高压真空接触器 |  |  | 电气设备 | C | 工艺设备 |  | 2019-08-01 | VHC-12/D400-4KA |  | 10503 | 使用中 |  | 8000400049 |  |  |  | 1 | BX2102720 | BX2100277
3 | 1YLL338072012001 | 合闸线圈 |  |  | 电气设备 |  |  |  | 2019-08-01 | 40Ω |  | 10503 | 使用中 |  | 8000400049 |  |  |  | 1 | BX2102720 | BX2100277
3 | 1YLL338072012002 | 保持线圈 |  |  | 电气设备 |  |  |  | 2019-08-01 | 2730Ω |  | 10503 | 使用中 |  | 8000400049 |  |  |  | 1 | BX2102720 | BX2100277
1 | 1YLL338073 | 232AH（2#除尘） |  |  | 电气设备 | A | 工艺设备 |  | 2019-08-01 |  |  | 10503 | 使用中 |  | 8000400049 |  |  |  | 1 | BX2102720 | BX2100277
2 | 1YLL338073001 | 真空断路器 |  |  | 电气设备 | C | 工艺设备 |  | 2019-08-01 | VBMPR05-121250-40KA |  | 10503 | 使用中 |  | 8000400049 |  |  |  | 1 | BX2102720 | BX2100277
3 | 1YLL338073001001 | 分合闸电磁铁 |  |  | 电气设备 |  |  |  | 2019-08-01 | DC220V1.1A242W |  | 10503 | 使用中 |  | 8000400049 |  |  |  | 2 | BX2102720 | BX2100277
3 | 1YLL338073001002 | 闭锁电磁铁 |  |  | 电气设备 |  |  |  | 2019-08-01 | DC220V25mA2.7W |  | 10503 | 使用中 |  | 8000400049 |  |  |  | 1 | BX2102720 | BX2100277
3 | 1YLL338073001003 | 储能电机 |  |  | 电气设备 |  |  |  | 2019-08-01 | ZYJ55-1DC220V100W |  | 10503 | 使用中 |  | 8000400049 |  |  |  | 1 | BX2102720 | BX2100277
3 | 1YLL338073001004 | 梅花触头 |  |  | 电气设备 |  |  |  | 2019-08-01 | 630/1250A31.5kA |  | 10503 | 使用中 |  | 8000400049 |  |  |  | 6 | BX2102720 | BX2100277
2 | 1YLL338073002 | 过电压保护装置 |  |  | 电气设备 | C | 工艺设备 |  | 2019-08-01 | HBP-D-12.7 |  | 10503 | 使用中 |  | 8000400049 |  |  |  | 1 | BX2102720 | BX2100277
2 | 1YLL338073003 | 智能操控装置 |  |  | 电气设备 | C | 工艺设备 |  | 2019-08-01 | BNZ150S |  | 10503 | 使用中 |  | 8000400049 |  |  |  | 1 | BX2102720 | BX2100277
2 | 1YLL338073004 | 智能温湿度测控装置 |  |  | 电气设备 | C | 工艺设备 |  | 2019-08-01 | LTHU200 |  | 10503 | 使用中 |  | 8000400049 |  |  |  | 1 | BX2102720 | BX2100277
2 | 1YLL338073005 | 智能电弧光母线保护装置 |  |  | 电气设备 | C | 工艺设备 |  | 2019-08-01 | PAS20 |  | 10503 | 使用中 |  | 8000400049 |  |  |  | 1 | BX2102720 | BX2100277
2 | 1YLL338073006 | 电流互感器 |  |  | 电气设备 | C | 工艺设备 |  | 2019-08-01 | LZZBJ9-1050/5 |  | 10503 | 使用中 |  | 8000400049 |  |  |  | 3 | BX2102720 | BX2100277
2 | 1YLL338073007 | 接地开关 |  |  | 电气设备 | C | 工艺设备 |  | 2019-08-01 | JN17-12 |  | 10503 | 使用中 |  | 8000400049 |  |  |  | 1 | BX2102720 | BX2100277
2 | 1YLL338073008 | 零序互感器 |  |  | 电气设备 | C | 工艺设备 |  | 2019-08-01 | LXK-φ8050/1 |  | 10503 | 使用中 |  | 8000400049 |  |  |  | 1 | BX2102720 | BX2100277
2 | 1YLL338073009 | 绝缘在线监测装置 |  |  | 电气设备 | C | 工艺设备 |  | 2019-08-01 | HBJC |  | 10503 | 使用中 |  | 8000400049 |  |  |  | 1 | BX2102720 | BX2100277
2 | 1YLL338073010 | 智能在线监测装置 |  |  | 电气设备 | C | 工艺设备 |  | 2019-08-01 | LTHU200 |  | 10503 | 使用中 |  | 8000400049 |  |  |  | 1 | BX2102720 | BX2100277
2 | 1YLL338073011 | 微机保护装置 |  |  | 电气设备 | C | 工艺设备 |  | 2019-08-01 | CSC-283 |  | 10503 | 使用中 |  | 8000400049 |  |  |  | 1 | BX2102720 | BX2100277
1 | 1YLL338074 | 233AH（块矿烘干） |  |  | 电气设备 | A | 工艺设备 |  | 2019-08-01 |  |  | 10503 | 使用中 |  | 8000400049 |  |  |  | 1 | BX2102720 | BX2100277
2 | 1YLL338074001 | 真空断路器 |  |  | 电气设备 | C | 工艺设备 |  | 2019-08-01 | VBMPR05-121250-40KA |  | 10503 | 使用中 |  | 8000400049 |  |  |  | 1 | BX2102720 | BX2100277
3 | 1YLL338074001001 | 分合闸电磁铁 |  |  | 电气设备 |  |  |  | 2019-08-01 | DC220V1.1A242W |  | 10503 | 使用中 |  | 8000400049 |  |  |  | 2 | BX2102720 | BX2100277
3 | 1YLL338074001002 | 闭锁电磁铁 |  |  | 电气设备 |  |  |  | 2019-08-01 | DC220V25mA2.7W |  | 10503 | 使用中 |  | 8000400049 |  |  |  | 1 | BX2102720 | BX2100277
3 | 1YLL338074001003 | 储能电机 |  |  | 电气设备 |  |  |  | 2019-08-01 | ZYJ55-1DC220V100W |  | 10503 | 使用中 |  | 8000400049 |  |  |  | 1 | BX2102720 | BX2100277
3 | 1YLL338074001004 | 梅花触头 |  |  | 电气设备 |  |  |  | 2019-08-01 | 630/1250A31.5kA |  | 10503 | 使用中 |  | 8000400049 |  |  |  | 6 | BX2102720 | BX2100277
2 | 1YLL338074002 | 过电压保护装置 |  |  | 电气设备 | C | 工艺设备 |  | 2019-08-01 | HBP-B-12.7 |  | 10503 | 使用中 |  | 8000400049 |  |  |  | 1 | BX2102720 | BX2100277
2 | 1YLL338074003 | 智能操控装置 |  |  | 电气设备 | C | 工艺设备 |  | 2019-08-01 | BNZ150S |  | 10503 | 使用中 |  | 8000400049 |  |  |  | 1 | BX2102720 | BX2100277
2 | 1YLL338074004 | 智能温湿度测控装置 |  |  | 电气设备 | C | 工艺设备 |  | 2019-08-01 | LTHU200 |  | 10503 | 使用中 |  | 8000400049 |  |  |  | 1 | BX2102720 | BX2100277
2 | 1YLL338074005 | 智能电弧光母线保护装置 |  |  | 电气设备 | C | 工艺设备 |  | 2019-08-01 | PAS20 |  | 10503 | 使用中 |  | 8000400049 |  |  |  | 1 | BX2102720 | BX2100277
2 | 1YLL338074006 | 电流互感器 |  |  | 电气设备 | C | 工艺设备 |  | 2019-08-01 | LZZBJ9-10150/5 |  | 10503 | 使用中 |  | 8000400049 |  |  |  | 3 | BX2102720 | BX2100277
2 | 1YLL338074007 | 接地开关 |  |  | 电气设备 | C | 工艺设备 |  | 2019-08-01 | JN17-12 |  | 10503 | 使用中 |  | 8000400049 |  |  |  | 1 | BX2102720 | BX2100277
2 | 1YLL338074008 | 零序互感器 |  |  | 电气设备 | C | 工艺设备 |  | 2019-08-01 | LXK-φ8050/1 |  | 10503 | 使用中 |  | 8000400049 |  |  |  | 1 | BX2102720 | BX2100277
2 | 1YLL338074009 | 绝缘在线监测装置 |  |  | 电气设备 | C | 工艺设备 |  | 2019-08-01 | HBJC |  | 10503 | 使用中 |  | 8000400049 |  |  |  | 1 | BX2102720 | BX2100277
2 | 1YLL338074010 | 智能在线监测装置 |  |  | 电气设备 | C | 工艺设备 |  | 2019-08-01 | LTHU200 |  | 10503 | 使用中 |  | 8000400049 |  |  |  | 1 | BX2102720 | BX2100277
2 | 1YLL338074011 | 微机保护装置 |  |  | 电气设备 | C | 工艺设备 |  | 2019-08-01 | CSC-282 |  | 10503 | 使用中 |  | 8000400049 |  |  |  | 1 | BX2102720 | BX2100277
1 | 1YLL338075 | 234AH（甲方预留） |  |  | 电气设备 | A | 工艺设备 |  | 2019-08-01 |  |  | 10503 | 使用中 |  | 8000400049 |  |  |  | 1 | BX2102720 | BX2100277
2 | 1YLL338075001 | 真空断路器 |  |  | 电气设备 | C | 工艺设备 |  | 2019-08-01 | VBMPR05-121600-40KA |  | 10503 | 使用中 |  | 8000400049 |  |  |  | 1 | BX2102720 | BX2100277
3 | 1YLL338075001001 | 分合闸电磁铁 |  |  | 电气设备 |  |  |  | 2019-08-01 | DC220V1.1A242W |  | 10503 | 使用中 |  | 8000400049 |  |  |  | 2 | BX2102720 | BX2100277
3 | 1YLL338075001002 | 闭锁电磁铁 |  |  | 电气设备 |  |  |  | 2019-08-01 | DC220V25mA2.7W |  | 10503 | 使用中 |  | 8000400049 |  |  |  | 1 | BX2102720 | BX2100277
3 | 1YLL338075001003 | 储能电机 |  |  | 电气设备 |  |  |  | 2019-08-01 | ZYJ55-1DC220V100W |  | 10503 | 使用中 |  | 8000400049 |  |  |  | 1 | BX2102720 | BX2100277
3 | 1YLL338075001004 | 梅花触头 |  |  | 电气设备 |  |  |  | 2019-08-01 | 2000/3150/4000A40kA |  | 10503 | 使用中 |  | 8000400049 |  |  |  | 6 | BX2102720 | BX2100277
2 | 1YLL338075002 | 过电压保护装置 |  |  | 电气设备 | C | 工艺设备 |  | 2019-08-01 | HBP-B-12.7 |  | 10503 | 使用中 |  | 8000400049 |  |  |  | 1 | BX2102720 | BX2100277
2 | 1YLL338075003 | 智能操控装置 |  |  | 电气设备 | C | 工艺设备 |  | 2019-08-01 | BNZ150S |  | 10503 | 使用中 |  | 8000400049 |  |  |  | 1 | BX2102720 | BX2100277
2 | 1YLL338075004 | 智能温湿度测控装置 |  |  | 电气设备 | C | 工艺设备 |  | 2019-08-01 | LTHU200 |  | 10503 | 使用中 |  | 8000400049 |  |  |  | 1 | BX2102720 | BX2100277
2 | 1YLL338075005 | 智能电弧光母线保护装置 |  |  | 电气设备 | C | 工艺设备 |  | 2019-08-01 | PAS20 |  | 10503 | 使用中 |  | 8000400049 |  |  |  | 1 | BX2102720 | BX2100277
2 | 1YLL338075006 | 电流互感器 |  |  | 电气设备 | C | 工艺设备 |  | 2019-08-01 | LZZBJ9-102500/5 |  | 10503 | 使用中 |  | 8000400049 |  |  |  | 3 | BX2102720 | BX2100277
2 | 1YLL338075007 | 接地开关 |  |  | 电气设备 | C | 工艺设备 |  | 2019-08-01 | JN17-12 |  | 10503 | 使用中 |  | 8000400049 |  |  |  | 1 | BX2102720 | BX2100277
2 | 1YLL338075008 | 零序互感器 |  |  | 电气设备 | C | 工艺设备 |  | 2019-08-01 | LXK-φ20050/1 |  | 10503 | 使用中 |  | 8000400049 |  |  |  | 1 | BX2102720 | BX2100277
2 | 1YLL338075009 | 绝缘在线监测装置 |  |  | 电气设备 | C | 工艺设备 |  | 2019-08-01 | HBJC |  | 10503 | 使用中 |  | 8000400049 |  |  |  | 1 | BX2102720 | BX2100277
2 | 1YLL338075010 | 智能在线监测装置 |  |  | 电气设备 | C | 工艺设备 |  | 2019-08-01 | LTHU200 |  | 10503 | 使用中 |  | 8000400049 |  |  |  | 1 | BX2102720 | BX2100277
2 | 1YLL338075011 | 微机保护装置 |  |  | 电气设备 | C | 工艺设备 |  | 2019-08-01 | CSC-281 |  | 10503 | 使用中 |  | 8000400049 |  |  |  | 1 | BX2102720 | BX2100277
1 | 1YLL338076 | 235AH（甲方预留） |  |  | 电气设备 | A | 工艺设备 |  | 2019-08-01 |  |  | 10503 | 使用中 |  | 8000400049 |  |  |  | 1 | BX2102720 | BX2100277
2 | 1YLL338076001 | 真空断路器 |  |  | 电气设备 | C | 工艺设备 |  | 2019-08-01 | VBMPR05-121600-40KA |  | 10503 | 使用中 |  | 8000400049 |  |  |  | 1 | BX2102720 | BX2100277
3 | 1YLL338076001001 | 分合闸电磁铁 |  |  | 电气设备 |  |  |  | 2019-08-01 | DC220V1.1A242W |  | 10503 | 使用中 |  | 8000400049 |  |  |  | 2 | BX2102720 | BX2100277
3 | 1YLL338076001002 | 闭锁电磁铁 |  |  | 电气设备 |  |  |  | 2019-08-01 | DC220V25mA2.7W |  | 10503 | 使用中 |  | 8000400049 |  |  |  | 1 | BX2102720 | BX2100277
3 | 1YLL338076001003 | 储能电机 |  |  | 电气设备 |  |  |  | 2019-08-01 | ZYJ55-1DC220V100W |  | 10503 | 使用中 |  | 8000400049 |  |  |  | 1 | BX2102720 | BX2100277
3 | 1YLL338076001004 | 梅花触头 |  |  | 电气设备 |  |  |  | 2019-08-01 | 2000/3150/4000A40kA |  | 10503 | 使用中 |  | 8000400049 |  |  |  | 6 | BX2102720 | BX2100277
2 | 1YLL338076002 | 过电压保护装置 |  |  | 电气设备 | C | 工艺设备 |  | 2019-08-01 | HBP-B-12.7 |  | 10503 | 使用中 |  | 8000400049 |  |  |  | 1 | BX2102720 | BX2100277
2 | 1YLL338076003 | 智能操控装置 |  |  | 电气设备 | C | 工艺设备 |  | 2019-08-01 | BNZ150S |  | 10503 | 使用中 |  | 8000400049 |  |  |  | 1 | BX2102720 | BX2100277
2 | 1YLL338076004 | 智能温湿度测控装置 |  |  | 电气设备 | C | 工艺设备 |  | 2019-08-01 | LTHU200 |  | 10503 | 使用中 |  | 8000400049 |  |  |  | 1 | BX2102720 | BX2100277
2 | 1YLL338076005 | 智能电弧光母线保护装置 |  |  | 电气设备 | C | 工艺设备 |  | 2019-08-01 | PAS20 |  | 10503 | 使用中 |  | 8000400049 |  |  |  | 1 | BX2102720 | BX2100277
2 | 1YLL338076006 | 电流互感器 |  |  | 电气设备 | C | 工艺设备 |  | 2019-08-01 | LZZBJ9-102500/5 |  | 10503 | 使用中 |  | 8000400049 |  |  |  | 3 | BX2102720 | BX2100277
2 | 1YLL338076007 | 接地开关 |  |  | 电气设备 | C | 工艺设备 |  | 2019-08-01 | JN17-12 |  | 10503 | 使用中 |  | 8000400049 |  |  |  | 1 | BX2102720 | BX2100277
2 | 1YLL338076008 | 零序互感器 |  |  | 电气设备 | C | 工艺设备 |  | 2019-08-01 | LXK-φ20050/1 |  | 10503 | 使用中 |  | 8000400049 |  |  |  | 1 | BX2102720 | BX2100277
2 | 1YLL338076009 | 绝缘在线监测装置 |  |  | 电气设备 | C | 工艺设备 |  | 2019-08-01 | HBJC |  | 10503 | 使用中 |  | 8000400049 |  |  |  | 1 | BX2102720 | BX2100277
2 | 1YLL338076010 | 智能在线监测装置 |  |  | 电气设备 | C | 工艺设备 |  | 2019-08-01 | LTHU200 |  | 10503 | 使用中 |  | 8000400049 |  |  |  | 1 | BX2102720 | BX2100277
2 | 1YLL338076011 | 微机保护装置 |  |  | 电气设备 | C | 工艺设备 |  | 2019-08-01 | CSC-281 |  | 10503 | 使用中 |  | 8000400049 |  |  |  | 1 | BX2102720 | BX2100277
1 | 1YLL338077 | 236AH（电容器） |  |  | 电气设备 | A | 工艺设备 |  | 2019-08-01 |  |  | 10503 | 使用中 |  | 8000400049 |  |  |  | 1 | BX2102720 | BX2100277
2 | 1YLL338077001 | 真空断路器 |  |  | 电气设备 | C | 工艺设备 |  | 2019-08-01 | VBMPR05-121250-40KA |  | 10503 | 使用中 |  | 8000400049 |  |  |  | 1 | BX2102720 | BX2100277
3 | 1YLL338077001001 | 分合闸电磁铁 |  |  | 电气设备 |  |  |  | 2019-08-01 | DC220V1.1A242W |  | 10503 | 使用中 |  | 8000400049 |  |  |  | 2 | BX2102720 | BX2100277
3 | 1YLL338077001002 | 闭锁电磁铁 |  |  | 电气设备 |  |  |  | 2019-08-01 | DC220V25mA2.7W |  | 10503 | 使用中 |  | 8000400049 |  |  |  | 1 | BX2102720 | BX2100277
3 | 1YLL338077001003 | 储能电机 |  |  | 电气设备 |  |  |  | 2019-08-01 | ZYJ55-1DC220V100W |  | 10503 | 使用中 |  | 8000400049 |  |  |  | 1 | BX2102720 | BX2100277
3 | 1YLL338077001004 | 梅花触头 |  |  | 电气设备 |  |  |  | 2019-08-01 | 630/1250A31.5kA |  | 10503 | 使用中 |  | 8000400049 |  |  |  | 6 | BX2102720 | BX2100277
2 | 1YLL338077002 | 过电压保护装置 |  |  | 电气设备 | C | 工艺设备 |  | 2019-08-01 | HBP-C-12.7 |  | 10503 | 使用中 |  | 8000400049 |  |  |  | 1 | BX2102720 | BX2100277
2 | 1YLL338077003 | 智能操控装置 |  |  | 电气设备 | C | 工艺设备 |  | 2019-08-01 | BNZ150S |  | 10503 | 使用中 |  | 8000400049 |  |  |  | 1 | BX2102720 | BX2100277
2 | 1YLL338077004 | 智能温湿度测控装置 |  |  | 电气设备 | C | 工艺设备 |  | 2019-08-01 | LTHU200 |  | 10503 | 使用中 |  | 8000400049 |  |  |  | 1 | BX2102720 | BX2100277
2 | 1YLL338077005 | 智能电弧光母线保护装置 |  |  | 电气设备 | C | 工艺设备 |  | 2019-08-01 | PAS20 |  | 10503 | 使用中 |  | 8000400049 |  |  |  | 1 | BX2102720 | BX2100277
2 | 1YLL338077006 | 电流互感器 |  |  | 电气设备 | C | 工艺设备 |  | 2019-08-01 | LZZBJ9-10150/5 |  | 10503 | 使用中 |  | 8000400049 |  |  |  | 3 | BX2102720 | BX2100277
2 | 1YLL338077007 | 接地开关 |  |  | 电气设备 | C | 工艺设备 |  | 2019-08-01 | JN17-12 |  | 10503 | 使用中 |  | 8000400049 |  |  |  | 1 | BX2102720 | BX2100277
2 | 1YLL338077008 | 零序互感器 |  |  | 电气设备 | C | 工艺设备 |  | 2019-08-01 | LXK-φ8050/1 |  | 10503 | 使用中 |  | 8000400049 |  |  |  | 1 | BX2102720 | BX2100277
2 | 1YLL338077009 | 绝缘在线监测装置 |  |  | 电气设备 | C | 工艺设备 |  | 2019-08-01 | HBJC |  | 10503 | 使用中 |  | 8000400049 |  |  |  | 1 | BX2102720 | BX2100277
2 | 1YLL338077010 | 智能在线监测装置 |  |  | 电气设备 | C | 工艺设备 |  | 2019-08-01 | LTHU200 |  | 10503 | 使用中 |  | 8000400049 |  |  |  | 1 | BX2102720 | BX2100277
2 | 1YLL338077011 | 微机保护装置 |  |  | 电气设备 | C | 工艺设备 |  | 2019-08-01 | CSC-285 |  | 10503 | 使用中 |  | 8000400049 |  |  |  | 1 | BX2102720 | BX2100277
1 | 1YLL338078 | 237AH（2#所用变） |  |  | 电气设备 | A | 工艺设备 |  | 2019-08-01 |  |  | 10503 | 使用中 |  | 8000400049 |  |  |  | 1 | BX2102720 | BX2100277
2 | 1YLL338078001 | 真空负荷开关 |  |  | 电气设备 | C | 工艺设备 |  | 2019-08-01 | VHLR-12/T160-50 |  | 10503 | 使用中 |  | 8000400049 |  |  |  | 1 | BX2102720 | BX2100277
2 | 1YLL338078002 | 干式变压器 |  |  | 电气设备 | C | 工艺设备 |  | 2019-08-01 | SC10-50/10 |  | 10503 | 使用中 |  | 8000400049 |  |  |  | 1 | BX2102720 | BX2100277
2 | 1YLL338078003 | 智能操控装置 |  |  | 电气设备 | C | 工艺设备 |  | 2019-08-01 | BNZ150S |  | 10503 | 使用中 |  | 8000400049 |  |  |  | 1 | BX2102720 | BX2100277
2 | 1YLL338078004 | 智能温湿度测控装置 |  |  | 电气设备 | C | 工艺设备 |  | 2019-08-01 | LTHU200 |  | 10503 | 使用中 |  | 8000400049 |  |  |  | 1 | BX2102720 | BX2100277
2 | 1YLL338078005 | 智能电弧光母线保护装置 |  |  | 电气设备 | C | 工艺设备 |  | 2019-08-01 | PAS20 |  | 10503 | 使用中 |  | 8000400049 |  |  |  | 1 | BX2102720 | BX2100277
2 | 1YLL338078006 | 电流互感器 |  |  | 电气设备 | C | 工艺设备 |  | 2019-08-01 | LZZBJ9-10100/5 |  | 10503 | 使用中 |  | 8000400049 |  |  |  | 3 | BX2102720 | BX2100277
2 | 1YLL338079001 | 格力空调 |  |  | 电气设备 | C | 工艺设备 |  | 2019-08-01 | RF28W/D-N5 |  | 10503 | 使用中 |  | 8000400049 |  |  |  | 1 | BX2102720 | BX2100277
2 | 1YLL338080001 | 除湿机 |  |  | 电气设备 | C | 工艺设备 |  | 2019-08-01 | ERS-8150L |  | 10503 | 使用中 |  | 8000400049 |  |  |  | 1 | BX2102720 | BX2100277
1 | 1YLL338081 | 301AH（1#所用变） |  |  | 电气设备 | A | 工艺设备 |  | 2019-08-01 |  |  | 10503 | 使用中 |  | 8000400049 |  |  |  | 1 | BX2102720 | BX2100277
2 | 1YLL338081001 | 真空负荷开关 |  |  | 电气设备 | C | 工艺设备 |  | 2019-08-01 | VHLR-12/T160-50 |  | 10503 | 使用中 |  | 8000400049 |  |  |  | 1 | BX2102720 | BX2100277
2 | 1YLL338081002 | 干式变压器 |  |  | 电气设备 | C | 工艺设备 |  | 2019-08-01 | SC10-50/10 |  | 10503 | 使用中 |  | 8000400049 |  |  |  | 1 | BX2102720 | BX2100277
2 | 1YLL338081003 | 智能操控装置 |  |  | 电气设备 | C | 工艺设备 |  | 2019-08-01 | BNZ150S |  | 10503 | 使用中 |  | 8000400049 |  |  |  | 1 | BX2102720 | BX2100277
2 | 1YLL338081004 | 智能温湿度测控装置 |  |  | 电气设备 | C | 工艺设备 |  | 2019-08-01 | LTHU200 |  | 10503 | 使用中 |  | 8000400049 |  |  |  | 1 | BX2102720 | BX2100277
2 | 1YLL338081005 | 智能电弧光母线保护装置 |  |  | 电气设备 | C | 工艺设备 |  | 2019-08-01 | PAS20 |  | 10503 | 使用中 |  | 8000400049 |  |  |  | 1 | BX2102720 | BX2100277
2 | 1YLL338081006 | 电流互感器 |  |  | 电气设备 | C | 工艺设备 |  | 2019-08-01 | LZZBJ9-10100/5 |  | 10503 | 使用中 |  | 8000400049 |  |  |  | 3 | BX2102720 | BX2100277
1 | 1YLL338082 | 302AH（甲方预留） |  |  | 电气设备 | A | 工艺设备 |  | 2019-08-01 |  |  | 10503 | 使用中 |  | 8000400049 |  |  |  | 1 | BX2102720 | BX2100277
2 | 1YLL338082001 | 真空断路器 |  |  | 电气设备 | C | 工艺设备 |  | 2019-08-01 | VBMPR05-121600-40KA |  | 10503 | 使用中 |  | 8000400049 |  |  |  | 1 | BX2102720 | BX2100277
3 | 1YLL338082001001 | 分合闸电磁铁 |  |  | 电气设备 |  |  |  | 2019-08-01 | DC220V1.1A242W |  | 10503 | 使用中 |  | 8000400049 |  |  |  | 2 | BX2102720 | BX2100277
3 | 1YLL338082001002 | 闭锁电磁铁 |  |  | 电气设备 |  |  |  | 2019-08-01 | DC220V25mA2.7W |  | 10503 | 使用中 |  | 8000400049 |  |  |  | 1 | BX2102720 | BX2100277
3 | 1YLL338082001003 | 储能电机 |  |  | 电气设备 |  |  |  | 2019-08-01 | ZYJ55-1DC220V100W |  | 10503 | 使用中 |  | 8000400049 |  |  |  | 1 | BX2102720 | BX2100277
3 | 1YLL338082001004 | 梅花触头 |  |  | 电气设备 |  |  |  | 2019-08-01 | 2000/3150/4000A40kA |  | 10503 | 使用中 |  | 8000400049 |  |  |  | 6 | BX2102720 | BX2100277
2 | 1YLL338082002 | 过电压保护装置 |  |  | 电气设备 | C | 工艺设备 |  | 2019-08-01 | HBP-B-12.7 |  | 10503 | 使用中 |  | 8000400049 |  |  |  | 1 | BX2102720 | BX2100277
2 | 1YLL338082003 | 智能操控装置 |  |  | 电气设备 | C | 工艺设备 |  | 2019-08-01 | BNZ150S |  | 10503 | 使用中 |  | 8000400049 |  |  |  | 1 | BX2102720 | BX2100277
2 | 1YLL338082004 | 智能温湿度测控装置 |  |  | 电气设备 | C | 工艺设备 |  | 2019-08-01 | LTHU200 |  | 10503 | 使用中 |  | 8000400049 |  |  |  | 1 | BX2102720 | BX2100277
2 | 1YLL338082005 | 智能电弧光母线保护装置 |  |  | 电气设备 | C | 工艺设备 |  | 2019-08-01 | PAS20 |  | 10503 | 使用中 |  | 8000400049 |  |  |  | 1 | BX2102720 | BX2100277
2 | 1YLL338082006 | 电流互感器 |  |  | 电气设备 | C | 工艺设备 |  | 2019-08-01 | LZZBJ9-102500/5 |  | 10503 | 使用中 |  | 8000400049 |  |  |  | 3 | BX2102720 | BX2100277
2 | 1YLL338082007 | 接地开关 |  |  | 电气设备 | C | 工艺设备 |  | 2019-08-01 | JN17-12 |  | 10503 | 使用中 |  | 8000400049 |  |  |  | 1 | BX2102720 | BX2100277
2 | 1YLL338082008 | 零序互感器 |  |  | 电气设备 | C | 工艺设备 |  | 2019-08-01 | LXK-φ20050/1 |  | 10503 | 使用中 |  | 8000400049 |  |  |  | 1 | BX2102720 | BX2100277
2 | 1YLL338082009 | 绝缘在线监测装置 |  |  | 电气设备 | C | 工艺设备 |  | 2019-08-01 | HBJC |  | 10503 | 使用中 |  | 8000400049 |  |  |  | 1 | BX2102720 | BX2100277
2 | 1YLL338082010 | 智能在线监测装置 |  |  | 电气设备 | C | 工艺设备 |  | 2019-08-01 | LTHU200 |  | 10503 | 使用中 |  | 8000400049 |  |  |  | 1 | BX2102720 | BX2100277
2 | 1YLL338082011 | 微机保护装置 |  |  | 电气设备 | C | 工艺设备 |  | 2019-08-01 | CSC-281 |  | 10503 | 使用中 |  | 8000400049 |  |  |  | 1 | BX2102720 | BX2100277
1 | 1YLL338083 | 303AH（甲方预留） |  |  | 电气设备 | A | 工艺设备 |  | 2019-08-01 |  |  | 10503 | 使用中 |  | 8000400049 |  |  |  | 1 | BX2102720 | BX2100277
2 | 1YLL338083001 | 真空断路器 |  |  | 电气设备 | C | 工艺设备 |  | 2019-08-01 | VBMPR05-121600-40KA |  | 10503 | 使用中 |  | 8000400049 |  |  |  | 1 | BX2102720 | BX2100277
3 | 1YLL338083001001 | 分合闸电磁铁 |  |  | 电气设备 |  |  |  | 2019-08-01 | DC220V1.1A242W |  | 10503 | 使用中 |  | 8000400049 |  |  |  | 2 | BX2102720 | BX2100277
3 | 1YLL338083001002 | 闭锁电磁铁 |  |  | 电气设备 |  |  |  | 2019-08-01 | DC220V25mA2.7W |  | 10503 | 使用中 |  | 8000400049 |  |  |  | 1 | BX2102720 | BX2100277
3 | 1YLL338083001003 | 储能电机 |  |  | 电气设备 |  |  |  | 2019-08-01 | ZYJ55-1DC220V100W |  | 10503 | 使用中 |  | 8000400049 |  |  |  | 1 | BX2102720 | BX2100277
3 | 1YLL338083001004 | 梅花触头 |  |  | 电气设备 |  |  |  | 2019-08-01 | 2000/3150/4000A40kA |  | 10503 | 使用中 |  | 8000400049 |  |  |  | 6 | BX2102720 | BX2100277
2 | 1YLL338083002 | 过电压保护装置 |  |  | 电气设备 | C | 工艺设备 |  | 2019-08-01 | HBP-B-12.7 |  | 10503 | 使用中 |  | 8000400049 |  |  |  | 1 | BX2102720 | BX2100277
2 | 1YLL338083003 | 智能操控装置 |  |  | 电气设备 | C | 工艺设备 |  | 2019-08-01 | BNZ150S |  | 10503 | 使用中 |  | 8000400049 |  |  |  | 1 | BX2102720 | BX2100277
2 | 1YLL338083004 | 智能温湿度测控装置 |  |  | 电气设备 | C | 工艺设备 |  | 2019-08-01 | LTHU200 |  | 10503 | 使用中 |  | 8000400049 |  |  |  | 1 | BX2102720 | BX2100277
2 | 1YLL338083005 | 智能电弧光母线保护装置 |  |  | 电气设备 | C | 工艺设备 |  | 2019-08-01 | PAS20 |  | 10503 | 使用中 |  | 8000400049 |  |  |  | 1 | BX2102720 | BX2100277
2 | 1YLL338083006 | 电流互感器 |  |  | 电气设备 | C | 工艺设备 |  | 2019-08-01 | LZZBJ9-102500/5 |  | 10503 | 使用中 |  | 8000400049 |  |  |  | 3 | BX2102720 | BX2100277
2 | 1YLL338083007 | 接地开关 |  |  | 电气设备 | C | 工艺设备 |  | 2019-08-01 | JN17-12 |  | 10503 | 使用中 |  | 8000400049 |  |  |  | 1 | BX2102720 | BX2100277
2 | 1YLL338083008 | 零序互感器 |  |  | 电气设备 | C | 工艺设备 |  | 2019-08-01 | LXK-φ20050/1 |  | 10503 | 使用中 |  | 8000400049 |  |  |  | 1 | BX2102720 | BX2100277
2 | 1YLL338083009 | 绝缘在线监测装置 |  |  | 电气设备 | C | 工艺设备 |  | 2019-08-01 | HBJC |  | 10503 | 使用中 |  | 8000400049 |  |  |  | 1 | BX2102720 | BX2100277
2 | 1YLL338083010 | 智能在线监测装置 |  |  | 电气设备 | C | 工艺设备 |  | 2019-08-01 | LTHU200 |  | 10503 | 使用中 |  | 8000400049 |  |  |  | 1 | BX2102720 | BX2100277
2 | 1YLL338083011 | 微机保护装置 |  |  | 电气设备 | C | 工艺设备 |  | 2019-08-01 | CSC-281 |  | 10503 | 使用中 |  | 8000400049 |  |  |  | 1 | BX2102720 | BX2100277
1 | 1YLL338084 | 304AH（电容器） |  |  | 电气设备 | A | 工艺设备 |  | 2019-08-01 |  |  | 10503 | 使用中 |  | 8000400049 |  |  |  | 1 | BX2102720 | BX2100277
2 | 1YLL338084001 | 真空断路器 |  |  | 电气设备 | C | 工艺设备 |  | 2019-08-01 | VBMPR05-121250-40KA |  | 10503 | 使用中 |  | 8000400049 |  |  |  | 1 | BX2102720 | BX2100277
3 | 1YLL338084001001 | 分合闸电磁铁 |  |  | 电气设备 |  |  |  | 2019-08-01 | DC220V1.1A242W |  | 10503 | 使用中 |  | 8000400049 |  |  |  | 2 | BX2102720 | BX2100277
3 | 1YLL338084001002 | 闭锁电磁铁 |  |  | 电气设备 |  |  |  | 2019-08-01 | DC220V25mA2.7W |  | 10503 | 使用中 |  | 8000400049 |  |  |  | 1 | BX2102720 | BX2100277
3 | 1YLL338084001003 | 储能电机 |  |  | 电气设备 |  |  |  | 2019-08-01 | ZYJ55-1DC220V100W |  | 10503 | 使用中 |  | 8000400049 |  |  |  | 1 | BX2102720 | BX2100277
3 | 1YLL338084001004 | 梅花触头 |  |  | 电气设备 |  |  |  | 2019-08-01 | 630/1250A31.5kA |  | 10503 | 使用中 |  | 8000400049 |  |  |  | 6 | BX2102720 | BX2100277
2 | 1YLL338084002 | 过电压保护装置 |  |  | 电气设备 | C | 工艺设备 |  | 2019-08-01 | HBP-C-12.7 |  | 10503 | 使用中 |  | 8000400049 |  |  |  | 1 | BX2102720 | BX2100277
2 | 1YLL338084003 | 智能操控装置 |  |  | 电气设备 | C | 工艺设备 |  | 2019-08-01 | BNZ150S |  | 10503 | 使用中 |  | 8000400049 |  |  |  | 1 | BX2102720 | BX2100277
2 | 1YLL338084004 | 智能温湿度测控装置 |  |  | 电气设备 | C | 工艺设备 |  | 2019-08-01 | LTHU200 |  | 10503 | 使用中 |  | 8000400049 |  |  |  | 1 | BX2102720 | BX2100277
2 | 1YLL338084005 | 智能电弧光母线保护装置 |  |  | 电气设备 | C | 工艺设备 |  | 2019-08-01 | PAS20 |  | 10503 | 使用中 |  | 8000400049 |  |  |  | 1 | BX2102720 | BX2100277
2 | 1YLL338084006 | 电流互感器 |  |  | 电气设备 | C | 工艺设备 |  | 2019-08-01 | LZZBJ9-10200/5 |  | 10503 | 使用中 |  | 8000400049 |  |  |  | 3 | BX2102720 | BX2100277
2 | 1YLL338084007 | 接地开关 |  |  | 电气设备 | C | 工艺设备 |  | 2019-08-01 | JN17-12 |  | 10503 | 使用中 |  | 8000400049 |  |  |  | 1 | BX2102720 | BX2100277
2 | 1YLL338084008 | 零序互感器 |  |  | 电气设备 | C | 工艺设备 |  | 2019-08-01 | LXK-φ8050/1 |  | 10503 | 使用中 |  | 8000400049 |  |  |  | 1 | BX2102720 | BX2100277
2 | 1YLL338084009 | 绝缘在线监测装置 |  |  | 电气设备 | C | 工艺设备 |  | 2019-08-01 | HBJC |  | 10503 | 使用中 |  | 8000400049 |  |  |  | 1 | BX2102720 | BX2100277
2 | 1YLL338084010 | 智能在线监测装置 |  |  | 电气设备 | C | 工艺设备 |  | 2019-08-01 | LTHU200 |  | 10503 | 使用中 |  | 8000400049 |  |  |  | 1 | BX2102720 | BX2100277
2 | 1YLL338084011 | 微机保护装置 |  |  | 电气设备 | C | 工艺设备 |  | 2019-08-01 | CSC-285 |  | 10503 | 使用中 |  | 8000400049 |  |  |  | 1 | BX2102720 | BX2100277
1 | 1YLL338085 | 305AH（Y15转运站：GL-J1皮带机） |  |  | 电气设备 | A | 工艺设备 |  | 2019-08-01 |  |  | 10503 | 使用中 |  | 8000400049 |  |  |  | 1 | BX2102720 | BX2100277
2 | 1YLL338085001 | 真空断路器 |  |  | 电气设备 | C | 工艺设备 |  | 2019-08-01 | VBMPR05-121250-40KA |  | 10503 | 使用中 |  | 8000400049 |  |  |  | 1 | BX2102720 | BX2100277
3 | 1YLL338085001001 | 分合闸电磁铁 |  |  | 电气设备 |  |  |  | 2019-08-01 | DC220V1.1A242W |  | 10503 | 使用中 |  | 8000400049 |  |  |  | 2 | BX2102720 | BX2100277
3 | 1YLL338085001002 | 闭锁电磁铁 |  |  | 电气设备 |  |  |  | 2019-08-01 | DC220V25mA2.7W |  | 10503 | 使用中 |  | 8000400049 |  |  |  | 1 | BX2102720 | BX2100277
3 | 1YLL338085001003 | 储能电机 |  |  | 电气设备 |  |  |  | 2019-08-01 | ZYJ55-1DC220V100W |  | 10503 | 使用中 |  | 8000400049 |  |  |  | 1 | BX2102720 | BX2100277
3 | 1YLL338085001004 | 梅花触头 |  |  | 电气设备 |  |  |  | 2019-08-01 | 630/1250A31.5kA |  | 10503 | 使用中 |  | 8000400049 |  |  |  | 6 | BX2102720 | BX2100277
2 | 1YLL338085002 | 过电压保护装置 |  |  | 电气设备 | C | 工艺设备 |  | 2019-08-01 | HBP-D-12.7 |  | 10503 | 使用中 |  | 8000400049 |  |  |  | 1 | BX2102720 | BX2100277
2 | 1YLL338085003 | 智能操控装置 |  |  | 电气设备 | C | 工艺设备 |  | 2019-08-01 | BNZ150S |  | 10503 | 使用中 |  | 8000400049 |  |  |  | 1 | BX2102720 | BX2100277
2 | 1YLL338085004 | 智能温湿度测控装置 |  |  | 电气设备 | C | 工艺设备 |  | 2019-08-01 | LTHU200 |  | 10503 | 使用中 |  | 8000400049 |  |  |  | 1 | BX2102720 | BX2100277
2 | 1YLL338085005 | 智能电弧光母线保护装置 |  |  | 电气设备 | C | 工艺设备 |  | 2019-08-01 | PAS20 |  | 10503 | 使用中 |  | 8000400049 |  |  |  | 1 | BX2102720 | BX2100277
2 | 1YLL338085006 | 电流互感器 |  |  | 电气设备 | C | 工艺设备 |  | 2019-08-01 | LZZBJ9-1050/5 |  | 10503 | 使用中 |  | 8000400049 |  |  |  | 3 | BX2102720 | BX2100277
2 | 1YLL338085007 | 接地开关 |  |  | 电气设备 | C | 工艺设备 |  | 2019-08-01 | JN17-12 |  | 10503 | 使用中 |  | 8000400049 |  |  |  | 1 | BX2102720 | BX2100277
2 | 1YLL338085008 | 零序互感器 |  |  | 电气设备 | C | 工艺设备 |  | 2019-08-01 | LXK-φ8050/1 |  | 10503 | 使用中 |  | 8000400049 |  |  |  | 1 | BX2102720 | BX2100277
2 | 1YLL338085009 | 绝缘在线监测装置 |  |  | 电气设备 | C | 工艺设备 |  | 2019-08-01 | HBJC |  | 10503 | 使用中 |  | 8000400049 |  |  |  | 1 | BX2102720 | BX2100277
2 | 1YLL338085010 | 智能在线监测装置 |  |  | 电气设备 | C | 工艺设备 |  | 2019-08-01 | LTHU200 |  | 10503 | 使用中 |  | 8000400049 |  |  |  | 1 | BX2102720 | BX2100277
2 | 1YLL338085011 | 微机保护装置 |  |  | 电气设备 | C | 工艺设备 |  | 2019-08-01 | CSC-283 |  | 10503 | 使用中 |  | 8000400049 |  |  |  | 1 | BX2102720 | BX2100277
2 | 1YLL338085012 | 高压真空接触器 |  |  | 电气设备 | C | 工艺设备 |  | 2019-08-01 | VHC-12/D400-4KA |  | 10503 | 使用中 |  | 8000400049 |  |  |  | 1 | BX2102720 | BX2100277
3 | 1YLL338085012001 | 合闸线圈 |  |  | 电气设备 |  |  |  | 2019-08-01 | 40Ω |  | 10503 | 使用中 |  | 8000400049 |  |  |  | 1 | BX2102720 | BX2100277
3 | 1YLL338085012002 | 保持线圈 |  |  | 电气设备 |  |  |  | 2019-08-01 | 2730Ω |  | 10503 | 使用中 |  | 8000400049 |  |  |  | 1 | BX2102720 | BX2100277
1 | 1YLL338086 | 306AH（Y1转运站：SJ-T1皮带机） |  |  | 电气设备 | A | 工艺设备 |  | 2019-08-01 |  |  | 10503 | 使用中 |  | 8000400049 |  |  |  | 1 | BX2102720 | BX2100277
2 | 1YLL338086001 | 真空断路器 |  |  | 电气设备 | C | 工艺设备 |  | 2019-08-01 | VBMPR05-121250-40KA |  | 10503 | 使用中 |  | 8000400049 |  |  |  | 1 | BX2102720 | BX2100277
3 | 1YLL338086001001 | 分合闸电磁铁 |  |  | 电气设备 |  |  |  | 2019-08-01 | DC220V1.1A242W |  | 10503 | 使用中 |  | 8000400049 |  |  |  | 2 | BX2102720 | BX2100277
3 | 1YLL338086001002 | 闭锁电磁铁 |  |  | 电气设备 |  |  |  | 2019-08-01 | DC220V25mA2.7W |  | 10503 | 使用中 |  | 8000400049 |  |  |  | 1 | BX2102720 | BX2100277
3 | 1YLL338086001003 | 储能电机 |  |  | 电气设备 |  |  |  | 2019-08-01 | ZYJ55-1DC220V100W |  | 10503 | 使用中 |  | 8000400049 |  |  |  | 1 | BX2102720 | BX2100277
3 | 1YLL338086001004 | 梅花触头 |  |  | 电气设备 |  |  |  | 2019-08-01 | 630/1250A31.5kA |  | 10503 | 使用中 |  | 8000400049 |  |  |  | 6 | BX2102720 | BX2100277
2 | 1YLL338086002 | 过电压保护装置 |  |  | 电气设备 | C | 工艺设备 |  | 2019-08-01 | HBP-D-12.7 |  | 10503 | 使用中 |  | 8000400049 |  |  |  | 1 | BX2102720 | BX2100277
2 | 1YLL338086003 | 智能操控装置 |  |  | 电气设备 | C | 工艺设备 |  | 2019-08-01 | BNZ150S |  | 10503 | 使用中 |  | 8000400049 |  |  |  | 1 | BX2102720 | BX2100277
2 | 1YLL338086004 | 智能温湿度测控装置 |  |  | 电气设备 | C | 工艺设备 |  | 2019-08-01 | LTHU200 |  | 10503 | 使用中 |  | 8000400049 |  |  |  | 1 | BX2102720 | BX2100277
2 | 1YLL338086005 | 智能电弧光母线保护装置 |  |  | 电气设备 | C | 工艺设备 |  | 2019-08-01 | PAS20 |  | 10503 | 使用中 |  | 8000400049 |  |  |  | 1 | BX2102720 | BX2100277
2 | 1YLL338086006 | 电流互感器 |  |  | 电气设备 | C | 工艺设备 |  | 2019-08-01 | LZZBJ9-1050/5 |  | 10503 | 使用中 |  | 8000400049 |  |  |  | 3 | BX2102720 | BX2100277
2 | 1YLL338086007 | 接地开关 |  |  | 电气设备 | C | 工艺设备 |  | 2019-08-01 | JN17-12 |  | 10503 | 使用中 |  | 8000400049 |  |  |  | 1 | BX2102720 | BX2100277
2 | 1YLL338086008 | 零序互感器 |  |  | 电气设备 | C | 工艺设备 |  | 2019-08-01 | LXK-φ8050/1 |  | 10503 | 使用中 |  | 8000400049 |  |  |  | 1 | BX2102720 | BX2100277
2 | 1YLL338086009 | 绝缘在线监测装置 |  |  | 电气设备 | C | 工艺设备 |  | 2019-08-01 | HBJC |  | 10503 | 使用中 |  | 8000400049 |  |  |  | 1 | BX2102720 | BX2100277
2 | 1YLL338086010 | 智能在线监测装置 |  |  | 电气设备 | C | 工艺设备 |  | 2019-08-01 | LTHU200 |  | 10503 | 使用中 |  | 8000400049 |  |  |  | 1 | BX2102720 | BX2100277
2 | 1YLL338086011 | 微机保护装置 |  |  | 电气设备 | C | 工艺设备 |  | 2019-08-01 | CSC-283 |  | 10503 | 使用中 |  | 8000400049 |  |  |  | 1 | BX2102720 | BX2100277
2 | 1YLL338086012 | 高压真空接触器 |  |  | 电气设备 | C | 工艺设备 |  | 2019-08-01 | VHC-12/D400-4KA |  | 10503 | 使用中 |  | 8000400049 |  |  |  | 1 | BX2102720 | BX2100277
3 | 1YLL338086012001 | 合闸线圈 |  |  | 电气设备 |  |  |  | 2019-08-01 | 40Ω |  | 10503 | 使用中 |  | 8000400049 |  |  |  | 1 | BX2102720 | BX2100277
3 | 1YLL338086012002 | 保持线圈 |  |  | 电气设备 |  |  |  | 2019-08-01 | 2730Ω |  | 10503 | 使用中 |  | 8000400049 |  |  |  | 1 | BX2102720 | BX2100277
1 | 1YLL338087 | 307AH（Y1转运站：SL-T1皮带机） |  |  | 电气设备 | A | 工艺设备 |  | 2019-08-01 |  |  | 10503 | 使用中 |  | 8000400049 |  |  |  | 1 | BX2102720 | BX2100277
2 | 1YLL338087001 | 真空断路器 |  |  | 电气设备 | C | 工艺设备 |  | 2019-08-01 | VBMPR05-121250-40KA |  | 10503 | 使用中 |  | 8000400049 |  |  |  | 1 | BX2102720 | BX2100277
3 | 1YLL338087001001 | 分合闸电磁铁 |  |  | 电气设备 |  |  |  | 2019-08-01 | DC220V1.1A242W |  | 10503 | 使用中 |  | 8000400049 |  |  |  | 2 | BX2102720 | BX2100277
3 | 1YLL338087001002 | 闭锁电磁铁 |  |  | 电气设备 |  |  |  | 2019-08-01 | DC220V25mA2.7W |  | 10503 | 使用中 |  | 8000400049 |  |  |  | 1 | BX2102720 | BX2100277
3 | 1YLL338087001003 | 储能电机 |  |  | 电气设备 |  |  |  | 2019-08-01 | ZYJ55-1DC220V100W |  | 10503 | 使用中 |  | 8000400049 |  |  |  | 1 | BX2102720 | BX2100277
3 | 1YLL338087001004 | 梅花触头 |  |  | 电气设备 |  |  |  | 2019-08-01 | 630/1250A31.5kA |  | 10503 | 使用中 |  | 8000400049 |  |  |  | 6 | BX2102720 | BX2100277
2 | 1YLL338087002 | 过电压保护装置 |  |  | 电气设备 | C | 工艺设备 |  | 2019-08-01 | HBP-D-12.7 |  | 10503 | 使用中 |  | 8000400049 |  |  |  | 1 | BX2102720 | BX2100277
2 | 1YLL338087003 | 智能操控装置 |  |  | 电气设备 | C | 工艺设备 |  | 2019-08-01 | BNZ150S |  | 10503 | 使用中 |  | 8000400049 |  |  |  | 1 | BX2102720 | BX2100277
2 | 1YLL338087004 | 智能温湿度测控装置 |  |  | 电气设备 | C | 工艺设备 |  | 2019-08-01 | LTHU200 |  | 10503 | 使用中 |  | 8000400049 |  |  |  | 1 | BX2102720 | BX2100277
2 | 1YLL338087005 | 智能电弧光母线保护装置 |  |  | 电气设备 | C | 工艺设备 |  | 2019-08-01 | PAS20 |  | 10503 | 使用中 |  | 8000400049 |  |  |  | 1 | BX2102720 | BX2100277
2 | 1YLL338087006 | 电流互感器 |  |  | 电气设备 | C | 工艺设备 |  | 2019-08-01 | LZZBJ9-1030/5 |  | 10503 | 使用中 |  | 8000400049 |  |  |  | 3 | BX2102720 | BX2100277
2 | 1YLL338087007 | 接地开关 |  |  | 电气设备 | C | 工艺设备 |  | 2019-08-01 | JN17-12 |  | 10503 | 使用中 |  | 8000400049 |  |  |  | 1 | BX2102720 | BX2100277
2 | 1YLL338087008 | 零序互感器 |  |  | 电气设备 | C | 工艺设备 |  | 2019-08-01 | LXK-φ8050/1 |  | 10503 | 使用中 |  | 8000400049 |  |  |  | 1 | BX2102720 | BX2100277
2 | 1YLL338087009 | 绝缘在线监测装置 |  |  | 电气设备 | C | 工艺设备 |  | 2019-08-01 | HBJC |  | 10503 | 使用中 |  | 8000400049 |  |  |  | 1 | BX2102720 | BX2100277
2 | 1YLL338087010 | 智能在线监测装置 |  |  | 电气设备 | C | 工艺设备 |  | 2019-08-01 | LTHU200 |  | 10503 | 使用中 |  | 8000400049 |  |  |  | 1 | BX2102720 | BX2100277
2 | 1YLL338087011 | 微机保护装置 |  |  | 电气设备 | C | 工艺设备 |  | 2019-08-01 | CSC-283 |  | 10503 | 使用中 |  | 8000400049 |  |  |  | 1 | BX2102720 | BX2100277
2 | 1YLL338087012 | 高压真空接触器 |  |  | 电气设备 | C | 工艺设备 |  | 2019-08-01 | VHC-12/D400-4KA |  | 10503 | 使用中 |  | 8000400049 |  |  |  | 1 | BX2102720 | BX2100277
3 | 1YLL338087012001 | 合闸线圈 |  |  | 电气设备 |  |  |  | 2019-08-01 | 40Ω |  | 10503 | 使用中 |  | 8000400049 |  |  |  | 1 | BX2102720 | BX2100277
3 | 1YLL338087012002 | 保持线圈 |  |  | 电气设备 |  |  |  | 2019-08-01 | 2730Ω |  | 10503 | 使用中 |  | 8000400049 |  |  |  | 1 | BX2102720 | BX2100277
1 | 1YLL338088 | 308AH（北区4#变电所） |  |  | 电气设备 | A | 工艺设备 |  | 2019-08-01 |  |  | 10503 | 使用中 |  | 8000400049 |  |  |  | 1 | BX2102720 | BX2100277
2 | 1YLL338088001 | 真空断路器 |  |  | 电气设备 | C | 工艺设备 |  | 2019-08-01 | VBMPR05-121250-40KA |  | 10503 | 使用中 |  | 8000400049 |  |  |  | 1 | BX2102720 | BX2100277
3 | 1YLL338088001001 | 分合闸电磁铁 |  |  | 电气设备 |  |  |  | 2019-08-01 | DC220V1.1A242W |  | 10503 | 使用中 |  | 8000400049 |  |  |  | 2 | BX2102720 | BX2100277
3 | 1YLL338088001002 | 闭锁电磁铁 |  |  | 电气设备 |  |  |  | 2019-08-01 | DC220V25mA2.7W |  | 10503 | 使用中 |  | 8000400049 |  |  |  | 1 | BX2102720 | BX2100277
3 | 1YLL338088001003 | 储能电机 |  |  | 电气设备 |  |  |  | 2019-08-01 | ZYJ55-1DC220V100W |  | 10503 | 使用中 |  | 8000400049 |  |  |  | 1 | BX2102720 | BX2100277
3 | 1YLL338088001004 | 梅花触头 |  |  | 电气设备 |  |  |  | 2019-08-01 | 630/1250A31.5kA |  | 10503 | 使用中 |  | 8000400049 |  |  |  | 6 | BX2102720 | BX2100277
2 | 1YLL338088002 | 过电压保护装置 |  |  | 电气设备 | C | 工艺设备 |  | 2019-08-01 | HBP-B-12.7 |  | 10503 | 使用中 |  | 8000400049 |  |  |  | 1 | BX2102720 | BX2100277
2 | 1YLL338088003 | 智能操控装置 |  |  | 电气设备 | C | 工艺设备 |  | 2019-08-01 | BNZ150S |  | 10503 | 使用中 |  | 8000400049 |  |  |  | 1 | BX2102720 | BX2100277
2 | 1YLL338088004 | 智能温湿度测控装置 |  |  | 电气设备 | C | 工艺设备 |  | 2019-08-01 | LTHU200 |  | 10503 | 使用中 |  | 8000400049 |  |  |  | 1 | BX2102720 | BX2100277
2 | 1YLL338088005 | 智能电弧光母线保护装置 |  |  | 电气设备 | C | 工艺设备 |  | 2019-08-01 | PAS20 |  | 10503 | 使用中 |  | 8000400049 |  |  |  | 1 | BX2102720 | BX2100277
2 | 1YLL338088006 | 电流互感器 |  |  | 电气设备 | C | 工艺设备 |  | 2019-08-01 | LZZBJ9-1075/5 |  | 10503 | 使用中 |  | 8000400049 |  |  |  | 3 | BX2102720 | BX2100277
2 | 1YLL338088007 | 接地开关 |  |  | 电气设备 | C | 工艺设备 |  | 2019-08-01 | JN17-12 |  | 10503 | 使用中 |  | 8000400049 |  |  |  | 1 | BX2102720 | BX2100277
2 | 1YLL338088008 | 零序互感器 |  |  | 电气设备 | C | 工艺设备 |  | 2019-08-01 | LXK-φ8050/1 |  | 10503 | 使用中 |  | 8000400049 |  |  |  | 1 | BX2102720 | BX2100277
2 | 1YLL338088009 | 绝缘在线监测装置 |  |  | 电气设备 | C | 工艺设备 |  | 2019-08-01 | HBJC |  | 10503 | 使用中 |  | 8000400049 |  |  |  | 1 | BX2102720 | BX2100277
2 | 1YLL338088010 | 智能在线监测装置 |  |  | 电气设备 | C | 工艺设备 |  | 2019-08-01 | LTHU200 |  | 10503 | 使用中 |  | 8000400049 |  |  |  | 1 | BX2102720 | BX2100277
2 | 1YLL338088011 | 微机保护装置 |  |  | 电气设备 | C | 工艺设备 |  | 2019-08-01 | CSC-282 |  | 10503 | 使用中 |  | 8000400049 |  |  |  | 1 | BX2102720 | BX2100277
1 | 1YLL338089 | 309AH（北区3#变电所） |  |  | 电气设备 | A | 工艺设备 |  | 2019-08-01 |  |  | 10503 | 使用中 |  | 8000400049 |  |  |  | 1 | BX2102720 | BX2100277
2 | 1YLL338089001 | 真空断路器 |  |  | 电气设备 | C | 工艺设备 |  | 2019-08-01 | VBMPR05-121250-40KA |  | 10503 | 使用中 |  | 8000400049 |  |  |  | 1 | BX2102720 | BX2100277
3 | 1YLL338089001001 | 分合闸电磁铁 |  |  | 电气设备 |  |  |  | 2019-08-01 | DC220V1.1A242W |  | 10503 | 使用中 |  | 8000400049 |  |  |  | 2 | BX2102720 | BX2100277
3 | 1YLL338089001002 | 闭锁电磁铁 |  |  | 电气设备 |  |  |  | 2019-08-01 | DC220V25mA2.7W |  | 10503 | 使用中 |  | 8000400049 |  |  |  | 1 | BX2102720 | BX2100277
3 | 1YLL338089001003 | 储能电机 |  |  | 电气设备 |  |  |  | 2019-08-01 | ZYJ55-1DC220V100W |  | 10503 | 使用中 |  | 8000400049 |  |  |  | 1 | BX2102720 | BX2100277
3 | 1YLL338089001004 | 梅花触头 |  |  | 电气设备 |  |  |  | 2019-08-01 | 630/1250A31.5kA |  | 10503 | 使用中 |  | 8000400049 |  |  |  | 6 | BX2102720 | BX2100277
2 | 1YLL338089002 | 过电压保护装置 |  |  | 电气设备 | C | 工艺设备 |  | 2019-08-01 | HBP-B-12.7 |  | 10503 | 使用中 |  | 8000400049 |  |  |  | 1 | BX2102720 | BX2100277
2 | 1YLL338089003 | 智能操控装置 |  |  | 电气设备 | C | 工艺设备 |  | 2019-08-01 | BNZ150S |  | 10503 | 使用中 |  | 8000400049 |  |  |  | 1 | BX2102720 | BX2100277
2 | 1YLL338089004 | 智能温湿度测控装置 |  |  | 电气设备 | C | 工艺设备 |  | 2019-08-01 | LTHU200 |  | 10503 | 使用中 |  | 8000400049 |  |  |  | 1 | BX2102720 | BX2100277
2 | 1YLL338089005 | 智能电弧光母线保护装置 |  |  | 电气设备 | C | 工艺设备 |  | 2019-08-01 | PAS20 |  | 10503 | 使用中 |  | 8000400049 |  |  |  | 1 | BX2102720 | BX2100277
2 | 1YLL338089006 | 电流互感器 |  |  | 电气设备 | C | 工艺设备 |  | 2019-08-01 | LZZBJ9-1075/5 |  | 10503 | 使用中 |  | 8000400049 |  |  |  | 3 | BX2102720 | BX2100277
2 | 1YLL338089007 | 接地开关 |  |  | 电气设备 | C | 工艺设备 |  | 2019-08-01 | JN17-12 |  | 10503 | 使用中 |  | 8000400049 |  |  |  | 1 | BX2102720 | BX2100277
2 | 1YLL338089008 | 零序互感器 |  |  | 电气设备 | C | 工艺设备 |  | 2019-08-01 | LXK-φ8050/1 |  | 10503 | 使用中 |  | 8000400049 |  |  |  | 1 | BX2102720 | BX2100277
2 | 1YLL338089009 | 绝缘在线监测装置 |  |  | 电气设备 | C | 工艺设备 |  | 2019-08-01 | HBJC |  | 10503 | 使用中 |  | 8000400049 |  |  |  | 1 | BX2102720 | BX2100277
2 | 1YLL338089010 | 智能在线监测装置 |  |  | 电气设备 | C | 工艺设备 |  | 2019-08-01 | LTHU200 |  | 10503 | 使用中 |  | 8000400049 |  |  |  | 1 | BX2102720 | BX2100277
2 | 1YLL338089011 | 微机保护装置 |  |  | 电气设备 | C | 工艺设备 |  | 2019-08-01 | CSC-282 |  | 10503 | 使用中 |  | 8000400049 |  |  |  | 1 | BX2102720 | BX2100277
1 | 1YLL338090 | 310AH（北区2#变电所） |  |  | 电气设备 | A | 工艺设备 |  | 2019-08-01 |  |  | 10503 | 使用中 |  | 8000400049 |  |  |  | 1 | BX2102720 | BX2100277
2 | 1YLL338090001 | 真空断路器 |  |  | 电气设备 | C | 工艺设备 |  | 2019-08-01 | VBMPR05-121250-40KA |  | 10503 | 使用中 |  | 8000400049 |  |  |  | 1 | BX2102720 | BX2100277
3 | 1YLL338090001001 | 分合闸电磁铁 |  |  | 电气设备 |  |  |  | 2019-08-01 | DC220V1.1A242W |  | 10503 | 使用中 |  | 8000400049 |  |  |  | 2 | BX2102720 | BX2100277
3 | 1YLL338090001002 | 闭锁电磁铁 |  |  | 电气设备 |  |  |  | 2019-08-01 | DC220V25mA2.7W |  | 10503 | 使用中 |  | 8000400049 |  |  |  | 1 | BX2102720 | BX2100277
3 | 1YLL338090001003 | 储能电机 |  |  | 电气设备 |  |  |  | 2019-08-01 | ZYJ55-1DC220V100W |  | 10503 | 使用中 |  | 8000400049 |  |  |  | 1 | BX2102720 | BX2100277
3 | 1YLL338090001004 | 梅花触头 |  |  | 电气设备 |  |  |  | 2019-08-01 | 630/1250A31.5kA |  | 10503 | 使用中 |  | 8000400049 |  |  |  | 6 | BX2102720 | BX2100277
2 | 1YLL338090002 | 过电压保护装置 |  |  | 电气设备 | C | 工艺设备 |  | 2019-08-01 | HBP-B-12.7 |  | 10503 | 使用中 |  | 8000400049 |  |  |  | 1 | BX2102720 | BX2100277
2 | 1YLL338090003 | 智能操控装置 |  |  | 电气设备 | C | 工艺设备 |  | 2019-08-01 | BNZ150S |  | 10503 | 使用中 |  | 8000400049 |  |  |  | 1 | BX2102720 | BX2100277
2 | 1YLL338090004 | 智能温湿度测控装置 |  |  | 电气设备 | C | 工艺设备 |  | 2019-08-01 | LTHU200 |  | 10503 | 使用中 |  | 8000400049 |  |  |  | 1 | BX2102720 | BX2100277
2 | 1YLL338090005 | 智能电弧光母线保护装置 |  |  | 电气设备 | C | 工艺设备 |  | 2019-08-01 | PAS20 |  | 10503 | 使用中 |  | 8000400049 |  |  |  | 1 | BX2102720 | BX2100277
2 | 1YLL338090006 | 电流互感器 |  |  | 电气设备 | C | 工艺设备 |  | 2019-08-01 | LZZBJ9-1075/5 |  | 10503 | 使用中 |  | 8000400049 |  |  |  | 3 | BX2102720 | BX2100277
2 | 1YLL338090007 | 接地开关 |  |  | 电气设备 | C | 工艺设备 |  | 2019-08-01 | JN17-12 |  | 10503 | 使用中 |  | 8000400049 |  |  |  | 1 | BX2102720 | BX2100277
2 | 1YLL338090008 | 零序互感器 |  |  | 电气设备 | C | 工艺设备 |  | 2019-08-01 | LXK-φ8050/1 |  | 10503 | 使用中 |  | 8000400049 |  |  |  | 1 | BX2102720 | BX2100277
2 | 1YLL338090009 | 绝缘在线监测装置 |  |  | 电气设备 | C | 工艺设备 |  | 2019-08-01 | HBJC |  | 10503 | 使用中 |  | 8000400049 |  |  |  | 1 | BX2102720 | BX2100277
2 | 1YLL338090010 | 智能在线监测装置 |  |  | 电气设备 | C | 工艺设备 |  | 2019-08-01 | LTHU200 |  | 10503 | 使用中 |  | 8000400049 |  |  |  | 1 | BX2102720 | BX2100277
2 | 1YLL338090011 | 微机保护装置 |  |  | 电气设备 | C | 工艺设备 |  | 2019-08-01 | CSC-282 |  | 10503 | 使用中 |  | 8000400049 |  |  |  | 1 | BX2102720 | BX2100277
1 | 1YLL338091 | 311AH（北区1#变电所） |  |  | 电气设备 | A | 工艺设备 |  | 2019-08-01 |  |  | 10503 | 使用中 |  | 8000400049 |  |  |  | 1 | BX2102720 | BX2100277
2 | 1YLL338091001 | 真空断路器 |  |  | 电气设备 | C | 工艺设备 |  | 2019-08-01 | VBMPR05-121250-40KA |  | 10503 | 使用中 |  | 8000400049 |  |  |  | 1 | BX2102720 | BX2100277
3 | 1YLL338091001001 | 分合闸电磁铁 |  |  | 电气设备 |  |  |  | 2019-08-01 | DC220V1.1A242W |  | 10503 | 使用中 |  | 8000400049 |  |  |  | 2 | BX2102720 | BX2100277
3 | 1YLL338091001002 | 闭锁电磁铁 |  |  | 电气设备 |  |  |  | 2019-08-01 | DC220V25mA2.7W |  | 10503 | 使用中 |  | 8000400049 |  |  |  | 1 | BX2102720 | BX2100277
3 | 1YLL338091001003 | 储能电机 |  |  | 电气设备 |  |  |  | 2019-08-01 | ZYJ55-1DC220V100W |  | 10503 | 使用中 |  | 8000400049 |  |  |  | 1 | BX2102720 | BX2100277
3 | 1YLL338091001004 | 梅花触头 |  |  | 电气设备 |  |  |  | 2019-08-01 | 630/1250A31.5kA |  | 10503 | 使用中 |  | 8000400049 |  |  |  | 6 | BX2102720 | BX2100277
2 | 1YLL338091002 | 过电压保护装置 |  |  | 电气设备 | C | 工艺设备 |  | 2019-08-01 | HBP-B-12.7 |  | 10503 | 使用中 |  | 8000400049 |  |  |  | 1 | BX2102720 | BX2100277
2 | 1YLL338091003 | 智能操控装置 |  |  | 电气设备 | C | 工艺设备 |  | 2019-08-01 | BNZ150S |  | 10503 | 使用中 |  | 8000400049 |  |  |  | 1 | BX2102720 | BX2100277
2 | 1YLL338091004 | 智能温湿度测控装置 |  |  | 电气设备 | C | 工艺设备 |  | 2019-08-01 | LTHU200 |  | 10503 | 使用中 |  | 8000400049 |  |  |  | 1 | BX2102720 | BX2100277
2 | 1YLL338091005 | 智能电弧光母线保护装置 |  |  | 电气设备 | C | 工艺设备 |  | 2019-08-01 | PAS20 |  | 10503 | 使用中 |  | 8000400049 |  |  |  | 1 | BX2102720 | BX2100277
2 | 1YLL338091006 | 电流互感器 |  |  | 电气设备 | C | 工艺设备 |  | 2019-08-01 | LZZBJ9-1075/5 |  | 10503 | 使用中 |  | 8000400049 |  |  |  | 3 | BX2102720 | BX2100277
2 | 1YLL338091007 | 接地开关 |  |  | 电气设备 | C | 工艺设备 |  | 2019-08-01 | JN17-12 |  | 10503 | 使用中 |  | 8000400049 |  |  |  | 1 | BX2102720 | BX2100277
2 | 1YLL338091008 | 零序互感器 |  |  | 电气设备 | C | 工艺设备 |  | 2019-08-01 | LXK-φ8050/1 |  | 10503 | 使用中 |  | 8000400049 |  |  |  | 1 | BX2102720 | BX2100277
2 | 1YLL338091009 | 绝缘在线监测装置 |  |  | 电气设备 | C | 工艺设备 |  | 2019-08-01 | HBJC |  | 10503 | 使用中 |  | 8000400049 |  |  |  | 1 | BX2102720 | BX2100277
2 | 1YLL338091010 | 智能在线监测装置 |  |  | 电气设备 | C | 工艺设备 |  | 2019-08-01 | LTHU200 |  | 10503 | 使用中 |  | 8000400049 |  |  |  | 1 | BX2102720 | BX2100277
2 | 1YLL338091011 | 微机保护装置 |  |  | 电气设备 | C | 工艺设备 |  | 2019-08-01 | CSC-282 |  | 10503 | 使用中 |  | 8000400049 |  |  |  | 1 | BX2102720 | BX2100277
1 | 1YLL338092 | 312AH（2#站电源） |  |  | 电气设备 | A | 工艺设备 |  | 2019-08-01 |  |  | 10503 | 使用中 |  | 8000400049 |  |  |  | 1 | BX2102720 | BX2100277
2 | 1YLL338092001 | 真空断路器 |  |  | 电气设备 | C | 工艺设备 |  | 2019-08-01 | VBMPR05-122000-40KA |  | 10503 | 使用中 |  | 8000400049 |  |  |  | 1 | BX2102720 | BX2100277
3 | 1YLL338092001001 | 分合闸电磁铁 |  |  | 电气设备 |  |  |  | 2019-08-01 | DC220V1.1A242W |  | 10503 | 使用中 |  | 8000400049 |  |  |  | 2 | BX2102720 | BX2100277
3 | 1YLL338092001002 | 闭锁电磁铁 |  |  | 电气设备 |  |  |  | 2019-08-01 | DC220V25mA2.7W |  | 10503 | 使用中 |  | 8000400049 |  |  |  | 1 | BX2102720 | BX2100277
3 | 1YLL338092001003 | 储能电机 |  |  | 电气设备 |  |  |  | 2019-08-01 | ZYJ55-1DC220V100W |  | 10503 | 使用中 |  | 8000400049 |  |  |  | 1 | BX2102720 | BX2100277
3 | 1YLL338092001004 | 梅花触头 |  |  | 电气设备 |  |  |  | 2019-08-01 | 2000/3150/4000A40kA |  | 10503 | 使用中 |  | 8000400049 |  |  |  | 6 | BX2102720 | BX2100277
2 | 1YLL338092002 | 过电压保护装置 |  |  | 电气设备 | C | 工艺设备 |  | 2019-08-01 | HBP-B-12.7 |  | 10503 | 使用中 |  | 8000400049 |  |  |  | 1 | BX2102720 | BX2100277
2 | 1YLL338092003 | 智能操控装置 |  |  | 电气设备 | C | 工艺设备 |  | 2019-08-01 | BNZ150S |  | 10503 | 使用中 |  | 8000400049 |  |  |  | 1 | BX2102720 | BX2100277
2 | 1YLL338092004 | 智能温湿度测控装置 |  |  | 电气设备 | C | 工艺设备 |  | 2019-08-01 | LTHU200 |  | 10503 | 使用中 |  | 8000400049 |  |  |  | 1 | BX2102720 | BX2100277
2 | 1YLL338092005 | 智能电弧光母线保护装置 |  |  | 电气设备 | C | 工艺设备 |  | 2019-08-01 | PAS20 |  | 10503 | 使用中 |  | 8000400049 |  |  |  | 1 | BX2102720 | BX2100277
2 | 1YLL338092006 | 电流互感器 |  |  | 电气设备 | C | 工艺设备 |  | 2019-08-01 | LZZBJ9-103000/5 |  | 10503 | 使用中 |  | 8000400049 |  |  |  | 3 | BX2102720 | BX2100277
2 | 1YLL338092007 | 接地开关 |  |  | 电气设备 | C | 工艺设备 |  | 2019-08-01 | JN17-12 |  | 10503 | 使用中 |  | 8000400049 |  |  |  | 1 | BX2102720 | BX2100277
2 | 1YLL338092008 | 零序互感器 |  |  | 电气设备 | C | 工艺设备 |  | 2019-08-01 | LXK-φ24050/1 |  | 10503 | 使用中 |  | 8000400049 |  |  |  | 1 | BX2102720 | BX2100277
2 | 1YLL338092009 | 绝缘在线监测装置 |  |  | 电气设备 | C | 工艺设备 |  | 2019-08-01 | HBJC |  | 10503 | 使用中 |  | 8000400049 |  |  |  | 1 | BX2102720 | BX2100277
2 | 1YLL338092010 | 智能在线监测装置 |  |  | 电气设备 | C | 工艺设备 |  | 2019-08-01 | LTHU200 |  | 10503 | 使用中 |  | 8000400049 |  |  |  | 1 | BX2102720 | BX2100277
2 | 1YLL338092011 | 微机保护装置 |  |  | 电气设备 | C | 工艺设备 |  | 2019-08-01 | CSC-281 |  | 10503 | 使用中 |  | 8000400049 |  |  |  | 1 | BX2102720 | BX2100277
1 | 1YLL338093 | 313AH（301进线） |  |  | 电气设备 | A | 工艺设备 |  | 2019-08-01 |  |  | 10503 | 使用中 |  | 8000400049 |  |  |  | 1 | BX2102720 | BX2100277
2 | 1YLL338093001 | 真空断路器 |  |  | 电气设备 | C | 工艺设备 |  | 2019-08-01 | VBMPR05-122500-40KA |  | 10503 | 使用中 |  | 8000400049 |  |  |  | 1 | BX2102720 | BX2100277
3 | 1YLL338093001001 | 分合闸电磁铁 |  |  | 电气设备 |  |  |  | 2019-08-01 | DC220V1.1A242W |  | 10503 | 使用中 |  | 8000400049 |  |  |  | 2 | BX2102720 | BX2100277
3 | 1YLL338093001002 | 闭锁电磁铁 |  |  | 电气设备 |  |  |  | 2019-08-01 | DC220V25mA2.7W |  | 10503 | 使用中 |  | 8000400049 |  |  |  | 1 | BX2102720 | BX2100277
3 | 1YLL338093001003 | 储能电机 |  |  | 电气设备 |  |  |  | 2019-08-01 | ZYJ55-1DC220V100W |  | 10503 | 使用中 |  | 8000400049 |  |  |  | 1 | BX2102720 | BX2100277
3 | 1YLL338093001004 | 梅花触头 |  |  | 电气设备 |  |  |  | 2019-08-01 | 2000/3150/4000A40kA |  | 10503 | 使用中 |  | 8000400049 |  |  |  | 6 | BX2102720 | BX2100277
2 | 1YLL338093002 | 过电压保护装置 |  |  | 电气设备 | C | 工艺设备 |  | 2019-08-01 | HBP-B-12.7 |  | 10503 | 使用中 |  | 8000400049 |  |  |  | 1 | BX2102720 | BX2100277
2 | 1YLL338093003 | 智能操控装置 |  |  | 电气设备 | C | 工艺设备 |  | 2019-08-01 | BNZ150S |  | 10503 | 使用中 |  | 8000400049 |  |  |  | 1 | BX2102720 | BX2100277
2 | 1YLL338093004 | 智能温湿度测控装置 |  |  | 电气设备 | C | 工艺设备 |  | 2019-08-01 | LTHU200 |  | 10503 | 使用中 |  | 8000400049 |  |  |  | 1 | BX2102720 | BX2100277
2 | 1YLL338093005 | 智能电弧光母线保护装置 |  |  | 电气设备 | C | 工艺设备 |  | 2019-08-01 | DUN710 |  | 10503 | 使用中 |  | 8000400049 |  |  |  | 1 | BX2102720 | BX2100277
2 | 1YLL338093006 | 电流互感器 |  |  | 电气设备 | C | 工艺设备 |  | 2019-08-01 | LZZBJ9-104000/5 |  | 10503 | 使用中 |  | 8000400049 |  |  |  | 3 | BX2102720 | BX2100277
2 | 1YLL338093007 | 故障分析仪 |  |  | 电气设备 | C | 工艺设备 |  | 2019-08-01 | WKD-GFY9200 |  | 10503 | 使用中 |  | 8000400049 |  |  |  | 1 | BX2102720 | BX2100277
2 | 1YLL338093008 | 零序互感器 |  |  | 电气设备 | C | 工艺设备 |  | 2019-08-01 | LXK-φ30050/1 |  | 10503 | 使用中 |  | 8000400049 |  |  |  | 1 | BX2102720 | BX2100277
2 | 1YLL338093009 | 绝缘在线监测装置 |  |  | 电气设备 | C | 工艺设备 |  | 2019-08-01 | HBJC |  | 10503 | 使用中 |  | 8000400049 |  |  |  | 1 | BX2102720 | BX2100277
2 | 1YLL338093010 | 智能在线监测装置 |  |  | 电气设备 | C | 工艺设备 |  | 2019-08-01 | LTHU200 |  | 10503 | 使用中 |  | 8000400049 |  |  |  | 1 | BX2102720 | BX2100277
2 | 1YLL338093011 | 微机保护装置 |  |  | 电气设备 | C | 工艺设备 |  | 2019-08-01 | CSC-281 |  | 10503 | 使用中 |  | 8000400049 |  |  |  | 1 | BX2102720 | BX2100277
1 | 1YLL338094 | 314AH（过电压抑制柜） |  |  | 电气设备 | A | 工艺设备 |  | 2019-08-01 |  |  | 10503 | 使用中 |  | 8000400049 |  |  |  | 1 | BX2102720 | BX2100277
2 | 1YLL338094001 | 过电压保护装置 |  |  | 电气设备 | C | 工艺设备 |  | 2019-08-01 | HBP-B-12.7 |  | 10503 | 使用中 |  | 8000400049 |  |  |  | 1 | BX2102720 | BX2100277
2 | 1YLL338094002 | 智能操控装置 |  |  | 电气设备 | C | 工艺设备 |  | 2019-08-01 | BNZ150S |  | 10503 | 使用中 |  | 8000400049 |  |  |  | 1 | BX2102720 | BX2100277
2 | 1YLL338094003 | 智能温湿度测控装置 |  |  | 电气设备 | C | 工艺设备 |  | 2019-08-01 | LTHU200 |  | 10503 | 使用中 |  | 8000400049 |  |  |  | 1 | BX2102720 | BX2100277
2 | 1YLL338094004 | 电压互感器 |  |  | 电气设备 | C | 工艺设备 |  | 2019-08-01 | JDZJ-16 |  | 10503 | 使用中 |  | 8000400049 |  |  |  | 3 | BX2102720 | BX2100277
2 | 1YLL338094005 | 消谐装置 |  |  | 电气设备 | C | 工艺设备 |  | 2019-08-01 | HBDX-32 |  | 10503 | 使用中 |  | 8000400049 |  |  |  | 1 | BX2102720 | BX2100277
2 | 1YLL338094006 | 隔离手车 |  |  | 其他设备 | C | 工艺设备 |  | 2019-08-01 | GL-12-63012KV |  | 10503 | 使用中 |  | 8000400049 |  |  |  | 1 | BX2102720 | BX2100277
2 | 1YLL338094007 | 微机保护装置 |  |  | 电气设备 | C | 工艺设备 |  | 2019-08-01 | JFZ-32Q/A1 |  | 10503 | 使用中 |  | 8000400049 |  |  |  | 1 | BX2102720 | BX2100277
1 | 1YLL338095 | 315AH（联络柜） |  |  | 电气设备 | A | 工艺设备 |  | 2019-08-01 |  |  | 10503 | 使用中 |  | 8000400049 |  |  |  | 1 | BX2102720 | BX2100277
2 | 1YLL338095001 | 真空断路器 |  |  | 电气设备 | C | 工艺设备 |  | 2019-08-01 | VBMPR05-122500-40KA |  | 10503 | 使用中 |  | 8000400049 |  |  |  | 1 | BX2102720 | BX2100277
3 | 1YLL338095001001 | 分合闸电磁铁 |  |  | 电气设备 |  |  |  | 2019-08-01 | DC220V1.1A242W |  | 10503 | 使用中 |  | 8000400049 |  |  |  | 2 | BX2102720 | BX2100277
3 | 1YLL338095001002 | 闭锁电磁铁 |  |  | 电气设备 |  |  |  | 2019-08-01 | DC220V25mA2.7W |  | 10503 | 使用中 |  | 8000400049 |  |  |  | 1 | BX2102720 | BX2100277
3 | 1YLL338095001003 | 储能电机 |  |  | 电气设备 |  |  |  | 2019-08-01 | ZYJ55-1DC220V100W |  | 10503 | 使用中 |  | 8000400049 |  |  |  | 1 | BX2102720 | BX2100277
3 | 1YLL338095001004 | 梅花触头 |  |  | 电气设备 |  |  |  | 2019-08-01 | 2000/3150/4000A40kA |  | 10503 | 使用中 |  | 8000400049 |  |  |  | 6 | BX2102720 | BX2100277
2 | 1YLL338095002 | 过电压保护装置 |  |  | 电气设备 | C | 工艺设备 |  | 2019-08-01 | HBP-B-12.7 |  | 10503 | 使用中 |  | 8000400049 |  |  |  | 1 | BX2102720 | BX2100277
2 | 1YLL338095003 | 智能操控装置 |  |  | 电气设备 | C | 工艺设备 |  | 2019-08-01 | BNZ150S |  | 10503 | 使用中 |  | 8000400049 |  |  |  | 1 | BX2102720 | BX2100277
2 | 1YLL338095004 | 智能温湿度测控装置 |  |  | 电气设备 | C | 工艺设备 |  | 2019-08-01 | LTHU200 |  | 10503 | 使用中 |  | 8000400049 |  |  |  | 1 | BX2102720 | BX2100277
2 | 1YLL338095005 | 智能电弧光母线保护装置 |  |  | 电气设备 | C | 工艺设备 |  | 2019-08-01 | PAS20 |  | 10503 | 使用中 |  | 8000400049 |  |  |  | 1 | BX2102720 | BX2100277
2 | 1YLL338095006 | 电流互感器 |  |  | 电气设备 | C | 工艺设备 |  | 2019-08-01 | LZZBJ9-104000/5 |  | 10503 | 使用中 |  | 8000400049 |  |  |  | 3 | BX2102720 | BX2100277
2 | 1YLL338095007 | 智能在线监测装置 |  |  | 电气设备 | C | 工艺设备 |  | 2019-08-01 | LTHU200 |  | 10503 | 使用中 |  | 8000400049 |  |  |  | 1 | BX2102720 | BX2100277
2 | 1YLL338095008 | 微机保护装置 |  |  | 电气设备 | C | 工艺设备 |  | 2019-08-01 | CSC-246 |  | 10503 | 使用中 |  | 8000400049 |  |  |  | 1 | BX2102720 | BX2100277
1 | 1YLL338096 | 316AH（联络隔离柜） |  |  | 电气设备 | A | 工艺设备 |  | 2019-08-01 |  |  | 10503 | 使用中 |  | 8000400049 |  |  |  | 1 | BX2102720 | BX2100277
2 | 1YLL338096001 | 智能操控装置 |  |  | 电气设备 | C | 工艺设备 |  | 2019-08-01 | BNZ150S |  | 10503 | 使用中 |  | 8000400049 |  |  |  | 1 | BX2102720 | BX2100277
2 | 1YLL338096002 | 智能温湿度测控装置 |  |  | 电气设备 | C | 工艺设备 |  | 2019-08-01 | LTHU200 |  | 10503 | 使用中 |  | 8000400049 |  |  |  | 1 | BX2102720 | BX2100277
2 | 1YLL338096003 | 隔离手车 |  |  | 其他设备 | C | 工艺设备 |  | 2019-08-01 | GL-12 |  | 10503 | 使用中 |  | 8000400049 |  |  |  | 1 | BX2102720 | BX2100277
2 | 1YLL338096004 | 智能电弧光母线保护装置 |  |  | 电气设备 | C | 工艺设备 |  | 2019-08-01 | PAS20 |  | 10503 | 使用中 |  | 8000400049 |  |  |  | 1 | BX2102720 | BX2100277
1 | 1YLL338097 | 317AH（302进线） |  |  | 电气设备 | A | 工艺设备 |  | 2019-08-01 |  |  | 10503 | 使用中 |  | 8000400049 |  |  |  | 1 | BX2102720 | BX2100277
2 | 1YLL338097001 | 真空断路器 |  |  | 电气设备 | C | 工艺设备 |  | 2019-08-01 | VBMPR05-122500-40KA |  | 10503 | 使用中 |  | 8000400049 |  |  |  | 1 | BX2102720 | BX2100277
3 | 1YLL338097001001 | 分合闸电磁铁 |  |  | 电气设备 |  |  |  | 2019-08-01 | DC220V1.1A242W |  | 10503 | 使用中 |  | 8000400049 |  |  |  | 2 | BX2102720 | BX2100277
3 | 1YLL338097001002 | 闭锁电磁铁 |  |  | 电气设备 |  |  |  | 2019-08-01 | DC220V25mA2.7W |  | 10503 | 使用中 |  | 8000400049 |  |  |  | 1 | BX2102720 | BX2100277
3 | 1YLL338097001003 | 储能电机 |  |  | 电气设备 |  |  |  | 2019-08-01 | ZYJ55-1DC220V100W |  | 10503 | 使用中 |  | 8000400049 |  |  |  | 1 | BX2102720 | BX2100277
3 | 1YLL338097001004 | 梅花触头 |  |  | 电气设备 |  |  |  | 2019-08-01 | 2000/3150/4000A40kA |  | 10503 | 使用中 |  | 8000400049 |  |  |  | 6 | BX2102720 | BX2100277
2 | 1YLL338097002 | 过电压保护装置 |  |  | 电气设备 | C | 工艺设备 |  | 2019-08-01 | HBP-B-12.7 |  | 10503 | 使用中 |  | 8000400049 |  |  |  | 1 | BX2102720 | BX2100277
2 | 1YLL338097003 | 智能操控装置 |  |  | 电气设备 | C | 工艺设备 |  | 2019-08-01 | BNZ150S |  | 10503 | 使用中 |  | 8000400049 |  |  |  | 1 | BX2102720 | BX2100277
2 | 1YLL338097004 | 智能温湿度测控装置 |  |  | 电气设备 | C | 工艺设备 |  | 2019-08-01 | LTHU200 |  | 10503 | 使用中 |  | 8000400049 |  |  |  | 1 | BX2102720 | BX2100277
2 | 1YLL338097005 | 智能电弧光母线保护装置 |  |  | 电气设备 | C | 工艺设备 |  | 2019-08-01 | DUN710 |  | 10503 | 使用中 |  | 8000400049 |  |  |  | 1 | BX2102720 | BX2100277
2 | 1YLL338097006 | 电流互感器 |  |  | 电气设备 | C | 工艺设备 |  | 2019-08-01 | LZZBJ9-104000/5 |  | 10503 | 使用中 |  | 8000400049 |  |  |  | 3 | BX2102720 | BX2100277
2 | 1YLL338097007 | 故障分析仪 |  |  | 电气设备 | C | 工艺设备 |  | 2019-08-01 | WKD-GFY9200 |  | 10503 | 使用中 |  | 8000400049 |  |  |  | 1 | BX2102720 | BX2100277
2 | 1YLL338097008 | 零序互感器 |  |  | 电气设备 | C | 工艺设备 |  | 2019-08-01 | LXK-φ30050/1 |  | 10503 | 使用中 |  | 8000400049 |  |  |  | 1 | BX2102720 | BX2100277
2 | 1YLL338097009 | 绝缘在线监测装置 |  |  | 电气设备 | C | 工艺设备 |  | 2019-08-01 | HBJC |  | 10503 | 使用中 |  | 8000400049 |  |  |  | 1 | BX2102720 | BX2100277
2 | 1YLL338097010 | 智能在线监测装置 |  |  | 电气设备 | C | 工艺设备 |  | 2019-08-01 | LTHU200 |  | 10503 | 使用中 |  | 8000400049 |  |  |  | 1 | BX2102720 | BX2100277
2 | 1YLL338097011 | 微机保护装置 |  |  | 电气设备 | C | 工艺设备 |  | 2019-08-01 | CSC-281 |  | 10503 | 使用中 |  | 8000400049 |  |  |  | 1 | BX2102720 | BX2100277
1 | 1YLL338098 | 318AH（2#站电源） |  |  | 电气设备 | A | 工艺设备 |  | 2019-08-01 |  |  | 10503 | 使用中 |  | 8000400049 |  |  |  | 1 | BX2102720 | BX2100277
2 | 1YLL338098001 | 真空断路器 |  |  | 电气设备 | C | 工艺设备 |  | 2019-08-01 | VBMPR05-122000-40KA |  | 10503 | 使用中 |  | 8000400049 |  |  |  | 1 | BX2102720 | BX2100277
3 | 1YLL338098001001 | 分合闸电磁铁 |  |  | 电气设备 |  |  |  | 2019-08-01 | DC220V1.1A242W |  | 10503 | 使用中 |  | 8000400049 |  |  |  | 2 | BX2102720 | BX2100277
3 | 1YLL338098001002 | 闭锁电磁铁 |  |  | 电气设备 |  |  |  | 2019-08-01 | DC220V25mA2.7W |  | 10503 | 使用中 |  | 8000400049 |  |  |  | 1 | BX2102720 | BX2100277
3 | 1YLL338098001003 | 储能电机 |  |  | 电气设备 |  |  |  | 2019-08-01 | ZYJ55-1DC220V100W |  | 10503 | 使用中 |  | 8000400049 |  |  |  | 1 | BX2102720 | BX2100277
3 | 1YLL338098001004 | 梅花触头 |  |  | 电气设备 |  |  |  | 2019-08-01 | 2000/3150/4000A40kA |  | 10503 | 使用中 |  | 8000400049 |  |  |  | 6 | BX2102720 | BX2100277
2 | 1YLL338098002 | 过电压保护装置 |  |  | 电气设备 | C | 工艺设备 |  | 2019-08-01 | HBP-B-12.7 |  | 10503 | 使用中 |  | 8000400049 |  |  |  | 1 | BX2102720 | BX2100277
2 | 1YLL338098003 | 智能操控装置 |  |  | 电气设备 | C | 工艺设备 |  | 2019-08-01 | BNZ150S |  | 10503 | 使用中 |  | 8000400049 |  |  |  | 1 | BX2102720 | BX2100277
2 | 1YLL338098004 | 智能温湿度测控装置 |  |  | 电气设备 | C | 工艺设备 |  | 2019-08-01 | LTHU200 |  | 10503 | 使用中 |  | 8000400049 |  |  |  | 1 | BX2102720 | BX2100277
2 | 1YLL338098005 | 智能电弧光母线保护装置 |  |  | 电气设备 | C | 工艺设备 |  | 2019-08-01 | PAS20 |  | 10503 | 使用中 |  | 8000400049 |  |  |  | 1 | BX2102720 | BX2100277
2 | 1YLL338098006 | 电流互感器 |  |  | 电气设备 | C | 工艺设备 |  | 2019-08-01 | LZZBJ9-103000/5 |  | 10503 | 使用中 |  | 8000400049 |  |  |  | 3 | BX2102720 | BX2100277
2 | 1YLL338098007 | 接地开关 |  |  | 电气设备 | C | 工艺设备 |  | 2019-08-01 | JN17-12 |  | 10503 | 使用中 |  | 8000400049 |  |  |  | 1 | BX2102720 | BX2100277
2 | 1YLL338098008 | 零序互感器 |  |  | 电气设备 | C | 工艺设备 |  | 2019-08-01 | LXK-φ24050/1 |  | 10503 | 使用中 |  | 8000400049 |  |  |  | 1 | BX2102720 | BX2100277
2 | 1YLL338098009 | 绝缘在线监测装置 |  |  | 电气设备 | C | 工艺设备 |  | 2019-08-01 | HBJC |  | 10503 | 使用中 |  | 8000400049 |  |  |  | 1 | BX2102720 | BX2100277
2 | 1YLL338098010 | 智能在线监测装置 |  |  | 电气设备 | C | 工艺设备 |  | 2019-08-01 | LTHU200 |  | 10503 | 使用中 |  | 8000400049 |  |  |  | 1 | BX2102720 | BX2100277
2 | 1YLL338098011 | 微机保护装置 |  |  | 电气设备 | C | 工艺设备 |  | 2019-08-01 | CSC-281 |  | 10503 | 使用中 |  | 8000400049 |  |  |  | 1 | BX2102720 | BX2100277
1 | 1YLL338099 | 319AH（过电压抑制柜） |  |  | 电气设备 | A | 工艺设备 |  | 2019-08-01 |  |  | 10503 | 使用中 |  | 8000400049 |  |  |  | 1 | BX2102720 | BX2100277
2 | 1YLL338099001 | 过电压保护装置 |  |  | 电气设备 | C | 工艺设备 |  | 2019-08-01 | HBP-B-12.7 |  | 10503 | 使用中 |  | 8000400049 |  |  |  | 1 | BX2102720 | BX2100277
2 | 1YLL338099002 | 智能操控装置 |  |  | 电气设备 | C | 工艺设备 |  | 2019-08-01 | BNZ150S |  | 10503 | 使用中 |  | 8000400049 |  |  |  | 1 | BX2102720 | BX2100277
2 | 1YLL338099003 | 智能温湿度测控装置 |  |  | 电气设备 | C | 工艺设备 |  | 2019-08-01 | LTHU200 |  | 10503 | 使用中 |  | 8000400049 |  |  |  | 1 | BX2102720 | BX2100277
2 | 1YLL338099004 | 电压互感器 |  |  | 电气设备 | C | 工艺设备 |  | 2019-08-01 | JDZJ-16 |  | 10503 | 使用中 |  | 8000400049 |  |  |  | 3 | BX2102720 | BX2100277
2 | 1YLL338099005 | 消谐装置 |  |  | 电气设备 | C | 工艺设备 |  | 2019-08-01 | HBDX-32 |  | 10503 | 使用中 |  | 8000400049 |  |  |  | 1 | BX2102720 | BX2100277
2 | 1YLL338099006 | 隔离手车 |  |  | 其他设备 | C | 工艺设备 |  | 2019-08-01 | GL-12-63012KV |  | 10503 | 使用中 |  | 8000400049 |  |  |  | 1 | BX2102720 | BX2100277
2 | 1YLL338099007 | 微机保护装置 |  |  | 电气设备 | C | 工艺设备 |  | 2019-08-01 | CSC-285V |  | 10503 | 使用中 |  | 8000400049 |  |  |  | 1 | BX2102720 | BX2100277
1 | 1YLL338100 | 320AH（北区1#变电所） |  |  | 电气设备 | A | 工艺设备 |  | 2019-08-01 |  |  | 10503 | 使用中 |  | 8000400049 |  |  |  | 1 | BX2102720 | BX2100277
2 | 1YLL338100001 | 真空断路器 |  |  | 电气设备 | C | 工艺设备 |  | 2019-08-01 | VBMPR05-121250-40KA |  | 10503 | 使用中 |  | 8000400049 |  |  |  | 1 | BX2102720 | BX2100277
3 | 1YLL338100001001 | 分合闸电磁铁 |  |  | 电气设备 |  |  |  | 2019-08-01 | DC220V1.1A242W |  | 10503 | 使用中 |  | 8000400049 |  |  |  | 2 | BX2102720 | BX2100277
3 | 1YLL338100001002 | 闭锁电磁铁 |  |  | 电气设备 |  |  |  | 2019-08-01 | DC220V25mA2.7W |  | 10503 | 使用中 |  | 8000400049 |  |  |  | 1 | BX2102720 | BX2100277
3 | 1YLL338100001003 | 储能电机 |  |  | 电气设备 |  |  |  | 2019-08-01 | ZYJ55-1DC220V100W |  | 10503 | 使用中 |  | 8000400049 |  |  |  | 1 | BX2102720 | BX2100277
3 | 1YLL338100001004 | 梅花触头 |  |  | 电气设备 |  |  |  | 2019-08-01 | 630/1250A31.5kA |  | 10503 | 使用中 |  | 8000400049 |  |  |  | 6 | BX2102720 | BX2100277
2 | 1YLL338100002 | 过电压保护装置 |  |  | 电气设备 | C | 工艺设备 |  | 2019-08-01 | HBP-B-12.7 |  | 10503 | 使用中 |  | 8000400049 |  |  |  | 1 | BX2102720 | BX2100277
2 | 1YLL338100003 | 智能操控装置 |  |  | 电气设备 | C | 工艺设备 |  | 2019-08-01 | BNZ150S |  | 10503 | 使用中 |  | 8000400049 |  |  |  | 1 | BX2102720 | BX2100277
2 | 1YLL338100004 | 智能温湿度测控装置 |  |  | 电气设备 | C | 工艺设备 |  | 2019-08-01 | LTHU200 |  | 10503 | 使用中 |  | 8000400049 |  |  |  | 1 | BX2102720 | BX2100277
2 | 1YLL338100005 | 智能电弧光母线保护装置 |  |  | 电气设备 | C | 工艺设备 |  | 2019-08-01 | PAS20 |  | 10503 | 使用中 |  | 8000400049 |  |  |  | 1 | BX2102720 | BX2100277
2 | 1YLL338100006 | 电流互感器 |  |  | 电气设备 | C | 工艺设备 |  | 2019-08-01 | LZZBJ9-1075/5 |  | 10503 | 使用中 |  | 8000400049 |  |  |  | 3 | BX2102720 | BX2100277
2 | 1YLL338100007 | 接地开关 |  |  | 电气设备 | C | 工艺设备 |  | 2019-08-01 | JN17-12 |  | 10503 | 使用中 |  | 8000400049 |  |  |  | 1 | BX2102720 | BX2100277
2 | 1YLL338100008 | 零序互感器 |  |  | 电气设备 | C | 工艺设备 |  | 2019-08-01 | LXK-φ8050/1 |  | 10503 | 使用中 |  | 8000400049 |  |  |  | 1 | BX2102720 | BX2100277
2 | 1YLL338100009 | 绝缘在线监测装置 |  |  | 电气设备 | C | 工艺设备 |  | 2019-08-01 | HBJC |  | 10503 | 使用中 |  | 8000400049 |  |  |  | 1 | BX2102720 | BX2100277
2 | 1YLL338100010 | 智能在线监测装置 |  |  | 电气设备 | C | 工艺设备 |  | 2019-08-01 | LTHU200 |  | 10503 | 使用中 |  | 8000400049 |  |  |  | 1 | BX2102720 | BX2100277
2 | 1YLL338100011 | 微机保护装置 |  |  | 电气设备 | C | 工艺设备 |  | 2019-08-01 | CSC-282 |  | 10503 | 使用中 |  | 8000400049 |  |  |  | 1 | BX2102720 | BX2100277
1 | 1YLL338101 | 321AH（北区2#变电所） |  |  | 电气设备 | A | 工艺设备 |  | 2019-08-01 |  |  | 10503 | 使用中 |  | 8000400049 |  |  |  | 1 | BX2102720 | BX2100277
2 | 1YLL338101001 | 真空断路器 |  |  | 电气设备 | C | 工艺设备 |  | 2019-08-01 | VBMPR05-121250-40KA |  | 10503 | 使用中 |  | 8000400049 |  |  |  | 1 | BX2102720 | BX2100277
3 | 1YLL338101001001 | 分合闸电磁铁 |  |  | 电气设备 |  |  |  | 2019-08-01 | DC220V1.1A242W |  | 10503 | 使用中 |  | 8000400049 |  |  |  | 2 | BX2102720 | BX2100277
3 | 1YLL338101001002 | 闭锁电磁铁 |  |  | 电气设备 |  |  |  | 2019-08-01 | DC220V25mA2.7W |  | 10503 | 使用中 |  | 8000400049 |  |  |  | 1 | BX2102720 | BX2100277
3 | 1YLL338101001003 | 储能电机 |  |  | 电气设备 |  |  |  | 2019-08-01 | ZYJ55-1DC220V100W |  | 10503 | 使用中 |  | 8000400049 |  |  |  | 1 | BX2102720 | BX2100277
3 | 1YLL338101001004 | 梅花触头 |  |  | 电气设备 |  |  |  | 2019-08-01 | 630/1250A31.5kA |  | 10503 | 使用中 |  | 8000400049 |  |  |  | 6 | BX2102720 | BX2100277
2 | 1YLL338101002 | 过电压保护装置 |  |  | 电气设备 | C | 工艺设备 |  | 2019-08-01 | HBP-B-12.7 |  | 10503 | 使用中 |  | 8000400049 |  |  |  | 1 | BX2102720 | BX2100277
2 | 1YLL338101003 | 智能操控装置 |  |  | 电气设备 | C | 工艺设备 |  | 2019-08-01 | BNZ150S |  | 10503 | 使用中 |  | 8000400049 |  |  |  | 1 | BX2102720 | BX2100277
2 | 1YLL338101004 | 智能温湿度测控装置 |  |  | 电气设备 | C | 工艺设备 |  | 2019-08-01 | LTHU200 |  | 10503 | 使用中 |  | 8000400049 |  |  |  | 1 | BX2102720 | BX2100277
2 | 1YLL338101005 | 智能电弧光母线保护装置 |  |  | 电气设备 | C | 工艺设备 |  | 2019-08-01 | PAS20 |  | 10503 | 使用中 |  | 8000400049 |  |  |  | 1 | BX2102720 | BX2100277
2 | 1YLL338101006 | 电流互感器 |  |  | 电气设备 | C | 工艺设备 |  | 2019-08-01 | LZZBJ9-1075/5 |  | 10503 | 使用中 |  | 8000400049 |  |  |  | 3 | BX2102720 | BX2100277
2 | 1YLL338101007 | 接地开关 |  |  | 电气设备 | C | 工艺设备 |  | 2019-08-01 | JN17-12 |  | 10503 | 使用中 |  | 8000400049 |  |  |  | 1 | BX2102720 | BX2100277
2 | 1YLL338101008 | 零序互感器 |  |  | 电气设备 | C | 工艺设备 |  | 2019-08-01 | LXK-φ8050/1 |  | 10503 | 使用中 |  | 8000400049 |  |  |  | 1 | BX2102720 | BX2100277
2 | 1YLL338101009 | 绝缘在线监测装置 |  |  | 电气设备 | C | 工艺设备 |  | 2019-08-01 | HBJC |  | 10503 | 使用中 |  | 8000400049 |  |  |  | 1 | BX2102720 | BX2100277
2 | 1YLL338101010 | 智能在线监测装置 |  |  | 电气设备 | C | 工艺设备 |  | 2019-08-01 | LTHU200 |  | 10503 | 使用中 |  | 8000400049 |  |  |  | 1 | BX2102720 | BX2100277
2 | 1YLL338101011 | 微机保护装置 |  |  | 电气设备 | C | 工艺设备 |  | 2019-08-01 | CSC-282 |  | 10503 | 使用中 |  | 8000400049 |  |  |  | 1 | BX2102720 | BX2100277
1 | 1YLL338102 | 322AH（北区3#变电所） |  |  | 电气设备 | A | 工艺设备 |  | 2019-08-01 |  |  | 10503 | 使用中 |  | 8000400049 |  |  |  | 1 | BX2102720 | BX2100277
2 | 1YLL338102001 | 真空断路器 |  |  | 电气设备 | C | 工艺设备 |  | 2019-08-01 | VBMPR05-121250-40KA |  | 10503 | 使用中 |  | 8000400049 |  |  |  | 1 | BX2102720 | BX2100277
3 | 1YLL338102001001 | 分合闸电磁铁 |  |  | 电气设备 |  |  |  | 2019-08-01 | DC220V1.1A242W |  | 10503 | 使用中 |  | 8000400049 |  |  |  | 2 | BX2102720 | BX2100277
3 | 1YLL338102001002 | 闭锁电磁铁 |  |  | 电气设备 |  |  |  | 2019-08-01 | DC220V25mA2.7W |  | 10503 | 使用中 |  | 8000400049 |  |  |  | 1 | BX2102720 | BX2100277
3 | 1YLL338102001003 | 储能电机 |  |  | 电气设备 |  |  |  | 2019-08-01 | ZYJ55-1DC220V100W |  | 10503 | 使用中 |  | 8000400049 |  |  |  | 1 | BX2102720 | BX2100277
3 | 1YLL338102001004 | 梅花触头 |  |  | 电气设备 |  |  |  | 2019-08-01 | 630/1250A31.5kA |  | 10503 | 使用中 |  | 8000400049 |  |  |  | 6 | BX2102720 | BX2100277
2 | 1YLL338102002 | 过电压保护装置 |  |  | 电气设备 | C | 工艺设备 |  | 2019-08-01 | HBP-B-12.7 |  | 10503 | 使用中 |  | 8000400049 |  |  |  | 1 | BX2102720 | BX2100277
2 | 1YLL338102003 | 智能操控装置 |  |  | 电气设备 | C | 工艺设备 |  | 2019-08-01 | BNZ150S |  | 10503 | 使用中 |  | 8000400049 |  |  |  | 1 | BX2102720 | BX2100277
2 | 1YLL338102004 | 智能温湿度测控装置 |  |  | 电气设备 | C | 工艺设备 |  | 2019-08-01 | LTHU200 |  | 10503 | 使用中 |  | 8000400049 |  |  |  | 1 | BX2102720 | BX2100277
2 | 1YLL338102005 | 智能电弧光母线保护装置 |  |  | 电气设备 | C | 工艺设备 |  | 2019-08-01 | PAS20 |  | 10503 | 使用中 |  | 8000400049 |  |  |  | 1 | BX2102720 | BX2100277
2 | 1YLL338102006 | 电流互感器 |  |  | 电气设备 | C | 工艺设备 |  | 2019-08-01 | LZZBJ9-1075/5 |  | 10503 | 使用中 |  | 8000400049 |  |  |  | 3 | BX2102720 | BX2100277
2 | 1YLL338102007 | 接地开关 |  |  | 电气设备 | C | 工艺设备 |  | 2019-08-01 | JN17-12 |  | 10503 | 使用中 |  | 8000400049 |  |  |  | 1 | BX2102720 | BX2100277
2 | 1YLL338102008 | 零序互感器 |  |  | 电气设备 | C | 工艺设备 |  | 2019-08-01 | LXK-φ8050/1 |  | 10503 | 使用中 |  | 8000400049 |  |  |  | 1 | BX2102720 | BX2100277
2 | 1YLL338102009 | 绝缘在线监测装置 |  |  | 电气设备 | C | 工艺设备 |  | 2019-08-01 | HBJC |  | 10503 | 使用中 |  | 8000400049 |  |  |  | 1 | BX2102720 | BX2100277
2 | 1YLL338102010 | 智能在线监测装置 |  |  | 电气设备 | C | 工艺设备 |  | 2019-08-01 | LTHU200 |  | 10503 | 使用中 |  | 8000400049 |  |  |  | 1 | BX2102720 | BX2100277
2 | 1YLL338102011 | 微机保护装置 |  |  | 电气设备 | C | 工艺设备 |  | 2019-08-01 | CSC-282 |  | 10503 | 使用中 |  | 8000400049 |  |  |  | 1 | BX2102720 | BX2100277
1 | 1YLL338103 | 323AH（北区4#变电所） |  |  | 电气设备 | A | 工艺设备 |  | 2019-08-01 |  |  | 10503 | 使用中 |  | 8000400049 |  |  |  | 1 | BX2102720 | BX2100277
2 | 1YLL338103001 | 真空断路器 |  |  | 电气设备 | C | 工艺设备 |  | 2019-08-01 | VBMPR05-121250-40KA |  | 10503 | 使用中 |  | 8000400049 |  |  |  | 1 | BX2102720 | BX2100277
3 | 1YLL338103001001 | 分合闸电磁铁 |  |  | 电气设备 |  |  |  | 2019-08-01 | DC220V1.1A242W |  | 10503 | 使用中 |  | 8000400049 |  |  |  | 2 | BX2102720 | BX2100277
3 | 1YLL338103001002 | 闭锁电磁铁 |  |  | 电气设备 |  |  |  | 2019-08-01 | DC220V25mA2.7W |  | 10503 | 使用中 |  | 8000400049 |  |  |  | 1 | BX2102720 | BX2100277
3 | 1YLL338103001003 | 储能电机 |  |  | 电气设备 |  |  |  | 2019-08-01 | ZYJ55-1DC220V100W |  | 10503 | 使用中 |  | 8000400049 |  |  |  | 1 | BX2102720 | BX2100277
3 | 1YLL338103001004 | 梅花触头 |  |  | 电气设备 |  |  |  | 2019-08-01 | 630/1250A31.5kA |  | 10503 | 使用中 |  | 8000400049 |  |  |  | 6 | BX2102720 | BX2100277
2 | 1YLL338103002 | 过电压保护装置 |  |  | 电气设备 | C | 工艺设备 |  | 2019-08-01 | HBP-B-12.7 |  | 10503 | 使用中 |  | 8000400049 |  |  |  | 1 | BX2102720 | BX2100277
2 | 1YLL338103003 | 智能操控装置 |  |  | 电气设备 | C | 工艺设备 |  | 2019-08-01 | BNZ150S |  | 10503 | 使用中 |  | 8000400049 |  |  |  | 1 | BX2102720 | BX2100277
2 | 1YLL338103004 | 智能温湿度测控装置 |  |  | 电气设备 | C | 工艺设备 |  | 2019-08-01 | LTHU200 |  | 10503 | 使用中 |  | 8000400049 |  |  |  | 1 | BX2102720 | BX2100277
2 | 1YLL338103005 | 智能电弧光母线保护装置 |  |  | 电气设备 | C | 工艺设备 |  | 2019-08-01 | PAS20 |  | 10503 | 使用中 |  | 8000400049 |  |  |  | 1 | BX2102720 | BX2100277
2 | 1YLL338103006 | 电流互感器 |  |  | 电气设备 | C | 工艺设备 |  | 2019-08-01 | LZZBJ9-1075/5 |  | 10503 | 使用中 |  | 8000400049 |  |  |  | 3 | BX2102720 | BX2100277
2 | 1YLL338103007 | 接地开关 |  |  | 电气设备 | C | 工艺设备 |  | 2019-08-01 | JN17-12 |  | 10503 | 使用中 |  | 8000400049 |  |  |  | 1 | BX2102720 | BX2100277
2 | 1YLL338103008 | 零序互感器 |  |  | 电气设备 | C | 工艺设备 |  | 2019-08-01 | LXK-φ8050/1 |  | 10503 | 使用中 |  | 8000400049 |  |  |  | 1 | BX2102720 | BX2100277
2 | 1YLL338103009 | 绝缘在线监测装置 |  |  | 电气设备 | C | 工艺设备 |  | 2019-08-01 | HBJC |  | 10503 | 使用中 |  | 8000400049 |  |  |  | 1 | BX2102720 | BX2100277
2 | 1YLL338103010 | 智能在线监测装置 |  |  | 电气设备 | C | 工艺设备 |  | 2019-08-01 | LTHU200 |  | 10503 | 使用中 |  | 8000400049 |  |  |  | 1 | BX2102720 | BX2100277
2 | 1YLL338103011 | 微机保护装置 |  |  | 电气设备 | C | 工艺设备 |  | 2019-08-01 | CSC-282 |  | 10503 | 使用中 |  | 8000400049 |  |  |  | 1 | BX2102720 | BX2100277
1 | 1YLL338104 | 324AH（Y1转运站：SJ-T2皮带机） |  |  | 电气设备 | A | 工艺设备 |  | 2019-08-01 |  |  | 10503 | 使用中 |  | 8000400049 |  |  |  | 1 | BX2102720 | BX2100277
2 | 1YLL338104001 | 真空断路器 |  |  | 电气设备 | C | 工艺设备 |  | 2019-08-01 | VBMPR05-121250-40KA |  | 10503 | 使用中 |  | 8000400049 |  |  |  | 1 | BX2102720 | BX2100277
3 | 1YLL338104001001 | 分合闸电磁铁 |  |  | 电气设备 |  |  |  | 2019-08-01 | DC220V1.1A242W |  | 10503 | 使用中 |  | 8000400049 |  |  |  | 2 | BX2102720 | BX2100277
3 | 1YLL338104001002 | 闭锁电磁铁 |  |  | 电气设备 |  |  |  | 2019-08-01 | DC220V25mA2.7W |  | 10503 | 使用中 |  | 8000400049 |  |  |  | 1 | BX2102720 | BX2100277
3 | 1YLL338104001003 | 储能电机 |  |  | 电气设备 |  |  |  | 2019-08-01 | ZYJ55-1DC220V100W |  | 10503 | 使用中 |  | 8000400049 |  |  |  | 1 | BX2102720 | BX2100277
3 | 1YLL338104001004 | 梅花触头 |  |  | 电气设备 |  |  |  | 2019-08-01 | 630/1250A31.5kA |  | 10503 | 使用中 |  | 8000400049 |  |  |  | 6 | BX2102720 | BX2100277
2 | 1YLL338104002 | 过电压保护装置 |  |  | 电气设备 | C | 工艺设备 |  | 2019-08-01 | HBP-D-12.7 |  | 10503 | 使用中 |  | 8000400049 |  |  |  | 1 | BX2102720 | BX2100277
2 | 1YLL338104003 | 智能操控装置 |  |  | 电气设备 | C | 工艺设备 |  | 2019-08-01 | BNZ150S |  | 10503 | 使用中 |  | 8000400049 |  |  |  | 1 | BX2102720 | BX2100277
2 | 1YLL338104004 | 智能温湿度测控装置 |  |  | 电气设备 | C | 工艺设备 |  | 2019-08-01 | LTHU200 |  | 10503 | 使用中 |  | 8000400049 |  |  |  | 1 | BX2102720 | BX2100277
2 | 1YLL338104005 | 智能电弧光母线保护装置 |  |  | 电气设备 | C | 工艺设备 |  | 2019-08-01 | PAS20 |  | 10503 | 使用中 |  | 8000400049 |  |  |  | 1 | BX2102720 | BX2100277
2 | 1YLL338104006 | 电流互感器 |  |  | 电气设备 | C | 工艺设备 |  | 2019-08-01 | LZZBJ9-1050/5 |  | 10503 | 使用中 |  | 8000400049 |  |  |  | 3 | BX2102720 | BX2100277
2 | 1YLL338104007 | 接地开关 |  |  | 电气设备 | C | 工艺设备 |  | 2019-08-01 | JN17-12 |  | 10503 | 使用中 |  | 8000400049 |  |  |  | 1 | BX2102720 | BX2100277
2 | 1YLL338104008 | 零序互感器 |  |  | 电气设备 | C | 工艺设备 |  | 2019-08-01 | LXK-φ8050/1 |  | 10503 | 使用中 |  | 8000400049 |  |  |  | 1 | BX2102720 | BX2100277
2 | 1YLL338104009 | 绝缘在线监测装置 |  |  | 电气设备 | C | 工艺设备 |  | 2019-08-01 | HBJC |  | 10503 | 使用中 |  | 8000400049 |  |  |  | 1 | BX2102720 | BX2100277
2 | 1YLL338104010 | 智能在线监测装置 |  |  | 电气设备 | C | 工艺设备 |  | 2019-08-01 | LTHU200 |  | 10503 | 使用中 |  | 8000400049 |  |  |  | 1 | BX2102720 | BX2100277
2 | 1YLL338104011 | 微机保护装置 |  |  | 电气设备 | C | 工艺设备 |  | 2019-08-01 | CSC-283 |  | 10503 | 使用中 |  | 8000400049 |  |  |  | 1 | BX2102720 | BX2100277
2 | 1YLL338104012 | 高压真空接触器 |  |  | 电气设备 | C | 工艺设备 |  | 2019-08-01 | VHC-12/D400-4KA |  | 10503 | 使用中 |  | 8000400049 |  |  |  | 1 | BX2102720 | BX2100277
3 | 1YLL338104012001 | 合闸线圈 |  |  | 电气设备 |  |  |  | 2019-08-01 | 40Ω |  | 10503 | 使用中 |  | 8000400049 |  |  |  | 1 | BX2102720 | BX2100277
3 | 1YLL338104012002 | 保持线圈 |  |  | 电气设备 |  |  |  | 2019-08-01 | 2730Ω |  | 10503 | 使用中 |  | 8000400049 |  |  |  | 1 | BX2102720 | BX2100277
1 | 1YLL338105 | 325AH（Y15转运站：GL-J2皮带机） |  |  | 电气设备 | A | 工艺设备 |  | 2019-08-01 |  |  | 10503 | 使用中 |  | 8000400049 |  |  |  | 1 | BX2102720 | BX2100277
2 | 1YLL338105001 | 真空断路器 |  |  | 电气设备 | C | 工艺设备 |  | 2019-08-01 | VBMPR05-121250-40KA |  | 10503 | 使用中 |  | 8000400049 |  |  |  | 1 | BX2102720 | BX2100277
3 | 1YLL338105001001 | 分合闸电磁铁 |  |  | 电气设备 |  |  |  | 2019-08-01 | DC220V1.1A242W |  | 10503 | 使用中 |  | 8000400049 |  |  |  | 2 | BX2102720 | BX2100277
3 | 1YLL338105001002 | 闭锁电磁铁 |  |  | 电气设备 |  |  |  | 2019-08-01 | DC220V25mA2.7W |  | 10503 | 使用中 |  | 8000400049 |  |  |  | 1 | BX2102720 | BX2100277
3 | 1YLL338105001003 | 储能电机 |  |  | 电气设备 |  |  |  | 2019-08-01 | ZYJ55-1DC220V100W |  | 10503 | 使用中 |  | 8000400049 |  |  |  | 1 | BX2102720 | BX2100277
3 | 1YLL338105001004 | 梅花触头 |  |  | 电气设备 |  |  |  | 2019-08-01 | 630/1250A31.5kA |  | 10503 | 使用中 |  | 8000400049 |  |  |  | 6 | BX2102720 | BX2100277
2 | 1YLL338105002 | 过电压保护装置 |  |  | 电气设备 | C | 工艺设备 |  | 2019-08-01 | HBP-D-12.7 |  | 10503 | 使用中 |  | 8000400049 |  |  |  | 1 | BX2102720 | BX2100277
2 | 1YLL338105003 | 智能操控装置 |  |  | 电气设备 | C | 工艺设备 |  | 2019-08-01 | BNZ150S |  | 10503 | 使用中 |  | 8000400049 |  |  |  | 1 | BX2102720 | BX2100277
2 | 1YLL338105004 | 智能温湿度测控装置 |  |  | 电气设备 | C | 工艺设备 |  | 2019-08-01 | LTHU200 |  | 10503 | 使用中 |  | 8000400049 |  |  |  | 1 | BX2102720 | BX2100277
2 | 1YLL338105005 | 智能电弧光母线保护装置 |  |  | 电气设备 | C | 工艺设备 |  | 2019-08-01 | PAS20 |  | 10503 | 使用中 |  | 8000400049 |  |  |  | 1 | BX2102720 | BX2100277
2 | 1YLL338105006 | 电流互感器 |  |  | 电气设备 | C | 工艺设备 |  | 2019-08-01 | LZZBJ9-1050/5 |  | 10503 | 使用中 |  | 8000400049 |  |  |  | 3 | BX2102720 | BX2100277
2 | 1YLL338105007 | 接地开关 |  |  | 电气设备 | C | 工艺设备 |  | 2019-08-01 | JN17-12 |  | 10503 | 使用中 |  | 8000400049 |  |  |  | 1 | BX2102720 | BX2100277
2 | 1YLL338105008 | 零序互感器 |  |  | 电气设备 | C | 工艺设备 |  | 2019-08-01 | LXK-φ8050/1 |  | 10503 | 使用中 |  | 8000400049 |  |  |  | 1 | BX2102720 | BX2100277
2 | 1YLL338105009 | 绝缘在线监测装置 |  |  | 电气设备 | C | 工艺设备 |  | 2019-08-01 | HBJC |  | 10503 | 使用中 |  | 8000400049 |  |  |  | 1 | BX2102720 | BX2100277
2 | 1YLL338105010 | 智能在线监测装置 |  |  | 电气设备 | C | 工艺设备 |  | 2019-08-01 | LTHU200 |  | 10503 | 使用中 |  | 8000400049 |  |  |  | 1 | BX2102720 | BX2100277
2 | 1YLL338105011 | 微机保护装置 |  |  | 电气设备 | C | 工艺设备 |  | 2019-08-01 | CSC-283 |  | 10503 | 使用中 |  | 8000400049 |  |  |  | 1 | BX2102720 | BX2100277
2 | 1YLL338105012 | 高压真空接触器 |  |  | 电气设备 | C | 工艺设备 |  | 2019-08-01 | VHC-12/D400-4KA |  | 10503 | 使用中 |  | 8000400049 |  |  |  | 1 | BX2102720 | BX2100277
3 | 1YLL338105012002 | 保持线圈 |  |  | 电气设备 |  |  |  | 2019-08-01 | 2730Ω |  | 10503 | 使用中 |  | 8000400049 |  |  |  | 1 | BX2102720 | BX2100277
1 | 1YLL338106 | 326AH（甲方预留） |  |  | 电气设备 | A | 工艺设备 |  | 2019-08-01 |  |  | 10503 | 使用中 |  | 8000400049 |  |  |  | 1 | BX2102720 | BX2100277
2 | 1YLL338106001 | 真空断路器 |  |  | 电气设备 | C | 工艺设备 |  | 2019-08-01 | VBMPR05-121600-40KA |  | 10503 | 使用中 |  | 8000400049 |  |  |  | 1 | BX2102720 | BX2100277
3 | 1YLL338106001001 | 分合闸电磁铁 |  |  | 电气设备 |  |  |  | 2019-08-01 | DC220V1.1A242W |  | 10503 | 使用中 |  | 8000400049 |  |  |  | 2 | BX2102720 | BX2100277
3 | 1YLL338106001002 | 闭锁电磁铁 |  |  | 电气设备 |  |  |  | 2019-08-01 | DC220V25mA2.7W |  | 10503 | 使用中 |  | 8000400049 |  |  |  | 1 | BX2102720 | BX2100277
3 | 1YLL338106001003 | 储能电机 |  |  | 电气设备 |  |  |  | 2019-08-01 | ZYJ55-1DC220V100W |  | 10503 | 使用中 |  | 8000400049 |  |  |  | 1 | BX2102720 | BX2100277
3 | 1YLL338106001004 | 梅花触头 |  |  | 电气设备 |  |  |  | 2019-08-01 | 2000/3150/4000A40kA |  | 10503 | 使用中 |  | 8000400049 |  |  |  | 6 | BX2102720 | BX2100277
2 | 1YLL338106002 | 过电压保护装置 |  |  | 电气设备 | C | 工艺设备 |  | 2019-08-01 | HBP-B-12.7 |  | 10503 | 使用中 |  | 8000400049 |  |  |  | 1 | BX2102720 | BX2100277
2 | 1YLL338106003 | 智能操控装置 |  |  | 电气设备 | C | 工艺设备 |  | 2019-08-01 | BNZ150S |  | 10503 | 使用中 |  | 8000400049 |  |  |  | 1 | BX2102720 | BX2100277
2 | 1YLL338106004 | 智能温湿度测控装置 |  |  | 电气设备 | C | 工艺设备 |  | 2019-08-01 | LTHU200 |  | 10503 | 使用中 |  | 8000400049 |  |  |  | 1 | BX2102720 | BX2100277
2 | 1YLL338106005 | 智能电弧光母线保护装置 |  |  | 电气设备 | C | 工艺设备 |  | 2019-08-01 | PAS20 |  | 10503 | 使用中 |  | 8000400049 |  |  |  | 1 | BX2102720 | BX2100277
2 | 1YLL338106006 | 电流互感器 |  |  | 电气设备 | C | 工艺设备 |  | 2019-08-01 | LZZBJ9-102500/5 |  | 10503 | 使用中 |  | 8000400049 |  |  |  | 3 | BX2102720 | BX2100277
2 | 1YLL338106007 | 接地开关 |  |  | 电气设备 | C | 工艺设备 |  | 2019-08-01 | JN17-12 |  | 10503 | 使用中 |  | 8000400049 |  |  |  | 1 | BX2102720 | BX2100277
2 | 1YLL338106008 | 零序互感器 |  |  | 电气设备 | C | 工艺设备 |  | 2019-08-01 | LXK-φ20050/1 |  | 10503 | 使用中 |  | 8000400049 |  |  |  | 1 | BX2102720 | BX2100277
2 | 1YLL338106009 | 绝缘在线监测装置 |  |  | 电气设备 | C | 工艺设备 |  | 2019-08-01 | HBJC |  | 10503 | 使用中 |  | 8000400049 |  |  |  | 1 | BX2102720 | BX2100277
2 | 1YLL338106010 | 智能在线监测装置 |  |  | 电气设备 | C | 工艺设备 |  | 2019-08-01 | LTHU200 |  | 10503 | 使用中 |  | 8000400049 |  |  |  | 1 | BX2102720 | BX2100277
2 | 1YLL338106011 | 微机保护装置 |  |  | 电气设备 | C | 工艺设备 |  | 2019-08-01 | CSC-281 |  | 10503 | 使用中 |  | 8000400049 |  |  |  | 1 | BX2102720 | BX2100277
1 | 1YLL338107 | 327AH（甲方预留） |  |  | 电气设备 | A | 工艺设备 |  | 2019-08-01 |  |  | 10503 | 使用中 |  | 8000400049 |  |  |  | 1 | BX2102720 | BX2100277
2 | 1YLL338107001 | 真空断路器 |  |  | 电气设备 | C | 工艺设备 |  | 2019-08-01 | VBMPR05-121600-40KA |  | 10503 | 使用中 |  | 8000400049 |  |  |  | 1 | BX2102720 | BX2100277
3 | 1YLL338107001002 | 闭锁电磁铁 |  |  | 电气设备 |  |  |  | 2019-08-01 | DC220V25mA2.7W |  | 10503 | 使用中 |  | 8000400049 |  |  |  | 1 | BX2102720 | BX2100277
3 | 1YLL338107001003 | 储能电机 |  |  | 电气设备 |  |  |  | 2019-08-01 | ZYJ55-1DC220V100W |  | 10503 | 使用中 |  | 8000400049 |  |  |  | 1 | BX2102720 | BX2100277
3 | 1YLL338107001004 | 梅花触头 |  |  | 电气设备 |  |  |  | 2019-08-01 | 2000/3150/4000A40kA |  | 10503 | 使用中 |  | 8000400049 |  |  |  | 6 | BX2102720 | BX2100277
2 | 1YLL338107002 | 过电压保护装置 |  |  | 电气设备 | C | 工艺设备 |  | 2019-08-01 | HBP-B-12.7 |  | 10503 | 使用中 |  | 8000400049 |  |  |  | 1 | BX2102720 | BX2100277
2 | 1YLL338107003 | 智能操控装置 |  |  | 电气设备 | C | 工艺设备 |  | 2019-08-01 | BNZ150S |  | 10503 | 使用中 |  | 8000400049 |  |  |  | 1 | BX2102720 | BX2100277
2 | 1YLL338107004 | 智能温湿度测控装置 |  |  | 电气设备 | C | 工艺设备 |  | 2019-08-01 | LTHU200 |  | 10503 | 使用中 |  | 8000400049 |  |  |  | 1 | BX2102720 | BX2100277
2 | 1YLL338107005 | 智能电弧光母线保护装置 |  |  | 电气设备 | C | 工艺设备 |  | 2019-08-01 | PAS20 |  | 10503 | 使用中 |  | 8000400049 |  |  |  | 1 | BX2102720 | BX2100277
2 | 1YLL338107006 | 电流互感器 |  |  | 电气设备 | C | 工艺设备 |  | 2019-08-01 | LZZBJ9-102500/5 |  | 10503 | 使用中 |  | 8000400049 |  |  |  | 3 | BX2102720 | BX2100277
2 | 1YLL338107007 | 接地开关 |  |  | 电气设备 | C | 工艺设备 |  | 2019-08-01 | JN17-12 |  | 10503 | 使用中 |  | 8000400049 |  |  |  | 1 | BX2102720 | BX2100277
2 | 1YLL338107008 | 零序互感器 |  |  | 电气设备 | C | 工艺设备 |  | 2019-08-01 | LXK-φ20050/1 |  | 10503 | 使用中 |  | 8000400049 |  |  |  | 1 | BX2102720 | BX2100277
2 | 1YLL338107009 | 绝缘在线监测装置 |  |  | 电气设备 | C | 工艺设备 |  | 2019-08-01 | HBJC |  | 10503 | 使用中 |  | 8000400049 |  |  |  | 1 | BX2102720 | BX2100277
2 | 1YLL338107010 | 智能在线监测装置 |  |  | 电气设备 | C | 工艺设备 |  | 2019-08-01 | LTHU200 |  | 10503 | 使用中 |  | 8000400049 |  |  |  | 1 | BX2102720 | BX2100277
2 | 1YLL338107011 | 微机保护装置 |  |  | 电气设备 | C | 工艺设备 |  | 2019-08-01 | CSC-281 |  | 10503 | 使用中 |  | 8000400049 |  |  |  | 1 | BX2102720 | BX2100277
1 | 1YLL338108 | 328AH（电容器） |  |  | 电气设备 | A | 工艺设备 |  | 2019-08-01 |  |  | 10503 | 使用中 |  | 8000400049 |  |  |  | 1 | BX2102720 | BX2100277
2 | 1YLL338108001 | 真空断路器 |  |  | 电气设备 | C | 工艺设备 |  | 2019-08-01 | VBMPR05-121250-40KA |  | 10503 | 使用中 |  | 8000400049 |  |  |  | 1 | BX2102720 | BX2100277
3 | 1YLL338108001001 | 分合闸电磁铁 |  |  | 电气设备 |  |  |  | 2019-08-01 | DC220V1.1A242W |  | 10503 | 使用中 |  | 8000400049 |  |  |  | 2 | BX2102720 | BX2100277
3 | 1YLL338108001002 | 闭锁电磁铁 |  |  | 电气设备 |  |  |  | 2019-08-01 | DC220V25mA2.7W |  | 10503 | 使用中 |  | 8000400049 |  |  |  | 1 | BX2102720 | BX2100277
3 | 1YLL338108001003 | 储能电机 |  |  | 电气设备 |  |  |  | 2019-08-01 | ZYJ55-1DC220V100W |  | 10503 | 使用中 |  | 8000400049 |  |  |  | 1 | BX2102720 | BX2100277
3 | 1YLL338108001004 | 梅花触头 |  |  | 电气设备 |  |  |  | 2019-08-01 | 630/1250A31.5kA |  | 10503 | 使用中 |  | 8000400049 |  |  |  | 6 | BX2102720 | BX2100277
2 | 1YLL338108002 | 过电压保护装置 |  |  | 电气设备 | C | 工艺设备 |  | 2019-08-01 | HBP-C-12.7 |  | 10503 | 使用中 |  | 8000400049 |  |  |  | 1 | BX2102720 | BX2100277
2 | 1YLL338108003 | 智能操控装置 |  |  | 电气设备 | C | 工艺设备 |  | 2019-08-01 | BNZ150S |  | 10503 | 使用中 |  | 8000400049 |  |  |  | 1 | BX2102720 | BX2100277
2 | 1YLL338108004 | 智能温湿度测控装置 |  |  | 电气设备 | C | 工艺设备 |  | 2019-08-01 | LTHU200 |  | 10503 | 使用中 |  | 8000400049 |  |  |  | 1 | BX2102720 | BX2100277
2 | 1YLL338108005 | 智能电弧光母线保护装置 |  |  | 电气设备 | C | 工艺设备 |  | 2019-08-01 | PAS20 |  | 10503 | 使用中 |  | 8000400049 |  |  |  | 1 | BX2102720 | BX2100277
2 | 1YLL338108006 | 电流互感器 |  |  | 电气设备 | C | 工艺设备 |  | 2019-08-01 | LZZBJ9-10150/5 |  | 10503 | 使用中 |  | 8000400049 |  |  |  | 3 | BX2102720 | BX2100277
2 | 1YLL338108007 | 接地开关 |  |  | 电气设备 | C | 工艺设备 |  | 2019-08-01 | JN17-12 |  | 10503 | 使用中 |  | 8000400049 |  |  |  | 1 | BX2102720 | BX2100277
2 | 1YLL338108008 | 零序互感器 |  |  | 电气设备 | C | 工艺设备 |  | 2019-08-01 | LXK-φ8050/1 |  | 10503 | 使用中 |  | 8000400049 |  |  |  | 1 | BX2102720 | BX2100277
2 | 1YLL338108009 | 绝缘在线监测装置 |  |  | 电气设备 | C | 工艺设备 |  | 2019-08-01 | HBJC |  | 10503 | 使用中 |  | 8000400049 |  |  |  | 1 | BX2102720 | BX2100277
2 | 1YLL338108010 | 智能在线监测装置 |  |  | 电气设备 | C | 工艺设备 |  | 2019-08-01 | LTHU200 |  | 10503 | 使用中 |  | 8000400049 |  |  |  | 1 | BX2102720 | BX2100277
2 | 1YLL338108011 | 微机保护装置 |  |  | 电气设备 | C | 工艺设备 |  | 2019-08-01 | CSC-285 |  | 10503 | 使用中 |  | 8000400049 |  |  |  | 1 | BX2102720 | BX2100277
1 | 1YLL338109 | 329AH（2#所用变） |  |  | 电气设备 | A | 工艺设备 |  | 2019-08-01 |  |  | 10503 | 使用中 |  | 8000400049 |  |  |  | 1 | BX2102720 | BX2100277
2 | 1YLL338109001 | 真空负荷开关 |  |  | 电气设备 | C | 工艺设备 |  | 2019-08-01 | VHLR-12/T160-50 |  | 10503 | 使用中 |  | 8000400049 |  |  |  | 1 | BX2102720 | BX2100277
2 | 1YLL338109002 | 干式变压器 |  |  | 电气设备 | C | 工艺设备 |  | 2019-08-01 | SC10-50/10 |  | 10503 | 使用中 |  | 8000400049 |  |  |  | 1 | BX2102720 | BX2100277
2 | 1YLL338109003 | 智能操控装置 |  |  | 电气设备 | C | 工艺设备 |  | 2019-08-01 | BNZ150S |  | 10503 | 使用中 |  | 8000400049 |  |  |  | 1 | BX2102720 | BX2100277
2 | 1YLL338109004 | 智能温湿度测控装置 |  |  | 电气设备 | C | 工艺设备 |  | 2019-08-01 | LTHU200 |  | 10503 | 使用中 |  | 8000400049 |  |  |  | 1 | BX2102720 | BX2100277
2 | 1YLL338109005 | 智能电弧光母线保护装置 |  |  | 电气设备 | C | 工艺设备 |  | 2019-08-01 | PAS20 |  | 10503 | 使用中 |  | 8000400049 |  |  |  | 1 | BX2102720 | BX2100277
2 | 1YLL338109006 | 电流互感器 |  |  | 电气设备 | C | 工艺设备 |  | 2019-08-01 | LZZBJ9-10100/5 |  | 10503 | 使用中 |  | 8000400049 |  |  |  | 3 | BX2102720 | BX2100277
2 | 1YLL420590001 | 格力空调 |  |  | 电气设备 | C | 工艺设备 |  | 2019-08-01 | KFR-120LW（12568s）NhAa-3 |  | 10503 | 使用中 |  | 8000400049 |  |  |  | 2 | BX2102720 | BX2100277
2 | 1YLL420591001 | 除湿机 |  |  | 电气设备 | C | 工艺设备 |  | 2019-08-01 | ERS-8150L |  | 10503 | 使用中 |  | 8000400049 |  |  |  | 2 | BX2102720 | BX2100277
1 | 1YLL339001 | 1#除尘高压变频调速装置 |  |  | 电气设备 | A | 工艺设备 |  | 2019-08-01 |  |  | 10503 | 使用中 |  | 8000400049 |  |  |  | 1 | BX2102720 | BX2100277
2 | 1YLL339001001 | 断路器 |  |  | 电气设备 | C | 工艺设备 |  | 2019-08-01 | 4P16A |  | 10503 | 使用中 |  | 8000400049 |  |  |  | 2 | BX2102720 | BX2100277
2 | 1YLL339001002 | 断路器 |  |  | 电气设备 | C | 工艺设备 |  | 2019-08-01 | 3P10A |  | 10503 | 使用中 |  | 8000400049 |  |  |  | 1 | BX2102720 | BX2100277
2 | 1YLL339001003 | 断路器 |  |  | 电气设备 | C | 工艺设备 |  | 2019-08-01 | 2P10A |  | 10503 | 使用中 |  | 8000400049 |  |  |  | 1 | BX2102720 | BX2100277
2 | 1YLL339001004 | 熔断器 |  |  | 电气设备 | C | 工艺设备 |  | 2019-08-01 | RO15-4A |  | 10503 | 使用中 |  | 8000400049 |  |  |  | 5 | BX2102720 | BX2100277
2 | 1YLL339001005 | 中间继电器 |  |  | 电气设备 | C | 工艺设备 |  | 2019-08-01 | DRM270730LT |  | 10503 | 使用中 |  | 8000400049 |  |  |  | 4 | BX2102720 | BX2100277
2 | 1YLL339001006 | 交流接触器 |  |  | 电气设备 | C | 工艺设备 |  | 2019-08-01 | CK-09 |  | 10503 | 使用中 |  | 8000400049 |  |  |  | 1 | BX2102720 | BX2100277
2 | 1YLL339001007 | 交流接触器 |  |  | 电气设备 | C | 工艺设备 |  | 2019-08-01 | CK-18 |  | 10503 | 使用中 |  | 8000400049 |  |  |  | 3 | BX2102720 | BX2100277
2 | 1YLL339001008 | 高压带电显示 |  |  | 电气设备 | C | 工艺设备 |  | 2019-08-01 | GSN-10 |  | 10503 | 使用中 |  | 8000400049 |  |  |  | 2 | BX2102720 | BX2100277
2 | 1YLL339001009 | 变压器温控仪 |  |  | 电气设备 | C | 工艺设备 |  | 2019-08-01 | 1DIN800-01B |  | 10503 | 使用中 |  | 8000400049 |  |  |  | 1 | BX2102720 | BX2100277
2 | 1YLL339001010 | 蜂鸣器 |  |  | 电气设备 | C | 工艺设备 |  | 2019-08-01 | B22-R211-122 |  | 10503 | 使用中 |  | 8000400049 |  |  |  | 1 | BX2102720 | BX2100277
2 | 1YLL339001011 | 旋钮开关 |  |  | 电气设备 | C | 工艺设备 |  | 2019-08-01 | B22-KH21-722-000 |  | 10503 | 使用中 |  | 8000400049 |  |  |  | 1 | BX2102720 | BX2100277
2 | 1YLL339001012 | 按钮开关 |  |  | 电气设备 | C | 工艺设备 |  | 2019-08-01 | B22-KA22-711-000黑 |  | 10503 | 使用中 |  | 8000400049 |  |  |  | 1 | BX2102720 | BX2100277
2 | 1YLL339001013 | 按钮开关 |  |  | 电气设备 | C | 工艺设备 |  | 2019-08-01 | B22-RA22-711-000红 |  | 10503 | 使用中 |  | 8000400049 |  |  |  | 1 | BX2102720 | BX2100277
2 | 1YLL339001014 | 按钮开关 |  |  | 电气设备 | C | 工艺设备 |  | 2019-08-01 | B22-GA22-711-000绿 |  | 10503 | 使用中 |  | 8000400049 |  |  |  | 1 | BX2102720 | BX2100277
2 | 1YLL339001015 | 急停开关 |  |  | 电气设备 | C | 工艺设备 |  | 2019-08-01 | B22-KH22-711-000 |  | 10503 | 使用中 |  | 8000400049 |  |  |  | 1 | BX2102720 | BX2100277
2 | 1YLL339001016 | 指示灯 |  |  | 电气设备 | C | 工艺设备 |  | 2019-08-01 | B22-R112-322红 |  | 10503 | 使用中 |  | 8000400049 |  |  |  | 2 | BX2102720 | BX2100277
2 | 1YLL339001017 | 指示灯 |  |  | 电气设备 | C | 工艺设备 |  | 2019-08-01 | B22-G112-322绿 |  | 10503 | 使用中 |  | 8000400049 |  |  |  | 2 | BX2102720 | BX2100277
2 | 1YLL339001018 | 继电器板 |  |  | 电气设备 | C | 工艺设备 |  | 2019-08-01 | HVFJDQ11-0000 |  | 10503 | 使用中 |  | 8000400049 |  |  |  | 5 | BX2102720 | BX2100277
2 | 1YLL339001019 | 电源变压器 |  |  | 电气设备 | C | 工艺设备 |  | 2019-08-01 | 220V/165V/9V-200VA |  | 10503 | 使用中 |  | 8000400049 |  |  |  | 1 | BX2102720 | BX2100277
2 | 1YLL339001020 | 单相滤波器 |  |  | 电气设备 | C | 工艺设备 |  | 2019-08-01 | 220V3A |  | 10503 | 使用中 |  | 8000400049 |  |  |  | 1 | BX2102720 | BX2100277
2 | 1YLL339001021 | 三相滤波器 |  |  | 电气设备 | C | 工艺设备 |  | 2019-08-01 | 380V10A |  | 10503 | 使用中 |  | 8000400049 |  |  |  | 1 | BX2102720 | BX2100277
2 | 1YLL339001022 | 二次电源板 |  |  | 电气设备 | C | 工艺设备 |  | 2019-08-01 | HVFPWB13 |  | 10503 | 使用中 |  | 8000400049 |  |  |  | 1 | BX2102720 | BX2100277
2 | 1YLL339001023 | 不间断电源 |  |  | 电气设备 | C | 工艺设备 |  | 2019-08-01 | YTR1101L |  | 10503 | 使用中 |  | 8000400049 |  |  |  | 1 | BX2102720 | BX2100277
2 | 1YLL339001024 | CPU模块 |  |  | 自动化设备 | A | 工艺设备 |  | 2019-08-01 | 6ES7288-1SR20-0AA0 |  | 10503 | 使用中 |  | 8000400049 |  |  |  | 1 | BX2102720 | BX2100277
2 | 1YLL339001025 | PLC模块 |  |  | 自动化设备 | B | 工艺设备 |  | 2019-08-01 | 6ES7288-3AQ02-0AA0 |  | 10503 | 使用中 |  | 8000400049 |  |  |  | 1 | BX2102720 | BX2100277
2 | 1YLL339001026 | 触摸屏电源 |  |  | 自动化设备 | B | 工艺设备 |  | 2019-08-01 | HVFJDQ23 |  | 10503 | 使用中 |  | 8000400049 |  |  |  | 1 | BX2102720 | BX2100277
2 | 1YLL339001027 | 触摸屏 |  |  | 自动化设备 | B | 工艺设备 |  | 2019-08-01 | TPC-7062Ti |  | 10503 | 使用中 |  | 8000400049 |  |  |  | 1 | BX2102720 | BX2100277
2 | 1YLL339001028 | 变频控制器 |  |  | 电气设备 | C | 工艺设备 |  | 2019-08-01 | ZINVC02-1008-20ART |  | 10503 | 使用中 |  | 8000400049 |  |  |  | 1 | BX2102720 | BX2100277
2 | 1YLL339001029 | 散热风扇 |  |  | 电气设备 | C | 工艺设备 |  | 2019-08-01 | DKHR450-4KW-138.5HA |  | 10503 | 使用中 |  | 8000400049 |  |  |  | 3 | BX2102720 | BX2100277
2 | 1YLL339001030 | 柜门电磁铁 |  |  | 电气设备 | C | 工艺设备 |  | 2019-08-01 | DSN2-F-Y |  | 10503 | 使用中 |  | 8000400049 |  |  |  | 6 | BX2102720 | BX2100277
2 | 1YLL339001031 | 行程开关 |  |  | 电气设备 | C | 工艺设备 |  | 2019-08-01 | D2000/CZ7121 |  | 10503 | 使用中 |  | 8000400049 |  |  |  | 6 | BX2102720 | BX2100277
2 | 1YLL339001032 | 刀闸电磁铁 |  |  | 电气设备 | C | 工艺设备 |  | 2019-08-01 | DSNIV-MZDC220V |  | 10503 | 使用中 |  | 8000400049 |  |  |  | 2 | BX2102720 | BX2100277
2 | 1YLL339001033 | 电流互感器 |  |  | 电气设备 | C | 工艺设备 |  | 2019-08-01 | LMZ-0.660.5级75/1A |  | 10503 | 使用中 |  | 8000400049 |  |  |  | 3 | BX2102720 | BX2100277
2 | 1YLL339001034 | 避雷器 |  |  | 电气设备 | C | 工艺设备 |  | 2019-08-01 | YH5WS-17/50 |  | 10503 | 使用中 |  | 8000400049 |  |  |  | 3 | BX2102720 | BX2100277
2 | 1YLL339001035 | 三相隔离开关 |  |  | 电气设备 | C | 工艺设备 |  | 2019-08-01 | GN19-10Q/630A-1 |  | 10503 | 使用中 |  | 8000400049 |  |  |  | 1 | BX2102720 | BX2100277
2 | 1YLL339001036 | 三相隔离开关 |  |  | 电气设备 | C | 工艺设备 |  | 2019-08-01 | GN19-10Q/630A-2 |  | 10503 | 使用中 |  | 8000400049 |  |  |  | 1 | BX2102720 | BX2100277
2 | 1YLL339001037 | 移相变压器 |  |  | 电气设备 | C | 工艺设备 |  | 2019-08-01 | ZGHVC-450/10Z-8 |  | 10503 | 使用中 |  | 8000400049 |  |  |  | 1 | BX2102720 | BX2100277
2 | 1YLL339001038 | 功率单元 |  |  | 其他设备 | C | 工艺设备 |  | 2019-08-01 | ZINVU-35/17D1-69C-B4 |  | 10503 | 使用中 |  | 8000400049 |  |  |  | 24 | BX2102720 | BX2100277
2 | 1YLL339002001 | 格力空调 |  |  | 电气设备 | C | 工艺设备 |  | 2019-08-01 | RF28WPd/BNa |  | 10503 | 使用中 |  | 8000400049 |  |  |  | 1 | BX2102720 | BX2100277
1 | 1YLL339003 | 2#除尘高压变频调速装置 |  |  | 电气设备 | A | 工艺设备 |  | 2019-08-01 |  |  | 10503 | 使用中 |  | 8000400049 |  |  |  | 1 | BX2102720 | BX2100277
2 | 1YLL339003001 | 断路器 |  |  | 电气设备 | C | 工艺设备 |  | 2019-08-01 | 4P16A |  | 10503 | 使用中 |  | 8000400049 |  |  |  | 2 | BX2102720 | BX2100277
2 | 1YLL339003002 | 断路器 |  |  | 电气设备 | C | 工艺设备 |  | 2019-08-01 | 3P10A |  | 10503 | 使用中 |  | 8000400049 |  |  |  | 1 | BX2102720 | BX2100277
2 | 1YLL339003003 | 断路器 |  |  | 电气设备 | C | 工艺设备 |  | 2019-08-01 | 2P10A |  | 10503 | 使用中 |  | 8000400049 |  |  |  | 1 | BX2102720 | BX2100277
2 | 1YLL339003004 | 熔断器 |  |  | 电气设备 | C | 工艺设备 |  | 2019-08-01 | RO15-4A |  | 10503 | 使用中 |  | 8000400049 |  |  |  | 5 | BX2102720 | BX2100277
2 | 1YLL339003005 | 中间继电器 |  |  | 电气设备 | C | 工艺设备 |  | 2019-08-01 | DRM270730LT |  | 10503 | 使用中 |  | 8000400049 |  |  |  | 4 | BX2102720 | BX2100277
2 | 1YLL339003006 | 交流接触器 |  |  | 电气设备 | C | 工艺设备 |  | 2019-08-01 | CK-09 |  | 10503 | 使用中 |  | 8000400049 |  |  |  | 1 | BX2102720 | BX2100277
2 | 1YLL339003007 | 交流接触器 |  |  | 电气设备 | C | 工艺设备 |  | 2019-08-01 | CK-18 |  | 10503 | 使用中 |  | 8000400049 |  |  |  | 3 | BX2102720 | BX2100277
2 | 1YLL339003008 | 高压带电显示 |  |  | 电气设备 | C | 工艺设备 |  | 2019-08-01 | GSN-10 |  | 10503 | 使用中 |  | 8000400049 |  |  |  | 2 | BX2102720 | BX2100277
2 | 1YLL339003009 | 变压器温控仪 |  |  | 电气设备 | C | 工艺设备 |  | 2019-08-01 | 1DIN800-01B |  | 10503 | 使用中 |  | 8000400049 |  |  |  | 1 | BX2102720 | BX2100277
2 | 1YLL339003010 | 蜂鸣器 |  |  | 电气设备 | C | 工艺设备 |  | 2019-08-01 | B22-R211-122 |  | 10503 | 使用中 |  | 8000400049 |  |  |  | 1 | BX2102720 | BX2100277
2 | 1YLL339003011 | 旋钮开关 |  |  | 电气设备 | C | 工艺设备 |  | 2019-08-01 | B22-KH21-722-000 |  | 10503 | 使用中 |  | 8000400049 |  |  |  | 1 | BX2102720 | BX2100277
2 | 1YLL339003012 | 按钮开关 |  |  | 电气设备 | C | 工艺设备 |  | 2019-08-01 | B22-KA22-711-000黑 |  | 10503 | 使用中 |  | 8000400049 |  |  |  | 1 | BX2102720 | BX2100277
2 | 1YLL339003013 | 按钮开关 |  |  | 电气设备 | C | 工艺设备 |  | 2019-08-01 | B22-RA22-711-000红 |  | 10503 | 使用中 |  | 8000400049 |  |  |  | 1 | BX2102720 | BX2100277
2 | 1YLL339003014 | 按钮开关 |  |  | 电气设备 | C | 工艺设备 |  | 2019-08-01 | B22-GA22-711-000绿 |  | 10503 | 使用中 |  | 8000400049 |  |  |  | 1 | BX2102720 | BX2100277
2 | 1YLL339003015 | 急停开关 |  |  | 电气设备 | C | 工艺设备 |  | 2019-08-01 | B22-KH22-711-000 |  | 10503 | 使用中 |  | 8000400049 |  |  |  | 1 | BX2102720 | BX2100277
2 | 1YLL339003016 | 指示灯 |  |  | 电气设备 | C | 工艺设备 |  | 2019-08-01 | B22-R112-322红 |  | 10503 | 使用中 |  | 8000400049 |  |  |  | 2 | BX2102720 | BX2100277
2 | 1YLL339003017 | 指示灯 |  |  | 电气设备 | C | 工艺设备 |  | 2019-08-01 | B22-G112-322绿 |  | 10503 | 使用中 |  | 8000400049 |  |  |  | 2 | BX2102720 | BX2100277
2 | 1YLL339003018 | 继电器板 |  |  | 电气设备 | C | 工艺设备 |  | 2019-08-01 | HVFJDQ11-0000 |  | 10503 | 使用中 |  | 8000400049 |  |  |  | 5 | BX2102720 | BX2100277
2 | 1YLL339003019 | 电源变压器 |  |  | 电气设备 | C | 工艺设备 |  | 2019-08-01 | 220V/165V/9V-200VA |  | 10503 | 使用中 |  | 8000400049 |  |  |  | 1 | BX2102720 | BX2100277
2 | 1YLL339003020 | 单相滤波器 |  |  | 电气设备 | C | 工艺设备 |  | 2019-08-01 | 220V3A |  | 10503 | 使用中 |  | 8000400049 |  |  |  | 1 | BX2102720 | BX2100277
2 | 1YLL339003021 | 三相滤波器 |  |  | 电气设备 | C | 工艺设备 |  | 2019-08-01 | 380V10A |  | 10503 | 使用中 |  | 8000400049 |  |  |  | 1 | BX2102720 | BX2100277
2 | 1YLL339003022 | 二次电源板 |  |  | 电气设备 | C | 工艺设备 |  | 2019-08-01 | HVFPWB13 |  | 10503 | 使用中 |  | 8000400049 |  |  |  | 1 | BX2102720 | BX2100277
2 | 1YLL339003023 | 不间断电源 |  |  | 电气设备 | C | 工艺设备 |  | 2019-08-01 | YTR1101L |  | 10503 | 使用中 |  | 8000400049 |  |  |  | 1 | BX2102720 | BX2100277
2 | 1YLL339003024 | CPU模块 |  |  | 自动化设备 | A | 工艺设备 |  | 2019-08-01 | 6ES7288-1SR20-0AA0 |  | 10503 | 使用中 |  | 8000400049 |  |  |  | 1 | BX2102720 | BX2100277
2 | 1YLL339003025 | PLC模块 |  |  | 自动化设备 | B | 工艺设备 |  | 2019-08-01 | 6ES7288-3AQ02-0AA0 |  | 10503 | 使用中 |  | 8000400049 |  |  |  | 1 | BX2102720 | BX2100277
2 | 1YLL339003026 | 触摸屏电源 |  |  | 自动化设备 | B | 工艺设备 |  | 2019-08-01 | HVFJDQ23 |  | 10503 | 使用中 |  | 8000400049 |  |  |  | 1 | BX2102720 | BX2100277
2 | 1YLL339003027 | 触摸屏 |  |  | 自动化设备 | B | 工艺设备 |  | 2019-08-01 | TPC-7062Ti |  | 10503 | 使用中 |  | 8000400049 |  |  |  | 1 | BX2102720 | BX2100277
2 | 1YLL339003028 | 变频控制器 |  |  | 电气设备 | C | 工艺设备 |  | 2019-08-01 | ZINVC02-1008-20ART |  | 10503 | 使用中 |  | 8000400049 |  |  |  | 1 | BX2102720 | BX2100277
2 | 1YLL339003029 | 散热风扇 |  |  | 电气设备 | C | 工艺设备 |  | 2019-08-01 | DKHR450-4KW-138.5HA |  | 10503 | 使用中 |  | 8000400049 |  |  |  | 3 | BX2102720 | BX2100277
2 | 1YLL339003030 | 柜门电磁铁 |  |  | 电气设备 | C | 工艺设备 |  | 2019-08-01 | DSN2-F-Y |  | 10503 | 使用中 |  | 8000400049 |  |  |  | 6 | BX2102720 | BX2100277
2 | 1YLL339003031 | 行程开关 |  |  | 电气设备 | C | 工艺设备 |  | 2019-08-01 | D2000/CZ7121 |  | 10503 | 使用中 |  | 8000400049 |  |  |  | 6 | BX2102720 | BX2100277
2 | 1YLL339003032 | 刀闸电磁铁 |  |  | 电气设备 | C | 工艺设备 |  | 2019-08-01 | DSNIV-MZDC220V |  | 10503 | 使用中 |  | 8000400049 |  |  |  | 2 | BX2102720 | BX2100277
2 | 1YLL339003033 | 电流互感器 |  |  | 电气设备 | C | 工艺设备 |  | 2019-08-01 | LMZ-0.660.5级75/1A |  | 10503 | 使用中 |  | 8000400049 |  |  |  | 3 | BX2102720 | BX2100277
2 | 1YLL339003034 | 避雷器 |  |  | 电气设备 | C | 工艺设备 |  | 2019-08-01 | YH5WS-17/50 |  | 10503 | 使用中 |  | 8000400049 |  |  |  | 3 | BX2102720 | BX2100277
2 | 1YLL339003035 | 三相隔离开关 |  |  | 电气设备 | C | 工艺设备 |  | 2019-08-01 | GN19-10Q/630A-1 |  | 10503 | 使用中 |  | 8000400049 |  |  |  | 1 | BX2102720 | BX2100277
2 | 1YLL339003036 | 三相隔离开关 |  |  | 电气设备 | C | 工艺设备 |  | 2019-08-01 | GN19-10Q/630A-2 |  | 10503 | 使用中 |  | 8000400049 |  |  |  | 1 | BX2102720 | BX2100277
2 | 1YLL339003037 | 移相变压器 |  |  | 电气设备 | C | 工艺设备 |  | 2019-08-01 | ZGHVC-450/10Z-8 |  | 10503 | 使用中 |  | 8000400049 |  |  |  | 1 | BX2102720 | BX2100277
2 | 1YLL339003038 | 功率单元 |  |  | 其他设备 | C | 工艺设备 |  | 2019-08-01 | ZINVU-35/17D1-69C-B4 |  | 10503 | 使用中 |  | 8000400049 |  |  |  | 24 | BX2102720 | BX2100277
2 | 1YLL339004001 | 格力空调 |  |  | 电气设备 | C | 工艺设备 |  | 2019-08-01 | RF28WPd/BNa |  | 10503 | 使用中 |  | 8000400049 |  |  |  | 1 | BX2102720 | BX2100277
1 | 1YLL339005 | 3#除尘高压变频调速装置 |  |  | 电气设备 | A | 工艺设备 |  | 2019-08-01 |  |  | 10503 | 使用中 |  | 8000400049 |  |  |  | 1 | BX2102720 | BX2100277
2 | 1YLL339005001 | 断路器 |  |  | 电气设备 | C | 工艺设备 |  | 2019-08-01 | 4P16A |  | 10503 | 使用中 |  | 8000400049 |  |  |  | 2 | BX2102720 | BX2100277
2 | 1YLL339005002 | 断路器 |  |  | 电气设备 | C | 工艺设备 |  | 2019-08-01 | 3P10A |  | 10503 | 使用中 |  | 8000400049 |  |  |  | 1 | BX2102720 | BX2100277
2 | 1YLL339005003 | 断路器 |  |  | 电气设备 | C | 工艺设备 |  | 2019-08-01 | 2P10A |  | 10503 | 使用中 |  | 8000400049 |  |  |  | 1 | BX2102720 | BX2100277
2 | 1YLL339005004 | 熔断器 |  |  | 电气设备 | C | 工艺设备 |  | 2019-08-01 | RO15-4A |  | 10503 | 使用中 |  | 8000400049 |  |  |  | 5 | BX2102720 | BX2100277
2 | 1YLL339005005 | 中间继电器 |  |  | 电气设备 | C | 工艺设备 |  | 2019-08-01 | DRM270730LT |  | 10503 | 使用中 |  | 8000400049 |  |  |  | 4 | BX2102720 | BX2100277
2 | 1YLL339005006 | 交流接触器 |  |  | 电气设备 | C | 工艺设备 |  | 2019-08-01 | CK-09 |  | 10503 | 使用中 |  | 8000400049 |  |  |  | 1 | BX2102720 | BX2100277
2 | 1YLL339005007 | 交流接触器 |  |  | 电气设备 | C | 工艺设备 |  | 2019-08-01 | CK-18 |  | 10503 | 使用中 |  | 8000400049 |  |  |  | 3 | BX2102720 | BX2100277
2 | 1YLL339005008 | 高压带电显示 |  |  | 电气设备 | C | 工艺设备 |  | 2019-08-01 | GSN-10 |  | 10503 | 使用中 |  | 8000400049 |  |  |  | 2 | BX2102720 | BX2100277
2 | 1YLL339005009 | 变压器温控仪 |  |  | 电气设备 | C | 工艺设备 |  | 2019-08-01 | 1DIN800-01B |  | 10503 | 使用中 |  | 8000400049 |  |  |  | 1 | BX2102720 | BX2100277
2 | 1YLL339005010 | 蜂鸣器 |  |  | 电气设备 | C | 工艺设备 |  | 2019-08-01 | B22-R211-122 |  | 10503 | 使用中 |  | 8000400049 |  |  |  | 1 | BX2102720 | BX2100277
2 | 1YLL339005011 | 旋钮开关 |  |  | 电气设备 | C | 工艺设备 |  | 2019-08-01 | B22-KH21-722-000 |  | 10503 | 使用中 |  | 8000400049 |  |  |  | 1 | BX2102720 | BX2100277
2 | 1YLL339005012 | 按钮开关 |  |  | 电气设备 | C | 工艺设备 |  | 2019-08-01 | B22-KA22-711-000黑 |  | 10503 | 使用中 |  | 8000400049 |  |  |  | 1 | BX2102720 | BX2100277
2 | 1YLL339005013 | 按钮开关 |  |  | 电气设备 | C | 工艺设备 |  | 2019-08-01 | B22-RA22-711-000红 |  | 10503 | 使用中 |  | 8000400049 |  |  |  | 1 | BX2102720 | BX2100277
2 | 1YLL339005014 | 按钮开关 |  |  | 电气设备 | C | 工艺设备 |  | 2019-08-01 | B22-GA22-711-000绿 |  | 10503 | 使用中 |  | 8000400049 |  |  |  | 1 | BX2102720 | BX2100277
2 | 1YLL339005015 | 急停开关 |  |  | 电气设备 | C | 工艺设备 |  | 2019-08-01 | B22-KH22-711-000 |  | 10503 | 使用中 |  | 8000400049 |  |  |  | 1 | BX2102720 | BX2100277
2 | 1YLL339005016 | 指示灯 |  |  | 电气设备 | C | 工艺设备 |  | 2019-08-01 | B22-R112-322红 |  | 10503 | 使用中 |  | 8000400049 |  |  |  | 2 | BX2102720 | BX2100277
2 | 1YLL339005017 | 指示灯 |  |  | 电气设备 | C | 工艺设备 |  | 2019-08-01 | B22-G112-322绿 |  | 10503 | 使用中 |  | 8000400049 |  |  |  | 2 | BX2102720 | BX2100277
2 | 1YLL339005018 | 继电器板 |  |  | 电气设备 | C | 工艺设备 |  | 2019-08-01 | HVFJDQ11-0000 |  | 10503 | 使用中 |  | 8000400049 |  |  |  | 5 | BX2102720 | BX2100277
2 | 1YLL339005019 | 电源变压器 |  |  | 电气设备 | C | 工艺设备 |  | 2019-08-01 | 220V/165V/9V-200VA |  | 10503 | 使用中 |  | 8000400049 |  |  |  | 1 | BX2102720 | BX2100277
2 | 1YLL339005020 | 单相滤波器 |  |  | 电气设备 | C | 工艺设备 |  | 2019-08-01 | 220V3A |  | 10503 | 使用中 |  | 8000400049 |  |  |  | 1 | BX2102720 | BX2100277
2 | 1YLL339005021 | 三相滤波器 |  |  | 电气设备 | C | 工艺设备 |  | 2019-08-01 | 380V10A |  | 10503 | 使用中 |  | 8000400049 |  |  |  | 1 | BX2102720 | BX2100277
2 | 1YLL339005022 | 二次电源板 |  |  | 电气设备 | C | 工艺设备 |  | 2019-08-01 | HVFPWB13 |  | 10503 | 使用中 |  | 8000400049 |  |  |  | 1 | BX2102720 | BX2100277
2 | 1YLL339005023 | 不间断电源 |  |  | 电气设备 | C | 工艺设备 |  | 2019-08-01 | YTR1101L |  | 10503 | 使用中 |  | 8000400049 |  |  |  | 1 | BX2102720 | BX2100277
2 | 1YLL339005024 | CPU模块 |  |  | 自动化设备 | A | 工艺设备 |  | 2019-08-01 | 6ES7288-1SR20-0AA0 |  | 10503 | 使用中 |  | 8000400049 |  |  |  | 1 | BX2102720 | BX2100277
2 | 1YLL339005025 | PLC模块 |  |  | 自动化设备 | B | 工艺设备 |  | 2019-08-01 | 6ES7288-3AQ02-0AA0 |  | 10503 | 使用中 |  | 8000400049 |  |  |  | 1 | BX2102720 | BX2100277
2 | 1YLL339005026 | 触摸屏电源 |  |  | 自动化设备 | B | 工艺设备 |  | 2019-08-01 | HVFJDQ23 |  | 10503 | 使用中 |  | 8000400049 |  |  |  | 1 | BX2102720 | BX2100277
2 | 1YLL339005027 | 触摸屏 |  |  | 自动化设备 | B | 工艺设备 |  | 2019-08-01 | TPC-7062Ti |  | 10503 | 使用中 |  | 8000400049 |  |  |  | 1 | BX2102720 | BX2100277
2 | 1YLL339005028 | 变频控制器 |  |  | 电气设备 | C | 工艺设备 |  | 2019-08-01 | ZINVC02-1008-20ART |  | 10503 | 使用中 |  | 8000400049 |  |  |  | 1 | BX2102720 | BX2100277
2 | 1YLL339005029 | 散热风扇 |  |  | 电气设备 | C | 工艺设备 |  | 2019-08-01 | DKHR450-4KW-138.5HA |  | 10503 | 使用中 |  | 8000400049 |  |  |  | 3 | BX2102720 | BX2100277
2 | 1YLL339005030 | 柜门电磁铁 |  |  | 电气设备 | C | 工艺设备 |  | 2019-08-01 | DSN2-F-Y |  | 10503 | 使用中 |  | 8000400049 |  |  |  | 6 | BX2102720 | BX2100277
2 | 1YLL339005031 | 行程开关 |  |  | 电气设备 | C | 工艺设备 |  | 2019-08-01 | D2000/CZ7121 |  | 10503 | 使用中 |  | 8000400049 |  |  |  | 6 | BX2102720 | BX2100277
2 | 1YLL339005032 | 刀闸电磁铁 |  |  | 电气设备 | C | 工艺设备 |  | 2019-08-01 | DSNIV-MZDC220V |  | 10503 | 使用中 |  | 8000400049 |  |  |  | 2 | BX2102720 | BX2100277
2 | 1YLL339005033 | 电流互感器 |  |  | 电气设备 | C | 工艺设备 |  | 2019-08-01 | LMZ-0.660.5级75/1A |  | 10503 | 使用中 |  | 8000400049 |  |  |  | 3 | BX2102720 | BX2100277
2 | 1YLL339005034 | 避雷器 |  |  | 电气设备 | C | 工艺设备 |  | 2019-08-01 | YH5WS-17/50 |  | 10503 | 使用中 |  | 8000400049 |  |  |  | 3 | BX2102720 | BX2100277
2 | 1YLL339005035 | 三相隔离开关 |  |  | 电气设备 | C | 工艺设备 |  | 2019-08-01 | GN19-10Q/630A-1 |  | 10503 | 使用中 |  | 8000400049 |  |  |  | 1 | BX2102720 | BX2100277
2 | 1YLL339005036 | 三相隔离开关 |  |  | 电气设备 | C | 工艺设备 |  | 2019-08-01 | GN19-10Q/630A-2 |  | 10503 | 使用中 |  | 8000400049 |  |  |  | 1 | BX2102720 | BX2100277
2 | 1YLL339005037 | 移相变压器 |  |  | 电气设备 | C | 工艺设备 |  | 2019-08-01 | ZGHVC-400/10Z-8 |  | 10503 | 使用中 |  | 8000400049 |  |  |  | 1 | BX2102720 | BX2100277
2 | 1YLL339005038 | 功率单元 |  |  | 其他设备 | C | 工艺设备 |  | 2019-08-01 | ZINVU-25/17D1-69C-B4 |  | 10503 | 使用中 |  | 8000400049 |  |  |  | 24 | BX2102720 | BX2100277
2 | 1YLL339006001 | 格力空调 |  |  | 电气设备 | C | 工艺设备 |  | 2019-08-01 | RF28WPd/BNa |  | 10503 | 使用中 |  | 8000400049 |  |  |  | 1 | BX2102720 | BX2100277
1 | 1YLL339007 | 4#除尘高压变频调速装置 |  |  | 电气设备 | A | 工艺设备 |  | 2019-08-01 |  |  | 10503 | 使用中 |  | 8000400049 |  |  |  | 1 | BX2102720 | BX2100277
2 | 1YLL339007001 | 断路器 |  |  | 电气设备 | C | 工艺设备 |  | 2019-08-01 | 4P16A |  | 10503 | 使用中 |  | 8000400049 |  |  |  | 2 | BX2102720 | BX2100277
2 | 1YLL339007002 | 断路器 |  |  | 电气设备 | C | 工艺设备 |  | 2019-08-01 | 3P10A |  | 10503 | 使用中 |  | 8000400049 |  |  |  | 1 | BX2102720 | BX2100277
2 | 1YLL339007003 | 断路器 |  |  | 电气设备 | C | 工艺设备 |  | 2019-08-01 | 2P10A |  | 10503 | 使用中 |  | 8000400049 |  |  |  | 1 | BX2102720 | BX2100277
2 | 1YLL339007004 | 熔断器 |  |  | 电气设备 | C | 工艺设备 |  | 2019-08-01 | RO15-4A |  | 10503 | 使用中 |  | 8000400049 |  |  |  | 5 | BX2102720 | BX2100277
2 | 1YLL339007005 | 中间继电器 |  |  | 电气设备 | C | 工艺设备 |  | 2019-08-01 | DRM270730LT |  | 10503 | 使用中 |  | 8000400049 |  |  |  | 4 | BX2102720 | BX2100277
2 | 1YLL339007006 | 交流接触器 |  |  | 电气设备 | C | 工艺设备 |  | 2019-08-01 | CK-09 |  | 10503 | 使用中 |  | 8000400049 |  |  |  | 3 | BX2102720 | BX2100277
2 | 1YLL339007007 | 交流接触器 |  |  | 电气设备 | C | 工艺设备 |  | 2019-08-01 | CK-18 |  | 10503 | 使用中 |  | 8000400049 |  |  |  | 1 | BX2102720 | BX2100277
2 | 1YLL339007008 | 高压带电显示 |  |  | 电气设备 | C | 工艺设备 |  | 2019-08-01 | GSN-10 |  | 10503 | 使用中 |  | 8000400049 |  |  |  | 2 | BX2102720 | BX2100277
2 | 1YLL339007009 | 变压器温控仪 |  |  | 电气设备 | C | 工艺设备 |  | 2019-08-01 | 1DIN800-01B |  | 10503 | 使用中 |  | 8000400049 |  |  |  | 1 | BX2102720 | BX2100277
2 | 1YLL339007010 | 蜂鸣器 |  |  | 电气设备 | C | 工艺设备 |  | 2019-08-01 | B22-R211-122 |  | 10503 | 使用中 |  | 8000400049 |  |  |  | 1 | BX2102720 | BX2100277
2 | 1YLL339007011 | 旋钮开关 |  |  | 电气设备 | C | 工艺设备 |  | 2019-08-01 | B22-KH21-722-000 |  | 10503 | 使用中 |  | 8000400049 |  |  |  | 1 | BX2102720 | BX2100277
2 | 1YLL339007012 | 按钮开关 |  |  | 电气设备 | C | 工艺设备 |  | 2019-08-01 | B22-KA22-711-000黑 |  | 10503 | 使用中 |  | 8000400049 |  |  |  | 1 | BX2102720 | BX2100277
2 | 1YLL339007013 | 按钮开关 |  |  | 电气设备 | C | 工艺设备 |  | 2019-08-01 | B22-RA22-711-000红 |  | 10503 | 使用中 |  | 8000400049 |  |  |  | 1 | BX2102720 | BX2100277
2 | 1YLL339007014 | 按钮开关 |  |  | 电气设备 | C | 工艺设备 |  | 2019-08-01 | B22-GA22-711-000绿 |  | 10503 | 使用中 |  | 8000400049 |  |  |  | 1 | BX2102720 | BX2100277
2 | 1YLL339007015 | 急停开关 |  |  | 电气设备 | C | 工艺设备 |  | 2019-08-01 | B22-KH22-711-000 |  | 10503 | 使用中 |  | 8000400049 |  |  |  | 1 | BX2102720 | BX2100277
2 | 1YLL339007016 | 指示灯 |  |  | 电气设备 | C | 工艺设备 |  | 2019-08-01 | B22-R112-322红 |  | 10503 | 使用中 |  | 8000400049 |  |  |  | 2 | BX2102720 | BX2100277
2 | 1YLL339007017 | 指示灯 |  |  | 电气设备 | C | 工艺设备 |  | 2019-08-01 | B22-G112-322绿 |  | 10503 | 使用中 |  | 8000400049 |  |  |  | 2 | BX2102720 | BX2100277
2 | 1YLL339007018 | 继电器板 |  |  | 电气设备 | C | 工艺设备 |  | 2019-08-01 | HVFJDQ11-0000 |  | 10503 | 使用中 |  | 8000400049 |  |  |  | 5 | BX2102720 | BX2100277
2 | 1YLL339007019 | 电源变压器 |  |  | 电气设备 | C | 工艺设备 |  | 2019-08-01 | 220V/165V/9V-200VA |  | 10503 | 使用中 |  | 8000400049 |  |  |  | 1 | BX2102720 | BX2100277
2 | 1YLL339007020 | 单相滤波器 |  |  | 电气设备 | C | 工艺设备 |  | 2019-08-01 | 220V3A |  | 10503 | 使用中 |  | 8000400049 |  |  |  | 1 | BX2102720 | BX2100277
2 | 1YLL339007021 | 三相滤波器 |  |  | 电气设备 | C | 工艺设备 |  | 2019-08-01 | 380V10A |  | 10503 | 使用中 |  | 8000400049 |  |  |  | 1 | BX2102720 | BX2100277
2 | 1YLL339007022 | 二次电源板 |  |  | 电气设备 | C | 工艺设备 |  | 2019-08-01 | HVFPWB13 |  | 10503 | 使用中 |  | 8000400049 |  |  |  | 1 | BX2102720 | BX2100277
2 | 1YLL339007023 | 不间断电源 |  |  | 电气设备 | C | 工艺设备 |  | 2019-08-01 | YTR1101L |  | 10503 | 使用中 |  | 8000400049 |  |  |  | 1 | BX2102720 | BX2100277
2 | 1YLL339007024 | CPU模块 |  |  | 自动化设备 | A | 工艺设备 |  | 2019-08-01 | 6ES7288-1SR20-0AA0 |  | 10503 | 使用中 |  | 8000400049 |  |  |  | 1 | BX2102720 | BX2100277
2 | 1YLL339007025 | PLC模块 |  |  | 自动化设备 | B | 工艺设备 |  | 2019-08-01 | 6ES7288-3AQ02-0AA0 |  | 10503 | 使用中 |  | 8000400049 |  |  |  | 1 | BX2102720 | BX2100277
2 | 1YLL339007026 | 触摸屏电源 |  |  | 自动化设备 | B | 工艺设备 |  | 2019-08-01 | HVFJDQ23 |  | 10503 | 使用中 |  | 8000400049 |  |  |  | 1 | BX2102720 | BX2100277
2 | 1YLL339007027 | 触摸屏 |  |  | 自动化设备 | B | 工艺设备 |  | 2019-08-01 | TPC-7062Ti |  | 10503 | 使用中 |  | 8000400049 |  |  |  | 1 | BX2102720 | BX2100277
2 | 1YLL339007028 | 变频控制器 |  |  | 电气设备 | C | 工艺设备 |  | 2019-08-01 | ZINVC02-1008-20ART |  | 10503 | 使用中 |  | 8000400049 |  |  |  | 1 | BX2102720 | BX2100277
2 | 1YLL339007029 | 散热风扇 |  |  | 电气设备 | C | 工艺设备 |  | 2019-08-01 | DKHR450-4KW-138.5HA |  | 10503 | 使用中 |  | 8000400049 |  |  |  | 3 | BX2102720 | BX2100277
2 | 1YLL339007030 | 柜门电磁铁 |  |  | 电气设备 | C | 工艺设备 |  | 2019-08-01 | DSN2-F-Y |  | 10503 | 使用中 |  | 8000400049 |  |  |  | 6 | BX2102720 | BX2100277
2 | 1YLL339007031 | 行程开关 |  |  | 电气设备 | C | 工艺设备 |  | 2019-08-01 | D2000/CZ7121 |  | 10503 | 使用中 |  | 8000400049 |  |  |  | 6 | BX2102720 | BX2100277
2 | 1YLL339007032 | 刀闸电磁铁 |  |  | 电气设备 | C | 工艺设备 |  | 2019-08-01 | DSNIV-MZDC220V |  | 10503 | 使用中 |  | 8000400049 |  |  |  | 2 | BX2102720 | BX2100277
2 | 1YLL339007033 | 电流互感器 |  |  | 电气设备 | C | 工艺设备 |  | 2019-08-01 | LMZ-0.660.5级75/1A |  | 10503 | 使用中 |  | 8000400049 |  |  |  | 3 | BX2102720 | BX2100277
2 | 1YLL339007034 | 避雷器 |  |  | 电气设备 | C | 工艺设备 |  | 2019-08-01 | YH5WS-17/50 |  | 10503 | 使用中 |  | 8000400049 |  |  |  | 3 | BX2102720 | BX2100277
2 | 1YLL339007035 | 三相隔离开关 |  |  | 电气设备 | C | 工艺设备 |  | 2019-08-01 | GN19-10Q/630A-1 |  | 10503 | 使用中 |  | 8000400049 |  |  |  | 1 | BX2102720 | BX2100277
2 | 1YLL339007036 | 三相隔离开关 |  |  | 电气设备 | C | 工艺设备 |  | 2019-08-01 | GN19-10Q/630A-2 |  | 10503 | 使用中 |  | 8000400049 |  |  |  | 1 | BX2102720 | BX2100277
2 | 1YLL339007037 | 移相变压器 |  |  | 电气设备 | C | 工艺设备 |  | 2019-08-01 | ZGHVC-1250/10Z-8 |  | 10503 | 使用中 |  | 8000400049 |  |  |  | 1 | BX2102720 | BX2100277
2 | 1YLL339007038 | 功率单元 |  |  | 其他设备 | C | 工艺设备 |  | 2019-08-01 | ZINVU-75/17D1-69C-B4 |  | 10503 | 使用中 |  | 8000400049 |  |  |  | 24 | BX2102720 | BX2100277
2 | 1YLL339008001 | 格力空调 |  |  | 电气设备 | C | 工艺设备 |  | 2019-08-01 | RF28WPd/BNa |  | 10503 | 使用中 |  | 8000400049 |  |  |  | 1 | BX2102720 | BX2100277
1 | 1YLL339009 | 5#除尘高压变频调速装置 |  |  | 电气设备 | A | 工艺设备 |  | 2019-08-01 |  |  | 10503 | 使用中 |  | 8000400049 |  |  |  | 1 | BX2102720 | BX2100277
2 | 1YLL339009001 | 断路器 |  |  | 电气设备 | C | 工艺设备 |  | 2019-08-01 | 4P16A |  | 10503 | 使用中 |  | 8000400049 |  |  |  | 2 | BX2102720 | BX2100277
2 | 1YLL339009002 | 断路器 |  |  | 电气设备 | C | 工艺设备 |  | 2019-08-01 | 3P10A |  | 10503 | 使用中 |  | 8000400049 |  |  |  | 1 | BX2102720 | BX2100277
2 | 1YLL339009003 | 断路器 |  |  | 电气设备 | C | 工艺设备 |  | 2019-08-01 | 2P10A |  | 10503 | 使用中 |  | 8000400049 |  |  |  | 1 | BX2102720 | BX2100277
2 | 1YLL339009004 | 断路器 |  |  | 电气设备 | C | 工艺设备 |  | 2019-08-01 | 1P6A |  | 10503 | 使用中 |  | 8000400049 |  |  |  | 3 | BX2102720 | BX2100277
2 | 1YLL339009005 | 熔断器 |  |  | 电气设备 | C | 工艺设备 |  | 2019-08-01 | RO15-4A |  | 10503 | 使用中 |  | 8000400049 |  |  |  | 6 | BX2102720 | BX2100277
2 | 1YLL339009006 | 中间继电器 |  |  | 电气设备 | C | 工艺设备 |  | 2019-08-01 | DRM270730LT |  | 10503 | 使用中 |  | 8000400049 |  |  |  | 4 | BX2102720 | BX2100277
2 | 1YLL339009007 | 中间继电器 |  |  | 电气设备 | C | 工艺设备 |  | 2019-08-01 | DRM570730L |  | 10503 | 使用中 |  | 8000400049 |  |  |  | 1 | BX2102720 | BX2100277
2 | 1YLL339009008 | 交流接触器 |  |  | 电气设备 | C | 工艺设备 |  | 2019-08-01 | CK-09 |  | 10503 | 使用中 |  | 8000400049 |  |  |  | 6 | BX2102720 | BX2100277
2 | 1YLL339009009 | 交流接触器 |  |  | 电气设备 | C | 工艺设备 |  | 2019-08-01 | CK-18 |  | 10503 | 使用中 |  | 8000400049 |  |  |  | 2 | BX2102720 | BX2100277
2 | 1YLL339009010 | 高压带电显示 |  |  | 电气设备 | C | 工艺设备 |  | 2019-08-01 | GSN-10 |  | 10503 | 使用中 |  | 8000400049 |  |  |  | 2 | BX2102720 | BX2100277
2 | 1YLL339009011 | 变压器温控仪 |  |  | 电气设备 | C | 工艺设备 |  | 2019-08-01 | 1DIN800-01B |  | 10503 | 使用中 |  | 8000400049 |  |  |  | 1 | BX2102720 | BX2100277
2 | 1YLL339009012 | 蜂鸣器 |  |  | 电气设备 | C | 工艺设备 |  | 2019-08-01 | B22-R211-122 |  | 10503 | 使用中 |  | 8000400049 |  |  |  | 1 | BX2102720 | BX2100277
2 | 1YLL339009013 | 旋钮开关 |  |  | 电气设备 | C | 工艺设备 |  | 2019-08-01 | B22-KH21-722-000 |  | 10503 | 使用中 |  | 8000400049 |  |  |  | 1 | BX2102720 | BX2100277
2 | 1YLL339009014 | 按钮开关 |  |  | 电气设备 | C | 工艺设备 |  | 2019-08-01 | B22-KA22-711-000黑 |  | 10503 | 使用中 |  | 8000400049 |  |  |  | 1 | BX2102720 | BX2100277
2 | 1YLL339009015 | 按钮开关 |  |  | 电气设备 | C | 工艺设备 |  | 2019-08-01 | B22-RA22-711-000红 |  | 10503 | 使用中 |  | 8000400049 |  |  |  | 1 | BX2102720 | BX2100277
2 | 1YLL339009016 | 按钮开关 |  |  | 电气设备 | C | 工艺设备 |  | 2019-08-01 | B22-GA22-711-000绿 |  | 10503 | 使用中 |  | 8000400049 |  |  |  | 1 | BX2102720 | BX2100277
2 | 1YLL339009017 | 急停开关 |  |  | 电气设备 | C | 工艺设备 |  | 2019-08-01 | B22-KH22-711-000 |  | 10503 | 使用中 |  | 8000400049 |  |  |  | 1 | BX2102720 | BX2100277
2 | 1YLL339009018 | 指示灯 |  |  | 电气设备 | C | 工艺设备 |  | 2019-08-01 | B22-R112-322红 |  | 10503 | 使用中 |  | 8000400049 |  |  |  | 2 | BX2102720 | BX2100277
2 | 1YLL339009019 | 指示灯 |  |  | 电气设备 | C | 工艺设备 |  | 2019-08-01 | B22-G112-322绿 |  | 10503 | 使用中 |  | 8000400049 |  |  |  | 2 | BX2102720 | BX2100277
2 | 1YLL339009020 | 继电器板 |  |  | 电气设备 | C | 工艺设备 |  | 2019-08-01 | HVFJDQ24-1 |  | 10503 | 使用中 |  | 8000400049 |  |  |  | 3 | BX2102720 | BX2100277
2 | 1YLL339009021 | 电源变压器 |  |  | 电气设备 | C | 工艺设备 |  | 2019-08-01 | 220V/165V/9V-200VA |  | 10503 | 使用中 |  | 8000400049 |  |  |  | 1 | BX2102720 | BX2100277
2 | 1YLL339009022 | 单相滤波器 |  |  | 电气设备 | C | 工艺设备 |  | 2019-08-01 | 220V3A |  | 10503 | 使用中 |  | 8000400049 |  |  |  | 1 | BX2102720 | BX2100277
2 | 1YLL339009023 | 三相滤波器 |  |  | 电气设备 | C | 工艺设备 |  | 2019-08-01 | 380V10A |  | 10503 | 使用中 |  | 8000400049 |  |  |  | 1 | BX2102720 | BX2100277
2 | 1YLL339009024 | 二次电源板 |  |  | 电气设备 | C | 工艺设备 |  | 2019-08-01 | HVFPWB13 |  | 10503 | 使用中 |  | 8000400049 |  |  |  | 1 | BX2102720 | BX2100277
2 | 1YLL339009025 | 不间断电源 |  |  | 电气设备 | C | 工艺设备 |  | 2019-08-01 | YTR1101L |  | 10503 | 使用中 |  | 8000400049 |  |  |  | 1 | BX2102720 | BX2100277
2 | 1YLL339009026 | CPU模块 |  |  | 自动化设备 | A | 工艺设备 |  | 2019-08-01 | 6ES7288-1SR20-0AA0 |  | 10503 | 使用中 |  | 8000400049 |  |  |  | 1 | BX2102720 | BX2100277
2 | 1YLL339009027 | PLC模块 |  |  | 自动化设备 | B | 工艺设备 |  | 2019-08-01 | 6ES7288-3AQ02-0AA0 |  | 10503 | 使用中 |  | 8000400049 |  |  |  | 1 | BX2102720 | BX2100277
2 | 1YLL339009028 | 触摸屏电源 |  |  | 自动化设备 | B | 工艺设备 |  | 2019-08-01 | HVFJDQ23 |  | 10503 | 使用中 |  | 8000400049 |  |  |  | 1 | BX2102720 | BX2100277
2 | 1YLL339009029 | 触摸屏 |  |  | 自动化设备 | B | 工艺设备 |  | 2019-08-01 | TPC-7062Ti |  | 10503 | 使用中 |  | 8000400049 |  |  |  | 1 | BX2102720 | BX2100277
2 | 1YLL339009030 | 变频控制器 |  |  | 电气设备 | C | 工艺设备 |  | 2019-08-01 | ZINVC02-1008-20ART |  | 10503 | 使用中 |  | 8000400049 |  |  |  | 1 | BX2102720 | BX2100277
2 | 1YLL339009031 | 散热风扇 |  |  | 电气设备 | C | 工艺设备 |  | 2019-08-01 | DKHR450-4KW-138.5HA |  | 10503 | 使用中 |  | 8000400049 |  |  |  | 5 | BX2102720 | BX2100277
2 | 1YLL339009032 | 柜门电磁铁 |  |  | 电气设备 | C | 工艺设备 |  | 2019-08-01 | DSN2-F-Y |  | 10503 | 使用中 |  | 8000400049 |  |  |  | 6 | BX2102720 | BX2100277
2 | 1YLL339009033 | 行程开关 |  |  | 电气设备 | C | 工艺设备 |  | 2019-08-01 | D2000/CZ7121 |  | 10503 | 使用中 |  | 8000400049 |  |  |  | 6 | BX2102720 | BX2100277
2 | 1YLL339009034 | 刀闸电磁铁 |  |  | 电气设备 | C | 工艺设备 |  | 2019-08-01 | DSNIV-MZDC220V |  | 10503 | 使用中 |  | 8000400049 |  |  |  | 2 | BX2102720 | BX2100277
2 | 1YLL339009035 | 电流互感器 |  |  | 电气设备 | C | 工艺设备 |  | 2019-08-01 | LMZ-0.660.5级300/1A |  | 10503 | 使用中 |  | 8000400049 |  |  |  | 3 | BX2102720 | BX2100277
2 | 1YLL339009036 | 避雷器 |  |  | 电气设备 | C | 工艺设备 |  | 2019-08-01 | YH5WS-17/50 |  | 10503 | 使用中 |  | 8000400049 |  |  |  | 3 | BX2102720 | BX2100277
2 | 1YLL339009037 | 三相隔离开关 |  |  | 电气设备 | C | 工艺设备 |  | 2019-08-01 | GN19-10Q/630A-1 |  | 10503 | 使用中 |  | 8000400049 |  |  |  | 1 | BX2102720 | BX2100277
2 | 1YLL339009038 | 三相隔离开关 |  |  | 电气设备 | C | 工艺设备 |  | 2019-08-01 | GN19-10Q/630A-2 |  | 10503 | 使用中 |  | 8000400049 |  |  |  | 1 | BX2102720 | BX2100277
2 | 1YLL339009039 | 移相变压器 |  |  | 电气设备 | C | 工艺设备 |  | 2019-08-01 | ZGHVC-2250/10Z-8 |  | 10503 | 使用中 |  | 8000400049 |  |  |  | 1 | BX2102720 | BX2100277
2 | 1YLL339009040 | 功率单元 |  |  | 其他设备 | C | 工艺设备 |  | 2019-08-01 | ZINVU-75/17D1-69C-B4 |  | 10503 | 使用中 |  | 8000400049 |  |  |  | 24 | BX2102720 | BX2100277
1 | 1YLL339010 | 6#除尘高压变频调速装置 |  |  | 电气设备 | A | 工艺设备 |  | 2019-08-01 |  |  | 10503 | 使用中 |  | 8000400049 |  |  |  | 1 | BX2102720 | BX2100277
2 | 1YLL339010001 | 中间继电器 |  |  | 电气设备 | C | 工艺设备 |  | 2019-08-01 | RPM22BD |  | 10503 | 使用中 |  | 8000400049 |  |  |  | 2 | BX2102720 | BX2100277
2 | 1YLL339010002 | 中间继电器 |  |  | 电气设备 | C | 工艺设备 |  | 2019-08-01 | RXM2AB2BD |  | 10503 | 使用中 |  | 8000400049 |  |  |  | 10 | BX2102720 | BX2100277
2 | 1YLL339010003 | 中间继电器 |  |  | 电气设备 | C | 工艺设备 |  | 2019-08-01 | RXM2AB2P7 |  | 10503 | 使用中 |  | 8000400049 |  |  |  | 4 | BX2102720 | BX2100277
2 | 1YLL339010004 | 熔断器 |  |  | 电气设备 | C | 工艺设备 |  | 2019-08-01 | RT18-32/6A |  | 10503 | 使用中 |  | 8000400049 |  |  |  | 3 | BX2102720 | BX2100277
2 | 1YLL339010005 | 指示灯 |  |  | 电气设备 | C | 工艺设备 |  | 2019-08-01 | B22-R112-322 |  | 10503 | 使用中 |  | 8000400049 |  |  |  | 2 | BX2102720 | BX2100277
2 | 1YLL339010006 | 断路器 |  |  | 电气设备 | C | 工艺设备 |  | 2019-08-01 | iC65N-D16A/4P |  | 10503 | 使用中 |  | 8000400049 |  |  |  | 1 | BX2102720 | BX2100277
2 | 1YLL339010007 | 断路器 |  |  | 电气设备 | C | 工艺设备 |  | 2019-08-01 | iC65N-C4A/2P |  | 10503 | 使用中 |  | 8000400049 |  |  |  | 2 | BX2102720 | BX2100277
2 | 1YLL339010008 | 断路器 |  |  | 电气设备 | C | 工艺设备 |  | 2019-08-01 | iC65N-C16A/3P |  | 10503 | 使用中 |  | 8000400049 |  |  |  | 2 | BX2102720 | BX2100277
2 | 1YLL339010009 | 断路器 |  |  | 电气设备 | C | 工艺设备 |  | 2019-08-01 | iC65N-C16A/2P |  | 10503 | 使用中 |  | 8000400049 |  |  |  | 2 | BX2102720 | BX2100277
2 | 1YLL339010010 | 通讯模块 |  |  | 自动化设备 | B | 工艺设备 |  | 2019-08-01 | 277-0AA22-0XA0 |  | 10503 | 使用中 |  | 8000400049 |  |  |  | 1 | BX2102720 | BX2100277
2 | 1YLL339010011 | 模拟量模块 |  |  | 自动化设备 | B | 工艺设备 |  | 2019-08-01 | 235-0KD22-0XA8 |  | 10503 | 使用中 |  | 8000400049 |  |  |  | 1 | BX2102720 | BX2100277
2 | 1YLL339010012 | 模拟量模块 |  |  | 自动化设备 | B | 工艺设备 |  | 2019-08-01 | 232-0HB22-0XA8 |  | 10503 | 使用中 |  | 8000400049 |  |  |  | 1 | BX2102720 | BX2100277
2 | 1YLL339010013 | CPU模块 |  |  | 自动化设备 | A | 工艺设备 |  | 2019-08-01 | 216-2AD23-0XBB |  | 10503 | 使用中 |  | 8000400049 |  |  |  | 1 | BX2102720 | BX2100277
2 | 1YLL339010014 | 避雷器 |  |  | 电气设备 | C | 工艺设备 |  | 2019-08-01 | YH5WS-17/50 |  | 10503 | 使用中 |  | 8000400049 |  |  |  | 1 | BX2102720 | BX2100277
2 | 1YLL339010015 | 整流变压器 |  |  | 电气设备 | C | 工艺设备 |  | 2019-08-01 | ZTSG-1125/10 |  | 10503 | 使用中 |  | 8000400049 |  |  |  | 1 | BX2102720 | BX2100277
2 | 1YLL339010016 | 功率单元 |  |  | 其他设备 | C | 工艺设备 |  | 2019-08-01 | HARS700/070 |  | 10503 | 使用中 |  | 8000400049 |  |  |  | 24 | BX2102720 | BX2100277
2 | 1YLL339010017 | 单投隔离开关 |  |  | 电气设备 | C | 工艺设备 |  | 2019-08-01 | GN19-12G/400 |  | 10503 | 使用中 |  | 8000400049 |  |  |  | 1 | BX2102720 | BX2100277
2 | 1YLL339010018 | 双投隔离开关 |  |  | 电气设备 | C | 工艺设备 |  | 2019-08-01 | GN19-12G/400 |  | 10503 | 使用中 |  | 8000400049 |  |  |  | 1 | BX2102720 | BX2100277
2 | 1YLL339010019 | 冷却风扇 |  |  | 电气设备 | C | 工艺设备 |  | 2019-08-01 | R4D560-AQ03-01 |  | 10503 | 使用中 |  | 8000400049 |  |  |  | 6 | BX2102720 | BX2100277
2 | 1YLL339010020 | 温控仪 |  |  | 电气设备 | C | 工艺设备 |  | 2019-08-01 | LD-B10-10 |  | 10503 | 使用中 |  | 8000400049 |  |  |  | 1 | BX2102720 | BX2100277
2 | 1YLL339010021 | 电源板 |  |  | 电气设备 | C | 工艺设备 |  | 2019-08-01 | 5.558.012.04 |  | 10503 | 使用中 |  | 8000400049 |  |  |  | 1 | BX2102720 | BX2100277
2 | 1YLL339010022 | 触摸屏 |  |  | 自动化设备 | B | 工艺设备 |  | 2019-08-01 | TPC070TD |  | 10503 | 使用中 |  | 8000400049 |  |  |  | 1 | BX2102720 | BX2100277
2 | 1YLL339011001 | 格力空调 |  |  | 电气设备 | C | 工艺设备 |  | 2019-08-01 | RF28WPd/BNa |  | 10503 | 使用中 |  | 8000400049 |  |  |  | 1 | BX2102720 | BX2100277
1 | 1YLL339012 | 7#除尘高压变频调速装置 |  |  | 电气设备 | A | 工艺设备 |  | 2019-08-01 |  |  | 10503 | 使用中 |  | 8000400049 |  |  |  | 1 | BX2102720 | BX2100277
2 | 1YLL339012001 | 中间继电器 |  |  | 电气设备 | C | 工艺设备 |  | 2019-08-01 | RPM22BD |  | 10503 | 使用中 |  | 8000400049 |  |  |  | 2 | BX2102720 | BX2100277
2 | 1YLL339012002 | 中间继电器 |  |  | 电气设备 | C | 工艺设备 |  | 2019-08-01 | RXM2AB2BD |  | 10503 | 使用中 |  | 8000400049 |  |  |  | 10 | BX2102720 | BX2100277
2 | 1YLL339012003 | 中间继电器 |  |  | 电气设备 | C | 工艺设备 |  | 2019-08-01 | RXM2AB2P7 |  | 10503 | 使用中 |  | 8000400049 |  |  |  | 4 | BX2102720 | BX2100277
2 | 1YLL339012004 | 熔断器 |  |  | 电气设备 | C | 工艺设备 |  | 2019-08-01 | RT18-32/6A |  | 10503 | 使用中 |  | 8000400049 |  |  |  | 3 | BX2102720 | BX2100277
2 | 1YLL339012005 | 指示灯 |  |  | 电气设备 | C | 工艺设备 |  | 2019-08-01 | B22-R112-322 |  | 10503 | 使用中 |  | 8000400049 |  |  |  | 2 | BX2102720 | BX2100277
2 | 1YLL339012006 | 断路器 |  |  | 电气设备 | C | 工艺设备 |  | 2019-08-01 | iC65N-D16A/4P |  | 10503 | 使用中 |  | 8000400049 |  |  |  | 1 | BX2102720 | BX2100277
2 | 1YLL339012007 | 断路器 |  |  | 电气设备 | C | 工艺设备 |  | 2019-08-01 | iC65N-C4A/2P |  | 10503 | 使用中 |  | 8000400049 |  |  |  | 2 | BX2102720 | BX2100277
2 | 1YLL339012008 | 断路器 |  |  | 电气设备 | C | 工艺设备 |  | 2019-08-01 | iC65N-C16A/3P |  | 10503 | 使用中 |  | 8000400049 |  |  |  | 2 | BX2102720 | BX2100277
2 | 1YLL339012009 | 断路器 |  |  | 电气设备 | C | 工艺设备 |  | 2019-08-01 | iC65N-C16A/2P |  | 10503 | 使用中 |  | 8000400049 |  |  |  | 2 | BX2102720 | BX2100277
2 | 1YLL339012010 | 通讯模块 |  |  | 自动化设备 | B | 工艺设备 |  | 2019-08-01 | 277-0AA22-0XA0 |  | 10503 | 使用中 |  | 8000400049 |  |  |  | 1 | BX2102720 | BX2100277
2 | 1YLL339012011 | 模拟量模块 |  |  | 自动化设备 | B | 工艺设备 |  | 2019-08-01 | 235-0KD22-0XA8 |  | 10503 | 使用中 |  | 8000400049 |  |  |  | 1 | BX2102720 | BX2100277
2 | 1YLL339012012 | 模拟量模块 |  |  | 自动化设备 | B | 工艺设备 |  | 2019-08-01 | 232-0HB22-0XA8 |  | 10503 | 使用中 |  | 8000400049 |  |  |  | 1 | BX2102720 | BX2100277
2 | 1YLL339012013 | CPU模块 |  |  | 自动化设备 | A | 工艺设备 |  | 2019-08-01 | 216-2AD23-0XBB |  | 10503 | 使用中 |  | 8000400049 |  |  |  | 1 | BX2102720 | BX2100277
2 | 1YLL339012014 | 避雷器 |  |  | 电气设备 | C | 工艺设备 |  | 2019-08-01 | YH5WS-17/50 |  | 10503 | 使用中 |  | 8000400049 |  |  |  | 1 | BX2102720 | BX2100277
2 | 1YLL339012015 | 整流变压器 |  |  | 电气设备 | C | 工艺设备 |  | 2019-08-01 | ZTSFG-790/10 |  | 10503 | 使用中 |  | 8000400049 |  |  |  | 1 | BX2102720 | BX2100277
2 | 1YLL339012016 | 功率单元 |  |  | 其他设备 | C | 工艺设备 |  | 2019-08-01 | HARS700/045 |  | 10503 | 使用中 |  | 8000400049 |  |  |  | 24 | BX2102720 | BX2100277
2 | 1YLL339012017 | 单投隔离开关 |  |  | 电气设备 | C | 工艺设备 |  | 2019-08-01 | GN19-12ST/400 |  | 10503 | 使用中 |  | 8000400049 |  |  |  | 1 | BX2102720 | BX2100277
2 | 1YLL339012018 | 双投隔离开关 |  |  | 电气设备 | C | 工艺设备 |  | 2019-08-01 | GN19-12ST/400 |  | 10503 | 使用中 |  | 8000400049 |  |  |  | 1 | BX2102720 | BX2100277
2 | 1YLL339012019 | 冷却风扇 |  |  | 电气设备 | C | 工艺设备 |  | 2019-08-01 | R4D560-AQ03-01 |  | 10503 | 使用中 |  | 8000400049 |  |  |  | 6 | BX2102720 | BX2100277
2 | 1YLL339012020 | 温控仪 |  |  | 电气设备 | C | 工艺设备 |  | 2019-08-01 | LD-B10-10 |  | 10503 | 使用中 |  | 8000400049 |  |  |  | 1 | BX2102720 | BX2100277
2 | 1YLL339012021 | 电源板 |  |  | 电气设备 | C | 工艺设备 |  | 2019-08-01 | 5.558.012.04 |  | 10503 | 使用中 |  | 8000400049 |  |  |  | 1 | BX2102720 | BX2100277
2 | 1YLL339012022 | 触摸屏 |  |  | 自动化设备 | B | 工艺设备 |  | 2019-08-01 | TPC070TD |  | 10503 | 使用中 |  | 8000400049 |  |  |  | 1 | BX2102720 | BX2100277
2 | 1YLL339013001 | 格力空调 |  |  | 电气设备 | C | 工艺设备 |  | 2019-08-01 | RF28WPd/BNa |  | 10503 | 使用中 |  | 8000400049 |  |  |  | 1 | BX2102720 | BX2100277
Note on A1: 成套设备层级就填1，单体设备层级就填2，零件层级就填3
Note on D1: 自动生成
Note on E1: 自动生成
Note on F1: 请选择设备专业分类： 机械设备 液压设备 润滑设备 水处理设备 电气设备 自动化设备 仪表设备 计算机设备 电讯及工业电视 构筑物 工业厂房 其他设备 炉窑设备
Note on G1: 请输入设备关键等级： （备注：成套设备与单体设备必填，零件不必填） A B C
Note on H1: 请选择设备管理特性： （备注：成套设备与单体设备必填，零件不必填） 特种设备 计量设备 节能设备 工艺设备 科研设备 环保设备
Note on L1: 请输入固定资产编码
Note on M1: 请输入使用单位编码
Note on N1: 请选择使用状态; 使用中 暂停 长停
Note on O1: （备注：成套设备与单体设备必填，零件设备不必填）
Note on P1: 请输入成本中心编码
Note on S1: 请输入供应商名称
Note on U1: 请输入维护人工号
Note on V1: 请输入建档人工号