## Sheet1
层级(level) | 设备编码*(keycode) | 设备名称*(name) | 父设备编码(parent_id) | 区域编码(position_id) | 设备专业分类*(special_class) | 设备关键等级*(device_level) | 设备管理特性*(special) | 出厂编号(factoryserialnumber) | 投入日期(YYYY-MM-DD)(startdate) | 规格型号（图号）*(spec) | 固定资产编码(asset_keycode) | 使用单位*（分厂）(use_unit_id) | 使用状况*(use_state) | 技术参数(memo) | 成本中心编码*(costcenter_id) | 故障编码分类(error_class) | 物料编码(material_code) | 供应商名称(supplier) | 安装数量*(install_qty) | 维护负责人工号(maintenance_userid) | 建档负责人工号(infocreate_userid) | 项目编号(project_code) | 备注(description)
1 | 1YLL401001 | 1#桥式刮板取料机 |  |  | 机械设备 | A | 工艺设备 |  | 2019-08-01 | DQG2600-50R | 102000607 | 010503 | 使用中 | 取料机轨距:50m;取料长度:42m;料耙角度范围:35～41°;取料能力:2600t/h;物料类型:混匀铁料;总功率/电压:450KW/10KV | 8000500003 |  |  | 江阴大地装备股份有限公司 | 1 | BX2103388 | BX2100277
2 | 1YLL401001001 | 主减速机 |  |  | 机械设备 | B | 工艺设备 |  | 2019-08-01 | B4HH19C |  | 010503 | 使用中 |  | 8000500003 |  |  |  | 1 | BX2103388 | BX2100277
3 | 1YLL401001001001 | 高速轴 |  |  | 机械设备 |  |  |  | 2019-08-01 |  |  | 010503 | 使用中 |  | 8000500003 |  |  |  | 1 | BX2103388 | BX2100277
3 | 1YLL401001001002 | 高速轴承 |  |  | 润滑设备 |  |  |  | 2019-08-01 |  |  | 010503 | 使用中 |  | 8000500003 |  |  |  | 2 | BX2103388 | BX2100277
3 | 1YLL401001001003 | 高速轴油封 |  |  | 润滑设备 |  |  |  | 2019-08-01 |  |  | 010503 | 使用中 |  | 8000500003 |  |  |  | 1 | BX2103388 | BX2100277
2 | 1YLL401001002 | 主电机 |  |  | 电气设备 | B | 工艺设备 |  | 2019-08-01 | HME2-355MLC4-GS75KW |  | 010503 | 使用中 |  | 8000500003 |  |  |  | 1 | BX2103388 | BX2100277
3 | 1YLL401001002001 | 轴承 |  |  | 润滑设备 |  |  |  | 2019-08-01 |  |  | 010503 | 使用中 |  | 8000500003 |  |  |  | 2 | BX2103388 | BX2100277
2 | 1YLL401001003 | 主动行走 |  |  | 机械设备 | B | 工艺设备 |  | 2019-08-01 | DQG01.02 |  | 010503 | 使用中 |  | 8000500003 |  |  |  | 1 | BX2103388 | BX2100277
3 | 1YLL401001003001 | 轴承 |  |  | 润滑设备 |  |  |  | 2019-08-01 |  |  | 010503 | 使用中 |  | 8000500003 |  |  |  | 4 | BX2103388 | BX2100277
3 | 1YLL401001003002 | 行走轮 |  |  | 机械设备 |  |  |  | 2019-08-01 |  |  | 010503 | 使用中 |  | 8000500003 |  |  |  | 2 | BX2103388 | BX2100277
2 | 1YLL401001004 | 从动行走 |  |  | 机械设备 | B | 工艺设备 |  | 2019-08-01 | DQG01.03 |  | 010503 | 使用中 |  | 8000500003 |  |  |  | 1 | BX2103388 | BX2100277
2 | 1YLL401001005 | 导向轮装置（一） |  |  | 机械设备 | B | 工艺设备 |  | 2019-08-01 | DB02.042 |  | 010503 | 使用中 |  | 8000500003 |  |  |  | 1 | BX2103388 | BX2100277
2 | 1YLL401001006 | 刮板 |  |  | 机械设备 | B | 工艺设备 |  | 2019-08-01 | DQG01.08.02 |  | 010503 | 使用中 |  | 8000500003 |  |  |  | 1 | BX2103388 | BX2100277
2 | 1YLL401001007 | 张紧装置 |  |  | 液压设备 | C | 工艺设备 |  | 2019-08-01 | DQG01.09 |  | 010503 | 使用中 |  | 8000500003 |  |  |  | 1 | BX2103388 | BX2100277
2 | 1YLL401001008 | 驱动链轮 |  |  | 机械设备 | B | 工艺设备 |  | 2019-08-01 | DQG01.10.04 |  | 010503 | 使用中 |  | 8000500003 |  |  |  | 1 | BX2103388 | BX2100277
2 | 1YLL401001009 | 驱动轴 |  |  | 机械设备 | B | 工艺设备 |  | 2019-08-01 | DQG01.10-1 |  | 010503 | 使用中 |  | 8000500003 |  |  |  | 1 | BX2103388 | BX2100277
2 | 1YLL401001010 | 中间导向轮 |  |  | 机械设备 | B | 工艺设备 |  | 2019-08-01 |  |  | 010503 | 使用中 |  | 8000500003 |  |  |  | 1 | BX2103388 | BX2100277
3 | 1YLL401001010001 | 轴承 |  |  | 润滑设备 |  |  |  | 2019-08-01 |  |  | 010503 | 使用中 |  | 8000500003 |  |  |  | 2 | BX2103388 | BX2100277
2 | 1YLL401001011 | 链条 |  |  | 机械设备 | B | 工艺设备 |  | 2019-08-01 | P=500 |  | 010503 | 使用中 |  | 8000500003 |  |  |  | 1 | BX2103388 | BX2100277
2 | 1YLL401001012 | 双出等速液压缸 |  |  | 液压设备 | B | 工艺设备 |  | 2019-08-01 | DQG01.05.05.01 |  | 010503 | 使用中 |  | 8000500003 |  |  |  | 1 | BX2103388 | BX2100277
2 | 1YLL401001013 | 导向轮装配 |  |  | 机械设备 | B | 工艺设备 |  | 2019-08-01 |  |  | 010503 | 使用中 |  | 8000500003 |  |  |  | 1 | BX2103388 | BX2100277
3 | 1YLL401001013001 | 导向轮装配 |  |  | 机械设备 |  |  |  | 2019-08-01 |  |  | 010503 | 使用中 |  | 8000500003 |  |  |  | 1 | BX2103388 | BX2100277
2 | 1YLL401001014 | 电缆卷筒 |  |  | 机械设备 | B | 工艺设备 |  | 2019-08-01 | T3C(J2D-4-J2K-12-12P0）*1R |  | 010503 | 使用中 |  | 8000500003 |  |  |  | 1 | BX2103388 | BX2100277
2 | 1YLL401001015 | 右料耙 |  |  | 机械设备 | B | 工艺设备 |  | 2019-08-01 |  |  | 010503 | 使用中 |  | 8000500003 |  |  |  | 1 | BX2103388 | BX2100277
3 | 1YLL401001015001 | 不锈钢圆钢 |  |  | 机械设备 |  |  |  | 2019-08-01 | φ22 |  | 010503 | 使用中 |  | 8000500003 |  |  |  | 1 | BX2103388 | BX2100277
2 | 1YLL401001016 | 左料耙 |  |  | 机械设备 | B | 工艺设备 |  | 2019-08-01 |  |  | 010503 | 使用中 |  | 8000500003 |  |  |  | 1 | BX2103388 | BX2100277
3 | 1YLL401001016001 | 不锈钢圆钢 |  |  | 机械设备 |  |  |  | 2019-08-01 | φ22 |  | 010503 | 使用中 |  | 8000500003 |  |  |  | 1 | BX2103388 | BX2100277
2 | 1YLL401001017 | 高压电缆卷筒 |  |  | 电气设备 | B | 工艺设备 |  | 2019-08-01 | T3C-{J2D-4-J2K-12-12FO}X2 |  | 010503 | 使用中 |  | 8000500003 |  |  |  | 1 | BX2103388 | BX2100277
3 | 1YLL401001017001 | 电机 |  |  | 电气设备 |  |  |  | 2019-08-01 | 1LE0001-0EB4 |  | 010503 | 使用中 |  | 8000500003 |  |  |  | 2 | BX2103388 | BX2100277
2 | 1YLL401001018 | 变压器 |  |  | 电气设备 | A | 工艺设备 |  | 2019-08-01 | 500KVA-10KV/400V |  | 010503 | 使用中 |  | 8000500003 |  |  |  | 1 | BX2103388 | BX2100277
2 | 1YLL401001019 | 配电柜 |  |  | 电气设备 | B | 工艺设备 |  | 2019-08-01 | MP01 |  | 010503 | 使用中 |  | 8000500003 |  |  |  | 1 | BX2103388 | BX2100277
3 | 1YLL401001019001 | 断路器 |  |  | 电气设备 |  |  |  | 2019-08-01 | ISFT630 |  | 010503 | 使用中 |  | 8000500003 |  |  |  | 1 | BX2103388 | BX2100277
3 | 1YLL401001019002 | 断路器 |  |  | 电气设备 |  |  |  | 2019-08-01 | RH3-400A |  | 010503 | 使用中 |  | 8000500003 |  |  |  | 1 | BX2103388 | BX2100277
3 | 1YLL401001019003 | 电流互感器 |  |  | 电气设备 |  |  |  | 2019-08-01 | 600/5A |  | 010503 | 使用中 |  | 8000500003 |  |  |  | 3 | BX2103388 | BX2100277
3 | 1YLL401001019004 | 电流表 |  |  | 电气设备 |  |  |  | 2019-08-01 | 600/5A |  | 010503 | 使用中 |  | 8000500003 |  |  |  | 3 | BX2103388 | BX2100277
3 | 1YLL401001019005 | 断路器 |  |  | 电气设备 |  |  |  | 2019-08-01 | NSX100N-MA |  | 010503 | 使用中 |  | 8000500003 |  |  |  | 1 | BX2103388 | BX2100277
3 | 1YLL401001019006 | 变压器 |  |  | 电气设备 |  |  |  | 2019-08-01 | ABL-8R380V/220V3KVA |  | 010503 | 使用中 |  | 8000500003 |  |  |  | 1 | BX2103388 | BX2100277
3 | 1YLL401001019007 | 小型断路器 |  |  | 电气设备 |  |  |  | 2019-08-01 | IC65N1P20A |  | 010503 | 使用中 |  | 8000500003 |  |  |  | 2 | BX2103388 | BX2100277
3 | 1YLL401001019008 | 小型断路器 |  |  | 电气设备 |  |  |  | 2019-08-01 | IC65N1P6A |  | 010503 | 使用中 |  | 8000500003 |  |  |  | 19 | BX2103388 | BX2100277
3 | 1YLL401001019009 | 小型断路器 |  |  | 电气设备 |  |  |  | 2019-08-01 | IC65N1P16A |  | 010503 | 使用中 |  | 8000500003 |  |  |  | 9 | BX2103388 | BX2100277
3 | 1YLL401001019010 | 接触器 |  |  | 电气设备 |  |  |  | 2019-08-01 | LC1D25220AC |  | 010503 | 使用中 |  | 8000500003 |  |  |  | 1 | BX2103388 | BX2100277
3 | 1YLL401001019011 | 接触器 |  |  | 电气设备 |  |  |  | 2019-08-01 | CAD32BDC24V |  | 010503 | 使用中 |  | 8000500003 |  |  |  | 6 | BX2103388 | BX2100277
3 | 1YLL401001019012 | 断路器 |  |  | 电气设备 |  |  |  | 2019-08-01 | GV3-P4030-40A |  | 010503 | 使用中 |  | 8000500003 |  |  |  | 1 | BX2103388 | BX2100277
3 | 1YLL401001019013 | 断路器 |  |  | 电气设备 |  |  |  | 2019-08-01 | GV3-P6548-65A |  | 010503 | 使用中 |  | 8000500003 |  |  |  | 1 | BX2103388 | BX2100277
3 | 1YLL401001019014 | DO模块 |  |  | 自动化设备 |  |  |  | 2019-08-01 | 6ES7132-6BF00-0BA0 |  | 010503 | 使用中 |  | 8000500003 |  |  |  | 2 | BX2103388 | BX2100277
3 | 1YLL401001019015 | DI模块 |  |  | 自动化设备 |  |  |  | 2019-08-01 | 6ES7131-6BF00-0BA0 |  | 010503 | 使用中 |  | 8000500003 |  |  |  | 3 | BX2103388 | BX2100277
3 | 1YLL401001019016 | IM模块 |  |  | 自动化设备 |  |  |  | 2019-08-01 | 6ES7155-6AU01-0BN0 |  | 010503 | 使用中 |  | 8000500003 |  |  |  | 1 | BX2103388 | BX2100277
3 | 1YLL401001019017 | 接触器 |  |  | 电气设备 |  |  |  | 2019-08-01 | CAD32M7C220VAC |  | 010503 | 使用中 |  | 8000500003 |  |  |  | 3 | BX2103388 | BX2100277
3 | 1YLL401001019018 | 安全继电器 |  |  | 电气设备 |  |  |  | 2019-08-01 | PN0ZX4AC230V3NO+1NC |  | 010503 | 使用中 |  | 8000500003 |  |  |  | 1 | BX2103388 | BX2100277
3 | 1YLL401001019019 | 接触器 |  |  | 电气设备 |  |  |  | 2019-08-01 | LC1D09BDC24V |  | 010503 | 使用中 |  | 8000500003 |  |  |  | 2 | BX2103388 | BX2100277
2 | 1YLL401001020 | 配电柜 |  |  | 电气设备 | B | 工艺设备 |  | 2019-08-01 | MP02 |  | 010503 | 使用中 |  | 8000500003 |  |  |  | 1 | BX2103388 | BX2100277
3 | 1YLL401001020001 | DO模块 |  |  | 自动化设备 |  |  |  | 2019-08-01 | 6ES7132-6BF00-0BA0 |  | 010503 | 使用中 |  | 8000500003 |  |  |  | 2 | BX2103388 | BX2100277
3 | 1YLL401001020002 | DI模块 |  |  | 自动化设备 |  |  |  | 2019-08-01 | 6ES7131-6BF00-0BA0 |  | 010503 | 使用中 |  | 8000500003 |  |  |  | 4 | BX2103388 | BX2100277
3 | 1YLL401001020003 | AI模块 |  |  | 自动化设备 |  |  |  | 2019-08-01 | 6ES7138-6BA00-0BA0 |  | 010503 | 使用中 |  | 8000500003 |  |  |  | 2 | BX2103388 | BX2100277
3 | 1YLL401001020004 | IM模块 |  |  | 自动化设备 |  |  |  | 2019-08-01 | 6ES7155-6AU01-0BN0 |  | 010503 | 使用中 |  | 8000500003 |  |  |  | 1 | BX2103388 | BX2100277
3 | 1YLL401001020005 | 软启动器 |  |  | 电气设备 |  |  |  | 2019-08-01 | ATS22C41Q410A,220KW |  | 010503 | 使用中 |  | 8000500003 |  |  |  | 1 | BX2103388 | BX2100277
3 | 1YLL401001020006 | 塑壳断路器 |  |  | 电气设备 |  |  |  | 2019-08-01 | NSX630N630A |  | 010503 | 使用中 |  | 8000500003 |  |  |  | 1 | BX2103388 | BX2100277
3 | 1YLL401001020007 | 熔断器 |  |  | 电气设备 |  |  |  | 2019-08-01 | ISFT630RH3-400A |  | 010503 | 使用中 |  | 8000500003 |  |  |  | 1 | BX2103388 | BX2100277
3 | 1YLL401001020008 | 接触器 |  |  | 电气设备 |  |  |  | 2019-08-01 | LC1D410-M7C410A |  | 010503 | 使用中 |  | 8000500003 |  |  |  | 1 | BX2103388 | BX2100277
3 | 1YLL401001020009 | 中间继电器 |  |  | 电气设备 |  |  |  | 2019-08-01 | RXM2CB2BD |  | 010503 | 使用中 |  | 8000500003 |  |  |  | 7 | BX2103388 | BX2100277
3 | 1YLL401001020010 | 断路器 |  |  | 电气设备 |  |  |  | 2019-08-01 | GV2-PM06C1.1A...1.6A |  | 010503 | 使用中 |  | 8000500003 |  |  |  | 2 | BX2103388 | BX2100277
3 | 1YLL401001020011 | 断路器 |  |  | 电气设备 |  |  |  | 2019-08-01 | IC65N-20A3P |  | 010503 | 使用中 |  | 8000500003 |  |  |  | 2 | BX2103388 | BX2100277
3 | 1YLL401001020012 | 接触器 |  |  | 电气设备 |  |  |  | 2019-08-01 | CAD32M7C220VAC |  | 010503 | 使用中 |  | 8000500003 |  |  |  | 4 | BX2103388 | BX2100277
2 | 1YLL401001021 | 配电柜 |  |  | 电气设备 | B | 工艺设备 |  | 2019-08-01 | MP03 |  | 010503 | 使用中 |  | 8000500003 |  |  |  | 1 | BX2103388 | BX2100277
3 | 1YLL401001021001 | DO模块 |  |  | 自动化设备 |  |  |  | 2019-08-01 | 6ES7132-6BF00-0BA0 |  | 010503 | 使用中 |  | 8000500003 |  |  |  | 2 | BX2103388 | BX2100277
3 | 1YLL401001021002 | DI模块 |  |  | 自动化设备 |  |  |  | 2019-08-01 | 6ES7131-6BF00-0BA0 |  | 010503 | 使用中 |  | 8000500003 |  |  |  | 6 | BX2103388 | BX2100277
3 | 1YLL401001021003 | AI模块 |  |  | 自动化设备 |  |  |  | 2019-08-01 | 6ES7138-6BA00-0BA0 |  | 010503 | 使用中 |  | 8000500003 |  |  |  | 2 | BX2103388 | BX2100277
3 | 1YLL401001021004 | AO模块 |  |  | 自动化设备 |  |  |  | 2019-08-01 | 6ES7135-6GB00-0BA0 |  | 010503 | 使用中 |  | 8000500003 |  |  |  | 1 | BX2103388 | BX2100277
3 | 1YLL401001021005 | IM模块 |  |  | 自动化设备 |  |  |  | 2019-08-01 | 6ES7155-6AU01-0BN0 |  | 010503 | 使用中 |  | 8000500003 |  |  |  | 1 | BX2103388 | BX2100277
3 | 1YLL401001021006 | 变频器 |  |  | 电气设备 |  |  |  | 2019-08-01 | ATV930D30N430KW/62A |  | 010503 | 使用中 |  | 8000500003 |  |  |  | 1 | BX2103388 | BX2100277
3 | 1YLL401001021007 | 断路器 |  |  | 电气设备 |  |  |  | 2019-08-01 | CVS100E65A |  | 010503 | 使用中 |  | 8000500003 |  |  |  | 1 | BX2103388 | BX2100277
3 | 1YLL401001021008 | 断路器 |  |  | 电气设备 |  |  |  | 2019-08-01 | GV2-PM10C3.5A...5A |  | 010503 | 使用中 |  | 8000500003 |  |  |  | 1 | BX2103388 | BX2100277
3 | 1YLL401001021009 | 断路器 |  |  | 电气设备 |  |  |  | 2019-08-01 | GV2-PM08C2.5A...4A |  | 010503 | 使用中 |  | 8000500003 |  |  |  | 1 | BX2103388 | BX2100277
3 | 1YLL401001021010 | 断路器 |  |  | 电气设备 |  |  |  | 2019-08-01 | IC65N2P2A |  | 010503 | 使用中 |  | 8000500003 |  |  |  | 2 | BX2103388 | BX2100277
3 | 1YLL401001021011 | 热继电器 |  |  | 电气设备 |  |  |  | 2019-08-01 | LRD32C22-25A |  | 010503 | 使用中 |  | 8000500003 |  |  |  | 2 | BX2103388 | BX2100277
3 | 1YLL401001021012 | 热继电器 |  |  | 电气设备 |  |  |  | 2019-08-01 | LRD07C1.8-2.5A |  | 010503 | 使用中 |  | 8000500003 |  |  |  | 2 | BX2103388 | BX2100277
3 | 1YLL401001021013 | 电阻箱 |  |  | 电气设备 |  |  |  | 2019-08-01 | LT3-SA00M |  | 010503 | 使用中 |  | 8000500003 |  |  |  | 2 | BX2103388 | BX2100277
3 | 1YLL401001021014 | 接触器 |  |  | 电气设备 |  |  |  | 2019-08-01 | LC1D65M7C |  | 010503 | 使用中 |  | 8000500003 |  |  |  | 1 | BX2103388 | BX2100277
3 | 1YLL401001021015 | 接触器 |  |  | 电气设备 |  |  |  | 2019-08-01 | LC1D12M7C |  | 010503 | 使用中 |  | 8000500003 |  |  |  | 2 | BX2103388 | BX2100277
3 | 1YLL401001021016 | 接触器 |  |  | 电气设备 |  |  |  | 2019-08-01 | CAD32BDC24V |  | 010503 | 使用中 |  | 8000500003 |  |  |  | 9 | BX2103388 | BX2100277
3 | 1YLL401001021017 | 断路器 |  |  | 电气设备 |  |  |  | 2019-08-01 | 3RV2411-1CA101.8...2.5A |  | 010503 | 使用中 |  | 8000500003 |  |  |  | 1 | BX2103388 | BX2100277
3 | 1YLL401001021018 | 热继电器 |  |  | 电气设备 |  |  |  | 2019-08-01 | 3RU1116-0KC10.4-0.63A |  | 010503 | 使用中 |  | 8000500003 |  |  |  | 2 | BX2103388 | BX2100277
3 | 1YLL401001021019 | 接触器 |  |  | 电气设备 |  |  |  | 2019-08-01 | LC1D12M7C220VAC |  | 010503 | 使用中 |  | 8000500003 |  |  |  | 2 | BX2103388 | BX2100277
3 | 1YLL401001021020 | 热继电器 |  |  | 电气设备 |  |  |  | 2019-08-01 | LRD-08C2.5-4A |  | 010503 | 使用中 |  | 8000500003 |  |  |  | 2 | BX2103388 | BX2100277
2 | 1YLL401001022 | 配电柜 |  |  | 电气设备 | B | 工艺设备 |  | 2019-08-01 | MP04 |  | 010503 | 使用中 |  | 8000500003 |  |  |  | 1 | BX2103388 | BX2100277
3 | 1YLL401001022001 | DO模块 |  |  | 自动化设备 |  |  |  | 2019-08-01 | 6ES7132-6BF00-0BA0 |  | 010503 | 使用中 |  | 8000500003 |  |  |  | 1 | BX2103388 | BX2100277
3 | 1YLL401001022002 | DI模块 |  |  | 自动化设备 |  |  |  | 2019-08-01 | 6ES7131-6BF00-0BA0 |  | 010503 | 使用中 |  | 8000500003 |  |  |  | 3 | BX2103388 | BX2100277
3 | 1YLL401001022003 | AI模块 |  |  | 自动化设备 |  |  |  | 2019-08-01 | 6ES7138-6BA00-0BA0 |  | 010503 | 使用中 |  | 8000500003 |  |  |  | 5 | BX2103388 | BX2100277
3 | 1YLL401001022004 | AO模块 |  |  | 自动化设备 |  |  |  | 2019-08-01 | 6ES7135-6GB00-0BA0 |  | 010503 | 使用中 |  | 8000500003 |  |  |  | 1 | BX2103388 | BX2100277
3 | 1YLL401001022005 | IM模块 |  |  | 自动化设备 |  |  |  | 2019-08-01 | 6ES7155-6AU01-0BN0 |  | 010503 | 使用中 |  | 8000500003 |  |  |  | 1 | BX2103388 | BX2100277
3 | 1YLL401001022006 | 变频器 |  |  | 电气设备 |  |  |  | 2019-08-01 | ATV930D45N4 |  | 010503 | 使用中 |  | 8000500003 |  |  |  | 1 | BX2103388 | BX2100277
3 | 1YLL401001022007 | 断路器 |  |  | 电气设备 |  |  |  | 2019-08-01 | NSX100N-MA |  | 010503 | 使用中 |  | 8000500003 |  |  |  | 1 | BX2103388 | BX2100277
3 | 1YLL401001022008 | 断路器 |  |  | 电气设备 |  |  |  | 2019-08-01 | GV2-PM04C0.4-0.63A |  | 010503 | 使用中 |  | 8000500003 |  |  |  | 1 | BX2103388 | BX2100277
3 | 1YLL401001022009 | 断路器 |  |  | 电气设备 |  |  |  | 2019-08-01 | GV2-PM07C1.6-2.5A |  | 010503 | 使用中 |  | 8000500003 |  |  |  | 1 | BX2103388 | BX2100277
3 | 1YLL401001022010 | 接触器 |  |  | 电气设备 |  |  |  | 2019-08-01 | LC1D12M7C |  | 010503 | 使用中 |  | 8000500003 |  |  |  | 2 | BX2103388 | BX2100277
3 | 1YLL401001022011 | 接触器 |  |  | 电气设备 |  |  |  | 2019-08-01 | CAD32BDC24V |  | 010503 | 使用中 |  | 8000500003 |  |  |  | 8 | BX2103388 | BX2100277
2 | 1YLL401001023 | 操作台 |  |  | 电气设备 | A | 工艺设备 |  | 2019-08-01 | 500*1000*960 |  | 010503 | 使用中 |  | 8000500003 |  |  |  | 1 | BX2103388 | BX2100277
3 | 1YLL401001023001 | 带灯按钮 |  |  | 电气设备 |  |  |  | 2019-08-01 | XB2BD25C |  | 010503 | 使用中 |  | 8000500003 |  |  |  | 1 | BX2103388 | BX2100277
3 | 1YLL401001023002 | 断路器 |  |  | 电气设备 |  |  |  | 2019-08-01 | GV2-PM03C |  | 010503 | 使用中 |  | 8000500003 |  |  |  | 1 | BX2103388 | BX2100277
3 | 1YLL401001023003 | CPU模块 |  |  | 自动化设备 |  |  |  | 2019-08-01 | 6ES7515-2AM02-0AB0 |  | 010503 | 使用中 |  | 8000500003 |  |  |  | 1 | BX2103388 | BX2100277
3 | 1YLL401001023004 | 千兆光纤交换机 |  |  | 自动化设备 |  |  |  | 2019-08-01 | 308-2FM10-2AA3 |  | 010503 | 使用中 |  | 8000500003 |  |  |  | 1 | BX2103388 | BX2100277
3 | 1YLL401001023005 | DO模块 |  |  | 自动化设备 |  |  |  | 2019-08-01 | 6ES7132-6BF00-0BA0 |  | 010503 | 使用中 |  | 8000500003 |  |  |  | 2 | BX2103388 | BX2100277
3 | 1YLL401001023006 | DI模块 |  |  | 自动化设备 |  |  |  | 2019-08-01 | 6ES7131-6BF00-0BA0 |  | 010503 | 使用中 |  | 8000500003 |  |  |  | 4 | BX2103388 | BX2100277
3 | 1YLL401001023007 | AI模块 |  |  | 自动化设备 |  |  |  | 2019-08-01 | 6ES7138-6BA00-0BA0 |  | 010503 | 使用中 |  | 8000500003 |  |  |  | 2 | BX2103388 | BX2100277
3 | 1YLL401001023008 | IM模块 |  |  | 自动化设备 |  |  |  | 2019-08-01 | 6ES7155-6AU01-0BN0 |  | 010503 | 使用中 |  | 8000500003 |  |  |  | 1 | BX2103388 | BX2100277
3 | 1YLL401001023009 | 触摸屏 |  |  | 自动化设备 |  |  |  | 2019-08-01 | 6AV2124-0MC01-0AX0 |  | 010503 | 使用中 |  | 8000500003 |  |  |  | 1 | BX2103388 | BX2100277
3 | 1YLL401001023010 | 指示灯 |  |  | 电气设备 |  |  |  | 2019-08-01 | XB2BVB4LC¦DC24V |  | 010503 | 使用中 |  | 8000500003 |  |  |  | 13 | BX2103388 | BX2100277
3 | 1YLL401001023011 | 蜂鸣器 |  |  | 电气设备 |  |  |  | 2019-08-01 | XB2BSBC24V |  | 010503 | 使用中 |  | 8000500003 |  |  |  | 1 | BX2103388 | BX2100277
3 | 1YLL401001023012 | 钥匙开关 |  |  | 电气设备 |  |  |  | 2019-08-01 | XB2BG41C |  | 010503 | 使用中 |  | 8000500003 |  |  |  | 3 | BX2103388 | BX2100277
3 | 1YLL401001023013 | 按钮 |  |  | 电气设备 |  |  |  | 2019-08-01 | XB2BA42C红色 |  | 010503 | 使用中 |  | 8000500003 |  |  |  | 4 | BX2103388 | BX2100277
3 | 1YLL401001023014 | 按钮 |  |  | 电气设备 |  |  |  | 2019-08-01 | XB2BA61C蓝色 |  | 010503 | 使用中 |  | 8000500003 |  |  |  | 1 | BX2103388 | BX2100277
3 | 1YLL401001023015 | 带灯按钮 |  |  | 电气设备 |  |  |  | 2019-08-01 | XB2BW36B1C蓝色 |  | 010503 | 使用中 |  | 8000500003 |  |  |  | 1 | BX2103388 | BX2100277
3 | 1YLL401001023016 | 转换开关 |  |  | 电气设备 |  |  |  | 2019-08-01 | XB2BG03C+ZB2BE101C+ZB2BE102C |  | 010503 | 使用中 |  | 8000500003 |  |  |  | 1 | BX2103388 | BX2100277
3 | 1YLL401001023017 | 带灯按钮 |  |  | 电气设备 |  |  |  | 2019-08-01 | XB2BW31B1C白色 |  | 010503 | 使用中 |  | 8000500003 |  |  |  | 1 | BX2103388 | BX2100277
3 | 1YLL401001023018 | 急停按钮 |  |  | 电气设备 |  |  |  | 2019-08-01 | XB2BS542+ZB2BE102C |  | 010503 | 使用中 |  | 8000500003 |  |  |  | 1 | BX2103388 | BX2100277
3 | 1YLL401001023019 | 带灯按钮 |  |  | 电气设备 |  |  |  | 2019-08-01 | XB2BW33B1C绿色 |  | 010503 | 使用中 |  | 8000500003 |  |  |  | 8 | BX2103388 | BX2100277
2 | 1YLL401001024 | 急停按钮 |  |  | 电气设备 | C | 工艺设备 |  | 2019-08-01 | 3SB3801-2EG3 |  | 010503 | 使用中 |  | 8000500003 |  |  |  | 4 | BX2103388 | BX2100277
2 | 1YLL401001025 | 超声波传感器 |  |  | 电气设备 | C | 工艺设备 |  | 2019-08-01 | mic+340/IU/TC0-10V/4-20mA |  | 010503 | 使用中 |  | 8000500003 |  |  |  | 6 | BX2103388 | BX2100277
2 | 1YLL401001026 | 喇叭 |  |  | 电气设备 | C | 工艺设备 |  | 2019-08-01 | HPW1124VDC |  | 010503 | 使用中 |  | 8000500003 |  |  |  | 2 | BX2103388 | BX2100277
2 | 1YLL401001027 | 链驱动电机 |  |  | 电气设备 | B | 工艺设备 |  | 2019-08-01 | HME2-355MLE4-GS |  | 010503 | 使用中 |  | 8000500003 |  |  |  | 1 | BX2103388 | BX2100277
3 | 1YLL401001027001 | 轴承 |  |  | 润滑设备 |  |  |  | 2019-08-01 | 6319/C3 |  | 010503 | 使用中 |  | 8000500003 |  |  |  | 2 | BX2103388 | BX2100277
2 | 1YLL401001028 | 慢速行走电机 |  |  | 电气设备 | B | 工艺设备 |  | 2019-08-01 | D59-LHN71MD4F |  | 010503 | 使用中 |  | 8000500003 |  |  |  | 2 | BX2103388 | BX2100277
2 | 1YLL401001029 | 料耙卷扬电机 |  |  | 电气设备 | B | 工艺设备 |  | 2019-08-01 | ZD141-4 |  | 010503 | 使用中 |  | 8000500003 |  |  |  | 2 | BX2103388 | BX2100277
3 | 1YLL401001029001 | 轴承 |  |  | 润滑设备 |  |  |  | 2019-08-01 | 6218 |  | 010503 | 使用中 |  | 8000500003 |  |  |  | 1 | BX2103388 | BX2100277
2 | 1YLL401001030 | 接近开关 |  |  | 电气设备 | C | 工艺设备 |  | 2019-08-01 | NBN40-U1-A2 |  | 010503 | 使用中 |  | 8000500003 |  |  |  | 5 | BX2103388 | BX2100277
2 | 1YLL401001031 | 编码器 |  |  | 仪表设备 | C | 工艺设备 |  | 2019-08-01 | AVM58N-011K1RHGN-1213P+F |  | 010503 | 使用中 |  | 8000500003 |  |  |  | 1 | BX2103388 | BX2100277
2 | 1YLL401001032 | 快速行走电机 |  |  | 电气设备 | B | 工艺设备 |  | 2019-08-01 | QABP132M4A |  | 010503 | 使用中 |  | 8000500003 |  |  |  | 1 | BX2103388 | BX2100277
3 | 1YLL401001032001 | 轴承 |  |  | 润滑设备 |  |  |  | 2019-08-01 | 6208/C3 |  | 010503 | 使用中 |  | 8000500003 |  |  |  | 2 | BX2103388 | BX2100277
1 | 1YLL401002 | 1#桥式刮板取料机-液压站 |  |  | 液压设备 | A | 工艺设备 |  | 2019-08-01 |  |  | 010503 | 使用中 |  | 8000500003 |  |  |  | 1 | BX2103388 | BX2100277
2 | 1YLL401002001 | 恒压变量柱塞泵 |  |  | 润滑设备 | C | 工艺设备 |  | 2019-08-01 | A10VSO140DR31R-PPB12N00 |  | 010503 | 使用中 |  | 8000500003 |  |  |  | 1 | BX2103388 | BX2100277
2 | 1YLL401002002 | 电机 |  |  | 电气设备 | B | 工艺设备 |  | 2019-08-01 | Y2-225M-4-B35;45KW |  | 010503 | 使用中 |  | 8000500003 |  |  |  | 1 | BX2103388 | BX2100277
3 | 1YLL401002002001 | 轴承 |  |  | 润滑设备 |  |  |  | 2019-08-01 |  |  | 010503 | 使用中 |  | 8000500003 |  |  |  | 2 | BX2103388 | BX2100277
2 | 1YLL401002003 | 焊接锥接头 |  |  | 机械设备 | B | 工艺设备 |  | 2019-08-01 | M30×2(24°)-27 |  | 010503 | 使用中 |  | 8000500003 |  |  |  | 1 | BX2103388 | BX2100277
2 | 1YLL401002004 | 焊接直接头 |  |  | 机械设备 | B | 工艺设备 |  | 2019-08-01 | ASK620%x3S |  | 010503 | 使用中 |  | 8000500003 |  |  |  | 1 | BX2103388 | BX2100277
2 | 1YLL401002005 | 减震垫 |  |  | 机械设备 | B | 工艺设备 |  | 2019-08-01 | BE-400 |  | 010503 | 使用中 |  | 8000500003 |  |  |  | 1 | BX2103388 | BX2100277
2 | 1YLL401002006 | 挠性接头 |  |  | 机械设备 | B | 工艺设备 |  | 2019-08-01 | KXT(II)-DN80 |  | 010503 | 使用中 |  | 8000500003 |  |  |  | 1 | BX2103388 | BX2100277
2 | 1YLL401002007 | 对夹蝶阀 |  |  | 机械设备 | B | 工艺设备 |  | 2019-08-01 | D71X-16CDN80(带限位开关DC24V) |  | 010503 | 使用中 |  | 8000500003 |  |  |  | 1 | BX2103388 | BX2100277
2 | 1YLL401002008 | 梅花弹性联轴器 |  |  | 机械设备 | B | 工艺设备 |  | 2019-08-01 | 60*140/45*80 |  | 010503 | 使用中 |  | 8000500003 |  |  |  | 1 | BX2103388 | BX2100277
2 | 1YLL401002009 | 分体法兰 |  |  | 机械设备 | B | 工艺设备 |  | 2019-08-01 | DN65-A3 |  | 010503 | 使用中 |  | 8000500003 |  |  |  | 1 | BX2103388 | BX2100277
2 | 1YLL401002010 | 蓄能器 |  |  | 液压设备 | B | 工艺设备 |  | 2019-08-01 | NXQ2-L16/31.5-H(M60*2） |  | 010503 | 使用中 |  | 8000500003 |  |  |  | 1 | BX2103388 | BX2100277
2 | 1YLL401002011 | 紧固箍 |  |  | 机械设备 | B | 工艺设备 |  | 2019-08-01 | NXJ-A4 |  | 010503 | 使用中 |  | 8000500003 |  |  |  | 1 | BX2103388 | BX2100277
2 | 1YLL401002012 | 蓄能器支座 |  |  | 机械设备 | B | 工艺设备 |  | 2019-08-01 | NXJ-B2 |  | 010503 | 使用中 |  | 8000500003 |  |  |  | 1 | BX2103388 | BX2100277
2 | 1YLL401002013 | 安全阀组 |  |  | 机械设备 | B | 工艺设备 |  | 2019-08-01 | AQF-L32H2-A/M60*2 |  | 010503 | 使用中 |  | 8000500003 |  |  |  | 1 | BX2103388 | BX2100277
3 | 1YLL401002013001 | 安全阀 |  |  | 机械设备 |  |  |  | 2019-08-01 | A27W-16T¦DN20 |  | 010503 | 使用中 |  | 8000500003 |  |  |  | 1 | BX2103388 | BX2100277
3 | 1YLL401002013002 | 安全阀 |  |  | 机械设备 |  |  |  | 2019-08-01 | A27W-16T¦DN32 |  | 010503 | 使用中 |  | 8000500003 |  |  |  | 1 | BX2103388 | BX2100277
2 | 1YLL401002014 | 弯头(不锈钢) |  |  | 机械设备 | B | 工艺设备 |  | 2019-08-01 | 30×4 |  | 010503 | 使用中 |  | 8000500003 |  |  |  | 1 | BX2103388 | BX2100277
2 | 1YLL401002015 | 铰接头 |  |  | 机械设备 | C | 工艺设备 |  | 2019-08-01 | M42×2-30 |  | 010503 | 使用中 |  | 8000500003 |  |  |  | 1 | BX2103388 | BX2100277
2 | 1YLL401002016 | 电磁溢流阀 |  |  | 电气设备 | C | 工艺设备 |  | 2019-08-01 | DBW20A2-50B/315G24NZ5L |  | 010503 | 使用中 |  | 8000500003 |  |  |  | 1 | BX2103388 | BX2100277
2 | 1YLL401002017 | 单向阀 |  |  | 机械设备 | B | 工艺设备 |  | 2019-08-01 | S30P1.0B |  | 010503 | 使用中 |  | 8000500003 |  |  |  | 1 | BX2103388 | BX2100277
2 | 1YLL401002018 | 焊接端直通 |  |  | 机械设备 | B | 工艺设备 |  | 2019-08-01 | G3/4-27 |  | 010503 | 使用中 |  | 8000500003 |  |  |  | 1 | BX2103388 | BX2100277
2 | 1YLL401002019 | 组合垫 |  |  | 机械设备 | B | 工艺设备 |  | 2019-08-01 | 27 |  | 010503 | 使用中 |  | 8000500003 |  |  |  | 1 | BX2103388 | BX2100277
2 | 1YLL401002020 | 对开法兰 |  |  | 机械设备 | B | 工艺设备 |  | 2019-08-01 | DN32-A6 |  | 010503 | 使用中 |  | 8000500003 |  |  |  | 1 | BX2103388 | BX2100277
2 | 1YLL401002021 | 测压接头 |  |  | 液压设备 | C | 工艺设备 |  | 2019-08-01 | PT-7G1/4 |  | 010503 | 使用中 |  | 8000500003 |  |  |  | 1 | BX2103388 | BX2100277
2 | 1YLL401002022 | 循环过滤器（滤芯） |  |  | 水处理设备 | B | 工艺设备 |  | 2019-08-01 | RFA400*10F-YDC24V（接口60） |  | 010503 | 使用中 |  | 8000500003 |  |  |  | 1 | BX2103388 | BX2100277
2 | 1YLL401002023 | 球阀 |  |  | 水处理设备 | B | 工艺设备 |  | 2019-08-01 | KHB-32-F3 |  | 010503 | 使用中 |  | 8000500003 |  |  |  | 1 | BX2103388 | BX2100277
2 | 1YLL401002024 | 法兰 |  |  | 机械设备 | B | 工艺设备 |  | 2019-08-01 | B32-342*5 |  | 010503 | 使用中 |  | 8000500003 |  |  |  | 1 | BX2103388 | BX2100277
2 | 1YLL401002025 | 法兰 |  |  | 机械设备 | B | 工艺设备 |  | 2019-08-01 | G32-3 |  | 010503 | 使用中 |  | 8000500003 |  |  |  | 1 | BX2103388 | BX2100277
2 | 1YLL401002026 | 高压过滤器 |  |  | 水处理设备 | B | 工艺设备 |  | 2019-08-01 | GU-H400*5EDP |  | 010503 | 使用中 |  | 8000500003 |  |  |  | 1 | BX2103388 | BX2100277
3 | 1YLL401002026001 | 滤芯 |  |  | 水处理设备 |  |  |  | 2019-08-01 | SRFA-400*20FY |  | 010503 | 使用中 |  | 8000500003 |  |  |  | 1 | BX2103388 | BX2100277
2 | 1YLL401002027 | 高压过滤器(滤芯） |  |  | 水处理设备 | B | 工艺设备 |  | 2019-08-01 | HDX-400*5Q可用HDX-400*10 |  | 010503 | 使用中 |  | 8000500003 |  |  |  | 1 | BX2103388 | BX2100277
3 | 1YLL401002027001 | 滤芯 |  |  | 水处理设备 |  |  |  | 2019-08-01 | RFA-400*10 |  | 010503 | 使用中 |  | 8000500003 |  |  |  | 1 | BX2103388 | BX2100277
2 | 1YLL401002028 | 比例阀 |  |  | 机械设备 | B | 工艺设备 |  | 2019-08-01 | 4WRKE16E200L-3X-6EG24ETK31F1D3 |  | 010503 | 使用中 |  | 8000500003 |  |  |  | 1 | BX2103388 | BX2100277
2 | 1YLL401002029 | 缓冲阀 |  |  | 水处理设备 | B | 工艺设备 |  | 2019-08-01 | RDFA-LWN/VD200 |  | 010503 | 使用中 |  | 8000500003 |  |  |  | 1 | BX2103388 | BX2100277
2 | 1YLL401002030 | 液位温度计 |  |  | 仪表设备 | B | 计量设备 |  | 2019-08-01 | YWZ-500T |  | 010503 | 使用中 |  | 8000500003 |  |  |  | 1 | BX2103388 | BX2100277
2 | 1YLL401002031 | YD单向阀 |  |  | 水处理设备 | B | 工艺设备 |  | 2019-08-01 | YD-M22×1.5 |  | 010503 | 使用中 |  | 8000500003 |  |  |  | 1 | BX2103388 | BX2100277
2 | 1YLL401002032 | 压力表 |  |  | 仪表设备 | B | 计量设备 |  | 2019-08-01 | YN100-IV-25Mpa |  | 010503 | 使用中 |  | 8000500003 |  |  |  | 1 | BX2103388 | BX2100277
2 | 1YLL401002033 | 测压软管 |  |  | 液压设备 | C | 工艺设备 |  | 2019-08-01 | HFH2-P2-3-P-1000 |  | 010503 | 使用中 |  | 8000500003 |  |  |  | 1 | BX2103388 | BX2100277
2 | 1YLL401002034 | 液位继电器 |  |  | 电气设备 | C | 工艺设备 |  | 2019-08-01 | YKJD24-500-650 |  | 010503 | 使用中 |  | 8000500003 |  |  |  | 1 | BX2103388 | BX2100277
2 | 1YLL401002035 | 空气过滤器 |  |  | 机械设备 | B | 工艺设备 |  | 2019-08-01 | QUQ3-20*4 |  | 010503 | 使用中 |  | 8000500003 |  |  |  | 1 | BX2103388 | BX2100277
2 | 1YLL401002036 | 双金属温度计 |  |  | 仪表设备 | B | 计量设备 |  | 2019-08-01 | WSSX-4610-120℃M27×2L=750 |  | 010503 | 使用中 |  | 8000500003 |  |  |  | 1 | BX2103388 | BX2100277
2 | 1YLL401002037 | 双金属温度计 |  |  | 仪表设备 | B | 计量设备 |  | 2019-08-01 | WSSX-4410-120℃M27×2L=75 |  | 010503 | 使用中 |  | 8000500003 |  |  |  | 1 | BX2103388 | BX2100277
2 | 1YLL401002038 | 带护套加热器 |  |  | 电气设备 | C | 工艺设备 |  | 2019-08-01 | HRY2-220/3 |  | 010503 | 使用中 |  | 8000500003 |  |  |  | 1 | BX2103388 | BX2100277
2 | 1YLL401002039 | 温度控制继电器 |  |  | 电气设备 | C | 工艺设备 |  | 2019-08-01 | ETS3868-5-000-000+TFP104-000 |  | 010503 | 使用中 |  | 8000500003 |  |  |  | 1 | BX2103388 | BX2100277
2 | 1YLL401002040 | 压力继电器 |  |  | 电气设备 | C | 工艺设备 |  | 2019-08-01 | EDS3448-5-0250-Y00 |  | 010503 | 使用中 |  | 8000500003 |  |  |  | 1 | BX2103388 | BX2100277
2 | 1YLL401002041 | 测压胶管 |  |  | 液压设备 | C | 工艺设备 |  | 2019-08-01 | HFH2-E2-3-P-1 |  | 010503 | 使用中 |  | 8000500003 |  |  |  | 1 | BX2103388 | BX2100277
2 | 1YLL401002042 | 测压软管 |  |  | 液压设备 | C | 工艺设备 |  | 2019-08-01 | HFH2-P2-3-P-1 |  | 010503 | 使用中 |  | 8000500003 |  |  |  | 1 | BX2103388 | BX2100277
2 | 1YLL401002043 | 压力表 |  |  | 仪表设备 | B | 计量设备 |  | 2019-08-01 | YN100-IV-40Mpa |  | 010503 | 使用中 |  | 8000500003 |  |  |  | 1 | BX2103388 | BX2100277
2 | 1YLL401002044 | 双层塑料管夹 |  |  | 机械设备 | B | 工艺设备 |  | 2019-08-01 | 42 |  | 010503 | 使用中 |  | 8000500003 |  |  |  | 1 | BX2103388 | BX2100277
2 | 1YLL401002045 | 对焊法兰 |  |  | 机械设备 | B | 工艺设备 |  | 2019-08-01 | B32-6 |  | 010503 | 使用中 |  | 8000500003 |  |  |  | 1 | BX2103388 | BX2100277
2 | 1YLL401002046 | 单向阀 |  |  | 机械设备 | B | 工艺设备 |  | 2019-08-01 | RVP40 |  | 010503 | 使用中 |  | 8000500003 |  |  |  | 1 | BX2103388 | BX2100277
2 | 1YLL401002047 | 液压站电机 |  |  | 电气设备 | B | 工艺设备 |  | 2019-08-01 | 1TL0001-2BB2 |  | 010503 | 使用中 |  | 8000500003 |  |  |  | 1 | BX2103388 | BX2100277
2 | 1YLL401002048 | 链条张紧油泵电机 |  |  | 液压设备 | C | 工艺设备 |  | 2019-08-01 | MS5614 |  | 010503 | 使用中 |  | 8000500003 |  |  |  | 1 | BX2103388 | BX2100277
2 | 1YLL401002049 | 液压站冷却电机 |  |  | 电气设备 | B | 工艺设备 |  | 2019-08-01 | YE3-132S-4 |  | 010503 | 使用中 |  | 8000500003 |  |  |  | 1 | BX2103388 | BX2100277
3 | 1YLL401002049001 | 轴承 |  |  | 润滑设备 |  |  |  | 2019-08-01 | 6208/C3 |  | 010503 | 使用中 |  | 8000500003 |  |  |  | 2 | BX2103388 | BX2100277
2 | 1YLL401002050 | 液压站冷却风机电机 |  |  | 电气设备 | B | 工艺设备 |  | 2019-08-01 | AL100L-4 |  | 010503 | 使用中 |  | 8000500003 |  |  |  | 1 | BX2103388 | BX2100277
3 | 1YLL401002050001 | 轴承 |  |  | 润滑设备 |  |  |  | 2019-08-01 | 6206/C3 |  | 010503 | 使用中 |  | 8000500003 |  |  |  | 2 | BX2103388 | BX2100277
1 | 1YLL401003 | 1#桥式刮板取料机-润滑系统 |  |  | 液压设备 | A | 工艺设备 |  | 2019-08-01 |  |  | 010503 | 使用中 |  | 8000500003 |  |  |  | 1 | BX2103388 | BX2100277
2 | 1YLL401003001 | 润滑站 |  |  | 润滑设备 | C | 工艺设备 |  | 2019-08-01 | RH-0.18电机0.55KW |  | 010503 | 使用中 |  | 8000500003 |  |  |  | 1 | BX2103388 | BX2100277
2 | 1YLL401003002 | 润滑分配器 |  |  | 润滑设备 | C | 工艺设备 |  | 2019-08-01 | 25335－30-301 |  | 010503 | 使用中 |  | 8000500003 |  |  |  | 1 | BX2103388 | BX2100277
2 | 1YLL401003003 | 母分配器 |  |  | 润滑设备 | C | 工艺设备 |  | 2019-08-01 | 25335-30-802 |  | 010503 | 使用中 |  | 8000500003 |  |  |  | 1 | BX2103388 | BX2100277
2 | 1YLL401003004 | 6分配器 |  |  | 润滑设备 | C | 工艺设备 |  | 2019-08-01 | 25335-30-773 |  | 010503 | 使用中 |  | 8000500003 |  |  |  | 1 | BX2103388 | BX2100277
2 | 1YLL401003005 | 8分配器 |  |  | 润滑设备 | C | 工艺设备 |  | 2019-08-01 | 25335-40-481 |  | 010503 | 使用中 |  | 8000500003 |  |  |  | 1 | BX2103388 | BX2100277
2 | 1YLL401003006 | 压力表连接软管 |  |  | 机械设备 | B | 工艺设备 |  | 2019-08-01 | 一端带顶针m16*2一端平头M20*1.5 |  | 010503 | 使用中 |  | 8000500003 |  |  |  | 2 | BX2103388 | BX2100277
2 | 1YLL401003007 | 润滑站电机 |  |  | 润滑设备 | C | 工艺设备 |  | 2019-08-01 | 1LE0001-0DB2 |  | 010503 | 使用中 |  | 8000500003 |  |  |  | 1 | BX2103388 | BX2100277
2 | 1YLL401003008 | 甘油泵电机 |  |  | 润滑设备 | C | 工艺设备 |  | 2019-08-01 | BW-100-LD-23 |  | 010503 | 使用中 |  | 8000500003 |  |  |  | 1 | BX2103388 | BX2100277
3 | 1YLL401003008001 | 轴承 |  |  | 润滑设备 |  |  |  | 2019-08-01 | 6206/C3 |  | 010503 | 使用中 |  | 8000500003 |  |  |  | 2 | BX2103388 | BX2100277
1 | 1YLL401004 | 2#桥式刮板取料机 |  |  | 机械设备 | A | 工艺设备 |  | 2019-08-01 | DQG2600-50R | 102000608 | 010503 | 使用中 | 取料机轨距:50m;取料长度:42m;料耙角度范围:35～41°;取料能力:2600t/h;物料类型:混匀铁料;总功率/电压:450KW/10KV | 8000500003 |  |  | 江阴大地装备股份有限公司 | 1 | BX2103388 | BX2100277
2 | 1YLL401004001 | 主减速机 |  |  | 机械设备 | B | 工艺设备 |  | 2019-08-01 | B4HH19C |  | 010503 | 使用中 |  | 8000500003 |  |  |  | 1 | BX2103388 | BX2100277
3 | 1YLL401004001001 | 高速轴 |  |  | 机械设备 |  |  |  | 2019-08-01 |  |  | 010503 | 使用中 |  | 8000500003 |  |  |  | 1 | BX2103388 | BX2100277
3 | 1YLL401004001002 | 高速轴承 |  |  | 润滑设备 |  |  |  | 2019-08-01 |  |  | 010503 | 使用中 |  | 8000500003 |  |  |  | 2 | BX2103388 | BX2100277
3 | 1YLL401004001003 | 高速轴油封 |  |  | 润滑设备 |  |  |  | 2019-08-01 |  |  | 010503 | 使用中 |  | 8000500003 |  |  |  | 1 | BX2103388 | BX2100277
2 | 1YLL401004002 | 主电机 |  |  | 电气设备 | B | 工艺设备 |  | 2019-08-01 | HME2-355MLC4-GS75KW |  | 010503 | 使用中 |  | 8000500003 |  |  |  | 1 | BX2103388 | BX2100277
3 | 1YLL401004002001 | 轴承 |  |  | 润滑设备 |  |  |  | 2019-08-01 |  |  | 010503 | 使用中 |  | 8000500003 |  |  |  | 2 | BX2103388 | BX2100277
2 | 1YLL401004003 | 主动行走 |  |  | 机械设备 | B | 工艺设备 |  | 2019-08-01 | DQG01.02 |  | 010503 | 使用中 |  | 8000500003 |  |  |  | 1 | BX2103388 | BX2100277
3 | 1YLL401004003001 | 轴承 |  |  | 润滑设备 |  |  |  | 2019-08-01 |  |  | 010503 | 使用中 |  | 8000500003 |  |  |  | 4 | BX2103388 | BX2100277
3 | 1YLL401004003002 | 行走轮 |  |  | 机械设备 |  |  |  | 2019-08-01 |  |  | 010503 | 使用中 |  | 8000500003 |  |  |  | 2 | BX2103388 | BX2100277
2 | 1YLL401004004 | 从动行走 |  |  | 机械设备 | B | 工艺设备 |  | 2019-08-01 | DQG01.03 |  | 010503 | 使用中 |  | 8000500003 |  |  |  | 1 | BX2103388 | BX2100277
2 | 1YLL401004005 | 导向轮装置（一） |  |  | 机械设备 | B | 工艺设备 |  | 2019-08-01 | DB02.042 |  | 010503 | 使用中 |  | 8000500003 |  |  |  | 1 | BX2103388 | BX2100277
2 | 1YLL401004006 | 刮板 |  |  | 机械设备 | B | 工艺设备 |  | 2019-08-01 | DQG01.08.02 |  | 010503 | 使用中 |  | 8000500003 |  |  |  | 1 | BX2103388 | BX2100277
2 | 1YLL401004007 | 张紧装置 |  |  | 液压设备 | C | 工艺设备 |  | 2019-08-01 | DQG01.09 |  | 010503 | 使用中 |  | 8000500003 |  |  |  | 1 | BX2103388 | BX2100277
2 | 1YLL401004008 | 驱动链轮 |  |  | 机械设备 | B | 工艺设备 |  | 2019-08-01 | DQG01.10.04 |  | 010503 | 使用中 |  | 8000500003 |  |  |  | 1 | BX2103388 | BX2100277
2 | 1YLL401004009 | 驱动轴 |  |  | 机械设备 | B | 工艺设备 |  | 2019-08-01 | DQG01.10-1 |  | 010503 | 使用中 |  | 8000500003 |  |  |  | 1 | BX2103388 | BX2100277
2 | 1YLL401004010 | 中间导向轮 |  |  | 机械设备 | B | 工艺设备 |  | 2019-08-01 |  |  | 010503 | 使用中 |  | 8000500003 |  |  |  | 1 | BX2103388 | BX2100277
3 | 1YLL401004010001 | 轴承 |  |  | 润滑设备 |  |  |  | 2019-08-01 | 6212 |  | 010503 | 使用中 |  | 8000500003 |  |  |  | 2 | BX2103388 | BX2100277
2 | 1YLL401004011 | 链条 |  |  | 机械设备 | B | 工艺设备 |  | 2019-08-01 | P=500 |  | 010503 | 使用中 |  | 8000500003 |  |  |  | 1 | BX2103388 | BX2100277
2 | 1YLL401004012 | 双出等速液压缸 |  |  | 液压设备 | B | 工艺设备 |  | 2019-08-01 | DQG01.05.05.01 |  | 010503 | 使用中 |  | 8000500003 |  |  |  | 1 | BX2103388 | BX2100277
2 | 1YLL401004013 | 导向轮装配 |  |  | 机械设备 | B | 工艺设备 |  | 2019-08-01 |  |  | 010503 | 使用中 |  | 8000500003 |  |  |  | 1 | BX2103388 | BX2100277
3 | 1YLL401004013001 | 导向轮装配 |  |  | 机械设备 |  |  |  | 2019-08-01 |  |  | 010503 | 使用中 |  | 8000500003 |  |  |  | 1 | BX2103388 | BX2100277
2 | 1YLL401004014 | 电缆卷筒 |  |  | 机械设备 | B | 工艺设备 |  | 2019-08-01 | T3C(J2D-4-J2K-12-12P0）*1R |  | 010503 | 使用中 |  | 8000500003 |  |  |  | 1 | BX2103388 | BX2100277
2 | 1YLL401004015 | 右料耙 |  |  | 机械设备 | B | 工艺设备 |  | 2019-08-01 |  |  | 010503 | 使用中 |  | 8000500003 |  |  |  | 1 | BX2103388 | BX2100277
3 | 1YLL401004015001 | 不锈钢圆钢 |  |  | 机械设备 |  |  |  | 2019-08-01 | φ22 |  | 010503 | 使用中 |  | 8000500003 |  |  |  | 1 | BX2103388 | BX2100277
2 | 1YLL401004016 | 左料耙 |  |  | 机械设备 | B | 工艺设备 |  | 2019-08-01 |  |  | 010503 | 使用中 |  | 8000500003 |  |  |  | 1 | BX2103388 | BX2100277
3 | 1YLL401004016001 | 不锈钢圆钢 |  |  | 机械设备 |  |  |  | 2019-08-01 | φ22 |  | 010503 | 使用中 |  | 8000500003 |  |  |  | 1 | BX2103388 | BX2100277
2 | 1YLL401004017 | 高压电缆卷筒 |  |  | 电气设备 | B | 工艺设备 |  | 2019-08-01 | T3C-{J2D-4-J2K-12-12FO}X2 |  | 010503 | 使用中 |  | 8000500003 |  |  |  | 1 | BX2103388 | BX2100277
3 | 1YLL401004017001 | 电机 |  |  | 电气设备 |  |  |  | 2019-08-01 | 1LE0001-0EB4 |  | 010503 | 使用中 |  | 8000500003 |  |  |  | 2 | BX2103388 | BX2100277
2 | 1YLL401004018 | 变压器 |  |  | 电气设备 | A | 工艺设备 |  | 2019-08-01 | 500KVA-10KV/400V |  | 010503 | 使用中 |  | 8000500003 |  |  |  | 1 | BX2103388 | BX2100277
2 | 1YLL401004019 | 配电柜接触器 |  |  | 电气设备 | C | 工艺设备 |  | 2019-08-01 | MP01LC1D09BDC24V |  | 010503 | 使用中 |  | 8000500003 |  |  |  | 12 | BX2103388 | BX2100277
3 | 1YLL401004019001 | 断路器 |  |  | 电气设备 |  |  |  | 2019-08-01 | ISFT630 |  | 010503 | 使用中 |  | 8000500003 |  |  |  | 1 | BX2103388 | BX2100277
3 | 1YLL401004019002 | 断路器 |  |  | 电气设备 |  |  |  | 2019-08-01 | RH3-400A |  | 010503 | 使用中 |  | 8000500003 |  |  |  | 1 | BX2103388 | BX2100277
3 | 1YLL401004019003 | 电流互感器 |  |  | 电气设备 |  |  |  | 2019-08-01 | 600/5A |  | 010503 | 使用中 |  | 8000500003 |  |  |  | 3 | BX2103388 | BX2100277
3 | 1YLL401004019004 | 电流表 |  |  | 仪表设备 |  |  |  | 2019-08-01 | 600/5A |  | 010503 | 使用中 |  | 8000500003 |  |  |  | 3 | BX2103388 | BX2100277
3 | 1YLL401004019005 | 断路器 |  |  | 电气设备 |  |  |  | 2019-08-01 | NSX100N-MA |  | 010503 | 使用中 |  | 8000500003 |  |  |  | 1 | BX2103388 | BX2100277
3 | 1YLL401004019006 | 变压器 |  |  | 电气设备 |  |  |  | 2019-08-01 | ABL-8R380V/220V3KVA |  | 010503 | 使用中 |  | 8000500003 |  |  |  | 1 | BX2103388 | BX2100277
3 | 1YLL401004019007 | 小型断路器 |  |  | 电气设备 |  |  |  | 2019-08-01 | IC65N1P20A |  | 010503 | 使用中 |  | 8000500003 |  |  |  | 2 | BX2103388 | BX2100277
3 | 1YLL401004019008 | 小型断路器 |  |  | 电气设备 |  |  |  | 2019-08-01 | IC65N1P6A |  | 010503 | 使用中 |  | 8000500003 |  |  |  | 19 | BX2103388 | BX2100277
3 | 1YLL401004019009 | 小型断路器 |  |  | 电气设备 |  |  |  | 2019-08-01 | IC65N1P16A |  | 010503 | 使用中 |  | 8000500003 |  |  |  | 9 | BX2103388 | BX2100277
3 | 1YLL401004019010 | 接触器 |  |  | 电气设备 |  |  |  | 2019-08-01 | LC1D25220AC |  | 010503 | 使用中 |  | 8000500003 |  |  |  | 1 | BX2103388 | BX2100277
3 | 1YLL401004019011 | 接触器 |  |  | 电气设备 |  |  |  | 2019-08-01 | CAD32BDC24V |  | 010503 | 使用中 |  | 8000500003 |  |  |  | 6 | BX2103388 | BX2100277
3 | 1YLL401004019012 | 断路器 |  |  | 电气设备 |  |  |  | 2019-08-01 | GV3-P4030-40A |  | 010503 | 使用中 |  | 8000500003 |  |  |  | 1 | BX2103388 | BX2100277
3 | 1YLL401004019013 | 断路器 |  |  | 电气设备 |  |  |  | 2019-08-01 | GV3-P6548-65A |  | 010503 | 使用中 |  | 8000500003 |  |  |  | 1 | BX2103388 | BX2100277
3 | 1YLL401004019014 | DO模块 |  |  | 自动化设备 |  |  |  | 2019-08-01 | 6ES7132-6BF00-0BA0 |  | 010503 | 使用中 |  | 8000500003 |  |  |  | 2 | BX2103388 | BX2100277
3 | 1YLL401004019015 | DI模块 |  |  | 自动化设备 |  |  |  | 2019-08-01 | 6ES7131-6BF00-0BA0 |  | 010503 | 使用中 |  | 8000500003 |  |  |  | 3 | BX2103388 | BX2100277
3 | 1YLL401004019016 | IM模块 |  |  | 自动化设备 |  |  |  | 2019-08-01 | 6ES7155-6AU01-0BN0 |  | 010503 | 使用中 |  | 8000500003 |  |  |  | 1 | BX2103388 | BX2100277
3 | 1YLL401004019017 | 接触器 |  |  | 电气设备 |  |  |  | 2019-08-01 | CAD32M7C220VAC |  | 010503 | 使用中 |  | 8000500003 |  |  |  | 3 | BX2103388 | BX2100277
3 | 1YLL401004019018 | 安全继电器 |  |  | 电气设备 |  |  |  | 2019-08-01 | PN0ZX4AC230V3NO+1NC |  | 010503 | 使用中 |  | 8000500003 |  |  |  | 1 | BX2103388 | BX2100277
2 | 1YLL401004020 | 配电柜 |  |  | 电气设备 | B | 工艺设备 |  | 2019-08-01 | MP02 |  | 010503 | 使用中 |  | 8000500003 |  |  |  | 1 | BX2103388 | BX2100277
3 | 1YLL401004020001 | DO模块 |  |  | 自动化设备 |  |  |  | 2019-08-01 | 6ES7132-6BF00-0BA0 |  | 010503 | 使用中 |  | 8000500003 |  |  |  | 2 | BX2103388 | BX2100277
3 | 1YLL401004020002 | DI模块 |  |  | 自动化设备 |  |  |  | 2019-08-01 | 6ES7131-6BF00-0BA0 |  | 010503 | 使用中 |  | 8000500003 |  |  |  | 4 | BX2103388 | BX2100277
3 | 1YLL401004020003 | AI模块 |  |  | 自动化设备 |  |  |  | 2019-08-01 | 6ES7138-6BA00-0BA0 |  | 010503 | 使用中 |  | 8000500003 |  |  |  | 2 | BX2103388 | BX2100277
3 | 1YLL401004020004 | IM模块 |  |  | 自动化设备 |  |  |  | 2019-08-01 | 6ES7155-6AU01-0BN0 |  | 010503 | 使用中 |  | 8000500003 |  |  |  | 1 | BX2103388 | BX2100277
3 | 1YLL401004020005 | 软启动器 |  |  | 电气设备 |  |  |  | 2019-08-01 | ATS22C41Q410A,220KW |  | 010503 | 使用中 |  | 8000500003 |  |  |  | 1 | BX2103388 | BX2100277
3 | 1YLL401004020006 | 塑壳断路器 |  |  | 电气设备 |  |  |  | 2019-08-01 | NSX630N630A |  | 010503 | 使用中 |  | 8000500003 |  |  |  | 1 | BX2103388 | BX2100277
3 | 1YLL401004020007 | 熔断器 |  |  | 电气设备 |  |  |  | 2019-08-01 | ISFT630RH3-400A |  | 010503 | 使用中 |  | 8000500003 |  |  |  | 1 | BX2103388 | BX2100277
3 | 1YLL401004020008 | 接触器 |  |  | 电气设备 |  |  |  | 2019-08-01 | LC1D410-M7C410A |  | 010503 | 使用中 |  | 8000500003 |  |  |  | 1 | BX2103388 | BX2100277
3 | 1YLL401004020009 | 中间继电器 |  |  | 电气设备 |  |  |  | 2019-08-01 | RXM2CB2BD |  | 010503 | 使用中 |  | 8000500003 |  |  |  | 7 | BX2103388 | BX2100277
3 | 1YLL401004020010 | 断路器 |  |  | 电气设备 |  |  |  | 2019-08-01 | GV2-PM06C1.1A...1.6A |  | 010503 | 使用中 |  | 8000500003 |  |  |  | 2 | BX2103388 | BX2100277
3 | 1YLL401004020011 | 断路器 |  |  | 电气设备 |  |  |  | 2019-08-01 | IC65N-20A3P |  | 010503 | 使用中 |  | 8000500003 |  |  |  | 2 | BX2103388 | BX2100277
3 | 1YLL401004020012 | 接触器 |  |  | 电气设备 |  |  |  | 2019-08-01 | CAD32M7C220VAC |  | 010503 | 使用中 |  | 8000500003 |  |  |  | 4 | BX2103388 | BX2100277
2 | 1YLL401004021 | 配电柜 |  |  | 电气设备 | B | 工艺设备 |  | 2019-08-01 | MP03 |  | 010503 | 使用中 |  | 8000500003 |  |  |  | 1 | BX2103388 | BX2100277
3 | 1YLL401004021001 | DO模块 |  |  | 自动化设备 |  |  |  | 2019-08-01 | 6ES7132-6BF00-0BA0 |  | 010503 | 使用中 |  | 8000500003 |  |  |  | 2 | BX2103388 | BX2100277
3 | 1YLL401004021002 | DI模块 |  |  | 自动化设备 |  |  |  | 2019-08-01 | 6ES7131-6BF00-0BA0 |  | 010503 | 使用中 |  | 8000500003 |  |  |  | 6 | BX2103388 | BX2100277
3 | 1YLL401004021003 | AI模块 |  |  | 自动化设备 |  |  |  | 2019-08-01 | 6ES7138-6BA00-0BA0 |  | 010503 | 使用中 |  | 8000500003 |  |  |  | 2 | BX2103388 | BX2100277
3 | 1YLL401004021004 | AO模块 |  |  | 自动化设备 |  |  |  | 2019-08-01 | 6ES7135-6GB00-0BA0 |  | 010503 | 使用中 |  | 8000500003 |  |  |  | 1 | BX2103388 | BX2100277
3 | 1YLL401004021005 | IM模块 |  |  | 自动化设备 |  |  |  | 2019-08-01 | 6ES7155-6AU01-0BN0 |  | 010503 | 使用中 |  | 8000500003 |  |  |  | 1 | BX2103388 | BX2100277
3 | 1YLL401004021006 | 变频器 |  |  | 电气设备 |  |  |  | 2019-08-01 | ATV930D30N430KW/62A |  | 010503 | 使用中 |  | 8000500003 |  |  |  | 1 | BX2103388 | BX2100277
3 | 1YLL401004021007 | 断路器 |  |  | 电气设备 |  |  |  | 2019-08-01 | CVS100E65A |  | 010503 | 使用中 |  | 8000500003 |  |  |  | 1 | BX2103388 | BX2100277
3 | 1YLL401004021008 | 断路器 |  |  | 电气设备 |  |  |  | 2019-08-01 | GV2-PM10C3.5A...5A |  | 010503 | 使用中 |  | 8000500003 |  |  |  | 1 | BX2103388 | BX2100277
3 | 1YLL401004021009 | 断路器 |  |  | 电气设备 |  |  |  | 2019-08-01 | GV2-PM08C2.5A...4A |  | 010503 | 使用中 |  | 8000500003 |  |  |  | 1 | BX2103388 | BX2100277
3 | 1YLL401004021010 | 断路器 |  |  | 电气设备 |  |  |  | 2019-08-01 | IC65N2P2A |  | 010503 | 使用中 |  | 8000500003 |  |  |  | 2 | BX2103388 | BX2100277
3 | 1YLL401004021011 | 热继电器 |  |  | 电气设备 |  |  |  | 2019-08-01 | LRD32C22-25A |  | 010503 | 使用中 |  | 8000500003 |  |  |  | 2 | BX2103388 | BX2100277
3 | 1YLL401004021012 | 热继电器 |  |  | 电气设备 |  |  |  | 2019-08-01 | LRD07C1.8-2.5A |  | 010503 | 使用中 |  | 8000500003 |  |  |  | 2 | BX2103388 | BX2100277
3 | 1YLL401004021013 | 电阻箱 |  |  | 电气设备 |  |  |  | 2019-08-01 | LT3-SA00M |  | 010503 | 使用中 |  | 8000500003 |  |  |  | 2 | BX2103388 | BX2100277
3 | 1YLL401004021014 | 接触器 |  |  | 电气设备 |  |  |  | 2019-08-01 | LC1D65M7C |  | 010503 | 使用中 |  | 8000500003 |  |  |  | 1 | BX2103388 | BX2100277
3 | 1YLL401004021015 | 接触器 |  |  | 电气设备 |  |  |  | 2019-08-01 | LC1D12M7C |  | 010503 | 使用中 |  | 8000500003 |  |  |  | 2 | BX2103388 | BX2100277
3 | 1YLL401004021016 | 接触器 |  |  | 电气设备 |  |  |  | 2019-08-01 | CAD32BDC24V |  | 010503 | 使用中 |  | 8000500003 |  |  |  | 9 | BX2103388 | BX2100277
3 | 1YLL401004021017 | 断路器 |  |  | 电气设备 |  |  |  | 2019-08-01 | 3RV2411-1CA101.8...2.5A |  | 010503 | 使用中 |  | 8000500003 |  |  |  | 1 | BX2103388 | BX2100277
3 | 1YLL401004021018 | 热继电器 |  |  | 电气设备 |  |  |  | 2019-08-01 | 3RU1116-0KC10.4-0.63A |  | 010503 | 使用中 |  | 8000500003 |  |  |  | 2 | BX2103388 | BX2100277
3 | 1YLL401004021019 | 接触器 |  |  | 电气设备 |  |  |  | 2019-08-01 | LC1D12M7C220VAC |  | 010503 | 使用中 |  | 8000500003 |  |  |  | 2 | BX2103388 | BX2100277
3 | 1YLL401004021020 | 热继电器 |  |  | 电气设备 |  |  |  | 2019-08-01 | LRD-08C2.5-4A |  | 010503 | 使用中 |  | 8000500003 |  |  |  | 2 | BX2103388 | BX2100277
2 | 1YLL401004022 | 配电柜 |  |  | 电气设备 | B | 工艺设备 |  | 2019-08-01 | MP04 |  | 010503 | 使用中 |  | 8000500003 |  |  |  | 1 | BX2103388 | BX2100277
3 | 1YLL401004022001 | DO模块 |  |  | 自动化设备 |  |  |  | 2019-08-01 | 6ES7132-6BF00-0BA0 |  | 010503 | 使用中 |  | 8000500003 |  |  |  | 1 | BX2103388 | BX2100277
3 | 1YLL401004022002 | DI模块 |  |  | 自动化设备 |  |  |  | 2019-08-01 | 6ES7131-6BF00-0BA0 |  | 010503 | 使用中 |  | 8000500003 |  |  |  | 3 | BX2103388 | BX2100277
3 | 1YLL401004022003 | AI模块 |  |  | 自动化设备 |  |  |  | 2019-08-01 | 6ES7138-6BA00-0BA0 |  | 010503 | 使用中 |  | 8000500003 |  |  |  | 5 | BX2103388 | BX2100277
3 | 1YLL401004022004 | AO模块 |  |  | 自动化设备 |  |  |  | 2019-08-01 | 6ES7135-6GB00-0BA0 |  | 010503 | 使用中 |  | 8000500003 |  |  |  | 1 | BX2103388 | BX2100277
3 | 1YLL401004022005 | IM模块 |  |  | 自动化设备 |  |  |  | 2019-08-01 | 6ES7155-6AU01-0BN0 |  | 010503 | 使用中 |  | 8000500003 |  |  |  | 1 | BX2103388 | BX2100277
3 | 1YLL401004022006 | 变频器 |  |  | 电气设备 |  |  |  | 2019-08-01 | ATV930D45N4 |  | 010503 | 使用中 |  | 8000500003 |  |  |  | 1 | BX2103388 | BX2100277
3 | 1YLL401004022007 | 断路器 |  |  | 电气设备 |  |  |  | 2019-08-01 | NSX100N-MA |  | 010503 | 使用中 |  | 8000500003 |  |  |  | 1 | BX2103388 | BX2100277
3 | 1YLL401004022008 | 断路器 |  |  | 电气设备 |  |  |  | 2019-08-01 | GV2-PM04C0.4-0.63A |  | 010503 | 使用中 |  | 8000500003 |  |  |  | 1 | BX2103388 | BX2100277
3 | 1YLL401004022009 | 断路器 |  |  | 电气设备 |  |  |  | 2019-08-01 | GV2-PM07C1.6-2.5A |  | 010503 | 使用中 |  | 8000500003 |  |  |  | 1 | BX2103388 | BX2100277
3 | 1YLL401004022010 | 接触器 |  |  | 电气设备 |  |  |  | 2019-08-01 | LC1D12M7C |  | 010503 | 使用中 |  | 8000500003 |  |  |  | 2 | BX2103388 | BX2100277
3 | 1YLL401004022011 | 接触器 |  |  | 电气设备 |  |  |  | 2019-08-01 | CAD32BDC24V |  | 010503 | 使用中 |  | 8000500003 |  |  |  | 8 | BX2103388 | BX2100277
2 | 1YLL401004023 | 操作台 |  |  | 电气设备 | A | 工艺设备 |  | 2019-08-01 | 500*1000*960 |  | 010503 | 使用中 |  | 8000500003 |  |  |  | 1 | BX2103388 | BX2100277
3 | 1YLL401004023001 | 带灯按钮 |  |  | 电气设备 |  |  |  | 2019-08-01 | XB2BD25C |  | 010503 | 使用中 |  | 8000500003 |  |  |  | 1 | BX2103388 | BX2100277
3 | 1YLL401004023002 | 断路器 |  |  | 电气设备 |  |  |  | 2019-08-01 | GV2-PM03C |  | 010503 | 使用中 |  | 8000500003 |  |  |  | 1 | BX2103388 | BX2100277
3 | 1YLL401004023003 | CPU模块 |  |  | 自动化设备 |  |  |  | 2019-08-01 | 6ES7515-2AM02-0AB0 |  | 010503 | 使用中 |  | 8000500003 |  |  |  | 1 | BX2103388 | BX2100277
3 | 1YLL401004023004 | 千兆光纤交换机 |  |  | 自动化设备 |  |  |  | 2019-08-01 | 308-2FM10-2AA3 |  | 010503 | 使用中 |  | 8000500003 |  |  |  | 1 | BX2103388 | BX2100277
3 | 1YLL401004023005 | DO模块 |  |  | 自动化设备 |  |  |  | 2019-08-01 | 6ES7132-6BF00-0BA0 |  | 010503 | 使用中 |  | 8000500003 |  |  |  | 2 | BX2103388 | BX2100277
3 | 1YLL401004023006 | DI模块 |  |  | 自动化设备 |  |  |  | 2019-08-01 | 6ES7131-6BF00-0BA0 |  | 010503 | 使用中 |  | 8000500003 |  |  |  | 4 | BX2103388 | BX2100277
3 | 1YLL401004023007 | AI模块 |  |  | 自动化设备 |  |  |  | 2019-08-01 | 6ES7138-6BA00-0BA0 |  | 010503 | 使用中 |  | 8000500003 |  |  |  | 2 | BX2103388 | BX2100277
3 | 1YLL401004023008 | IM模块 |  |  | 自动化设备 |  |  |  | 2019-08-01 | 6ES7155-6AU01-0BN0 |  | 010503 | 使用中 |  | 8000500003 |  |  |  | 1 | BX2103388 | BX2100277
3 | 1YLL401004023009 | 触摸屏 |  |  | 自动化设备 |  |  |  | 2019-08-01 | 6AV2124-0MC01-0AX0 |  | 010503 | 使用中 |  | 8000500003 |  |  |  | 1 | BX2103388 | BX2100277
3 | 1YLL401004023010 | 指示灯 |  |  | 电气设备 |  |  |  | 2019-08-01 | XB2BVB4LC¦DC24V |  | 010503 | 使用中 |  | 8000500003 |  |  |  | 13 | BX2103388 | BX2100277
3 | 1YLL401004023011 | 蜂鸣器 |  |  | 电气设备 |  |  |  | 2019-08-01 | XB2BSBC24V |  | 010503 | 使用中 |  | 8000500003 |  |  |  | 1 | BX2103388 | BX2100277
3 | 1YLL401004023012 | 钥匙开关 |  |  | 电气设备 |  |  |  | 2019-08-01 | XB2BG41C |  | 010503 | 使用中 |  | 8000500003 |  |  |  | 3 | BX2103388 | BX2100277
3 | 1YLL401004023013 | 按钮 |  |  | 电气设备 |  |  |  | 2019-08-01 | XB2BA42C红色 |  | 010503 | 使用中 |  | 8000500003 |  |  |  | 4 | BX2103388 | BX2100277
3 | 1YLL401004023014 | 按钮 |  |  | 电气设备 |  |  |  | 2019-08-01 | XB2BA61C蓝色 |  | 010503 | 使用中 |  | 8000500003 |  |  |  | 1 | BX2103388 | BX2100277
3 | 1YLL401004023015 | 带灯按钮 |  |  | 电气设备 |  |  |  | 2019-08-01 | XB2BW36B1C蓝色 |  | 010503 | 使用中 |  | 8000500003 |  |  |  | 1 | BX2103388 | BX2100277
3 | 1YLL401004023016 | 转换开关 |  |  | 电气设备 |  |  |  | 2019-08-01 | XB2BG03C+ZB2BE101C+ZB2BE102C |  | 010503 | 使用中 |  | 8000500003 |  |  |  | 1 | BX2103388 | BX2100277
3 | 1YLL401004023017 | 带灯按钮 |  |  | 电气设备 |  |  |  | 2019-08-01 | XB2BW31B1C白色 |  | 010503 | 使用中 |  | 8000500003 |  |  |  | 1 | BX2103388 | BX2100277
3 | 1YLL401004023018 | 急停按钮 |  |  | 电气设备 |  |  |  | 2019-08-01 | XB2BS542+ZB2BE102C |  | 010503 | 使用中 |  | 8000500003 |  |  |  | 1 | BX2103388 | BX2100277
3 | 1YLL401004023019 | 带灯按钮 |  |  | 电气设备 |  |  |  | 2019-08-01 | XB2BW33B1C绿色 |  | 010503 | 使用中 |  | 8000500003 |  |  |  | 8 | BX2103388 | BX2100277
2 | 1YLL401004024 | 急停按钮 |  |  | 电气设备 | C | 工艺设备 |  | 2019-08-01 | 3SB3801-2EG3 |  | 010503 | 使用中 |  | 8000500003 |  |  |  | 4 | BX2103388 | BX2100277
2 | 1YLL401004025 | 超声波传感器 |  |  | 电气设备 | C | 工艺设备 |  | 2019-08-01 | mic+340/IU/TC0-10V/4-20mA |  | 010503 | 使用中 |  | 8000500003 |  |  |  | 6 | BX2103388 | BX2100277
2 | 1YLL401004026 | 喇叭 |  |  | 电气设备 | C | 工艺设备 |  | 2019-08-01 | HPW1124VDC |  | 010503 | 使用中 |  | 8000500003 |  |  |  | 2 | BX2103388 | BX2100277
2 | 1YLL401004027 | 链驱动电机 |  |  | 电气设备 | B | 工艺设备 |  | 2019-08-01 | HME2-355MLE4-GS |  | 010503 | 使用中 |  | 8000500003 |  |  |  | 1 | BX2103388 | BX2100277
3 | 1YLL401004027001 | 轴承 |  |  | 润滑设备 |  |  |  | 2019-08-01 | 6319/C3 |  | 010503 | 使用中 |  | 8000500003 |  |  |  | 2 | BX2103388 | BX2100277
2 | 1YLL401004028 | 慢速行走电机 |  |  | 电气设备 | B | 工艺设备 |  | 2019-08-01 | D59-LHN71MD4F |  | 010503 | 使用中 |  | 8000500003 |  |  |  | 2 | BX2103388 | BX2100277
2 | 1YLL401004029 | 料耙卷扬电机 |  |  | 电气设备 | B | 工艺设备 |  | 2019-08-01 | ZD141-4 |  | 010503 | 使用中 |  | 8000500003 |  |  |  | 2 | BX2103388 | BX2100277
3 | 1YLL401004029001 | 轴承 |  |  | 润滑设备 |  |  |  | 2019-08-01 | 6218 |  | 010503 | 使用中 |  | 8000500003 |  |  |  | 1 | BX2103388 | BX2100277
2 | 1YLL401004030 | 接近开关 |  |  | 电气设备 | C | 工艺设备 |  | 2019-08-01 | NBN40-U1-A2 |  | 010503 | 使用中 |  | 8000500003 |  |  |  | 5 | BX2103388 | BX2100277
2 | 1YLL401004031 | 编码器 |  |  | 仪表设备 | C | 工艺设备 |  | 2019-08-01 | AVM58N-011K1RHGN-1213P+F |  | 010503 | 使用中 |  | 8000500003 |  |  |  | 1 | BX2103388 | BX2100277
2 | 1YLL401004032 | 快速行走电机 |  |  | 电气设备 | B | 工艺设备 |  | 2019-08-01 | QABP132M4A |  | 010503 | 使用中 |  | 8000500003 |  |  |  | 1 | BX2103388 | BX2100277
3 | 1YLL401004032001 | 轴承 |  |  | 润滑设备 |  |  |  | 2019-08-01 | 6208/C3 |  | 010503 | 使用中 |  | 8000500003 |  |  |  | 2 | BX2103388 | BX2100277
1 | 1YLL401005 | 2#桥式刮板取料机-液压站 |  |  | 润滑设备 | A | 工艺设备 |  | 2019-08-01 |  |  | 010503 | 使用中 |  | 8000500003 |  |  |  | 1 | BX2103388 | BX2100277
2 | 1YLL401005001 | 恒压变量柱塞泵 |  |  | 润滑设备 | C | 工艺设备 |  | 2019-08-01 | A10VSO140DR31R-PPB12N00 |  | 010503 | 使用中 |  | 8000500003 |  |  |  | 1 | BX2103388 | BX2100277
2 | 1YLL401005002 | 电机 |  |  | 电气设备 | B | 工艺设备 |  | 2019-08-01 | Y2-225M-4-B35;45KW |  | 010503 | 使用中 |  | 8000500003 |  |  |  | 1 | BX2103388 | BX2100277
3 | 1YLL401005002001 | 轴承 |  |  | 润滑设备 |  |  |  | 2019-08-01 |  |  | 010503 | 使用中 |  | 8000500003 |  |  |  | 2 | BX2103388 | BX2100277
2 | 1YLL401005003 | 焊接锥接头 |  |  | 机械设备 | B | 工艺设备 |  | 2019-08-01 | M30×2(24°)-27 |  | 010503 | 使用中 |  | 8000500003 |  |  |  | 1 | BX2103388 | BX2100277
2 | 1YLL401005004 | 焊接直接头 |  |  | 机械设备 | B | 工艺设备 |  | 2019-08-01 | ASK620%x3S |  | 010503 | 使用中 |  | 8000500003 |  |  |  | 1 | BX2103388 | BX2100277
2 | 1YLL401005005 | 减震垫 |  |  | 机械设备 | B | 工艺设备 |  | 2019-08-01 | BE-400 |  | 010503 | 使用中 |  | 8000500003 |  |  |  | 1 | BX2103388 | BX2100277
2 | 1YLL401005006 | 挠性接头 |  |  | 机械设备 | B | 工艺设备 |  | 2019-08-01 | KXT(II)-DN80 |  | 010503 | 使用中 |  | 8000500003 |  |  |  | 1 | BX2103388 | BX2100277
2 | 1YLL401005007 | 对夹蝶阀 |  |  | 机械设备 | B | 工艺设备 |  | 2019-08-01 | D71X-16CDN80(带限位开关DC24V) |  | 010503 | 使用中 |  | 8000500003 |  |  |  | 1 | BX2103388 | BX2100277
2 | 1YLL401005008 | 梅花弹性联轴器 |  |  | 机械设备 | B | 工艺设备 |  | 2019-08-01 | 60*140/45*80 |  | 010503 | 使用中 |  | 8000500003 |  |  |  | 1 | BX2103388 | BX2100277
2 | 1YLL401005009 | 分体法兰 |  |  | 机械设备 | B | 工艺设备 |  | 2019-08-01 | DN65-A3 |  | 010503 | 使用中 |  | 8000500003 |  |  |  | 1 | BX2103388 | BX2100277
2 | 1YLL401005010 | 蓄能器 |  |  | 液压设备 | B | 工艺设备 |  | 2019-08-01 | NXQ2-L16/31.5-H(M60*2） |  | 010503 | 使用中 |  | 8000500003 |  |  |  | 1 | BX2103388 | BX2100277
2 | 1YLL401005011 | 紧固箍 |  |  | 机械设备 | B | 工艺设备 |  | 2019-08-01 | NXJ-A4 |  | 010503 | 使用中 |  | 8000500003 |  |  |  | 1 | BX2103388 | BX2100277
2 | 1YLL401005012 | 蓄能器支座 |  |  | 机械设备 | B | 工艺设备 |  | 2019-08-01 | NXJ-B2 |  | 010503 | 使用中 |  | 8000500003 |  |  |  | 1 | BX2103388 | BX2100277
2 | 1YLL401005013 | 安全阀组 |  |  | 机械设备 | B | 工艺设备 |  | 2019-08-01 | AQF-L32H2-A/M60*2 |  | 010503 | 使用中 |  | 8000500003 |  |  |  | 1 | BX2103388 | BX2100277
3 | 1YLL401005013001 | 安全阀 |  |  | 机械设备 |  |  |  | 2019-08-01 | A27W-16T¦DN20 |  | 010503 | 使用中 |  | 8000500003 |  |  |  | 1 | BX2103388 | BX2100277
3 | 1YLL401005013002 | 安全阀 |  |  | 机械设备 |  |  |  | 2019-08-01 | A27W-16T¦DN32 |  | 010503 | 使用中 |  | 8000500003 |  |  |  | 1 | BX2103388 | BX2100277
2 | 1YLL401005014 | 弯头(不锈钢) |  |  | 机械设备 | B | 工艺设备 |  | 2019-08-01 | 30×4 |  | 010503 | 使用中 |  | 8000500003 |  |  |  | 1 | BX2103388 | BX2100277
2 | 1YLL401005015 | 铰接头 |  |  | 机械设备 | B | 工艺设备 |  | 2019-08-01 | M42×2-30 |  | 010503 | 使用中 |  | 8000500003 |  |  |  | 1 | BX2103388 | BX2100277
2 | 1YLL401005016 | 电磁溢流阀 |  |  | 电气设备 | C | 工艺设备 |  | 2019-08-01 | DBW20A2-50B/315G24NZ5L |  | 010503 | 使用中 |  | 8000500003 |  |  |  | 1 | BX2103388 | BX2100277
2 | 1YLL401005017 | 单向阀 |  |  | 机械设备 | B | 工艺设备 |  | 2019-08-01 | S30P1.0B |  | 010503 | 使用中 |  | 8000500003 |  |  |  | 1 | BX2103388 | BX2100277
2 | 1YLL401005018 | 焊接端直通 |  |  | 机械设备 | B | 工艺设备 |  | 2019-08-01 | G3/4-27 |  | 010503 | 使用中 |  | 8000500003 |  |  |  | 1 | BX2103388 | BX2100277
2 | 1YLL401005019 | 组合垫 |  |  | 机械设备 | B | 工艺设备 |  | 2019-08-01 | 27 |  | 010503 | 使用中 |  | 8000500003 |  |  |  | 1 | BX2103388 | BX2100277
2 | 1YLL401005020 | 对开法兰 |  |  | 机械设备 | B | 工艺设备 |  | 2019-08-01 | DN32-A6 |  | 010503 | 使用中 |  | 8000500003 |  |  |  | 1 | BX2103388 | BX2100277
2 | 1YLL401005021 | 测压接头 |  |  | 液压设备 | C | 工艺设备 |  | 2019-08-01 | PT-7G1/4 |  | 010503 | 使用中 |  | 8000500003 |  |  |  | 1 | BX2103388 | BX2100277
2 | 1YLL401005022 | 循环过滤器（滤芯） |  |  | 水处理设备 | B | 工艺设备 |  | 2019-08-01 | RFA400*10F-YDC24V（接口60） |  | 010503 | 使用中 |  | 8000500003 |  |  |  | 1 | BX2103388 | BX2100277
2 | 1YLL401005023 | 球阀 |  |  | 水处理设备 | B | 工艺设备 |  | 2019-08-01 | KHB-32-F3 |  | 010503 | 使用中 |  | 8000500003 |  |  |  | 1 | BX2103388 | BX2100277
2 | 1YLL401005024 | 法兰 |  |  | 机械设备 | B | 工艺设备 |  | 2019-08-01 | B32-342*5 |  | 010503 | 使用中 |  | 8000500003 |  |  |  | 1 | BX2103388 | BX2100277
2 | 1YLL401005025 | 法兰 |  |  | 机械设备 | B | 工艺设备 |  | 2019-08-01 | G32-3 |  | 010503 | 使用中 |  | 8000500003 |  |  |  | 1 | BX2103388 | BX2100277
2 | 1YLL401005026 | 高压过滤器 |  |  | 水处理设备 | B | 工艺设备 |  | 2019-08-01 | GU-H400*5EDP |  | 010503 | 使用中 |  | 8000500003 |  |  |  | 1 | BX2103388 | BX2100277
3 | 1YLL401005026001 | 滤芯 |  |  | 水处理设备 |  |  |  | 2019-08-01 | SRFA-400*20FY |  | 010503 | 使用中 |  | 8000500003 |  |  |  | 1 | BX2103388 | BX2100277
2 | 1YLL401005027 | 高压过滤器(滤芯） |  |  | 水处理设备 | B | 工艺设备 |  | 2019-08-01 | HDX-400*5Q可用HDX-400*10 |  | 010503 | 使用中 |  | 8000500003 |  |  |  | 1 | BX2103388 | BX2100277
3 | 1YLL401005027002 | 滤芯 |  |  | 水处理设备 |  |  |  | 2019-08-01 | RFA-400*10 |  | 010503 | 使用中 |  | 8000500003 |  |  |  | 1 | BX2103388 | BX2100277
2 | 1YLL401005028 | 比例阀 |  |  | 机械设备 | B | 工艺设备 |  | 2019-08-01 | 4WRKE16E200L-3X-6EG24ETK31F1D3 |  | 010503 | 使用中 |  | 8000500003 |  |  |  | 1 | BX2103388 | BX2100277
2 | 1YLL401005029 | 缓冲阀 |  |  | 水处理设备 | B | 工艺设备 |  | 2019-08-01 | RDFA-LWN/VD200 |  | 010503 | 使用中 |  | 8000500003 |  |  |  | 1 | BX2103388 | BX2100277
2 | 1YLL401005030 | 液位温度计 |  |  | 仪表设备 | B | 计量设备 |  | 2019-08-01 | YWZ-500T |  | 010503 | 使用中 |  | 8000500003 |  |  |  | 1 | BX2103388 | BX2100277
2 | 1YLL401005031 | YD单向阀 |  |  | 水处理设备 | B | 工艺设备 |  | 2019-08-01 | YD-M22×1.5 |  | 010503 | 使用中 |  | 8000500003 |  |  |  | 1 | BX2103388 | BX2100277
2 | 1YLL401005032 | 压力表 |  |  | 仪表设备 | B | 计量设备 |  | 2019-08-01 | YN100-IV-25Mpa |  | 010503 | 使用中 |  | 8000500003 |  |  |  | 1 | BX2103388 | BX2100277
2 | 1YLL401005033 | 测压软管 |  |  | 液压设备 | C | 工艺设备 |  | 2019-08-01 | HFH2-P2-3-P-1000 |  | 010503 | 使用中 |  | 8000500003 |  |  |  | 1 | BX2103388 | BX2100277
2 | 1YLL401005034 | 液位继电器 |  |  | 电气设备 | C | 工艺设备 |  | 2019-08-01 | YKJD24-500-650 |  | 010503 | 使用中 |  | 8000500003 |  |  |  | 1 | BX2103388 | BX2100277
2 | 1YLL401005035 | 空气过滤器 |  |  | 机械设备 | B | 工艺设备 |  | 2019-08-01 | QUQ3-20*4 |  | 010503 | 使用中 |  | 8000500003 |  |  |  | 1 | BX2103388 | BX2100277
2 | 1YLL401005036 | 双金属温度计 |  |  | 仪表设备 | B | 计量设备 |  | 2019-08-01 | WSSX-4610-120℃M27×2L=750 |  | 010503 | 使用中 |  | 8000500003 |  |  |  | 1 | BX2103388 | BX2100277
2 | 1YLL401005037 | 双金属温度计 |  |  | 仪表设备 | B | 计量设备 |  | 2019-08-01 | WSSX-4410-120℃M27×2L=75 |  | 010503 | 使用中 |  | 8000500003 |  |  |  | 1 | BX2103388 | BX2100277
2 | 1YLL401005038 | 带护套加热器 |  |  | 电气设备 | C | 工艺设备 |  | 2019-08-01 | HRY2-220/3 |  | 010503 | 使用中 |  | 8000500003 |  |  |  | 1 | BX2103388 | BX2100277
2 | 1YLL401005039 | 温度控制继电器 |  |  | 电气设备 | C | 工艺设备 |  | 2019-08-01 | ETS3868-5-000-000+TFP104-000 |  | 010503 | 使用中 |  | 8000500003 |  |  |  | 1 | BX2103388 | BX2100277
2 | 1YLL401005040 | 压力继电器 |  |  | 电气设备 | C | 工艺设备 |  | 2019-08-01 | EDS3448-5-0250-Y00 |  | 010503 | 使用中 |  | 8000500003 |  |  |  | 1 | BX2103388 | BX2100277
2 | 1YLL401005041 | 测压胶管 |  |  | 液压设备 | C | 工艺设备 |  | 2019-08-01 | HFH2-E2-3-P-1 |  | 010503 | 使用中 |  | 8000500003 |  |  |  | 1 | BX2103388 | BX2100277
2 | 1YLL401005042 | 测压软管 |  |  | 液压设备 | C | 工艺设备 |  | 2019-08-01 | HFH2-P2-3-P-1 |  | 010503 | 使用中 |  | 8000500003 |  |  |  | 1 | BX2103388 | BX2100277
2 | 1YLL401005043 | 压力表 |  |  | 仪表设备 | B | 计量设备 |  | 2019-08-01 | YN100-IV-40Mpa |  | 010503 | 使用中 |  | 8000500003 |  |  |  | 1 | BX2103388 | BX2100277
2 | 1YLL401005044 | 双层塑料管夹 |  |  | 机械设备 | B | 工艺设备 |  | 2019-08-01 | 42 |  | 010503 | 使用中 |  | 8000500003 |  |  |  | 1 | BX2103388 | BX2100277
2 | 1YLL401005045 | 对焊法兰 |  |  | 机械设备 | B | 工艺设备 |  | 2019-08-01 | B32-6 |  | 010503 | 使用中 |  | 8000500003 |  |  |  | 1 | BX2103388 | BX2100277
2 | 1YLL401005046 | 单向阀 |  |  | 机械设备 | B | 工艺设备 |  | 2019-08-01 | RVP40 |  | 010503 | 使用中 |  | 8000500003 |  |  |  | 1 | BX2103388 | BX2100277
2 | 1YLL401005047 | 液压站电机 |  |  | 电气设备 | B | 工艺设备 |  | 2019-08-01 | 1TL0001-2BB2 |  | 010503 | 使用中 |  | 8000500003 |  |  |  | 1 | BX2103388 | BX2100277
2 | 1YLL401005048 | 链条张紧油泵电机 |  |  | 液压设备 | C | 工艺设备 |  | 2019-08-01 | MS5614 |  | 010503 | 使用中 |  | 8000500003 |  |  |  | 1 | BX2103388 | BX2100277
2 | 1YLL401005049 | 液压站冷却电机 |  |  | 电气设备 | B | 工艺设备 |  | 2019-08-01 | YE3-132S-4 |  | 010503 | 使用中 |  | 8000500003 |  |  |  | 1 | BX2103388 | BX2100277
3 | 1YLL401005049001 | 轴承 |  |  | 润滑设备 |  |  |  | 2019-08-01 | 6208/C3 |  | 010503 | 使用中 |  | 8000500003 |  |  |  | 2 | BX2103388 | BX2100277
2 | 1YLL401005050 | 液压站冷却风机电机 |  |  | 电气设备 | B | 工艺设备 |  | 2019-08-01 | AL100L-4 |  | 010503 | 使用中 |  | 8000500003 |  |  |  | 1 | BX2103388 | BX2100277
3 | 1YLL401005050001 | 轴承 |  |  | 润滑设备 |  |  |  | 2019-08-01 | 6206/C3 |  | 010503 | 使用中 |  | 8000500003 |  |  |  | 2 | BX2103388 | BX2100277
1 | 1YLL401006 | 2#桥式刮板取料机-润滑系统 |  |  | 液压设备 | A | 工艺设备 |  | 2019-08-01 |  |  | 010503 | 使用中 |  | 8000500003 |  |  |  | 1 | BX2103388 | BX2100277
2 | 1YLL401006001 | 润滑站 |  |  | 润滑设备 | C | 工艺设备 |  | 2019-08-01 | RH-0.18电机0.55KW |  | 010503 | 使用中 |  | 8000500003 |  |  |  | 1 | BX2103388 | BX2100277
2 | 1YLL401006002 | 润滑分配器 |  |  | 润滑设备 | C | 工艺设备 |  | 2019-08-01 | 25335－30-301 |  | 010503 | 使用中 |  | 8000500003 |  |  |  | 1 | BX2103388 | BX2100277
2 | 1YLL401006003 | 母分配器 |  |  | 润滑设备 | C | 工艺设备 |  | 2019-08-01 | 25335-30-802 |  | 010503 | 使用中 |  | 8000500003 |  |  |  | 1 | BX2103388 | BX2100277
2 | 1YLL401006004 | 6分配器 |  |  | 润滑设备 | C | 工艺设备 |  | 2019-08-01 | 25335-30-773 |  | 010503 | 使用中 |  | 8000500003 |  |  |  | 1 | BX2103388 | BX2100277
2 | 1YLL401006005 | 8分配器 |  |  | 润滑设备 | C | 工艺设备 |  | 2019-08-01 | 25335-40-481 |  | 010503 | 使用中 |  | 8000500003 |  |  |  | 1 | BX2103388 | BX2100277
2 | 1YLL401006006 | 压力表连接软管 |  |  | 机械设备 | B | 工艺设备 |  | 2019-08-01 | 一端带顶针m16*2一端平头M20*1.5 |  | 010503 | 使用中 |  | 8000500003 |  |  |  | 2 | BX2103388 | BX2100277
2 | 1YLL401006007 | 润滑站电机 |  |  | 润滑设备 | C | 工艺设备 |  | 2019-08-01 | 1LE0001-0DB2 |  | 010503 | 使用中 |  | 8000500003 |  |  |  | 1 | BX2103388 | BX2100277
2 | 1YLL401006008 | 甘油泵电机 |  |  | 润滑设备 | C | 工艺设备 |  | 2019-08-01 | BW-100-LD-23 |  | 010503 | 使用中 |  | 8000500003 |  |  |  | 1 | BX2103388 | BX2100277
3 | 1YLL401006008001 | 轴承 |  |  | 润滑设备 |  |  |  | 2019-08-01 | 6206/C3 |  | 010503 | 使用中 |  | 8000500003 |  |  |  | 2 | BX2103388 | BX2100277
1 | 1YLL402001 | 2-B4皮带机 |  |  | 机械设备 | A | 工艺设备 | 1805Ⅱ617 | 2019-08-01 | DTII(A) B1400 | 102000433 | 010503 | 使用中 | 型号：DTII(A)，带宽：1400mm，带速:2m/s，输送量2600t/h，物料类型：烧结混匀料，输送带长度：650m，电机功率/电压：250KW/10KV | 8000500003 |  |  | 四川省自贡运输机械集团股份有限公司 | 1 | BX2103388 | BX2100277
2 | 1YLL402001001 | 减速机 |  |  | 机械设备 | B | 工艺设备 |  | 2019-08-01 | A型逆H3SH12+N+Fan |  | 010503 | 使用中 |  | 8000500003 |  |  |  | 1 | BX2103388 | BX2100277
3 | 1YLL402001001001 | 逆止器 |  |  | 机械设备 |  |  |  | 2019-08-01 |  |  | 010503 | 使用中 |  | 8000500003 |  |  |  | 1 | BX2103388 | BX2100277
3 | 1YLL402001001002 | 高速轴 |  |  | 机械设备 |  |  |  | 2019-08-01 |  |  | 010503 | 使用中 |  | 8000500003 |  |  |  | 1 | BX2103388 | BX2100277
3 | 1YLL402001001003 | 高速轴承 |  |  | 润滑设备 |  |  |  | 2019-08-01 |  |  | 010503 | 使用中 |  | 8000500003 |  |  |  | 2 | BX2103388 | BX2100277
3 | 1YLL402001001004 | 高速轴油封 |  |  | 润滑设备 |  |  |  | 2019-08-01 |  |  | 010503 | 使用中 |  | 8000500003 |  |  |  | 1 | BX2103388 | BX2100277
2 | 1YLL402001002 | 电力液压推动器 |  |  | 液压设备 | C | 工艺设备 |  | 2019-08-01 | ED-121/6-S |  | 010503 | 使用中 |  | 8000500003 |  |  |  | 1 | BX2103388 | BX2100277
2 | 1YLL402001003 | 蛇簧联轴器 |  |  | 机械设备 | B | 工艺设备 |  | 2019-08-01 | G1170 |  | 010503 | 使用中 |  | 8000500003 |  |  |  | 1 | BX2103388 | BX2100277
2 | 1YLL402001004 | 永磁耦合联轴器 |  |  | 机械设备 | B | 工艺设备 |  | 2019-08-01 | TYLZ7 |  | 010503 | 使用中 |  | 8000500003 |  |  |  | 1 | BX2103388 | BX2100277
2 | 1YLL402001005 | 制动器 |  |  | 机械设备 | B | 工艺设备 |  | 2019-08-01 | YWZ5-500/121 |  | 010503 | 使用中 |  | 8000500003 |  |  |  | 1 | BX2103388 | BX2100277
2 | 1YLL402001006 | 皮带 |  |  | 机械设备 | B | 工艺设备 |  | 2019-08-01 | ST1000B1400(6+6) |  | 010503 | 使用中 |  | 8000500003 |  |  |  | 650 | BX2103388 | BX2100277
2 | 1YLL402001007 | 电液推杆 |  |  | 液压设备 | C | 工艺设备 |  | 2019-08-01 | DYT-2500-368 |  | 010503 | 使用中 |  | 8000500003 |  |  |  | 1 | BX2103388 | BX2100277
2 | 1YLL402001008 | ZY(J)型液压自动拉紧装置 |  |  | 液压设备 | C | 工艺设备 |  | 2019-08-01 | DYL-01-3/150 |  | 010503 | 使用中 |  | 8000500003 |  |  |  | 1 | BX2103388 | BX2100277
3 | 1YLL402001008001 | 箱体 |  |  | 机械设备 |  |  |  | 2019-08-01 |  |  | 010503 | 使用中 |  | 8000500003 |  |  |  | 1 | BX2103388 | BX2100277
3 | 1YLL402001008002 | 电机 |  |  | 电气设备 |  |  |  | 2019-08-01 |  |  | 010503 | 使用中 |  | 8000500003 |  |  |  | 1 | BX2103388 | BX2100277
3 | 1YLL402001008003 | 恒压变量柱塞泵 |  |  | 机械设备 |  |  |  | 2019-08-01 | A10VSO140DR31R-PPB12N00 |  | 010503 | 使用中 |  | 8000500003 |  |  |  | 1 | BX2103388 | BX2100277
3 | 1YLL402001008004 | 联轴器 |  |  | 机械设备 |  |  |  | 2019-08-01 | 非标件 |  | 010503 | 使用中 |  | 8000500003 |  |  |  | 1 | BX2103388 | BX2100277
3 | 1YLL402001008005 | 电磁溢流阀 |  |  | 润滑设备 |  |  |  | 2019-08-01 | DBW20A2-50B/315G24NZ5L |  | 010503 | 使用中 |  | 8000500003 |  |  |  | 1 | BX2103388 | BX2100277
3 | 1YLL402001008006 | 比例阀 |  |  | 机械设备 |  |  |  | 2019-08-01 | 4WRKE16E200L-3X-6EG24ETK31F1D3 |  | 010503 | 使用中 |  | 8000500003 |  |  |  | 1 | BX2103388 | BX2100277
3 | 1YLL402001008007 | 电磁换向阀 |  |  | 润滑设备 |  |  |  | 2019-08-01 | FWH-06-3C2-D24Z5LX/50 |  | 010503 | 使用中 |  | 8000500003 |  |  |  | 1 | BX2103388 | BX2100277
3 | 1YLL402001008008 | 耐震压力表 |  |  | 仪表设备 |  |  |  | 2019-08-01 | YN100¦0-25MPA |  | 010503 | 使用中 |  | 8000500003 |  |  |  | 1 | BX2103388 | BX2100277
3 | 1YLL402001008009 | 油缸 |  |  | 液压设备 |  |  |  | 2019-08-01 | DYL-01-3/150 |  | 010503 | 使用中 |  | 8000500003 |  |  |  | 1 | BX2103388 | BX2100277
3 | 1YLL402001008010 | 滑轮 |  |  | 机械设备 |  |  |  | 2019-08-01 | 非标件 |  | 010503 | 使用中 |  | 8000500003 |  |  |  | 1 | BX2103388 | BX2100277
3 | 1YLL402001008011 | 钢丝绳 |  |  | 机械设备 |  |  |  | 2019-08-01 | 钢丝绳¦8XK26WS+EPIWR-28MM |  | 010503 | 使用中 |  | 8000500003 |  |  |  | 30 | BX2103388 | BX2100277
2 | 1YLL402001009 | 下料口溜槽 |  |  | 机械设备 | B | 工艺设备 |  | 2019-08-01 | 非标件 |  | 010503 | 使用中 |  | 8000500003 |  |  |  | 1 | BX2103388 | BX2100277
2 | 1YLL402001010 | H型聚氨酯清扫器 |  |  | 机械设备 | B | 环保设备 |  | 2019-08-01 | B1400 |  | 010503 | 使用中 |  | 8000500003 |  |  |  | 1 | BX2103388 | BX2100277
3 | 1YLL402001010001 | 聚氨酯刮料板 |  |  | 机械设备 |  |  |  | 2019-08-01 | 配B1400 |  | 010503 | 使用中 |  | 8000500003 |  |  |  | 6 | BX2103388 | BX2100277
2 | 1YLL402001011 | P型聚氨酯清扫器 |  |  | 机械设备 | B | 环保设备 |  | 2019-08-01 | B1400 |  | 010503 | 使用中 |  | 8000500003 |  |  |  | 1 | BX2103388 | BX2100277
3 | 1YLL402001011001 | 聚氨酯刮料板 |  |  | 机械设备 |  |  |  | 2019-08-01 | 配B1400 |  | 010503 | 使用中 |  | 8000500003 |  |  |  | 6 | BX2103388 | BX2100277
2 | 1YLL402001012 | 传动滚筒 |  |  | 机械设备 | B | 工艺设备 |  | 2019-08-01 | Φ1000*1600 |  | 010503 | 使用中 |  | 8000500003 |  |  |  | 1 | BX2103388 | BX2100277
3 | 1YLL402001012001 | 轴承 |  |  | 润滑设备 |  |  |  | 2019-08-01 | 22236 |  | 010503 | 使用中 |  | 8000500003 |  |  |  | 2 | BX2103388 | BX2100277
2 | 1YLL402001013 | 头部增面滚筒 |  |  | 机械设备 | B | 工艺设备 |  | 2019-08-01 | Φ500*1600 |  | 010503 | 使用中 |  | 8000500003 |  |  |  | 1 | BX2103388 | BX2100277
3 | 1YLL402001013001 | 轴承 |  |  | 润滑设备 |  |  |  | 2019-08-01 | 22224 |  | 010503 | 使用中 |  | 8000500003 |  |  |  | 2 | BX2103388 | BX2100277
2 | 1YLL402001014 | 尾部滚筒 |  |  | 机械设备 | B | 工艺设备 |  | 2019-08-01 | Φ400*1600 |  | 010503 | 使用中 |  | 8000500003 |  |  |  | 1 | BX2103388 | BX2100277
3 | 1YLL402001014001 | 轴承 |  |  | 润滑设备 |  |  |  | 2019-08-01 | 22216 |  | 010503 | 使用中 |  | 8000500003 |  |  |  | 2 | BX2103388 | BX2100277
2 | 1YLL402001015 | 槽型托辊架 |  |  | 机械设备 | B | 工艺设备 |  | 2019-08-01 | B1400 |  | 010503 | 使用中 |  | 8000500003 |  |  |  | 210 | BX2103388 | BX2100277
3 | 1YLL402001015001 | 槽型托辊辊子 |  |  | 机械设备 |  |  |  | 2019-08-01 | D159x525 |  | 010503 | 使用中 |  | 8000500003 |  |  |  | 840 | BX2103388 | BX2100277
3 | 1YLL402001015002 | 缓冲托辊辊子 |  |  | 机械设备 |  |  |  | 2019-08-01 | D159x530 |  | 010503 | 使用中 |  | 8000500003 |  |  |  | 30 | BX2103388 | BX2100277
2 | 1YLL402001016 | 摩擦上调心托辊架 |  |  | 机械设备 | B | 工艺设备 |  | 2019-08-01 | B1400 |  | 010503 | 使用中 |  | 8000500003 |  |  |  | 60 | BX2103388 | BX2100277
3 | 1YLL402001016001 | 摩擦上调心托辊辊子 |  |  | 机械设备 |  |  |  | 2019-08-01 | D159xD270x553 |  | 010503 | 使用中 |  | 8000500003 |  |  |  | 120 | BX2103388 | BX2100277
2 | 1YLL402001017 | 平行下托辊架 |  |  | 机械设备 | B | 工艺设备 |  | 2019-08-01 | B1400 |  | 010503 | 使用中 |  | 8000500003 |  |  |  | 40 | BX2103388 | BX2100277
3 | 1YLL402001017001 | 平行下托辊辊子 |  |  | 机械设备 |  |  |  | 2019-08-01 | D159x1600 |  | 010503 | 使用中 |  | 8000500003 |  |  |  | 40 | BX2103388 | BX2100277
2 | 1YLL402001018 | 摩擦下调心托辊架 |  |  | 机械设备 | B | 工艺设备 |  | 2019-08-01 | B1400 |  | 010503 | 使用中 |  | 8000500003 |  |  |  | 40 | BX2103388 | BX2100277
3 | 1YLL402001018001 | 摩擦下调心托辊辊子 |  |  | 机械设备 |  |  |  | 2019-08-01 | D159x270x799 |  | 010503 | 使用中 |  | 8000500003 |  |  |  | 80 | BX2103388 | BX2100277
2 | 1YLL402001019 | 螺旋托辊架 |  |  | 机械设备 | B | 工艺设备 |  | 2019-08-01 | B1400 |  | 010503 | 使用中 |  | 8000500003 |  |  |  | 40 | BX2103388 | BX2100277
3 | 1YLL402001019001 | 螺旋托辊辊子 |  |  | 机械设备 |  |  |  | 2019-08-01 | D159x1600 |  | 010503 | 使用中 |  | 8000500003 |  |  |  | 40 | BX2103388 | BX2100277
2 | 1YLL402001020 | 电机 |  |  | 电气设备 | B | 工艺设备 |  | 2019-08-01 | YXKK400-4250KW10KV |  | 010503 | 使用中 |  | 8000500003 |  |  |  | 1 | BX2103388 | BX2100277
3 | 1YLL402001020001 | 轴承 |  |  | 润滑设备 |  |  |  | 2019-08-01 | 6224/C3 |  | 010503 | 使用中 |  | 8000500003 |  |  |  | 1 | BX2103388 | BX2100277
3 | 1YLL402001020002 | 轴承 |  |  | 润滑设备 |  |  |  | 2019-08-01 | NU224/C3 |  | 010503 | 使用中 |  | 8000500003 |  |  |  | 1 | BX2103388 | BX2100277
3 | 1YLL402001020003 | 冷却器 |  |  | 水处理设备 |  |  |  | 2019-08-01 | 5EHB430.1082 |  | 010503 | 使用中 |  | 8000500003 |  |  |  | 1 | BX2103388 | BX2100277
2 | 1YLL402001021 | 智能编码器通讯主机 |  |  | 电气设备 | C | 工艺设备 |  | 2019-08-01 | ZZC-12型 |  | 010503 | 使用中 |  | 8000500003 |  |  |  | 1 | BX2103388 | BX2100277
2 | 1YLL402001022 | 拉绳开关 |  |  | 电气设备 | C | 工艺设备 |  | 2019-08-01 | DZHFKLT2-Ⅱ |  | 010503 | 使用中 |  | 8000500003 |  |  |  | 10 | BX2103388 | BX2100277
2 | 1YLL402001023 | 跑偏开关 |  |  | 电气设备 | C | 工艺设备 |  | 2019-08-01 | DZHFKPT1-20-35 |  | 010503 | 使用中 |  | 8000500003 |  |  |  | 8 | BX2103388 | BX2100277
2 | 1YLL402001024 | 撕裂检测装置 |  |  | 电气设备 | C | 工艺设备 |  | 2019-08-01 | DZZL-B-Ⅱ |  | 010503 | 使用中 |  | 8000500003 |  |  |  | 1 | BX2103388 | BX2100277
2 | 1YLL402001025 | 打滑检测装置 |  |  | 机械设备 | B | 工艺设备 |  | 2019-08-01 | DZDH-Ⅲ |  | 010503 | 使用中 |  | 8000500003 |  |  |  | 1 | BX2103388 | BX2100277
3 | 1YLL402001025001 | 接近开关 |  |  | 电气设备 |  |  |  | 2019-08-01 | GAM15-30GM-P1 |  | 010503 | 使用中 |  | 8000500003 |  |  |  | 1 | BX2103388 | BX2100277
2 | 1YLL402001026 | 堵塞检测装置 |  |  | 电气设备 | C | 工艺设备 |  | 2019-08-01 | DZLDM-X |  | 010503 | 使用中 |  | 8000500003 |  |  |  | 1 | BX2103388 | BX2100277
3 | 1YLL402001026001 | 行程开关 |  |  | 电气设备 |  |  |  | 2019-08-01 | YBLX-K1 |  | 010503 | 使用中 |  | 8000500003 |  |  |  | 1 | BX2103388 | BX2100277
2 | 1YLL402001027 | 料流检测装置 |  |  | 电气设备 | C | 工艺设备 |  | 2019-08-01 | DZLL-Ⅱ |  | 010503 | 使用中 |  | 8000500003 |  |  |  | 1 | BX2103388 | BX2100277
2 | 1YLL402001028 | 声光报警器 |  |  | 电气设备 | C | 工艺设备 |  | 2019-08-01 | TBJ-150-YAC220V |  | 010503 | 使用中 |  | 8000500003 |  |  |  | 4 | BX2103388 | BX2100277
2 | 1YLL402001029 | 机旁箱 |  |  | 电气设备 | B | 工艺设备 |  | 2019-08-01 | KZX |  | 010503 | 使用中 |  | 8000500003 |  |  |  | 1 | BX2103388 | BX2100277
3 | 1YLL402001029001 | 启动按钮 |  |  | 电气设备 |  |  |  | 2019-08-01 | LA38-11/G |  | 010503 | 使用中 |  | 8000500003 |  |  |  | 2 | BX2103388 | BX2100277
3 | 1YLL402001029002 | 停止按钮 |  |  | 电气设备 |  |  |  | 2019-08-01 | LA38-11/R |  | 010503 | 使用中 |  | 8000500003 |  |  |  | 2 | BX2103388 | BX2100277
3 | 1YLL402001029003 | 转换开关 |  |  | 电气设备 |  |  |  | 2019-08-01 | LW12-166A018/2 |  | 010503 | 使用中 |  | 8000500003 |  |  |  | 2 | BX2103388 | BX2100277
3 | 1YLL402001029004 | 合闸信号灯 |  |  | 电气设备 |  |  |  | 2019-08-01 | AD16-22D红色 |  | 010503 | 使用中 |  | 8000500003 |  |  |  | 1 | BX2103388 | BX2100277
3 | 1YLL402001029005 | 分闸信号灯 |  |  | 电气设备 |  |  |  | 2019-08-01 | AD16-22D绿色 |  | 010503 | 使用中 |  | 8000500003 |  |  |  | 1 | BX2103388 | BX2100277
3 | 1YLL402001029006 | 运行指示灯 |  |  | 电气设备 |  |  |  | 2019-08-01 | AD16-22D红色 |  | 010503 | 使用中 |  | 8000500003 |  |  |  | 1 | BX2103388 | BX2100277
3 | 1YLL402001029007 | 故障指示灯 |  |  | 电气设备 |  |  |  | 2019-08-01 | AD16-22D黄色 |  | 010503 | 使用中 |  | 8000500003 |  |  |  | 8 | BX2103388 | BX2100277
3 | 1YLL402001029008 | 启动预警按钮 |  |  | 电气设备 |  |  |  | 2019-08-01 | LA38-11/G |  | 010503 | 使用中 |  | 8000500003 |  |  |  | 1 | BX2103388 | BX2100277
3 | 1YLL402001029009 | 预警指示灯 |  |  | 电气设备 |  |  |  | 2019-08-01 | AD16-22D红色 |  | 010503 | 使用中 |  | 8000500003 |  |  |  | 1 | BX2103388 | BX2100277
3 | 1YLL402001029010 | 急停按钮 |  |  | 电气设备 |  |  |  | 2019-08-01 | ZB2-BS54C+BZ102C |  | 010503 | 使用中 |  | 8000500003 |  |  |  | 1 | BX2103388 | BX2100277
2 | 1YLL402001030 | 电机制动器机旁箱 |  |  | 电气设备 | B | 工艺设备 |  | 2019-08-01 | KZX |  | 010503 | 使用中 |  | 8000500003 |  |  |  | 1 | BX2103388 | BX2100277
3 | 1YLL402001030001 | 启动按钮 |  |  | 电气设备 |  |  |  | 2019-08-01 | LA38-11/G |  | 010503 | 使用中 |  | 8000500003 |  |  |  | 1 | BX2103388 | BX2100277
3 | 1YLL402001030002 | 停止按钮 |  |  | 电气设备 |  |  |  | 2019-08-01 | LA38-11/R |  | 010503 | 使用中 |  | 8000500003 |  |  |  | 1 | BX2103388 | BX2100277
3 | 1YLL402001030003 | 转换开关 |  |  | 电气设备 |  |  |  | 2019-08-01 | LW12-166A018/2 |  | 010503 | 使用中 |  | 8000500003 |  |  |  | 1 | BX2103388 | BX2100277
3 | 1YLL402001030004 | 运行指示灯 |  |  | 电气设备 |  |  |  | 2019-08-01 | AD16-22D红色 |  | 010503 | 使用中 |  | 8000500003 |  |  |  | 1 | BX2103388 | BX2100277
3 | 1YLL402001030005 | 故障指示灯 |  |  | 电气设备 |  |  |  | 2019-08-01 | AD16-22D黄色 |  | 010503 | 使用中 |  | 8000500003 |  |  |  | 1 | BX2103388 | BX2100277
3 | 1YLL402001030006 | 复位按钮 |  |  | 电气设备 |  |  |  | 2019-08-01 | LA38-11黑色 |  | 010503 | 使用中 |  | 8000500003 |  |  |  | 1 | BX2103388 | BX2100277
3 | 1YLL402001030007 | 急停按钮 |  |  | 电气设备 |  |  |  | 2019-08-01 | ZB2-BS54C+BZ102C |  | 010503 | 使用中 |  | 8000500003 |  |  |  | 1 | BX2103388 | BX2100277
1 | 1YLL402002 | 2-B5皮带机 |  |  | 机械设备 | A | 工艺设备 | 1805Ⅱ616 | 2019-08-01 | DTII(A) B1400 | 102000434 | 010503 | 使用中 | 型号：DTII(A)，带宽：1400mm，带速:2m/s，输送量2600t/h，物料类型：烧结混匀料，输送带长度：650m，电机功率/电压：250KW/10KV | 8000500003 |  |  | 四川省自贡运输机械集团股份有限公司 | 1 | BX2103388 | BX2100277
2 | 1YLL402002001 | 减速机 |  |  | 机械设备 | B | 工艺设备 |  | 2019-08-01 | A型逆H3SH12+N+Fan |  | 010503 | 使用中 |  | 8000500003 |  |  |  | 1 | BX2103388 | BX2100277
3 | 1YLL402002001001 | 逆止器 |  |  | 机械设备 |  |  |  | 2019-08-01 |  |  | 010503 | 使用中 |  | 8000500003 |  |  |  | 1 | BX2103388 | BX2100277
3 | 1YLL402002001002 | 高速轴 |  |  | 机械设备 |  |  |  | 2019-08-01 |  |  | 010503 | 使用中 |  | 8000500003 |  |  |  | 1 | BX2103388 | BX2100277
3 | 1YLL402002001003 | 高速轴承 |  |  | 润滑设备 |  |  |  | 2019-08-01 |  |  | 010503 | 使用中 |  | 8000500003 |  |  |  | 2 | BX2103388 | BX2100277
3 | 1YLL402002001004 | 高速轴油封 |  |  | 润滑设备 |  |  |  | 2019-08-01 |  |  | 010503 | 使用中 |  | 8000500003 |  |  |  | 1 | BX2103388 | BX2100277
2 | 1YLL402002002 | 电力液压推动器 |  |  | 液压设备 | C | 工艺设备 |  | 2019-08-01 | ED-121/6-S |  | 010503 | 使用中 |  | 8000500003 |  |  |  | 1 | BX2103388 | BX2100277
2 | 1YLL402002003 | 蛇簧联轴器 |  |  | 机械设备 | B | 工艺设备 |  | 2019-08-01 | G1170 |  | 010503 | 使用中 |  | 8000500003 |  |  |  | 1 | BX2103388 | BX2100277
2 | 1YLL402002004 | 永磁耦合联轴器 |  |  | 机械设备 | B | 工艺设备 |  | 2019-08-01 | TYLZ7 |  | 010503 | 使用中 |  | 8000500003 |  |  |  | 1 | BX2103388 | BX2100277
2 | 1YLL402002005 | 制动器 |  |  | 机械设备 | B | 工艺设备 |  | 2019-08-01 | YWZ5-500/121 |  | 010503 | 使用中 |  | 8000500003 |  |  |  | 1 | BX2103388 | BX2100277
2 | 1YLL402002006 | 皮带 |  |  | 机械设备 | B | 工艺设备 |  | 2019-08-01 | ST1000B1400(6+6) |  | 010503 | 使用中 |  | 8000500003 |  |  |  | 650 | BX2103388 | BX2100277
2 | 1YLL402002007 | 电液推杆 |  |  | 液压设备 | C | 工艺设备 |  | 2019-08-01 | DYT-2500-368 |  | 010503 | 使用中 |  | 8000500003 |  |  |  | 1 | BX2103388 | BX2100277
2 | 1YLL402002008 | ZY(J)型液压自动拉紧装置 |  |  | 液压设备 | C | 工艺设备 |  | 2019-08-01 | DYL-01-3/150 |  | 010503 | 使用中 |  | 8000500003 |  |  |  | 1 | BX2103388 | BX2100277
3 | 1YLL402002008001 | 箱体 |  |  | 机械设备 |  |  |  | 2019-08-01 |  |  | 010503 | 使用中 |  | 8000500003 |  |  |  | 1 | BX2103388 | BX2100277
3 | 1YLL402002008002 | 电机 |  |  | 电气设备 |  |  |  | 2019-08-01 |  |  | 010503 | 使用中 |  | 8000500003 |  |  |  | 1 | BX2103388 | BX2100277
3 | 1YLL402002008003 | 恒压变量柱塞泵 |  |  | 机械设备 |  |  |  | 2019-08-01 | A10VSO140DR31R-PPB12N00 |  | 010503 | 使用中 |  | 8000500003 |  |  |  | 1 | BX2103388 | BX2100277
3 | 1YLL402002008004 | 联轴器 |  |  | 机械设备 |  |  |  | 2019-08-01 | 非标件 |  | 010503 | 使用中 |  | 8000500003 |  |  |  | 1 | BX2103388 | BX2100277
3 | 1YLL402002008005 | 电磁溢流阀 |  |  | 润滑设备 |  |  |  | 2019-08-01 | DBW20A2-50B/315G24NZ5L |  | 010503 | 使用中 |  | 8000500003 |  |  |  | 1 | BX2103388 | BX2100277
3 | 1YLL402002008006 | 比例阀 |  |  | 机械设备 |  |  |  | 2019-08-01 | 4WRKE16E200L-3X-6EG24ETK31F1D3 |  | 010503 | 使用中 |  | 8000500003 |  |  |  | 1 | BX2103388 | BX2100277
3 | 1YLL402002008007 | 电磁换向阀 |  |  | 润滑设备 |  |  |  | 2019-08-01 | FWH-06-3C2-D24Z5LX/50 |  | 010503 | 使用中 |  | 8000500003 |  |  |  | 1 | BX2103388 | BX2100277
3 | 1YLL402002008008 | 耐震压力表 |  |  | 仪表设备 |  |  |  | 2019-08-01 | YN100¦0-25MPA |  | 010503 | 使用中 |  | 8000500003 |  |  |  | 1 | BX2103388 | BX2100277
3 | 1YLL402002008009 | 油缸 |  |  | 液压设备 |  |  |  | 2019-08-01 | DYL-01-3/150 |  | 010503 | 使用中 |  | 8000500003 |  |  |  | 1 | BX2103388 | BX2100277
3 | 1YLL402002008010 | 滑轮 |  |  | 机械设备 |  |  |  | 2019-08-01 | 非标件 |  | 010503 | 使用中 |  | 8000500003 |  |  |  | 1 | BX2103388 | BX2100277
3 | 1YLL402002008011 | 钢丝绳 |  |  | 机械设备 |  |  |  | 2019-08-01 | 钢丝绳¦8XK26WS+EPIWR-28MM |  | 010503 | 使用中 |  | 8000500003 |  |  |  | 30 | BX2103388 | BX2100277
2 | 1YLL402002009 | 下料口溜槽 |  |  | 机械设备 | B | 工艺设备 |  | 2019-08-01 | 非标件 |  | 010503 | 使用中 |  | 8000500003 |  |  |  | 1 | BX2103388 | BX2100277
2 | 1YLL402002010 | H型聚氨酯清扫器 |  |  | 机械设备 | B | 环保设备 |  | 2019-08-01 | B1400 |  | 010503 | 使用中 |  | 8000500003 |  |  |  | 1 | BX2103388 | BX2100277
3 | 1YLL402002010001 | 聚氨酯刮料板 |  |  | 机械设备 |  |  |  | 2019-08-01 | 配B1400 |  | 010503 | 使用中 |  | 8000500003 |  |  |  | 6 | BX2103388 | BX2100277
2 | 1YLL402002011 | P型聚氨酯清扫器 |  |  | 机械设备 | B | 环保设备 |  | 2019-08-01 | B1400 |  | 010503 | 使用中 |  | 8000500003 |  |  |  | 1 | BX2103388 | BX2100277
3 | 1YLL402002011001 | 聚氨酯刮料板 |  |  | 机械设备 |  |  |  | 2019-08-01 | 配B1400 |  | 010503 | 使用中 |  | 8000500003 |  |  |  | 6 | BX2103388 | BX2100277
2 | 1YLL402002012 | 传动滚筒 |  |  | 机械设备 | B | 工艺设备 |  | 2019-08-01 | Φ1000*1600 |  | 010503 | 使用中 |  | 8000500003 |  |  |  | 1 | BX2103388 | BX2100277
3 | 1YLL402002012001 | 轴承 |  |  | 润滑设备 |  |  |  | 2019-08-01 | 22236 |  | 010503 | 使用中 |  | 8000500003 |  |  |  | 2 | BX2103388 | BX2100277
2 | 1YLL402002013 | 头部增面滚筒 |  |  | 机械设备 | B | 工艺设备 |  | 2019-08-01 | Φ500*1600 |  | 010503 | 使用中 |  | 8000500003 |  |  |  | 1 | BX2103388 | BX2100277
3 | 1YLL402002013001 | 轴承 |  |  | 润滑设备 |  |  |  | 2019-08-01 | 22224 |  | 010503 | 使用中 |  | 8000500003 |  |  |  | 2 | BX2103388 | BX2100277
2 | 1YLL402002014 | 尾部滚筒 |  |  | 机械设备 | B | 工艺设备 |  | 2019-08-01 | Φ400*1600 |  | 010503 | 使用中 |  | 8000500003 |  |  |  | 1 | BX2103388 | BX2100277
3 | 1YLL402002014001 | 轴承 |  |  | 润滑设备 |  |  |  | 2019-08-01 | 22216 |  | 010503 | 使用中 |  | 8000500003 |  |  |  | 2 | BX2103388 | BX2100277
2 | 1YLL402002015 | 槽型托辊架 |  |  | 机械设备 | B | 工艺设备 |  | 2019-08-01 | B1400 |  | 010503 | 使用中 |  | 8000500003 |  |  |  | 210 | BX2103388 | BX2100277
3 | 1YLL402002015001 | 槽型托辊辊子 |  |  | 机械设备 |  |  |  | 2019-08-01 | D159x525 |  | 010503 | 使用中 |  | 8000500003 |  |  |  | 840 | BX2103388 | BX2100277
3 | 1YLL402002015002 | 缓冲托辊辊子 |  |  | 机械设备 |  |  |  | 2019-08-01 | D159x530 |  | 010503 | 使用中 |  | 8000500003 |  |  |  | 30 | BX2103388 | BX2100277
2 | 1YLL402002016 | 摩擦上调心托辊架 |  |  | 机械设备 | B | 工艺设备 |  | 2019-08-01 | B1400 |  | 010503 | 使用中 |  | 8000500003 |  |  |  | 60 | BX2103388 | BX2100277
3 | 1YLL402002016001 | 摩擦上调心托辊辊子 |  |  | 机械设备 |  |  |  | 2019-08-01 | D159xD270x553 |  | 010503 | 使用中 |  | 8000500003 |  |  |  | 120 | BX2103388 | BX2100277
2 | 1YLL402002017 | 平行下托辊架 |  |  | 机械设备 | B | 工艺设备 |  | 2019-08-01 | B1400 |  | 010503 | 使用中 |  | 8000500003 |  |  |  | 40 | BX2103388 | BX2100277
3 | 1YLL402002017001 | 平行下托辊辊子 |  |  | 机械设备 |  |  |  | 2019-08-01 | D159x1600 |  | 010503 | 使用中 |  | 8000500003 |  |  |  | 40 | BX2103388 | BX2100277
2 | 1YLL402002018 | 摩擦下调心托辊架 |  |  | 机械设备 | B | 工艺设备 |  | 2019-08-01 | B1400 |  | 010503 | 使用中 |  | 8000500003 |  |  |  | 40 | BX2103388 | BX2100277
3 | 1YLL402002018001 | 摩擦下调心托辊辊子 |  |  | 机械设备 |  |  |  | 2019-08-01 | D159x270x799 |  | 010503 | 使用中 |  | 8000500003 |  |  |  | 80 | BX2103388 | BX2100277
2 | 1YLL402002019 | 螺旋托辊架 |  |  | 机械设备 | B | 工艺设备 |  | 2019-08-01 | B1400 |  | 010503 | 使用中 |  | 8000500003 |  |  |  | 40 | BX2103388 | BX2100277
3 | 1YLL402002019001 | 螺旋托辊辊子 |  |  | 机械设备 |  |  |  | 2019-08-01 | D159x1600 |  | 010503 | 使用中 |  | 8000500003 |  |  |  | 40 | BX2103388 | BX2100277
2 | 1YLL402002020 | 电机 |  |  | 电气设备 | B | 工艺设备 |  | 2019-08-01 | YXKK400-4250KW10KV |  | 010503 | 使用中 |  | 8000500003 |  |  |  | 1 | BX2103388 | BX2100277
3 | 1YLL402002020001 | 轴承 |  |  | 润滑设备 |  |  |  | 2019-08-01 | 6224/C3 |  | 010503 | 使用中 |  | 8000500003 |  |  |  | 1 | BX2103388 | BX2100277
3 | 1YLL402002020002 | 轴承 |  |  | 润滑设备 |  |  |  | 2019-08-01 | NU224/C3 |  | 010503 | 使用中 |  | 8000500003 |  |  |  | 1 | BX2103388 | BX2100277
3 | 1YLL402002020003 | 冷却器 |  |  | 水处理设备 |  |  |  | 2019-08-01 | 5EHB430.1082 |  | 010503 | 使用中 |  | 8000500003 |  |  |  | 1 | BX2103388 | BX2100277
2 | 1YLL402002021 | 智能编码器通讯主机 |  |  | 电气设备 | C | 工艺设备 |  | 2019-08-01 | ZZC-12型 |  | 010503 | 使用中 |  | 8000500003 |  |  |  | 1 | BX2103388 | BX2100277
2 | 1YLL402002022 | 拉绳开关 |  |  | 电气设备 | C | 工艺设备 |  | 2019-08-01 | DZHFKLT2-Ⅱ |  | 010503 | 使用中 |  | 8000500003 |  |  |  | 10 | BX2103388 | BX2100277
2 | 1YLL402002023 | 跑偏开关 |  |  | 电气设备 | C | 工艺设备 |  | 2019-08-01 | DZHFKPT1-20-35 |  | 010503 | 使用中 |  | 8000500003 |  |  |  | 8 | BX2103388 | BX2100277
2 | 1YLL402002024 | 撕裂检测装置 |  |  | 电气设备 | C | 工艺设备 |  | 2019-08-01 | DZZL-B-Ⅱ |  | 010503 | 使用中 |  | 8000500003 |  |  |  | 1 | BX2103388 | BX2100277
2 | 1YLL402002025 | 打滑检测装置 |  |  | 机械设备 | B | 工艺设备 |  | 2019-08-01 | DZDH-Ⅲ |  | 010503 | 使用中 |  | 8000500003 |  |  |  | 1 | BX2103388 | BX2100277
3 | 1YLL402002025001 | 接近开关 |  |  | 电气设备 |  |  |  | 2019-08-01 | GAM15-30GM-P1 |  | 010503 | 使用中 |  | 8000500003 |  |  |  | 1 | BX2103388 | BX2100277
2 | 1YLL402002026 | 堵塞检测装置 |  |  | 电气设备 | C | 工艺设备 |  | 2019-08-01 | DZLDM-X |  | 010503 | 使用中 |  | 8000500003 |  |  |  | 1 | BX2103388 | BX2100277
3 | 1YLL402002026001 | 行程开关 |  |  | 电气设备 |  |  |  | 2019-08-01 | YBLX-K1 |  | 010503 | 使用中 |  | 8000500003 |  |  |  | 1 | BX2103388 | BX2100277
2 | 1YLL402002027 | 料流检测装置 |  |  | 电气设备 | C | 工艺设备 |  | 2019-08-01 | DZLL-Ⅱ |  | 010503 | 使用中 |  | 8000500003 |  |  |  | 1 | BX2103388 | BX2100277
2 | 1YLL402002028 | 声光报警器 |  |  | 电气设备 | C | 工艺设备 |  | 2019-08-01 | TBJ-150-YAC220V |  | 010503 | 使用中 |  | 8000500003 |  |  |  | 4 | BX2103388 | BX2100277
2 | 1YLL402002029 | 机旁箱 |  |  | 电气设备 | B | 工艺设备 |  | 2019-08-01 | KZX |  | 010503 | 使用中 |  | 8000500003 |  |  |  | 1 | BX2103388 | BX2100277
3 | 1YLL402002029001 | 启动按钮 |  |  | 电气设备 |  |  |  | 2019-08-01 | LA38-11/G |  | 010503 | 使用中 |  | 8000500003 |  |  |  | 2 | BX2103388 | BX2100277
3 | 1YLL402002029002 | 停止按钮 |  |  | 电气设备 |  |  |  | 2019-08-01 | LA38-11/R |  | 010503 | 使用中 |  | 8000500003 |  |  |  | 2 | BX2103388 | BX2100277
3 | 1YLL402002029003 | 转换开关 |  |  | 电气设备 |  |  |  | 2019-08-01 | LW12-166A018/2 |  | 010503 | 使用中 |  | 8000500003 |  |  |  | 2 | BX2103388 | BX2100277
3 | 1YLL402002029004 | 合闸信号灯 |  |  | 电气设备 |  |  |  | 2019-08-01 | AD16-22D红色 |  | 010503 | 使用中 |  | 8000500003 |  |  |  | 1 | BX2103388 | BX2100277
3 | 1YLL402002029005 | 分闸信号灯 |  |  | 电气设备 |  |  |  | 2019-08-01 | AD16-22D绿色 |  | 010503 | 使用中 |  | 8000500003 |  |  |  | 1 | BX2103388 | BX2100277
3 | 1YLL402002029006 | 运行指示灯 |  |  | 电气设备 |  |  |  | 2019-08-01 | AD16-22D红色 |  | 010503 | 使用中 |  | 8000500003 |  |  |  | 1 | BX2103388 | BX2100277
3 | 1YLL402002029007 | 故障指示灯 |  |  | 电气设备 |  |  |  | 2019-08-01 | AD16-22D黄色 |  | 010503 | 使用中 |  | 8000500003 |  |  |  | 8 | BX2103388 | BX2100277
3 | 1YLL402002029008 | 启动预警按钮 |  |  | 电气设备 |  |  |  | 2019-08-01 | LA38-11/G |  | 010503 | 使用中 |  | 8000500003 |  |  |  | 1 | BX2103388 | BX2100277
3 | 1YLL402002029009 | 预警指示灯 |  |  | 电气设备 |  |  |  | 2019-08-01 | AD16-22D红色 |  | 010503 | 使用中 |  | 8000500003 |  |  |  | 1 | BX2103388 | BX2100277
3 | 1YLL402002029010 | 急停按钮 |  |  | 电气设备 |  |  |  | 2019-08-01 | ZB2-BS54C+BZ102C |  | 010503 | 使用中 |  | 8000500003 |  |  |  | 1 | BX2103388 | BX2100277
2 | 1YLL402002030 | 电机制动器机旁箱 |  |  | 电气设备 | B | 工艺设备 |  | 2019-08-01 | KZX |  | 010503 | 使用中 |  | 8000500003 |  |  |  | 1 | BX2103388 | BX2100277
3 | 1YLL402002030001 | 启动按钮 |  |  | 电气设备 |  |  |  | 2019-08-01 | LA38-11/G |  | 010503 | 使用中 |  | 8000500003 |  |  |  | 1 | BX2103388 | BX2100277
3 | 1YLL402002030002 | 停止按钮 |  |  | 电气设备 |  |  |  | 2019-08-01 | LA38-11/R |  | 010503 | 使用中 |  | 8000500003 |  |  |  | 1 | BX2103388 | BX2100277
3 | 1YLL402002030003 | 转换开关 |  |  | 电气设备 |  |  |  | 2019-08-01 | LW12-166A018/2 |  | 010503 | 使用中 |  | 8000500003 |  |  |  | 1 | BX2103388 | BX2100277
3 | 1YLL402002030004 | 运行指示灯 |  |  | 电气设备 |  |  |  | 2019-08-01 | AD16-22D红色 |  | 010503 | 使用中 |  | 8000500003 |  |  |  | 1 | BX2103388 | BX2100277
3 | 1YLL402002030005 | 故障指示灯 |  |  | 电气设备 |  |  |  | 2019-08-01 | AD16-22D黄色 |  | 010503 | 使用中 |  | 8000500003 |  |  |  | 1 | BX2103388 | BX2100277
3 | 1YLL402002030006 | 复位按钮 |  |  | 电气设备 |  |  |  | 2019-08-01 | LA38-11黑色 |  | 010503 | 使用中 |  | 8000500003 |  |  |  | 1 | BX2103388 | BX2100277
3 | 1YLL402002030007 | 急停按钮 |  |  | 电气设备 |  |  |  | 2019-08-01 | ZB2-BS54C+BZ102C |  | 010503 | 使用中 |  | 8000500003 |  |  |  | 1 | BX2103388 | BX2100277
1 | 1YLL402003 | 2-B6皮带机 |  |  | 机械设备 | A | 工艺设备 | 1805Ⅱ620 | 2019-08-01 | DTII(A) B1400 | 102000435 | 010503 | 使用中 | 型号：DTII(A)，带宽：1400mm，带速:2m/s，输送量2600t/h，物料类型：烧结混匀料，输送带长度：373m，电机功率/电压：185KW/380V | 8000500003 |  |  | 四川省自贡运输机械集团股份有限公司 | 1 | BX2103388 | BX2100277
2 | 1YLL402003001 | 减速机 |  |  | 机械设备 | B | 工艺设备 |  | 2019-08-01 | C型逆B3SH11+N+Fan |  | 010503 | 使用中 |  | 8000500003 |  |  |  | 1 | BX2103388 | BX2100277
3 | 1YLL402003001001 | 逆止器 |  |  | 机械设备 |  |  |  | 2019-08-01 |  |  | 010503 | 使用中 |  | 8000500003 |  |  |  | 1 | BX2103388 | BX2100277
3 | 1YLL402003001002 | 高速轴 |  |  | 机械设备 |  |  |  | 2019-08-01 |  |  | 010503 | 使用中 |  | 8000500003 |  |  |  | 1 | BX2103388 | BX2100277
3 | 1YLL402003001003 | 高速轴承 |  |  | 润滑设备 |  |  |  | 2019-08-01 |  |  | 010503 | 使用中 |  | 8000500003 |  |  |  | 2 | BX2103388 | BX2100277
3 | 1YLL402003001004 | 高速轴油封 |  |  | 润滑设备 |  |  |  | 2019-08-01 |  |  | 010503 | 使用中 |  | 8000500003 |  |  |  | 1 | BX2103388 | BX2100277
2 | 1YLL402003002 | 电力液压推动器 |  |  | 液压设备 | C | 工艺设备 |  | 2019-08-01 | ED-80/6-S |  | 010503 | 使用中 |  | 8000500003 |  |  |  | 1 | BX2103388 | BX2100277
2 | 1YLL402003003 | 偶合器 |  |  | 液压设备 | C | 工艺设备 |  | 2019-08-01 | YOXⅡZ560 |  | 010503 | 使用中 |  | 8000500003 |  |  |  | 1 | BX2103388 | BX2100277
2 | 1YLL402003004 | ZL联轴器 |  |  | 机械设备 | B | 工艺设备 |  | 2019-08-01 | ZL12 |  | 010503 | 使用中 |  | 8000500003 |  |  |  | 1 | BX2103388 | BX2100277
2 | 1YLL402003005 | 制动器 |  |  | 机械设备 | B | 工艺设备 |  | 2019-08-01 | YWZ5-400/80 |  | 010503 | 使用中 |  | 8000500003 |  |  |  | 1 | BX2103388 | BX2100277
2 | 1YLL402003006 | 皮带 |  |  | 机械设备 | B | 工艺设备 |  | 2019-08-01 | ST800B1400(6+5) |  | 010503 | 使用中 |  | 8000500003 |  |  |  | 373 | BX2103388 | BX2100277
2 | 1YLL402003007 | H型聚氨酯清扫器 |  |  | 机械设备 | B | 环保设备 |  | 2019-08-01 | B1400 |  | 010503 | 使用中 |  | 8000500003 |  |  |  | 1 | BX2103388 | BX2100277
3 | 1YLL402003007001 | 聚氨酯刮料板 |  |  | 机械设备 |  |  |  | 2019-08-01 | 配B1400 |  | 010503 | 使用中 |  | 8000500003 |  |  |  | 6 | BX2103388 | BX2100277
2 | 1YLL402003008 | P型聚氨酯清扫器 |  |  | 机械设备 | B | 环保设备 |  | 2019-08-01 | B1400 |  | 010503 | 使用中 |  | 8000500003 |  |  |  | 1 | BX2103388 | BX2100277
3 | 1YLL402003008001 | 聚氨酯刮料板 |  |  | 机械设备 |  |  |  | 2019-08-01 | 配B1400 |  | 010503 | 使用中 |  | 8000500003 |  |  |  | 6 | BX2103388 | BX2100277
2 | 1YLL402003009 | 下料口溜槽 |  |  | 机械设备 | B | 工艺设备 |  | 2019-08-01 | 非标件 |  | 010503 | 使用中 |  | 8000500003 |  |  |  | 1 | BX2103388 | BX2100277
2 | 1YLL402003010 | 传动滚筒 |  |  | 机械设备 | B | 工艺设备 |  | 2019-08-01 | Φ1000*1600 |  | 010503 | 使用中 |  | 8000500003 |  |  |  | 1 | BX2103388 | BX2100277
3 | 1YLL402003010001 | 轴承 |  |  | 润滑设备 |  |  |  | 2019-08-01 | 22236 |  | 010503 | 使用中 |  | 8000500003 |  |  |  | 2 | BX2103388 | BX2100277
2 | 1YLL402003011 | 头部增面滚筒 |  |  | 机械设备 | B | 工艺设备 |  | 2019-08-01 | Φ500*1600 |  | 010503 | 使用中 |  | 8000500003 |  |  |  | 1 | BX2103388 | BX2100277
3 | 1YLL402003011001 | 轴承 |  |  | 润滑设备 |  |  |  | 2019-08-01 | 22224 |  | 010503 | 使用中 |  | 8000500003 |  |  |  | 2 | BX2103388 | BX2100277
2 | 1YLL402003012 | 尾部滚筒 |  |  | 机械设备 | B | 工艺设备 |  | 2019-08-01 | φ800*1600 |  | 010503 | 使用中 |  | 8000500003 |  |  |  | 1 | BX2103388 | BX2100277
3 | 1YLL402003012001 | 轴承 |  |  | 润滑设备 |  |  |  | 2019-08-01 | 22232 |  | 010503 | 使用中 |  | 8000500003 |  |  |  | 2 | BX2103388 | BX2100277
2 | 1YLL402003013 | 尾部增面滚筒 |  |  | 机械设备 | B | 工艺设备 |  | 2019-08-01 | Φ400*1600 |  | 010503 | 使用中 |  | 8000500003 |  |  |  | 1 | BX2103388 | BX2100277
3 | 1YLL402003013001 | 轴承 |  |  | 润滑设备 |  |  |  | 2019-08-01 | 22216 |  | 010503 | 使用中 |  | 8000500003 |  |  |  | 2 | BX2103388 | BX2100277
2 | 1YLL402003014 | 中部拉紧（重垂）滚筒 |  |  | 机械设备 | B | 工艺设备 |  | 2019-08-01 | φ800*1600 |  | 010503 | 使用中 |  | 8000500003 |  |  |  | 1 | BX2103388 | BX2100277
3 | 1YLL402003014001 | 轴承 |  |  | 润滑设备 |  |  |  | 2019-08-01 | 22232 |  | 010503 | 使用中 |  | 8000500003 |  |  |  | 2 | BX2103388 | BX2100277
2 | 1YLL402003015 | 中部改向滚筒 |  |  | 机械设备 | B | 工艺设备 |  | 2019-08-01 | Φ630*1600 |  | 010503 | 使用中 |  | 8000500003 |  |  |  | 2 | BX2103388 | BX2100277
3 | 1YLL402003015001 | 轴承 |  |  | 润滑设备 |  |  |  | 2019-08-01 | 22228 |  | 010503 | 使用中 |  | 8000500003 |  |  |  | 4 | BX2103388 | BX2100277
2 | 1YLL402003016 | 槽型托辊架 |  |  | 机械设备 | B | 工艺设备 |  | 2019-08-01 | B1400 |  | 010503 | 使用中 |  | 8000500003 |  |  |  | 210 | BX2103388 | BX2100277
3 | 1YLL402003016001 | 槽型托辊辊子 |  |  | 机械设备 |  |  |  | 2019-08-01 | D159x525 |  | 010503 | 使用中 |  | 8000500003 |  |  |  | 840 | BX2103388 | BX2100277
3 | 1YLL402003016002 | 缓冲托辊辊子 |  |  | 机械设备 |  |  |  | 2019-08-01 | D159x530 |  | 010503 | 使用中 |  | 8000500003 |  |  |  | 30 | BX2103388 | BX2100277
2 | 1YLL402003017 | 摩擦上调心托辊架 |  |  | 机械设备 | B | 工艺设备 |  | 2019-08-01 | B1400 |  | 010503 | 使用中 |  | 8000500003 |  |  |  | 60 | BX2103388 | BX2100277
3 | 1YLL402003017001 | 摩擦上调心托辊辊子 |  |  | 机械设备 |  |  |  | 2019-08-01 | D159xD270x553 |  | 010503 | 使用中 |  | 8000500003 |  |  |  | 120 | BX2103388 | BX2100277
2 | 1YLL402003018 | 平行下托辊架 |  |  | 机械设备 | B | 工艺设备 |  | 2019-08-01 | B1400 |  | 010503 | 使用中 |  | 8000500003 |  |  |  | 40 | BX2103388 | BX2100277
3 | 1YLL402003018001 | 平行下托辊辊子 |  |  | 机械设备 |  |  |  | 2019-08-01 | D159x1600 |  | 010503 | 使用中 |  | 8000500003 |  |  |  | 40 | BX2103388 | BX2100277
2 | 1YLL402003019 | 摩擦下调心托辊架 |  |  | 机械设备 | B | 工艺设备 |  | 2019-08-01 | B1400 |  | 010503 | 使用中 |  | 8000500003 |  |  |  | 40 | BX2103388 | BX2100277
3 | 1YLL402003019001 | 摩擦下调心托辊辊子 |  |  | 机械设备 |  |  |  | 2019-08-01 | D159x270x799 |  | 010503 | 使用中 |  | 8000500003 |  |  |  | 80 | BX2103388 | BX2100277
2 | 1YLL402003020 | 螺旋托辊架 |  |  | 机械设备 | B | 工艺设备 |  | 2019-08-01 | B1400 |  | 010503 | 使用中 |  | 8000500003 |  |  |  | 40 | BX2103388 | BX2100277
3 | 1YLL402003020001 | 螺旋托辊辊子 |  |  | 机械设备 |  |  |  | 2019-08-01 | D159x1600 |  | 010503 | 使用中 |  | 8000500003 |  |  |  | 40 | BX2103388 | BX2100277
2 | 1YLL402003021 | 电机 |  |  | 电气设备 | B | 工艺设备 |  | 2019-08-01 | YE3-315L-4185KW |  | 010503 | 使用中 |  | 8000500003 |  |  |  | 1 | BX2103388 | BX2100277
3 | 1YLL402003021001 | 轴承 |  |  | 润滑设备 |  |  |  | 2019-08-01 | 6319/C3 |  | 010503 | 使用中 |  | 8000500003 |  |  |  | 2 | BX2103388 | BX2100277
2 | 1YLL402003022 | 智能编码器通讯主机 |  |  | 电气设备 | C | 工艺设备 |  | 2019-08-01 | ZZC-12型 |  | 010503 | 使用中 |  | 8000500003 |  |  |  | 1 | BX2103388 | BX2100277
2 | 1YLL402003023 | 拉绳开关 |  |  | 电气设备 | C | 工艺设备 |  | 2019-08-01 | DZHFKLT2-Ⅱ |  | 010503 | 使用中 |  | 8000500003 |  |  |  | 8 | BX2103388 | BX2100277
2 | 1YLL402003024 | 跑偏开关 |  |  | 电气设备 | C | 工艺设备 |  | 2019-08-01 | DZHFKPT1-20-35 |  | 010503 | 使用中 |  | 8000500003 |  |  |  | 6 | BX2103388 | BX2100277
2 | 1YLL402003025 | 撕裂检测装置 |  |  | 电气设备 | C | 工艺设备 |  | 2019-08-01 | DZZL-B-Ⅱ |  | 010503 | 使用中 |  | 8000500003 |  |  |  | 1 | BX2103388 | BX2100277
2 | 1YLL402003026 | 打滑检测装置 |  |  | 机械设备 | B | 工艺设备 |  | 2019-08-01 | DZDH-Ⅲ |  | 010503 | 使用中 |  | 8000500003 |  |  |  | 1 | BX2103388 | BX2100277
3 | 1YLL402003026001 | 接近开关 |  |  | 电气设备 |  |  |  | 2019-08-01 | GAM15-30GM-P1 |  | 010503 | 使用中 |  | 8000500003 |  |  |  | 1 | BX2103388 | BX2100277
2 | 1YLL402003027 | 堵塞检测装置 |  |  | 电气设备 | C | 工艺设备 |  | 2019-08-01 | DZLDM-X |  | 010503 | 使用中 |  | 8000500003 |  |  |  | 1 | BX2103388 | BX2100277
3 | 1YLL402003027001 | 行程开关 |  |  | 电气设备 |  |  |  | 2019-08-01 | YBLX-K1 |  | 010503 | 使用中 |  | 8000500003 |  |  |  | 1 | BX2103388 | BX2100277
2 | 1YLL402003028 | 料流检测装置 |  |  | 电气设备 | C | 工艺设备 |  | 2019-08-01 | DZLL-Ⅱ |  | 010503 | 使用中 |  | 8000500003 |  |  |  | 1 | BX2103388 | BX2100277
2 | 1YLL402003029 | 声光报警器 |  |  | 电气设备 | C | 工艺设备 |  | 2019-08-01 | TBJ-150-YAC220V |  | 010503 | 使用中 |  | 8000500003 |  |  |  | 2 | BX2103388 | BX2100277
2 | 1YLL402003030 | 机旁箱 |  |  | 电气设备 | B | 工艺设备 |  | 2019-08-01 | KZX |  | 010503 | 使用中 |  | 8000500003 |  |  |  | 1 | BX2103388 | BX2100277
3 | 1YLL402003030001 | 启动按钮 |  |  | 电气设备 |  |  |  | 2019-08-01 | LA38-11/G |  | 010503 | 使用中 |  | 8000500003 |  |  |  | 1 | BX2103388 | BX2100277
3 | 1YLL402003030002 | 停止按钮 |  |  | 电气设备 |  |  |  | 2019-08-01 | LA38-11/R |  | 010503 | 使用中 |  | 8000500003 |  |  |  | 1 | BX2103388 | BX2100277
3 | 1YLL402003030003 | 转换开关 |  |  | 电气设备 |  |  |  | 2019-08-01 | LW12-166A018/2 |  | 010503 | 使用中 |  | 8000500003 |  |  |  | 1 | BX2103388 | BX2100277
3 | 1YLL402003030004 | 运行指示灯 |  |  | 电气设备 |  |  |  | 2019-08-01 | AD16-22D红色 |  | 010503 | 使用中 |  | 8000500003 |  |  |  | 2 | BX2103388 | BX2100277
3 | 1YLL402003030005 | 故障指示灯 |  |  | 电气设备 |  |  |  | 2019-08-01 | AD16-22D黄色 |  | 010503 | 使用中 |  | 8000500003 |  |  |  | 9 | BX2103388 | BX2100277
3 | 1YLL402003030006 | 启动预警按钮 |  |  | 电气设备 |  |  |  | 2019-08-01 | LA38-11/G |  | 010503 | 使用中 |  | 8000500003 |  |  |  | 1 | BX2103388 | BX2100277
3 | 1YLL402003030007 | 预警指示灯 |  |  | 电气设备 |  |  |  | 2019-08-01 | AD16-22D红色 |  | 010503 | 使用中 |  | 8000500003 |  |  |  | 1 | BX2103388 | BX2100277
3 | 1YLL402003030008 | 急停按钮 |  |  | 电气设备 |  |  |  | 2019-08-01 | ZB2-BS54C+BZ102C |  | 010503 | 使用中 |  | 8000500003 |  |  |  | 1 | BX2103388 | BX2100277
1 | 1YLL402004 | 2-B7皮带机 |  |  | 机械设备 | A | 工艺设备 | 1805Ⅱ621 | 2019-08-01 | DTII(A) B1400 | 102000436 | 010503 | 使用中 | 型号：DTII(A)，带宽：1400mm，带速:2m/s，输送量2600t/h，物料类型：烧结混匀料，输送带长度：380m，电机功率/电压：185KW/380V | 8000500003 |  |  | 四川省自贡运输机械集团股份有限公司 | 1 | BX2103388 | BX2100277
2 | 1YLL402004001 | 减速机 |  |  | 机械设备 | B | 工艺设备 |  | 2019-08-01 | C型逆B3SH11+N+Fan |  | 010503 | 使用中 |  | 8000500003 |  |  |  | 1 | BX2103388 | BX2100277
3 | 1YLL402004001001 | 逆止器 |  |  | 机械设备 |  |  |  | 2019-08-01 |  |  | 010503 | 使用中 |  | 8000500003 |  |  |  | 1 | BX2103388 | BX2100277
3 | 1YLL402004001002 | 高速轴 |  |  | 机械设备 |  |  |  | 2019-08-01 |  |  | 010503 | 使用中 |  | 8000500003 |  |  |  | 1 | BX2103388 | BX2100277
3 | 1YLL402004001003 | 高速轴承 |  |  | 润滑设备 |  |  |  | 2019-08-01 |  |  | 010503 | 使用中 |  | 8000500003 |  |  |  | 2 | BX2103388 | BX2100277
3 | 1YLL402004001004 | 高速轴油封 |  |  | 润滑设备 |  |  |  | 2019-08-01 |  |  | 010503 | 使用中 |  | 8000500003 |  |  |  | 1 | BX2103388 | BX2100277
2 | 1YLL402004002 | 电力液压推动器 |  |  | 液压设备 | C | 工艺设备 |  | 2019-08-01 | ED-80/6-S |  | 010503 | 使用中 |  | 8000500003 |  |  |  | 1 | BX2103388 | BX2100277
2 | 1YLL402004003 | 偶合器 |  |  | 液压设备 | C | 工艺设备 |  | 2019-08-01 | YOXⅡZ560 |  | 010503 | 使用中 |  | 8000500003 |  |  |  | 1 | BX2103388 | BX2100277
2 | 1YLL402004004 | ZL联轴器 |  |  | 机械设备 | B | 工艺设备 |  | 2019-08-01 | ZL12 |  | 010503 | 使用中 |  | 8000500003 |  |  |  | 1 | BX2103388 | BX2100277
2 | 1YLL402004005 | 制动器 |  |  | 机械设备 | B | 工艺设备 |  | 2019-08-01 | YWZ5-400/80 |  | 010503 | 使用中 |  | 8000500003 |  |  |  | 1 | BX2103388 | BX2100277
2 | 1YLL402004006 | 皮带 |  |  | 机械设备 | B | 工艺设备 |  | 2019-08-01 | ST800B1400(6+5) |  | 010503 | 使用中 |  | 8000500003 |  |  |  | 373 | BX2103388 | BX2100277
2 | 1YLL402004007 | H型聚氨酯清扫器 |  |  | 机械设备 | B | 环保设备 |  | 2019-08-01 | B1400 |  | 010503 | 使用中 |  | 8000500003 |  |  |  | 1 | BX2103388 | BX2100277
3 | 1YLL402004007001 | 聚氨酯刮料板 |  |  | 机械设备 |  |  |  | 2019-08-01 | 配B1400 |  | 010503 | 使用中 |  | 8000500003 |  |  |  | 6 | BX2103388 | BX2100277
2 | 1YLL402004008 | P型聚氨酯清扫器 |  |  | 机械设备 | B | 环保设备 |  | 2019-08-01 | B1400 |  | 010503 | 使用中 |  | 8000500003 |  |  |  | 1 | BX2103388 | BX2100277
3 | 1YLL402004008001 | 聚氨酯刮料板 |  |  | 机械设备 |  |  |  | 2019-08-01 | 配B1400 |  | 010503 | 使用中 |  | 8000500003 |  |  |  | 6 | BX2103388 | BX2100277
2 | 1YLL402004009 | 下料口溜槽 |  |  | 机械设备 | B | 工艺设备 |  | 2019-08-01 | 非标件 |  | 010503 | 使用中 |  | 8000500003 |  |  |  | 1 | BX2103388 | BX2100277
2 | 1YLL402004010 | 传动滚筒 |  |  | 机械设备 | B | 工艺设备 |  | 2019-08-01 | Φ1000*1600 |  | 010503 | 使用中 |  | 8000500003 |  |  |  | 1 | BX2103388 | BX2100277
3 | 1YLL402004010001 | 轴承 |  |  | 润滑设备 |  |  |  | 2019-08-01 | 22236 |  | 010503 | 使用中 |  | 8000500003 |  |  |  | 2 | BX2103388 | BX2100277
2 | 1YLL402004011 | 头部增面滚筒 |  |  | 机械设备 | B | 工艺设备 |  | 2019-08-01 | Φ500*1600 |  | 010503 | 使用中 |  | 8000500003 |  |  |  | 1 | BX2103388 | BX2100277
3 | 1YLL402004011001 | 轴承 |  |  | 润滑设备 |  |  |  | 2019-08-01 | 22224 |  | 010503 | 使用中 |  | 8000500003 |  |  |  | 2 | BX2103388 | BX2100277
2 | 1YLL402004012 | 尾部滚筒 |  |  | 机械设备 | B | 工艺设备 |  | 2019-08-01 | φ800*1600 |  | 010503 | 使用中 |  | 8000500003 |  |  |  | 1 | BX2103388 | BX2100277
3 | 1YLL402004012001 | 轴承 |  |  | 润滑设备 |  |  |  | 2019-08-01 | 22232 |  | 010503 | 使用中 |  | 8000500003 |  |  |  | 2 | BX2103388 | BX2100277
2 | 1YLL402004013 | 尾部增面滚筒 |  |  | 机械设备 | B | 工艺设备 |  | 2019-08-01 | Φ400*1600 |  | 010503 | 使用中 |  | 8000500003 |  |  |  | 1 | BX2103388 | BX2100277
3 | 1YLL402004013001 | 轴承 |  |  | 润滑设备 |  |  |  | 2019-08-01 | 22216 |  | 010503 | 使用中 |  | 8000500003 |  |  |  | 2 | BX2103388 | BX2100277
2 | 1YLL402004014 | 中部拉紧（重垂）滚筒 |  |  | 机械设备 | B | 工艺设备 |  | 2019-08-01 | φ800*1600 |  | 010503 | 使用中 |  | 8000500003 |  |  |  | 1 | BX2103388 | BX2100277
3 | 1YLL402004014001 | 轴承 |  |  | 润滑设备 |  |  |  | 2019-08-01 | 22232 |  | 010503 | 使用中 |  | 8000500003 |  |  |  | 2 | BX2103388 | BX2100277
2 | 1YLL402004015 | 中部改向滚筒 |  |  | 机械设备 | B | 工艺设备 |  | 2019-08-01 | Φ630*1600 |  | 010503 | 使用中 |  | 8000500003 |  |  |  | 2 | BX2103388 | BX2100277
3 | 1YLL402004015001 | 轴承 |  |  | 润滑设备 |  |  |  | 2019-08-01 | 22228 |  | 010503 | 使用中 |  | 8000500003 |  |  |  | 4 | BX2103388 | BX2100277
2 | 1YLL402004016 | 槽型托辊架 |  |  | 机械设备 | B | 工艺设备 |  | 2019-08-01 | B1400 |  | 010503 | 使用中 |  | 8000500003 |  |  |  | 210 | BX2103388 | BX2100277
3 | 1YLL402004016001 | 槽型托辊辊子 |  |  | 机械设备 |  |  |  | 2019-08-01 | D159x525 |  | 010503 | 使用中 |  | 8000500003 |  |  |  | 840 | BX2103388 | BX2100277
3 | 1YLL402004016002 | 缓冲托辊辊子 |  |  | 机械设备 |  |  |  | 2019-08-01 | D159x530 |  | 010503 | 使用中 |  | 8000500003 |  |  |  | 30 | BX2103388 | BX2100277
2 | 1YLL402004017 | 摩擦上调心托辊架 |  |  | 机械设备 | B | 工艺设备 |  | 2019-08-01 | B1400 |  | 010503 | 使用中 |  | 8000500003 |  |  |  | 60 | BX2103388 | BX2100277
3 | 1YLL402004017001 | 摩擦上调心托辊辊子 |  |  | 机械设备 |  |  |  | 2019-08-01 | D159xD270x553 |  | 010503 | 使用中 |  | 8000500003 |  |  |  | 120 | BX2103388 | BX2100277
2 | 1YLL402004018 | 平行下托辊架 |  |  | 机械设备 | B | 工艺设备 |  | 2019-08-01 | B1400 |  | 010503 | 使用中 |  | 8000500003 |  |  |  | 40 | BX2103388 | BX2100277
3 | 1YLL402004018001 | 平行下托辊辊子 |  |  | 机械设备 |  |  |  | 2019-08-01 | D159x1600 |  | 010503 | 使用中 |  | 8000500003 |  |  |  | 40 | BX2103388 | BX2100277
2 | 1YLL402004019 | 摩擦下调心托辊架 |  |  | 机械设备 | B | 工艺设备 |  | 2019-08-01 | B1400 |  | 010503 | 使用中 |  | 8000500003 |  |  |  | 40 | BX2103388 | BX2100277
3 | 1YLL402004019001 | 摩擦下调心托辊辊子 |  |  | 机械设备 |  |  |  | 2019-08-01 | D159x270x799 |  | 010503 | 使用中 |  | 8000500003 |  |  |  | 80 | BX2103388 | BX2100277
2 | 1YLL402004020 | 螺旋托辊架 |  |  | 机械设备 | B | 工艺设备 |  | 2019-08-01 | B1400 |  | 010503 | 使用中 |  | 8000500003 |  |  |  | 40 | BX2103388 | BX2100277
3 | 1YLL402004020001 | 螺旋托辊辊子 |  |  | 机械设备 |  |  |  | 2019-08-01 | D159x1600 |  | 010503 | 使用中 |  | 8000500003 |  |  |  | 40 | BX2103388 | BX2100277
2 | 1YLL402004021 | 电机 |  |  | 电气设备 | B | 工艺设备 |  | 2019-08-01 | YE3-315M-4132KW |  | 010503 | 使用中 |  | 8000500003 |  |  |  | 1 | BX2103388 | BX2100277
3 | 1YLL402004021001 | 轴承 |  |  | 润滑设备 |  |  |  | 2019-08-01 | 6317/C3 |  | 010503 | 使用中 |  | 8000500003 |  |  |  | 2 | BX2103388 | BX2100277
2 | 1YLL402004022 | 智能编码器通讯主机 |  |  | 电气设备 | C | 工艺设备 |  | 2019-08-01 | ZZC-12型 |  | 010503 | 使用中 |  | 8000500003 |  |  |  | 1 | BX2103388 | BX2100277
2 | 1YLL402004023 | 拉绳开关 |  |  | 电气设备 | C | 工艺设备 |  | 2019-08-01 | DZHFKLT2-Ⅱ |  | 010503 | 使用中 |  | 8000500003 |  |  |  | 8 | BX2103388 | BX2100277
2 | 1YLL402004024 | 跑偏开关 |  |  | 电气设备 | C | 工艺设备 |  | 2019-08-01 | DZHFKPT1-20-35 |  | 010503 | 使用中 |  | 8000500003 |  |  |  | 6 | BX2103388 | BX2100277
2 | 1YLL402004025 | 撕裂检测装置 |  |  | 电气设备 | C | 工艺设备 |  | 2019-08-01 | DZZL-B-Ⅱ |  | 010503 | 使用中 |  | 8000500003 |  |  |  | 1 | BX2103388 | BX2100277
2 | 1YLL402004026 | 打滑检测装置 |  |  | 机械设备 | B | 工艺设备 |  | 2019-08-01 | DZDH-Ⅲ |  | 010503 | 使用中 |  | 8000500003 |  |  |  | 1 | BX2103388 | BX2100277
3 | 1YLL402004026001 | 接近开关 |  |  | 电气设备 |  |  |  | 2019-08-01 | GAM15-30GM-P1 |  | 010503 | 使用中 |  | 8000500003 |  |  |  | 1 | BX2103388 | BX2100277
2 | 1YLL402004027 | 堵塞检测装置 |  |  | 电气设备 | C | 工艺设备 |  | 2019-08-01 | DZLDM-X |  | 010503 | 使用中 |  | 8000500003 |  |  |  | 1 | BX2103388 | BX2100277
3 | 1YLL402004027001 | 行程开关 |  |  | 电气设备 |  |  |  | 2019-08-01 | YBLX-K1 |  | 010503 | 使用中 |  | 8000500003 |  |  |  | 1 | BX2103388 | BX2100277
2 | 1YLL402004028 | 料流检测装置 |  |  | 电气设备 | C | 工艺设备 |  | 2019-08-01 | DZLL-Ⅱ |  | 010503 | 使用中 |  | 8000500003 |  |  |  | 1 | BX2103388 | BX2100277
2 | 1YLL402004029 | 声光报警器 |  |  | 电气设备 | C | 工艺设备 |  | 2019-08-01 | TBJ-150-YAC220V |  | 010503 | 使用中 |  | 8000500003 |  |  |  | 2 | BX2103388 | BX2100277
2 | 1YLL402004030 | 机旁箱 |  |  | 电气设备 | B | 工艺设备 |  | 2019-08-01 | KZX |  | 010503 | 使用中 |  | 8000500003 |  |  |  | 1 | BX2103388 | BX2100277
3 | 1YLL402004030001 | 启动按钮 |  |  | 电气设备 |  |  |  | 2019-08-01 | LA38-11/G |  | 010503 | 使用中 |  | 8000500003 |  |  |  | 1 | BX2103388 | BX2100277
3 | 1YLL402004030002 | 停止按钮 |  |  | 电气设备 |  |  |  | 2019-08-01 | LA38-11/R |  | 010503 | 使用中 |  | 8000500003 |  |  |  | 1 | BX2103388 | BX2100277
3 | 1YLL402004030003 | 转换开关 |  |  | 电气设备 |  |  |  | 2019-08-01 | LW12-166A018/2 |  | 010503 | 使用中 |  | 8000500003 |  |  |  | 1 | BX2103388 | BX2100277
3 | 1YLL402004030004 | 运行指示灯 |  |  | 电气设备 |  |  |  | 2019-08-01 | AD16-22D红色 |  | 010503 | 使用中 |  | 8000500003 |  |  |  | 2 | BX2103388 | BX2100277
3 | 1YLL402004030005 | 故障指示灯 |  |  | 电气设备 |  |  |  | 2019-08-01 | AD16-22D黄色 |  | 010503 | 使用中 |  | 8000500003 |  |  |  | 9 | BX2103388 | BX2100277
3 | 1YLL402004030006 | 启动预警按钮 |  |  | 电气设备 |  |  |  | 2019-08-01 | LA38-11/G |  | 010503 | 使用中 |  | 8000500003 |  |  |  | 1 | BX2103388 | BX2100277
3 | 1YLL402004030007 | 急停按钮 |  |  | 电气设备 |  |  |  | 2019-08-01 | ZB2-BS54C+BZ102C |  | 010503 | 使用中 |  | 8000500003 |  |  |  | 1 | BX2103388 | BX2100277
1 | 1YLL403001 | 3-B5皮带机 |  |  | 机械设备 | A | 工艺设备 | 1805Ⅱ630 | 2019-08-01 | DTII(A) B1400 | 102000441 | 010503 | 使用中 | 型号：DTII(A)，带宽：1400mm，带速:2m/s，输送量1000t/h，物料类型：石灰石，输送带长度：560m，电机功率/电压：220KW/10KV | 8000500003 |  |  | 四川省自贡运输机械集团股份有限公司 | 1 | BX2103388 | BX2100277
2 | 1YLL403001001 | 减速机 |  |  | 机械设备 | B | 工艺设备 |  | 2019-08-01 | A型顺B3SH5+F |  | 010503 | 使用中 |  | 8000500003 |  |  |  | 1 | BX2103388 | BX2100277
3 | 1YLL403001001001 | 逆止器 |  |  | 机械设备 |  |  |  | 2019-08-01 |  |  | 010503 | 使用中 |  | 8000500003 |  |  |  | 1 | BX2103388 | BX2100277
3 | 1YLL403001001002 | 高速轴 |  |  | 机械设备 |  |  |  | 2019-08-01 |  |  | 010503 | 使用中 |  | 8000500003 |  |  |  | 1 | BX2103388 | BX2100277
3 | 1YLL403001001003 | 高速轴承 |  |  | 润滑设备 |  |  |  | 2019-08-01 |  |  | 010503 | 使用中 |  | 8000500003 |  |  |  | 2 | BX2103388 | BX2100277
3 | 1YLL403001001004 | 高速轴油封 |  |  | 润滑设备 |  |  |  | 2019-08-01 |  |  | 010503 | 使用中 |  | 8000500003 |  |  |  | 1 | BX2103388 | BX2100277
2 | 1YLL403001002 | 电力液压推动器 |  |  | 液压设备 | C | 工艺设备 |  | 2019-08-01 | ED-121/6-S |  | 010503 | 使用中 |  | 8000500003 |  |  |  | 1 | BX2103388 | BX2100277
2 | 1YLL403001003 | 蛇簧联轴器 |  |  | 机械设备 | B | 工艺设备 |  | 2019-08-01 | G1180 |  | 010503 | 使用中 |  | 8000500003 |  |  |  | 1 | BX2103388 | BX2100277
3 | 1YLL403001003001 | 蛇簧 |  |  | 机械设备 |  |  |  | 2019-08-01 | G1180 |  | 010503 | 使用中 |  | 8000500003 |  |  |  | 1 | BX2103388 | BX2100277
2 | 1YLL403001004 | 永磁耦合联轴器 |  |  | 机械设备 | B | 工艺设备 |  | 2019-08-01 | TYLZ7 |  | 010503 | 使用中 |  | 8000500003 |  |  |  | 1 | BX2103388 | BX2100277
2 | 1YLL403001005 | 制动器 |  |  | 机械设备 | B | 工艺设备 |  | 2019-08-01 | YWZ5-500/121 |  | 010503 | 使用中 |  | 8000500003 |  |  |  | 1 | BX2103388 | BX2100277
2 | 1YLL403001006 | 电动蝶阀 |  |  | 机械设备 | C | 工艺设备 |  | 2019-08-01 | DN300 |  | 010503 | 使用中 |  | 8000500003 |  |  |  | 1 | BX2103388 | BX2100277
2 | 1YLL403001007 | 阀门电动装置 |  |  | 电气设备 | C | 工艺设备 |  | 2019-08-01 | Q30-75W |  | 010503 | 使用中 |  | 8000500003 |  |  |  | 1 | BX2103388 | BX2100277
2 | 1YLL403001008 | 皮带 |  |  | 机械设备 | B | 工艺设备 |  | 2019-08-01 | ST1000B1400(6+6) |  | 010503 | 使用中 |  | 8000500003 |  |  |  | 592 | BX2103388 | BX2100277
2 | 1YLL403001009 | 下料口溜槽 |  |  | 机械设备 | B | 工艺设备 |  | 2019-08-01 | 非标件 |  | 010503 | 使用中 |  | 8000500003 |  |  |  | 1 | BX2103388 | BX2100277
2 | 1YLL403001010 | H型聚氨酯清扫器 |  |  | 机械设备 | B | 环保设备 |  | 2019-08-01 | B1400 |  | 010503 | 使用中 |  | 8000500003 |  |  |  | 1 | BX2103388 | BX2100277
3 | 1YLL403001010001 | 聚氨酯刮料板 |  |  | 机械设备 |  |  |  | 2019-08-01 | 配B1400 |  | 010503 | 使用中 |  | 8000500003 |  |  |  | 6 | BX2103388 | BX2100277
2 | 1YLL403001011 | P型聚氨酯清扫器 |  |  | 机械设备 | B | 环保设备 |  | 2019-08-01 | B1400 |  | 010503 | 使用中 |  | 8000500003 |  |  |  | 1 | BX2103388 | BX2100277
3 | 1YLL403001011001 | 聚氨酯刮料板 |  |  | 机械设备 |  |  |  | 2019-08-01 | 配B1400 |  | 010503 | 使用中 |  | 8000500003 |  |  |  | 6 | BX2103388 | BX2100277
2 | 1YLL403001012 | 传动滚筒 |  |  | 机械设备 | B | 工艺设备 |  | 2019-08-01 | Φ800*1600 |  | 010503 | 使用中 |  | 8000500003 |  |  |  | 1 | BX2103388 | BX2100277
3 | 1YLL403001012001 | 轴承 |  |  | 润滑设备 |  |  |  | 2019-08-01 | 23240 |  | 010503 | 使用中 |  | 8000500003 |  |  |  | 2 | BX2103388 | BX2100277
2 | 1YLL403001013 | 头部增面滚筒 |  |  | 机械设备 | B | 工艺设备 |  | 2019-08-01 | Φ400*1600 |  | 010503 | 使用中 |  | 8000500003 |  |  |  | 1 | BX2103388 | BX2100277
3 | 1YLL403001013001 | 轴承 |  |  | 润滑设备 |  |  |  | 2019-08-01 | 22220 |  | 010503 | 使用中 |  | 8000500003 |  |  |  | 2 | BX2103388 | BX2100277
2 | 1YLL403001014 | 尾部滚筒 |  |  | 机械设备 | B | 工艺设备 |  | 2019-08-01 | Φ630*1600 |  | 010503 | 使用中 |  | 8000500003 |  |  |  | 1 | BX2103388 | BX2100277
3 | 1YLL403001014001 | 轴承 |  |  | 润滑设备 |  |  |  | 2019-08-01 | 22232 |  | 010503 | 使用中 |  | 8000500003 |  |  |  | 2 | BX2103388 | BX2100277
2 | 1YLL403001015 | 改向滚筒 |  |  | 机械设备 | B | 工艺设备 |  | 2019-08-01 | φ800*1600 |  | 010503 | 使用中 |  | 8000500003 |  |  |  | 2 | BX2103388 | BX2100277
3 | 1YLL403001015001 | 轴承 |  |  | 润滑设备 |  |  |  | 2019-08-01 | 22232 |  | 010503 | 使用中 |  | 8000500003 |  |  |  | 4 | BX2103388 | BX2100277
2 | 1YLL403001016 | 槽型托辊架 |  |  | 机械设备 | B | 工艺设备 |  | 2019-08-01 | B1400 |  | 010503 | 使用中 |  | 8000500003 |  |  |  | 186 | BX2103388 | BX2100277
3 | 1YLL403001016001 | 槽型托辊辊子 |  |  | 机械设备 |  |  |  | 2019-08-01 | D159x525 |  | 010503 | 使用中 |  | 8000500003 |  |  |  | 744 | BX2103388 | BX2100277
3 | 1YLL403001016002 | 缓冲托辊辊子 |  |  | 机械设备 |  |  |  | 2019-08-01 | D159x530 |  | 010503 | 使用中 |  | 8000500003 |  |  |  | 30 | BX2103388 | BX2100277
2 | 1YLL403001017 | 摩擦上调心托辊架 |  |  | 机械设备 | B | 工艺设备 |  | 2019-08-01 | B1400 |  | 010503 | 使用中 |  | 8000500003 |  |  |  | 30 | BX2103388 | BX2100277
3 | 1YLL403001017001 | 摩擦上调心托辊辊子 |  |  | 机械设备 |  |  |  | 2019-08-01 | D159xD270x553 |  | 010503 | 使用中 |  | 8000500003 |  |  |  | 60 | BX2103388 | BX2100277
2 | 1YLL403001018 | 平行下托辊架 |  |  | 机械设备 | B | 工艺设备 |  | 2019-08-01 | B1400 |  | 010503 | 使用中 |  | 8000500003 |  |  |  | 30 | BX2103388 | BX2100277
3 | 1YLL403001018001 | 平行下托辊辊子 |  |  | 机械设备 |  |  |  | 2019-08-01 | D159x1600 |  | 010503 | 使用中 |  | 8000500003 |  |  |  | 30 | BX2103388 | BX2100277
2 | 1YLL403001019 | 摩擦下调心托辊架 |  |  | 机械设备 | B | 工艺设备 |  | 2019-08-01 | B1400 |  | 010503 | 使用中 |  | 8000500003 |  |  |  | 30 | BX2103388 | BX2100277
3 | 1YLL403001019001 | 摩擦下调心托辊辊子 |  |  | 机械设备 |  |  |  | 2019-08-01 | D159x270x799 |  | 010503 | 使用中 |  | 8000500003 |  |  |  | 30 | BX2103388 | BX2100277
2 | 1YLL403001020 | 螺旋托辊架 |  |  | 机械设备 | B | 工艺设备 |  | 2019-08-01 | B1400 |  | 010503 | 使用中 |  | 8000500003 |  |  |  | 30 | BX2103388 | BX2100277
3 | 1YLL403001020001 | 螺旋托辊辊子 |  |  | 机械设备 |  |  |  | 2019-08-01 | D159x1600 |  | 010503 | 使用中 |  | 8000500003 |  |  |  | 30 | BX2103388 | BX2100277
2 | 1YLL403001021 | 电机 |  |  | 电气设备 | B | 工艺设备 |  | 2019-08-01 | YXKK400-4220KW10KV |  | 010503 | 使用中 |  | 8000500003 |  |  |  | 1 | BX2103388 | BX2100277
3 | 1YLL403001021001 | 轴承 |  |  | 润滑设备 |  |  |  | 2019-08-01 | 6224/C3 |  | 010503 | 使用中 |  | 8000500003 |  |  |  | 1 | BX2103388 | BX2100277
3 | 1YLL403001021002 | 轴承 |  |  | 润滑设备 |  |  |  | 2019-08-01 | NU224/C3 |  | 010503 | 使用中 |  | 8000500003 |  |  |  | 1 | BX2103388 | BX2100277
2 | 1YLL403001022 | 智能编码器通讯主机 |  |  | 电气设备 | C | 工艺设备 |  | 2019-08-01 | ZZC-12型 |  | 010503 | 使用中 |  | 8000500003 |  |  |  | 1 | BX2103388 | BX2100277
2 | 1YLL403001023 | 拉绳开关 |  |  | 电气设备 | C | 工艺设备 |  | 2019-08-01 | DZHFKLT2-Ⅱ |  | 010503 | 使用中 |  | 8000500003 |  |  |  | 12 | BX2103388 | BX2100277
2 | 1YLL403001024 | 跑偏开关 |  |  | 电气设备 | C | 工艺设备 |  | 2019-08-01 | DZHFKPT1-20-35 |  | 010503 | 使用中 |  | 8000500003 |  |  |  | 8 | BX2103388 | BX2100277
2 | 1YLL403001025 | 撕裂检测装置 |  |  | 电气设备 | C | 工艺设备 |  | 2019-08-01 | DZZL-B-Ⅱ |  | 010503 | 使用中 |  | 8000500003 |  |  |  | 1 | BX2103388 | BX2100277
2 | 1YLL403001026 | 打滑检测装置 |  |  | 机械设备 | B | 工艺设备 |  | 2019-08-01 | DZDH-Ⅲ |  | 010503 | 使用中 |  | 8000500003 |  |  |  | 1 | BX2103388 | BX2100277
3 | 1YLL403001026001 | 接近开关 |  |  | 电气设备 |  |  |  | 2019-08-01 | GAM15-30GM-P1 |  | 010503 | 使用中 |  | 8000500003 |  |  |  | 1 | BX2103388 | BX2100277
2 | 1YLL403001027 | 堵塞检测装置 |  |  | 电气设备 | C | 工艺设备 |  | 2019-08-01 | DZLDM-X |  | 010503 | 使用中 |  | 8000500003 |  |  |  | 1 | BX2103388 | BX2100277
3 | 1YLL403001027001 | 行程开关 |  |  | 电气设备 |  |  |  | 2019-08-01 | YBLX-K1 |  | 010503 | 使用中 |  | 8000500003 |  |  |  | 1 | BX2103388 | BX2100277
2 | 1YLL403001028 | 料流检测装置 |  |  | 电气设备 | C | 工艺设备 |  | 2019-08-01 | DZLL-Ⅱ |  | 010503 | 使用中 |  | 8000500003 |  |  |  | 1 | BX2103388 | BX2100277
2 | 1YLL403001029 | 声光报警器 |  |  | 电气设备 | C | 工艺设备 |  | 2019-08-01 | TBJ-150-YAC220V |  | 010503 | 使用中 |  | 8000500003 |  |  |  | 4 | BX2103388 | BX2100277
2 | 1YLL403001030 | 机旁箱 |  |  | 电气设备 | B | 工艺设备 |  | 2019-08-01 | KZX |  | 010503 | 使用中 |  | 8000500003 |  |  |  | 1 | BX2103388 | BX2100277
3 | 1YLL403001030001 | 启动按钮 |  |  | 电气设备 |  |  |  | 2019-08-01 | LA38-11/G |  | 010503 | 使用中 |  | 8000500003 |  |  |  | 2 | BX2103388 | BX2100277
3 | 1YLL403001030002 | 停止按钮 |  |  | 电气设备 |  |  |  | 2019-08-01 | LA38-11/R |  | 010503 | 使用中 |  | 8000500003 |  |  |  | 2 | BX2103388 | BX2100277
3 | 1YLL403001030003 | 转换开关 |  |  | 电气设备 |  |  |  | 2019-08-01 | LW12-166A018/2 |  | 010503 | 使用中 |  | 8000500003 |  |  |  | 2 | BX2103388 | BX2100277
3 | 1YLL403001030004 | 合闸信号灯 |  |  | 电气设备 |  |  |  | 2019-08-01 | AD16-22D红色 |  | 010503 | 使用中 |  | 8000500003 |  |  |  | 1 | BX2103388 | BX2100277
3 | 1YLL403001030005 | 分闸信号灯 |  |  | 电气设备 |  |  |  | 2019-08-01 | AD16-22D绿色 |  | 010503 | 使用中 |  | 8000500003 |  |  |  | 1 | BX2103388 | BX2100277
3 | 1YLL403001030006 | 运行指示灯 |  |  | 电气设备 |  |  |  | 2019-08-01 | AD16-22D红色 |  | 010503 | 使用中 |  | 8000500003 |  |  |  | 1 | BX2103388 | BX2100277
3 | 1YLL403001030007 | 故障指示灯 |  |  | 电气设备 |  |  |  | 2019-08-01 | AD16-22D黄色 |  | 010503 | 使用中 |  | 8000500003 |  |  |  | 8 | BX2103388 | BX2100277
3 | 1YLL403001030008 | 启动预警按钮 |  |  | 电气设备 |  |  |  | 2019-08-01 | LA38-11/G |  | 010503 | 使用中 |  | 8000500003 |  |  |  | 1 | BX2103388 | BX2100277
3 | 1YLL403001030009 | 预警指示灯 |  |  | 电气设备 |  |  |  | 2019-08-01 | AD16-22D红色 |  | 010503 | 使用中 |  | 8000500003 |  |  |  | 1 | BX2103388 | BX2100277
3 | 1YLL403001030010 | 急停按钮 |  |  | 电气设备 |  |  |  | 2019-08-01 | ZB2-BS54C+BZ102C |  | 010503 | 使用中 |  | 8000500003 |  |  |  | 1 | BX2103388 | BX2100277
2 | 1YLL403001031 | 电机制动器机旁箱 |  |  | 电气设备 | B | 工艺设备 |  | 2019-08-01 | KZX |  | 010503 | 使用中 |  | 8000500003 |  |  |  | 1 | BX2103388 | BX2100277
3 | 1YLL403001031001 | 启动按钮 |  |  | 电气设备 |  |  |  | 2019-08-01 | LA38-11/G |  | 010503 | 使用中 |  | 8000500003 |  |  |  | 1 | BX2103388 | BX2100277
3 | 1YLL403001031002 | 停止按钮 |  |  | 电气设备 |  |  |  | 2019-08-01 | LA38-11/R |  | 010503 | 使用中 |  | 8000500003 |  |  |  | 1 | BX2103388 | BX2100277
3 | 1YLL403001031003 | 转换开关 |  |  | 电气设备 |  |  |  | 2019-08-01 | LW12-166A018/2 |  | 010503 | 使用中 |  | 8000500003 |  |  |  | 1 | BX2103388 | BX2100277
3 | 1YLL403001031004 | 运行指示灯 |  |  | 电气设备 |  |  |  | 2019-08-01 | AD16-22D红色 |  | 010503 | 使用中 |  | 8000500003 |  |  |  | 1 | BX2103388 | BX2100277
3 | 1YLL403001031005 | 故障指示灯 |  |  | 电气设备 |  |  |  | 2019-08-01 | AD16-22D黄色 |  | 010503 | 使用中 |  | 8000500003 |  |  |  | 1 | BX2103388 | BX2100277
3 | 1YLL403001031006 | 复位按钮 |  |  | 电气设备 |  |  |  | 2019-08-01 | LA38-11黑色 |  | 010503 | 使用中 |  | 8000500003 |  |  |  | 1 | BX2103388 | BX2100277
3 | 1YLL403001031007 | 急停按钮 |  |  | 电气设备 |  |  |  | 2019-08-01 | ZB2-BS54C+BZ102C |  | 010503 | 使用中 |  | 8000500003 |  |  |  | 1 | BX2103388 | BX2100277
1 | 1YLL403002 | 3-B6皮带机 |  |  | 机械设备 | A | 工艺设备 | 1805Ⅱ629 | 2019-08-01 | DTII(A) B1400 | 102000442 | 010503 | 使用中 | 型号：DTII(A)，带宽：1400mm，带速:2m/s，输送量500t/h，物料类型：焦碳，输送带长度：574m，电机功率/电压：220KW/10KV | 8000500003 |  |  | 四川省自贡运输机械集团股份有限公司 | 1 | BX2103388 | BX2100277
2 | 1YLL403002001 | 减速机 |  |  | 机械设备 | B | 工艺设备 |  | 2019-08-01 | C型逆B3SH11+N+Fan |  | 010503 | 使用中 |  | 8000500003 |  |  |  | 1 | BX2103388 | BX2100277
3 | 1YLL403002001001 | 逆止器 |  |  | 机械设备 |  |  |  | 2019-08-01 |  |  | 010503 | 使用中 |  | 8000500003 |  |  |  | 1 | BX2103388 | BX2100277
3 | 1YLL403002001002 | 高速轴 |  |  | 机械设备 |  |  |  | 2019-08-01 |  |  | 010503 | 使用中 |  | 8000500003 |  |  |  | 1 | BX2103388 | BX2100277
3 | 1YLL403002001003 | 高速轴承 |  |  | 润滑设备 |  |  |  | 2019-08-01 |  |  | 010503 | 使用中 |  | 8000500003 |  |  |  | 2 | BX2103388 | BX2100277
3 | 1YLL403002001004 | 高速轴油封 |  |  | 润滑设备 |  |  |  | 2019-08-01 |  |  | 010503 | 使用中 |  | 8000500003 |  |  |  | 1 | BX2103388 | BX2100277
2 | 1YLL403002002 | 电力液压推动器 |  |  | 液压设备 | C | 工艺设备 |  | 2019-08-01 | ED-121/6-S |  | 010503 | 使用中 |  | 8000500003 |  |  |  | 1 | BX2103388 | BX2100277
2 | 1YLL403002003 | 蛇簧联轴器 |  |  | 机械设备 | B | 工艺设备 |  | 2019-08-01 | G1180 |  | 010503 | 使用中 |  | 8000500003 |  |  |  | 1 | BX2103388 | BX2100277
3 | 1YLL403002003001 | 蛇簧 |  |  | 机械设备 |  |  |  | 2019-08-01 | G1180 |  | 010503 | 使用中 |  | 8000500003 |  |  |  | 1 | BX2103388 | BX2100277
2 | 1YLL403002004 | 永磁耦合联轴器 |  |  | 机械设备 | B | 工艺设备 |  | 2019-08-01 | TYLZ7 |  | 010503 | 使用中 |  | 8000500003 |  |  |  | 1 | BX2103388 | BX2100277
2 | 1YLL403002005 | 制动器 |  |  | 机械设备 | B | 工艺设备 |  | 2019-08-01 | YWZ5-500/121 |  | 010503 | 使用中 |  | 8000500003 |  |  |  | 1 | BX2103388 | BX2100277
2 | 1YLL403002006 | 电动蝶阀 |  |  | 机械设备 | C | 工艺设备 |  | 2019-08-01 | DN300 |  | 010503 | 使用中 |  | 8000500003 |  |  |  | 1 | BX2103388 | BX2100277
2 | 1YLL403002007 | 阀门电动装置 |  |  | 电气设备 | C | 工艺设备 |  | 2019-08-01 | Q30-75W |  | 010503 | 使用中 |  | 8000500003 |  |  |  | 1 | BX2103388 | BX2100277
2 | 1YLL403002008 | 皮带 |  |  | 机械设备 | B | 工艺设备 |  | 2019-08-01 | ST1000B1400(6+6) |  | 010503 | 使用中 |  | 8000500003 |  |  |  | 574 | BX2103388 | BX2100277
2 | 1YLL403002009 | 下料口溜槽 |  |  | 机械设备 | B | 工艺设备 |  | 2019-08-01 | 非标件 |  | 010503 | 使用中 |  | 8000500003 |  |  |  | 1 | BX2103388 | BX2100277
2 | 1YLL403002010 | H型聚氨酯清扫器 |  |  | 机械设备 | B | 环保设备 |  | 2019-08-01 | B1400 |  | 010503 | 使用中 |  | 8000500003 |  |  |  | 1 | BX2103388 | BX2100277
3 | 1YLL403002010001 | 聚氨酯刮料板 |  |  | 机械设备 |  |  |  | 2019-08-01 | 配B1400 |  | 010503 | 使用中 |  | 8000500003 |  |  |  | 6 | BX2103388 | BX2100277
2 | 1YLL403002011 | P型聚氨酯清扫器 |  |  | 机械设备 | B | 环保设备 |  | 2019-08-01 | B1400 |  | 010503 | 使用中 |  | 8000500003 |  |  |  | 1 | BX2103388 | BX2100277
3 | 1YLL403002011001 | 聚氨酯刮料板 |  |  | 机械设备 |  |  |  | 2019-08-01 | 配B1400 |  | 010503 | 使用中 |  | 8000500003 |  |  |  | 6 | BX2103388 | BX2100277
2 | 1YLL403002012 | 电液推杆 |  |  | 液压设备 | C | 工艺设备 |  | 2019-08-01 | DYT2500-478 |  | 010503 | 使用中 |  | 8000500003 |  |  |  | 1 | BX2103388 | BX2100277
2 | 1YLL403002013 | 传动滚筒 |  |  | 机械设备 | B | 工艺设备 |  | 2019-08-01 | Φ800*1600 |  | 010503 | 使用中 |  | 8000500003 |  |  |  | 1 | BX2103388 | BX2100277
3 | 1YLL403002013001 | 轴承 |  |  | 润滑设备 |  |  |  | 2019-08-01 | 23240 |  | 010503 | 使用中 |  | 8000500003 |  |  |  | 2 | BX2103388 | BX2100277
2 | 1YLL403002014 | 头部增面滚筒 |  |  | 机械设备 | B | 工艺设备 |  | 2019-08-01 | Φ400*1600 |  | 010503 | 使用中 |  | 8000500003 |  |  |  | 1 | BX2103388 | BX2100277
3 | 1YLL403002014001 | 轴承 |  |  | 润滑设备 |  |  |  | 2019-08-01 | 22220 |  | 010503 | 使用中 |  | 8000500003 |  |  |  | 2 | BX2103388 | BX2100277
2 | 1YLL403002015 | 尾部滚筒 |  |  | 机械设备 | B | 工艺设备 |  | 2019-08-01 | Φ630*1600 |  | 010503 | 使用中 |  | 8000500003 |  |  |  | 1 | BX2103388 | BX2100277
3 | 1YLL403002015001 | 轴承 |  |  | 润滑设备 |  |  |  | 2019-08-01 | 22232 |  | 010503 | 使用中 |  | 8000500003 |  |  |  | 2 | BX2103388 | BX2100277
2 | 1YLL403002016 | 槽型托辊架 |  |  | 机械设备 | B | 工艺设备 |  | 2019-08-01 | B1400 |  | 010503 | 使用中 |  | 8000500003 |  |  |  | 190 | BX2103388 | BX2100277
3 | 1YLL403002016001 | 槽型托辊辊子 |  |  | 机械设备 |  |  |  | 2019-08-01 | D159x525 |  | 010503 | 使用中 |  | 8000500003 |  |  |  | 760 | BX2103388 | BX2100277
3 | 1YLL403002016002 | 缓冲托辊辊子 |  |  | 机械设备 |  |  |  | 2019-08-01 | D159x530 |  | 010503 | 使用中 |  | 8000500003 |  |  |  | 30 | BX2103388 | BX2100277
2 | 1YLL403002017 | 摩擦上调心托辊架 |  |  | 机械设备 | B | 工艺设备 |  | 2019-08-01 | B1400 |  | 010503 | 使用中 |  | 8000500003 |  |  |  | 30 | BX2103388 | BX2100277
3 | 1YLL403002017001 | 摩擦上调心托辊辊子 |  |  | 机械设备 |  |  |  | 2019-08-01 | D159xD270x553 |  | 010503 | 使用中 |  | 8000500003 |  |  |  | 60 | BX2103388 | BX2100277
2 | 1YLL403002018 | 平行下托辊架 |  |  | 机械设备 | B | 工艺设备 |  | 2019-08-01 | B1400 |  | 010503 | 使用中 |  | 8000500003 |  |  |  | 30 | BX2103388 | BX2100277
3 | 1YLL403002018001 | 平行下托辊辊子 |  |  | 机械设备 |  |  |  | 2019-08-01 | D159x1600 |  | 010503 | 使用中 |  | 8000500003 |  |  |  | 30 | BX2103388 | BX2100277
2 | 1YLL403002019 | 摩擦下调心托辊架 |  |  | 机械设备 | B | 工艺设备 |  | 2019-08-01 | B1400 |  | 010503 | 使用中 |  | 8000500003 |  |  |  | 30 | BX2103388 | BX2100277
3 | 1YLL403002019001 | 摩擦下调心托辊辊子 |  |  | 机械设备 |  |  |  | 2019-08-01 | D159x270x799 |  | 010503 | 使用中 |  | 8000500003 |  |  |  | 30 | BX2103388 | BX2100277
2 | 1YLL403002020 | 螺旋托辊架 |  |  | 机械设备 | B | 工艺设备 |  | 2019-08-01 | B1400 |  | 010503 | 使用中 |  | 8000500003 |  |  |  | 30 | BX2103388 | BX2100277
3 | 1YLL403002020001 | 螺旋托辊辊子 |  |  | 机械设备 |  |  |  | 2019-08-01 | D159x1600 |  | 010503 | 使用中 |  | 8000500003 |  |  |  | 30 | BX2103388 | BX2100277
2 | 1YLL403002021 | 电机 |  |  | 电气设备 | B | 工艺设备 |  | 2019-08-01 | YXKK400-4220KW10KV |  | 010503 | 使用中 |  | 8000500003 |  |  |  | 1 | BX2103388 | BX2100277
3 | 1YLL403002021001 | 轴承 |  |  | 润滑设备 |  |  |  | 2019-08-01 | 6224/C3 |  | 010503 | 使用中 |  | 8000500003 |  |  |  | 1 | BX2103388 | BX2100277
3 | 1YLL403002021002 | 轴承 |  |  | 润滑设备 |  |  |  | 2019-08-01 | NU224/C3 |  | 010503 | 使用中 |  | 8000500003 |  |  |  | 1 | BX2103388 | BX2100277
2 | 1YLL403002022 | 智能编码器通讯主机 |  |  | 电气设备 | C | 工艺设备 |  | 2019-08-01 | ZZC-12型 |  | 010503 | 使用中 |  | 8000500003 |  |  |  | 1 | BX2103388 | BX2100277
2 | 1YLL403002023 | 拉绳开关 |  |  | 电气设备 | C | 工艺设备 |  | 2019-08-01 | DZHFKLT2-Ⅱ |  | 010503 | 使用中 |  | 8000500003 |  |  |  | 12 | BX2103388 | BX2100277
2 | 1YLL403002024 | 跑偏开关 |  |  | 电气设备 | C | 工艺设备 |  | 2019-08-01 | DZHFKPT1-20-35 |  | 010503 | 使用中 |  | 8000500003 |  |  |  | 8 | BX2103388 | BX2100277
2 | 1YLL403002025 | 撕裂检测装置 |  |  | 电气设备 | C | 工艺设备 |  | 2019-08-01 | DZZL-B-Ⅱ |  | 010503 | 使用中 |  | 8000500003 |  |  |  | 1 | BX2103388 | BX2100277
2 | 1YLL403002026 | 打滑检测装置 |  |  | 机械设备 | B | 工艺设备 |  | 2019-08-01 | DZDH-Ⅲ |  | 010503 | 使用中 |  | 8000500003 |  |  |  | 1 | BX2103388 | BX2100277
3 | 1YLL403002026001 | 接近开关 |  |  | 电气设备 |  |  |  | 2019-08-01 | GAM15-30GM-P1 |  | 010503 | 使用中 |  | 8000500003 |  |  |  | 1 | BX2103388 | BX2100277
2 | 1YLL403002027 | 堵塞检测装置 |  |  | 电气设备 | C | 工艺设备 |  | 2019-08-01 | DZLDM-X |  | 010503 | 使用中 |  | 8000500003 |  |  |  | 1 | BX2103388 | BX2100277
3 | 1YLL403002027001 | 行程开关 |  |  | 电气设备 |  |  |  | 2019-08-01 | YBLX-K1 |  | 010503 | 使用中 |  | 8000500003 |  |  |  | 1 | BX2103388 | BX2100277
2 | 1YLL403002028 | 料流检测装置 |  |  | 电气设备 | C | 工艺设备 |  | 2019-08-01 | DZLL-Ⅱ |  | 010503 | 使用中 |  | 8000500003 |  |  |  | 1 | BX2103388 | BX2100277
2 | 1YLL403002029 | 声光报警器 |  |  | 电气设备 | C | 工艺设备 |  | 2019-08-01 | TBJ-150-YAC220V |  | 010503 | 使用中 |  | 8000500003 |  |  |  | 4 | BX2103388 | BX2100277
2 | 1YLL403002030 | 机旁箱 |  |  | 电气设备 | B | 工艺设备 |  | 2019-08-01 | KZX |  | 010503 | 使用中 |  | 8000500003 |  |  |  | 1 | BX2103388 | BX2100277
3 | 1YLL403002030001 | 启动按钮 |  |  | 电气设备 |  |  |  | 2019-08-01 | LA38-11/G |  | 010503 | 使用中 |  | 8000500003 |  |  |  | 2 | BX2103388 | BX2100277
3 | 1YLL403002030002 | 停止按钮 |  |  | 电气设备 |  |  |  | 2019-08-01 | LA38-11/R |  | 010503 | 使用中 |  | 8000500003 |  |  |  | 2 | BX2103388 | BX2100277
3 | 1YLL403002030003 | 转换开关 |  |  | 电气设备 |  |  |  | 2019-08-01 | LW12-166A018/2 |  | 010503 | 使用中 |  | 8000500003 |  |  |  | 2 | BX2103388 | BX2100277
3 | 1YLL403002030004 | 合闸信号灯 |  |  | 电气设备 |  |  |  | 2019-08-01 | AD16-22D红色 |  | 010503 | 使用中 |  | 8000500003 |  |  |  | 1 | BX2103388 | BX2100277
3 | 1YLL403002030005 | 分闸信号灯 |  |  | 电气设备 |  |  |  | 2019-08-01 | AD16-22D绿色 |  | 010503 | 使用中 |  | 8000500003 |  |  |  | 1 | BX2103388 | BX2100277
3 | 1YLL403002030006 | 运行指示灯 |  |  | 电气设备 |  |  |  | 2019-08-01 | AD16-22D红色 |  | 010503 | 使用中 |  | 8000500003 |  |  |  | 1 | BX2103388 | BX2100277
3 | 1YLL403002030007 | 故障指示灯 |  |  | 电气设备 |  |  |  | 2019-08-01 | AD16-22D黄色 |  | 010503 | 使用中 |  | 8000500003 |  |  |  | 8 | BX2103388 | BX2100277
3 | 1YLL403002030008 | 启动预警按钮 |  |  | 电气设备 |  |  |  | 2019-08-01 | LA38-11/G |  | 010503 | 使用中 |  | 8000500003 |  |  |  | 1 | BX2103388 | BX2100277
3 | 1YLL403002030009 | 预警指示灯 |  |  | 电气设备 |  |  |  | 2019-08-01 | AD16-22D红色 |  | 010503 | 使用中 |  | 8000500003 |  |  |  | 1 | BX2103388 | BX2100277
3 | 1YLL403002030010 | 急停按钮 |  |  | 电气设备 |  |  |  | 2019-08-01 | ZB2-BS54C+BZ102C |  | 010503 | 使用中 |  | 8000500003 |  |  |  | 1 | BX2103388 | BX2100277
2 | 1YLL403002031 | 电机制动器机旁箱 |  |  | 电气设备 | B | 工艺设备 |  | 2019-08-01 | KZX |  | 010503 | 使用中 |  | 8000500003 |  |  |  | 1 | BX2103388 | BX2100277
3 | 1YLL403002031001 | 启动按钮 |  |  | 电气设备 |  |  |  | 2019-08-01 | LA38-11/G |  | 010503 | 使用中 |  | 8000500003 |  |  |  | 1 | BX2103388 | BX2100277
3 | 1YLL403002031002 | 停止按钮 |  |  | 电气设备 |  |  |  | 2019-08-01 | LA38-11/R |  | 010503 | 使用中 |  | 8000500003 |  |  |  | 1 | BX2103388 | BX2100277
3 | 1YLL403002031003 | 转换开关 |  |  | 电气设备 |  |  |  | 2019-08-01 | LW12-166A018/2 |  | 010503 | 使用中 |  | 8000500003 |  |  |  | 1 | BX2103388 | BX2100277
3 | 1YLL403002031004 | 运行指示灯 |  |  | 电气设备 |  |  |  | 2019-08-01 | AD16-22D红色 |  | 010503 | 使用中 |  | 8000500003 |  |  |  | 1 | BX2103388 | BX2100277
3 | 1YLL403002031005 | 故障指示灯 |  |  | 电气设备 |  |  |  | 2019-08-01 | AD16-22D黄色 |  | 010503 | 使用中 |  | 8000500003 |  |  |  | 1 | BX2103388 | BX2100277
3 | 1YLL403002031006 | 复位按钮 |  |  | 电气设备 |  |  |  | 2019-08-01 | LA38-11黑色 |  | 010503 | 使用中 |  | 8000500003 |  |  |  | 1 | BX2103388 | BX2100277
3 | 1YLL403002031007 | 急停按钮 |  |  | 电气设备 |  |  |  | 2019-08-01 | ZB2-BS54C+BZ102C |  | 010503 | 使用中 |  | 8000500003 |  |  |  | 1 | BX2103388 | BX2100277
1 | 1YLL403003 | 3-B7皮带机 |  |  | 机械设备 | A | 工艺设备 | 1805Ⅱ628 | 2019-08-01 | DTII(A) B1400 | 102000443 | 010503 | 使用中 | 型号：DTII(A)，带宽：1400mm，带速:2m/s，输送量500t/h，物料类型：焦碳，输送带长度：574m，电机功率/电压：220KW/10KV | 8000500003 |  |  | 四川省自贡运输机械集团股份有限公司 | 1 | BX2103388 | BX2100277
2 | 1YLL403003001 | 减速机 |  |  | 机械设备 | B | 工艺设备 |  | 2019-08-01 | C型逆B3SH11+N+Fan |  | 010503 | 使用中 |  | 8000500003 |  |  |  | 1 | BX2103388 | BX2100277
3 | 1YLL403003001001 | 逆止器 |  |  | 机械设备 |  |  |  | 2019-08-01 |  |  | 010503 | 使用中 |  | 8000500003 |  |  |  | 1 | BX2103388 | BX2100277
3 | 1YLL403003001002 | 高速轴 |  |  | 机械设备 |  |  |  | 2019-08-01 |  |  | 010503 | 使用中 |  | 8000500003 |  |  |  | 1 | BX2103388 | BX2100277
3 | 1YLL403003001003 | 高速轴承 |  |  | 润滑设备 |  |  |  | 2019-08-01 |  |  | 010503 | 使用中 |  | 8000500003 |  |  |  | 2 | BX2103388 | BX2100277
3 | 1YLL403003001004 | 高速轴油封 |  |  | 润滑设备 |  |  |  | 2019-08-01 |  |  | 010503 | 使用中 |  | 8000500003 |  |  |  | 1 | BX2103388 | BX2100277
2 | 1YLL403003002 | 电力液压推动器 |  |  | 液压设备 | C | 工艺设备 |  | 2019-08-01 | ED-121/6-S |  | 010503 | 使用中 |  | 8000500003 |  |  |  | 1 | BX2103388 | BX2100277
2 | 1YLL403003003 | 蛇簧联轴器 |  |  | 机械设备 | B | 工艺设备 |  | 2019-08-01 | G1180 |  | 010503 | 使用中 |  | 8000500003 |  |  |  | 1 | BX2103388 | BX2100277
3 | 1YLL403003003001 | 蛇簧 |  |  | 机械设备 |  |  |  | 2019-08-01 | G1180 |  | 010503 | 使用中 |  | 8000500003 |  |  |  | 1 | BX2103388 | BX2100277
2 | 1YLL403003004 | 永磁耦合联轴器 |  |  | 机械设备 | B | 工艺设备 |  | 2019-08-01 | TYLZ7 |  | 010503 | 使用中 |  | 8000500003 |  |  |  | 1 | BX2103388 | BX2100277
2 | 1YLL403003005 | 制动器 |  |  | 机械设备 | B | 工艺设备 |  | 2019-08-01 | YWZ5-500/121 |  | 010503 | 使用中 |  | 8000500003 |  |  |  | 1 | BX2103388 | BX2100277
2 | 1YLL403003006 | 电动蝶阀 |  |  | 电气设备 | C | 工艺设备 |  | 2019-08-01 | DN300 |  | 010503 | 使用中 |  | 8000500003 |  |  |  | 1 | BX2103388 | BX2100277
2 | 1YLL403003007 | 阀门电动装置 |  |  | 电气设备 | C | 工艺设备 |  | 2019-08-01 | Q30-75W |  | 010503 | 使用中 |  | 8000500003 |  |  |  | 1 | BX2103388 | BX2100277
2 | 1YLL403003008 | 皮带 |  |  | 机械设备 | B | 工艺设备 |  | 2019-08-01 | ST1000B1400(6+6) |  | 010503 | 使用中 |  | 8000500003 |  |  |  | 574 | BX2103388 | BX2100277
2 | 1YLL403003009 | 下料口溜槽 |  |  | 机械设备 | B | 工艺设备 |  | 2019-08-01 | 非标件 |  | 010503 | 使用中 |  | 8000500003 |  |  |  | 1 | BX2103388 | BX2100277
2 | 1YLL403003010 | H型聚氨酯清扫器 |  |  | 机械设备 | B | 环保设备 |  | 2019-08-01 | B1400 |  | 010503 | 使用中 |  | 8000500003 |  |  |  | 1 | BX2103388 | BX2100277
3 | 1YLL403003010001 | 聚氨酯刮料板 |  |  | 机械设备 |  |  |  | 2019-08-01 | 配B1400 |  | 010503 | 使用中 |  | 8000500003 |  |  |  | 6 | BX2103388 | BX2100277
2 | 1YLL403003011 | P型聚氨酯清扫器 |  |  | 机械设备 | B | 环保设备 |  | 2019-08-01 | B1400 |  | 010503 | 使用中 |  | 8000500003 |  |  |  | 1 | BX2103388 | BX2100277
3 | 1YLL403003011001 | 聚氨酯刮料板 |  |  | 机械设备 |  |  |  | 2019-08-01 | 配B1400 |  | 010503 | 使用中 |  | 8000500003 |  |  |  | 6 | BX2103388 | BX2100277
2 | 1YLL403003012 | 电液推杆 |  |  | 液压设备 | C | 工艺设备 |  | 2019-08-01 | DYT2500-478 |  | 010503 | 使用中 |  | 8000500003 |  |  |  | 1 | BX2103388 | BX2100277
2 | 1YLL403003013 | 传动滚筒 |  |  | 机械设备 | B | 工艺设备 |  | 2019-08-01 | Φ800*1600 |  | 010503 | 使用中 |  | 8000500003 |  |  |  | 1 | BX2103388 | BX2100277
3 | 1YLL403003013001 | 轴承 |  |  | 润滑设备 |  |  |  | 2019-08-01 | 23240 |  | 010503 | 使用中 |  | 8000500003 |  |  |  | 2 | BX2103388 | BX2100277
2 | 1YLL403003014 | 头部增面滚筒 |  |  | 机械设备 | B | 工艺设备 |  | 2019-08-01 | Φ400*1600 |  | 010503 | 使用中 |  | 8000500003 |  |  |  | 1 | BX2103388 | BX2100277
3 | 1YLL403003014001 | 轴承 |  |  | 润滑设备 |  |  |  | 2019-08-01 | 22220 |  | 010503 | 使用中 |  | 8000500003 |  |  |  | 2 | BX2103388 | BX2100277
2 | 1YLL403003015 | 尾部滚筒 |  |  | 机械设备 | B | 工艺设备 |  | 2019-08-01 | Φ630*1600 |  | 010503 | 使用中 |  | 8000500003 |  |  |  | 1 | BX2103388 | BX2100277
3 | 1YLL403003015001 | 轴承 |  |  | 润滑设备 |  |  |  | 2019-08-01 | 22232 |  | 010503 | 使用中 |  | 8000500003 |  |  |  | 2 | BX2103388 | BX2100277
2 | 1YLL403003016 | 槽型托辊架 |  |  | 机械设备 | B | 工艺设备 |  | 2019-08-01 | B1400 |  | 010503 | 使用中 |  | 8000500003 |  |  |  | 190 | BX2103388 | BX2100277
3 | 1YLL403003016001 | 槽型托辊辊子 |  |  | 机械设备 |  |  |  | 2019-08-01 | D159x525 |  | 010503 | 使用中 |  | 8000500003 |  |  |  | 760 | BX2103388 | BX2100277
3 | 1YLL403003016002 | 缓冲托辊辊子 |  |  | 机械设备 |  |  |  | 2019-08-01 | D159x530 |  | 010503 | 使用中 |  | 8000500003 |  |  |  | 30 | BX2103388 | BX2100277
2 | 1YLL403003017 | 摩擦上调心托辊架 |  |  | 机械设备 | B | 工艺设备 |  | 2019-08-01 | B1400 |  | 010503 | 使用中 |  | 8000500003 |  |  |  | 30 | BX2103388 | BX2100277
3 | 1YLL403003017001 | 摩擦上调心托辊辊子 |  |  | 机械设备 |  |  |  | 2019-08-01 | D159xD270x553 |  | 010503 | 使用中 |  | 8000500003 |  |  |  | 60 | BX2103388 | BX2100277
2 | 1YLL403003018 | 平行下托辊架 |  |  | 机械设备 | B | 工艺设备 |  | 2019-08-01 | B1400 |  | 010503 | 使用中 |  | 8000500003 |  |  |  | 30 | BX2103388 | BX2100277
3 | 1YLL403003018001 | 平行下托辊辊子 |  |  | 机械设备 |  |  |  | 2019-08-01 | D159x1600 |  | 010503 | 使用中 |  | 8000500003 |  |  |  | 30 | BX2103388 | BX2100277
2 | 1YLL403003019 | 摩擦下调心托辊架 |  |  | 机械设备 | B | 工艺设备 |  | 2019-08-01 | B1400 |  | 010503 | 使用中 |  | 8000500003 |  |  |  | 30 | BX2103388 | BX2100277
3 | 1YLL403003019001 | 摩擦下调心托辊辊子 |  |  | 机械设备 |  |  |  | 2019-08-01 | D159x270x799 |  | 010503 | 使用中 |  | 8000500003 |  |  |  | 30 | BX2103388 | BX2100277
2 | 1YLL403003020 | 螺旋托辊架 |  |  | 机械设备 | B | 工艺设备 |  | 2019-08-01 | B1400 |  | 010503 | 使用中 |  | 8000500003 |  |  |  | 30 | BX2103388 | BX2100277
3 | 1YLL403003020001 | 螺旋托辊辊子 |  |  | 机械设备 |  |  |  | 2019-08-01 | D159x1600 |  | 010503 | 使用中 |  | 8000500003 |  |  |  | 30 | BX2103388 | BX2100277
2 | 1YLL403003021 | 电机 |  |  | 电气设备 | B | 工艺设备 |  | 2019-08-01 | YXKK400-4220KW10KV |  | 010503 | 使用中 |  | 8000500003 |  |  |  | 1 | BX2103388 | BX2100277
3 | 1YLL403003021001 | 轴承 |  |  | 润滑设备 |  |  |  | 2019-08-01 | 6224/C3 |  | 010503 | 使用中 |  | 8000500003 |  |  |  | 1 | BX2103388 | BX2100277
3 | 1YLL403003021002 | 轴承 |  |  | 润滑设备 |  |  |  | 2019-08-01 | NU224/C3 |  | 010503 | 使用中 |  | 8000500003 |  |  |  | 1 | BX2103388 | BX2100277
2 | 1YLL403003022 | 智能编码器通讯主机 |  |  | 电气设备 | C | 工艺设备 |  | 2019-08-01 | ZZC-12型 |  | 010503 | 使用中 |  | 8000500003 |  |  |  | 1 | BX2103388 | BX2100277
2 | 1YLL403003023 | 拉绳开关 |  |  | 电气设备 | C | 工艺设备 |  | 2019-08-01 | DZHFKLT2-Ⅱ |  | 010503 | 使用中 |  | 8000500003 |  |  |  | 12 | BX2103388 | BX2100277
2 | 1YLL403003024 | 跑偏开关 |  |  | 电气设备 | C | 工艺设备 |  | 2019-08-01 | DZHFKPT1-20-35 |  | 010503 | 使用中 |  | 8000500003 |  |  |  | 8 | BX2103388 | BX2100277
2 | 1YLL403003025 | 撕裂检测装置 |  |  | 电气设备 | C | 工艺设备 |  | 2019-08-01 | DZZL-B-Ⅱ |  | 010503 | 使用中 |  | 8000500003 |  |  |  | 1 | BX2103388 | BX2100277
2 | 1YLL403003026 | 打滑检测装置 |  |  | 机械设备 | B | 工艺设备 |  | 2019-08-01 | DZDH-Ⅲ |  | 010503 | 使用中 |  | 8000500003 |  |  |  | 1 | BX2103388 | BX2100277
3 | 1YLL403003026001 | 接近开关 |  |  | 电气设备 |  |  |  | 2019-08-01 | GAM15-30GM-P1 |  | 010503 | 使用中 |  | 8000500003 |  |  |  | 1 | BX2103388 | BX2100277
2 | 1YLL403003027 | 堵塞检测装置 |  |  | 电气设备 | C | 工艺设备 |  | 2019-08-01 | DZLDM-X |  | 010503 | 使用中 |  | 8000500003 |  |  |  | 1 | BX2103388 | BX2100277
3 | 1YLL403003027001 | 行程开关 |  |  | 电气设备 |  |  |  | 2019-08-01 | YBLX-K1 |  | 010503 | 使用中 |  | 8000500003 |  |  |  | 1 | BX2103388 | BX2100277
2 | 1YLL403003028 | 料流检测装置 |  |  | 电气设备 | C | 工艺设备 |  | 2019-08-01 | DZLL-Ⅱ |  | 010503 | 使用中 |  | 8000500003 |  |  |  | 1 | BX2103388 | BX2100277
2 | 1YLL403003029 | 声光报警器 |  |  | 电气设备 | C | 工艺设备 |  | 2019-08-01 | TBJ-150-YAC220V |  | 010503 | 使用中 |  | 8000500003 |  |  |  | 4 | BX2103388 | BX2100277
2 | 1YLL403003030 | 机旁箱 |  |  | 电气设备 | B | 工艺设备 |  | 2019-08-01 | KZX |  | 010503 | 使用中 |  | 8000500003 |  |  |  | 1 | BX2103388 | BX2100277
3 | 1YLL403003030001 | 启动按钮 |  |  | 电气设备 |  |  |  | 2019-08-01 | LA38-11/G |  | 010503 | 使用中 |  | 8000500003 |  |  |  | 2 | BX2103388 | BX2100277
3 | 1YLL403003030002 | 停止按钮 |  |  | 电气设备 |  |  |  | 2019-08-01 | LA38-11/R |  | 010503 | 使用中 |  | 8000500003 |  |  |  | 2 | BX2103388 | BX2100277
3 | 1YLL403003030003 | 转换开关 |  |  | 电气设备 |  |  |  | 2019-08-01 | LW12-166A018/2 |  | 010503 | 使用中 |  | 8000500003 |  |  |  | 2 | BX2103388 | BX2100277
3 | 1YLL403003030004 | 合闸信号灯 |  |  | 电气设备 |  |  |  | 2019-08-01 | AD16-22D红色 |  | 010503 | 使用中 |  | 8000500003 |  |  |  | 1 | BX2103388 | BX2100277
3 | 1YLL403003030005 | 分闸信号灯 |  |  | 电气设备 |  |  |  | 2019-08-01 | AD16-22D绿色 |  | 010503 | 使用中 |  | 8000500003 |  |  |  | 1 | BX2103388 | BX2100277
3 | 1YLL403003030006 | 运行指示灯 |  |  | 电气设备 |  |  |  | 2019-08-01 | AD16-22D红色 |  | 010503 | 使用中 |  | 8000500003 |  |  |  | 1 | BX2103388 | BX2100277
3 | 1YLL403003030007 | 故障指示灯 |  |  | 电气设备 |  |  |  | 2019-08-01 | AD16-22D黄色 |  | 010503 | 使用中 |  | 8000500003 |  |  |  | 8 | BX2103388 | BX2100277
3 | 1YLL403003030008 | 启动预警按钮 |  |  | 电气设备 |  |  |  | 2019-08-01 | LA38-11/G |  | 010503 | 使用中 |  | 8000500003 |  |  |  | 1 | BX2103388 | BX2100277
3 | 1YLL403003030009 | 预警指示灯 |  |  | 电气设备 |  |  |  | 2019-08-01 | AD16-22D红色 |  | 010503 | 使用中 |  | 8000500003 |  |  |  | 1 | BX2103388 | BX2100277
3 | 1YLL403003030010 | 急停按钮 |  |  | 电气设备 |  |  |  | 2019-08-01 | ZB2-BS54C+BZ102C |  | 010503 | 使用中 |  | 8000500003 |  |  |  | 1 | BX2103388 | BX2100277
2 | 1YLL403003031 | 电机制动器机旁箱 |  |  | 电气设备 | B | 工艺设备 |  | 2019-08-01 | KZX |  | 010503 | 使用中 |  | 8000500003 |  |  |  | 1 | BX2103388 | BX2100277
3 | 1YLL403003031001 | 启动按钮 |  |  | 电气设备 |  |  |  | 2019-08-01 | LA38-11/G |  | 010503 | 使用中 |  | 8000500003 |  |  |  | 1 | BX2103388 | BX2100277
3 | 1YLL403003031002 | 停止按钮 |  |  | 电气设备 |  |  |  | 2019-08-01 | LA38-11/R |  | 010503 | 使用中 |  | 8000500003 |  |  |  | 1 | BX2103388 | BX2100277
3 | 1YLL403003031003 | 转换开关 |  |  | 电气设备 |  |  |  | 2019-08-01 | LW12-166A018/2 |  | 010503 | 使用中 |  | 8000500003 |  |  |  | 1 | BX2103388 | BX2100277
3 | 1YLL403003031004 | 运行指示灯 |  |  | 电气设备 |  |  |  | 2019-08-01 | AD16-22D红色 |  | 010503 | 使用中 |  | 8000500003 |  |  |  | 1 | BX2103388 | BX2100277
3 | 1YLL403003031005 | 故障指示灯 |  |  | 电气设备 |  |  |  | 2019-08-01 | AD16-22D黄色 |  | 010503 | 使用中 |  | 8000500003 |  |  |  | 1 | BX2103388 | BX2100277
3 | 1YLL403003031006 | 复位按钮 |  |  | 电气设备 |  |  |  | 2019-08-01 | LA38-11黑色 |  | 010503 | 使用中 |  | 8000500003 |  |  |  | 1 | BX2103388 | BX2100277
3 | 1YLL403003031007 | 急停按钮 |  |  | 电气设备 |  |  |  | 2019-08-01 | ZB2-BS54C+BZ102C |  | 010503 | 使用中 |  | 8000500003 |  |  |  | 1 | BX2103388 | BX2100277
1 | 1YLL403004 | 3-B8皮带机 |  |  | 机械设备 | A | 工艺设备 | 1805Ⅱ627 | 2019-08-01 | DTII(A) B1400 | 102000444 | 010503 | 使用中 | 型号：DTII(A)，带宽：1400mm，带速:2m/s，输送量500t/h，物料类型：焦碳，输送带长度：405m，电机功率/电压：110KW/380V | 8000500003 |  |  | 四川省自贡运输机械集团股份有限公司 | 1 | BX2103388 | BX2100277
2 | 1YLL403004001 | 减速机 |  |  | 机械设备 | B | 工艺设备 |  | 2019-08-01 | C型逆B3SH8+N+Fan |  | 010503 | 使用中 |  | 8000500003 |  |  |  | 1 | BX2103388 | BX2100277
3 | 1YLL403004001001 | 逆止器 |  |  | 机械设备 |  |  |  | 2019-08-01 |  |  | 010503 | 使用中 |  | 8000500003 |  |  |  | 1 | BX2103388 | BX2100277
3 | 1YLL403004001002 | 高速轴 |  |  | 机械设备 |  |  |  | 2019-08-01 |  |  | 010503 | 使用中 |  | 8000500003 |  |  |  | 1 | BX2103388 | BX2100277
3 | 1YLL403004001003 | 高速轴承 |  |  | 润滑设备 |  |  |  | 2019-08-01 |  |  | 010503 | 使用中 |  | 8000500003 |  |  |  | 2 | BX2103388 | BX2100277
3 | 1YLL403004001004 | 高速轴油封 |  |  | 润滑设备 |  |  |  | 2019-08-01 |  |  | 010503 | 使用中 |  | 8000500003 |  |  |  | 1 | BX2103388 | BX2100277
2 | 1YLL403004002 | 电力液压推动器 |  |  | 液压设备 | C | 工艺设备 |  | 2019-08-01 | ED-80/6-S |  | 010503 | 使用中 |  | 8000500003 |  |  |  | 1 | BX2103388 | BX2100277
2 | 1YLL403004003 | 液力偶合器 |  |  | 液压设备 | C | 工艺设备 |  | 2019-08-01 | YOXⅡZ500 |  | 010503 | 使用中 |  | 8000500003 |  |  |  | 1 | BX2103388 | BX2100277
2 | 1YLL403004004 | ZL联轴器 |  |  | 机械设备 | B | 工艺设备 |  | 2019-08-01 | ZL10 |  | 010503 | 使用中 |  | 8000500003 |  |  |  | 1 | BX2103388 | BX2100277
2 | 1YLL403004005 | 制动器 |  |  | 机械设备 | B | 工艺设备 |  | 2019-08-01 | YWZ5-400/80 |  | 010503 | 使用中 |  | 8000500003 |  |  |  | 1 | BX2103388 | BX2100277
3 | 1YLL403004005001 | 闸瓦带闸皮 |  |  | 机械设备 |  |  |  | 2019-08-01 | YWZ5-400/80 |  | 010503 | 使用中 |  | 8000500003 |  |  |  | 1 | BX2103388 | BX2100277
2 | 1YLL403004006 | 皮带 |  |  | 机械设备 | B | 工艺设备 |  | 2019-08-01 | EP200B1400*5(6+3) |  | 010503 | 使用中 |  | 8000500003 |  |  |  | 405 | BX2103388 | BX2100277
2 | 1YLL403004007 | 下料口溜槽 |  |  | 机械设备 | B | 工艺设备 |  | 2019-08-01 | 非标件 |  | 010503 | 使用中 |  | 8000500003 |  |  |  | 1 | BX2103388 | BX2100277
2 | 1YLL403004008 | H型聚氨酯清扫器 |  |  | 机械设备 | B | 环保设备 |  | 2019-08-01 | B1400 |  | 010503 | 使用中 |  | 8000500003 |  |  |  | 1 | BX2103388 | BX2100277
3 | 1YLL403004008001 | 聚氨酯刮料板 |  |  | 机械设备 |  |  |  | 2019-08-01 | 配B1400 |  | 010503 | 使用中 |  | 8000500003 |  |  |  | 6 | BX2103388 | BX2100277
2 | 1YLL403004009 | P型聚氨酯清扫器 |  |  | 机械设备 | B | 环保设备 |  | 2019-08-01 | B1400 |  | 010503 | 使用中 |  | 8000500003 |  |  |  | 1 | BX2103388 | BX2100277
3 | 1YLL403004009001 | 聚氨酯刮料板 |  |  | 机械设备 |  |  |  | 2019-08-01 | 配B1400 |  | 010503 | 使用中 |  | 8000500003 |  |  |  | 6 | BX2103388 | BX2100277
2 | 1YLL403004010 | 传动滚筒 |  |  | 机械设备 | B | 工艺设备 |  | 2019-08-01 | Φ800*1600 |  | 010503 | 使用中 |  | 8000500003 |  |  |  | 1 | BX2103388 | BX2100277
3 | 1YLL403004010001 | 轴承 |  |  | 润滑设备 |  |  |  | 2019-08-01 | 22232 |  | 010503 | 使用中 |  | 8000500003 |  |  |  | 2 | BX2103388 | BX2100277
2 | 1YLL403004011 | 头部增面滚筒 |  |  | 机械设备 | B | 工艺设备 |  | 2019-08-01 | φ315*1600 |  | 010503 | 使用中 |  | 8000500003 |  |  |  | 1 | BX2103388 | BX2100277
3 | 1YLL403004011001 | 轴承 |  |  | 润滑设备 |  |  |  | 2019-08-01 | 22216 |  | 010503 | 使用中 |  | 8000500003 |  |  |  | 2 | BX2103388 | BX2100277
2 | 1YLL403004012 | 尾部滚筒 |  |  | 机械设备 | B | 工艺设备 |  | 2019-08-01 | Φ630*1600 |  | 010503 | 使用中 |  | 8000500003 |  |  |  | 1 | BX2103388 | BX2100277
3 | 1YLL403004012001 | 轴承 |  |  | 润滑设备 |  |  |  | 2019-08-01 | 22228 |  | 010503 | 使用中 |  | 8000500003 |  |  |  | 2 | BX2103388 | BX2100277
2 | 1YLL403004013 | 中部拉紧（重垂）滚筒 |  |  | 机械设备 | B | 工艺设备 |  | 2019-08-01 | Φ630*1600 |  | 010503 | 使用中 |  | 8000500003 |  |  |  | 1 | BX2103388 | BX2100277
3 | 1YLL403004013001 | 轴承 |  |  | 润滑设备 |  |  |  | 2019-08-01 | 22228 |  | 010503 | 使用中 |  | 8000500003 |  |  |  | 2 | BX2103388 | BX2100277
2 | 1YLL403004014 | 中部改向滚筒 |  |  | 机械设备 | B | 工艺设备 |  | 2019-08-01 | Φ500*1600 |  | 010503 | 使用中 |  | 8000500003 |  |  |  | 2 | BX2103388 | BX2100277
3 | 1YLL403004014001 | 轴承 |  |  | 润滑设备 |  |  |  | 2019-08-01 | 22224 |  | 010503 | 使用中 |  | 8000500003 |  |  |  | 4 | BX2103388 | BX2100277
2 | 1YLL403004015 | 槽型托辊架 |  |  | 机械设备 | B | 工艺设备 |  | 2019-08-01 | B1400 |  | 010503 | 使用中 |  | 8000500003 |  |  |  | 135 | BX2103388 | BX2100277
3 | 1YLL403004015001 | 槽型托辊辊子 |  |  | 机械设备 |  |  |  | 2019-08-01 | D159x525 |  | 010503 | 使用中 |  | 8000500003 |  |  |  | 540 | BX2103388 | BX2100277
3 | 1YLL403004015002 | 缓冲托辊辊子 |  |  | 机械设备 |  |  |  | 2019-08-01 | D159x530 |  | 010503 | 使用中 |  | 8000500003 |  |  |  | 30 | BX2103388 | BX2100277
2 | 1YLL403004016 | 摩擦上调心托辊架 |  |  | 机械设备 | B | 工艺设备 |  | 2019-08-01 | B1400 |  | 010503 | 使用中 |  | 8000500003 |  |  |  | 100 | BX2103388 | BX2100277
3 | 1YLL403004016001 | 摩擦上调心托辊辊子 |  |  | 机械设备 |  |  |  | 2019-08-01 | D159xD270x553 |  | 010503 | 使用中 |  | 8000500003 |  |  |  | 200 | BX2103388 | BX2100277
2 | 1YLL403004017 | 平行下托辊架 |  |  | 机械设备 | B | 工艺设备 |  | 2019-08-01 | B1400 |  | 010503 | 使用中 |  | 8000500003 |  |  |  | 100 | BX2103388 | BX2100277
3 | 1YLL403004017001 | 平行下托辊辊子 |  |  | 机械设备 |  |  |  | 2019-08-01 | D159x1600 |  | 010503 | 使用中 |  | 8000500003 |  |  |  | 100 | BX2103388 | BX2100277
2 | 1YLL403004018 | 摩擦下调心托辊架 |  |  | 机械设备 | B | 工艺设备 |  | 2019-08-01 | B1400 |  | 010503 | 使用中 |  | 8000500003 |  |  |  | 100 | BX2103388 | BX2100277
3 | 1YLL403004018001 | 摩擦下调心托辊辊子 |  |  | 机械设备 |  |  |  | 2019-08-01 | D159x270x799 |  | 010503 | 使用中 |  | 8000500003 |  |  |  | 100 | BX2103388 | BX2100277
2 | 1YLL403004019 | 螺旋托辊架 |  |  | 机械设备 | B | 工艺设备 |  | 2019-08-01 | B1400 |  | 010503 | 使用中 |  | 8000500003 |  |  |  | 100 | BX2103388 | BX2100277
3 | 1YLL403004019001 | 螺旋托辊辊子 |  |  | 机械设备 |  |  |  | 2019-08-01 | D159x1600 |  | 010503 | 使用中 |  | 8000500003 |  |  |  | 100 | BX2103388 | BX2100277
2 | 1YLL403004020 | 电机 |  |  | 电气设备 | B | 工艺设备 |  | 2019-08-01 | YE3-315S-4110KW |  | 010503 | 使用中 |  | 8000500003 |  |  |  | 1 | BX2103388 | BX2100277
3 | 1YLL403004020001 | 轴承 |  |  | 润滑设备 |  |  |  | 2019-08-01 | 6317/C3 |  | 010503 | 使用中 |  | 8000500003 |  |  |  | 2 | BX2103388 | BX2100277
2 | 1YLL403004021 | 智能编码器通讯主机 |  |  | 电气设备 | C | 工艺设备 |  | 2019-08-01 | ZZC-12型 |  | 010503 | 使用中 |  | 8000500003 |  |  |  | 1 | BX2103388 | BX2100277
2 | 1YLL403004022 | 拉绳开关 |  |  | 电气设备 | C | 工艺设备 |  | 2019-08-01 | DZHFKLT2-Ⅱ |  | 010503 | 使用中 |  | 8000500003 |  |  |  | 8 | BX2103388 | BX2100277
2 | 1YLL403004023 | 跑偏开关 |  |  | 电气设备 | C | 工艺设备 |  | 2019-08-01 | DZHFKPT1-20-35 |  | 010503 | 使用中 |  | 8000500003 |  |  |  | 6 | BX2103388 | BX2100277
2 | 1YLL403004024 | 撕裂检测装置 |  |  | 电气设备 | C | 工艺设备 |  | 2019-08-01 | DZZL-B-Ⅱ |  | 010503 | 使用中 |  | 8000500003 |  |  |  | 1 | BX2103388 | BX2100277
2 | 1YLL403004025 | 打滑检测装置 |  |  | 机械设备 | B | 工艺设备 |  | 2019-08-01 | DZDH-Ⅲ |  | 010503 | 使用中 |  | 8000500003 |  |  |  | 1 | BX2103388 | BX2100277
3 | 1YLL403004025001 | 接近开关 |  |  | 电气设备 |  |  |  | 2019-08-01 | GAM15-30GM-P1 |  | 010503 | 使用中 |  | 8000500003 |  |  |  | 1 | BX2103388 | BX2100277
2 | 1YLL403004026 | 堵塞检测装置 |  |  | 电气设备 | C | 工艺设备 |  | 2019-08-01 | DZLDM-X |  | 010503 | 使用中 |  | 8000500003 |  |  |  | 1 | BX2103388 | BX2100277
3 | 1YLL403004026001 | 行程开关 |  |  | 电气设备 |  |  |  | 2019-08-01 | YBLX-K1 |  | 010503 | 使用中 |  | 8000500003 |  |  |  | 1 | BX2103388 | BX2100277
2 | 1YLL403004027 | 料流检测装置 |  |  | 电气设备 | C | 工艺设备 |  | 2019-08-01 | DZLL-Ⅱ |  | 010503 | 使用中 |  | 8000500003 |  |  |  | 1 | BX2103388 | BX2100277
2 | 1YLL403004028 | 声光报警器 |  |  | 电气设备 | C | 工艺设备 |  | 2019-08-01 | TBJ-150-YAC220V |  | 010503 | 使用中 |  | 8000500003 |  |  |  | 4 | BX2103388 | BX2100277
2 | 1YLL403004029 | 机旁箱 |  |  | 电气设备 | B | 工艺设备 |  | 2019-08-01 | KZX |  | 010503 | 使用中 |  | 8000500003 |  |  |  | 1 | BX2103388 | BX2100277
3 | 1YLL403004029001 | 启动按钮 |  |  | 电气设备 |  |  |  | 2019-08-01 | LA38-11/G |  | 010503 | 使用中 |  | 8000500003 |  |  |  | 1 | BX2103388 | BX2100277
3 | 1YLL403004029002 | 停止按钮 |  |  | 电气设备 |  |  |  | 2019-08-01 | LA38-11/R |  | 010503 | 使用中 |  | 8000500003 |  |  |  | 1 | BX2103388 | BX2100277
3 | 1YLL403004029003 | 转换开关 |  |  | 电气设备 |  |  |  | 2019-08-01 | LW12-166A018/2 |  | 010503 | 使用中 |  | 8000500003 |  |  |  | 1 | BX2103388 | BX2100277
3 | 1YLL403004029004 | 运行指示灯 |  |  | 电气设备 |  |  |  | 2019-08-01 | AD16-22D红色 |  | 010503 | 使用中 |  | 8000500003 |  |  |  | 2 | BX2103388 | BX2100277
3 | 1YLL403004029005 | 故障指示灯 |  |  | 电气设备 |  |  |  | 2019-08-01 | AD16-22D黄色 |  | 010503 | 使用中 |  | 8000500003 |  |  |  | 9 | BX2103388 | BX2100277
3 | 1YLL403004029006 | 启动预警按钮 |  |  | 电气设备 |  |  |  | 2019-08-01 | LA38-11/G |  | 010503 | 使用中 |  | 8000500003 |  |  |  | 1 | BX2103388 | BX2100277
3 | 1YLL403004029007 | 急停按钮 |  |  | 电气设备 |  |  |  | 2019-08-01 | ZB2-BS54C+BZ102C |  | 010503 | 使用中 |  | 8000500003 |  |  |  | 1 | BX2103388 | BX2100277
1 | 1YLL403005 | 3-B9皮带机 |  |  | 机械设备 | A | 工艺设备 | 1805Ⅱ302 | 2019-08-01 | DTII(A) B1400 | 1020004465 | 010503 | 使用中 | 型号：DTII(A)，带宽：1400mm，带速:2m/s，输送量500t/h，物料类型：焦碳，输送带长度：405m，电机功率/电压：110KW/380V | 8000500003 |  |  | 四川省自贡运输机械集团股份有限公司 | 1 | BX2103388 | BX2100277
2 | 1YLL403005001 | 减速机 |  |  | 机械设备 | B | 工艺设备 |  | 2019-08-01 | A型顺B3SH8+N+Fan |  | 010503 | 使用中 |  | 8000500003 |  |  |  | 1 | BX2103388 | BX2100277
3 | 1YLL403005001001 | 逆止器 |  |  | 机械设备 |  |  |  | 2019-08-01 |  |  | 010503 | 使用中 |  | 8000500003 |  |  |  | 1 | BX2103388 | BX2100277
3 | 1YLL403005001002 | 高速轴 |  |  | 机械设备 |  |  |  | 2019-08-01 |  |  | 010503 | 使用中 |  | 8000500003 |  |  |  | 1 | BX2103388 | BX2100277
3 | 1YLL403005001003 | 高速轴承 |  |  | 润滑设备 |  |  |  | 2019-08-01 |  |  | 010503 | 使用中 |  | 8000500003 |  |  |  | 2 | BX2103388 | BX2100277
3 | 1YLL403005001004 | 高速轴油封 |  |  | 润滑设备 |  |  |  | 2019-08-01 |  |  | 010503 | 使用中 |  | 8000500003 |  |  |  | 1 | BX2103388 | BX2100277
2 | 1YLL403005002 | 电力液压推动器 |  |  | 液压设备 | C | 工艺设备 |  | 2019-08-01 | ED-80/6-S |  | 010503 | 使用中 |  | 8000500003 |  |  |  | 1 | BX2103388 | BX2100277
2 | 1YLL403005003 | 液力偶合器 |  |  | 液压设备 | C | 工艺设备 |  | 2019-08-01 | YOXⅡZ500 |  | 010503 | 使用中 |  | 8000500003 |  |  |  | 1 | BX2103388 | BX2100277
2 | 1YLL403005004 | ZL联轴器 |  |  | 机械设备 | B | 工艺设备 |  | 2019-08-01 | ZL10 |  | 010503 | 使用中 |  | 8000500003 |  |  |  | 1 | BX2103388 | BX2100277
2 | 1YLL403005005 | 制动器 |  |  | 机械设备 | B | 工艺设备 |  | 2019-08-01 | YWZ5-400/80 |  | 010503 | 使用中 |  | 8000500003 |  |  |  | 1 | BX2103388 | BX2100277
3 | 1YLL403005005001 | 闸瓦带闸皮 |  |  | 机械设备 |  |  |  | 2019-08-01 | YWZ5-400/80 |  | 010503 | 使用中 |  | 8000500003 |  |  |  | 1 | BX2103388 | BX2100277
2 | 1YLL403005006 | 皮带 |  |  | 机械设备 | B | 工艺设备 |  | 2019-08-01 | EP200B1400*5(6+3) |  | 010503 | 使用中 |  | 8000500003 |  |  |  | 405 | BX2103388 | BX2100277
2 | 1YLL403005007 | 下料口溜槽 |  |  | 机械设备 | B | 工艺设备 |  | 2019-08-01 | 非标件 |  | 010503 | 使用中 |  | 8000500003 |  |  |  | 1 | BX2103388 | BX2100277
2 | 1YLL403005008 | H型聚氨酯清扫器 |  |  | 机械设备 | B | 环保设备 |  | 2019-08-01 | B1400 |  | 010503 | 使用中 |  | 8000500003 |  |  |  | 1 | BX2103388 | BX2100277
3 | 1YLL403005008001 | 聚氨酯刮料板 |  |  | 机械设备 |  |  |  | 2019-08-01 | 配B1400 |  | 010503 | 使用中 |  | 8000500003 |  |  |  | 6 | BX2103388 | BX2100277
2 | 1YLL403005009 | P型聚氨酯清扫器 |  |  | 机械设备 | B | 环保设备 |  | 2019-08-01 | B1400 |  | 010503 | 使用中 |  | 8000500003 |  |  |  | 1 | BX2103388 | BX2100277
3 | 1YLL403005009001 | 聚氨酯刮料板 |  |  | 机械设备 |  |  |  | 2019-08-01 | 配B1400 |  | 010503 | 使用中 |  | 8000500003 |  |  |  | 6 | BX2103388 | BX2100277
2 | 1YLL403005010 | 传动滚筒 |  |  | 机械设备 | B | 工艺设备 |  | 2019-08-01 | Φ800*1600 |  | 010503 | 使用中 |  | 8000500003 |  |  |  | 1 | BX2103388 | BX2100277
3 | 1YLL403005010001 | 轴承 |  |  | 润滑设备 |  |  |  | 2019-08-01 | 22232 |  | 010503 | 使用中 |  | 8000500003 |  |  |  | 2 | BX2103388 | BX2100277
2 | 1YLL403005011 | 头部增面滚筒 |  |  | 机械设备 | B | 工艺设备 |  | 2019-08-01 | φ315*1600 |  | 010503 | 使用中 |  | 8000500003 |  |  |  | 1 | BX2103388 | BX2100277
3 | 1YLL403005011001 | 轴承 |  |  | 润滑设备 |  |  |  | 2019-08-01 | 22216 |  | 010503 | 使用中 |  | 8000500003 |  |  |  | 2 | BX2103388 | BX2100277
2 | 1YLL403005012 | 尾部滚筒 |  |  | 机械设备 | B | 工艺设备 |  | 2019-08-01 | Φ630*1600 |  | 010503 | 使用中 |  | 8000500003 |  |  |  | 1 | BX2103388 | BX2100277
3 | 1YLL403005012001 | 轴承 |  |  | 润滑设备 |  |  |  | 2019-08-01 | 22228 |  | 010503 | 使用中 |  | 8000500003 |  |  |  | 2 | BX2103388 | BX2100277
2 | 1YLL403005013 | 中部拉紧（重垂）滚筒 |  |  | 机械设备 | B | 工艺设备 |  | 2019-08-01 | Φ630*1600 |  | 010503 | 使用中 |  | 8000500003 |  |  |  | 1 | BX2103388 | BX2100277
3 | 1YLL403005013001 | 轴承 |  |  | 润滑设备 |  |  |  | 2019-08-01 | 22228 |  | 010503 | 使用中 |  | 8000500003 |  |  |  | 2 | BX2103388 | BX2100277
2 | 1YLL403005014 | 中部改向滚筒 |  |  | 机械设备 | B | 工艺设备 |  | 2019-08-01 | Φ500*1600 |  | 010503 | 使用中 |  | 8000500003 |  |  |  | 2 | BX2103388 | BX2100277
3 | 1YLL403005014001 | 轴承 |  |  | 润滑设备 |  |  |  | 2019-08-01 | 22224 |  | 010503 | 使用中 |  | 8000500003 |  |  |  | 4 | BX2103388 | BX2100277
2 | 1YLL403005015 | 槽型托辊架 |  |  | 机械设备 | B | 工艺设备 |  | 2019-08-01 | B1400 |  | 010503 | 使用中 |  | 8000500003 |  |  |  | 135 | BX2103388 | BX2100277
3 | 1YLL403005015001 | 槽型托辊辊子 |  |  | 机械设备 |  |  |  | 2019-08-01 | D159x525 |  | 010503 | 使用中 |  | 8000500003 |  |  |  | 540 | BX2103388 | BX2100277
3 | 1YLL403005015002 | 缓冲托辊辊子 |  |  | 机械设备 |  |  |  | 2019-08-01 | D159x530 |  | 010503 | 使用中 |  | 8000500003 |  |  |  | 30 | BX2103388 | BX2100277
2 | 1YLL403005016 | 摩擦上调心托辊架 |  |  | 机械设备 | B | 工艺设备 |  | 2019-08-01 | B1400 |  | 010503 | 使用中 |  | 8000500003 |  |  |  | 100 | BX2103388 | BX2100277
3 | 1YLL403005016001 | 摩擦上调心托辊辊子 |  |  | 机械设备 |  |  |  | 2019-08-01 | D159xD270x553 |  | 010503 | 使用中 |  | 8000500003 |  |  |  | 200 | BX2103388 | BX2100277
2 | 1YLL403005017 | 平行下托辊架 |  |  | 机械设备 | B | 工艺设备 |  | 2019-08-01 | B1400 |  | 010503 | 使用中 |  | 8000500003 |  |  |  | 100 | BX2103388 | BX2100277
3 | 1YLL403005017001 | 平行下托辊辊子 |  |  | 机械设备 |  |  |  | 2019-08-01 | D159x1600 |  | 010503 | 使用中 |  | 8000500003 |  |  |  | 100 | BX2103388 | BX2100277
2 | 1YLL403005018 | 摩擦下调心托辊架 |  |  | 机械设备 | B | 工艺设备 |  | 2019-08-01 | B1400 |  | 010503 | 使用中 |  | 8000500003 |  |  |  | 100 | BX2103388 | BX2100277
3 | 1YLL403005018001 | 摩擦下调心托辊辊子 |  |  | 机械设备 |  |  |  | 2019-08-01 | D159x270x799 |  | 010503 | 使用中 |  | 8000500003 |  |  |  | 100 | BX2103388 | BX2100277
2 | 1YLL403005019 | 螺旋托辊架 |  |  | 机械设备 | B | 工艺设备 |  | 2019-08-01 | B1400 |  | 010503 | 使用中 |  | 8000500003 |  |  |  | 100 | BX2103388 | BX2100277
3 | 1YLL403005019001 | 螺旋托辊辊子 |  |  | 机械设备 |  |  |  | 2019-08-01 | D159x1600 |  | 010503 | 使用中 |  | 8000500003 |  |  |  | 100 | BX2103388 | BX2100277
2 | 1YLL403005020 | 电机 |  |  | 电气设备 | B | 工艺设备 |  | 2019-08-01 | YE3-315S-4110KW |  | 010503 | 使用中 |  | 8000500003 |  |  |  | 1 | BX2103388 | BX2100277
3 | 1YLL403005020001 | 轴承 |  |  | 润滑设备 |  |  |  | 2019-08-01 | 6317/C3 |  | 010503 | 使用中 |  | 8000500003 |  |  |  | 2 | BX2103388 | BX2100277
2 | 1YLL403005021 | 智能编码器通讯主机 |  |  | 电气设备 | C | 工艺设备 |  | 2019-08-01 | ZZC-12型 |  | 010503 | 使用中 |  | 8000500003 |  |  |  | 1 | BX2103388 | BX2100277
2 | 1YLL403005022 | 拉绳开关 |  |  | 电气设备 | C | 工艺设备 |  | 2019-08-01 | DZHFKLT2-Ⅱ |  | 010503 | 使用中 |  | 8000500003 |  |  |  | 8 | BX2103388 | BX2100277
2 | 1YLL403005023 | 跑偏开关 |  |  | 电气设备 | C | 工艺设备 |  | 2019-08-01 | DZHFKPT1-20-35 |  | 010503 | 使用中 |  | 8000500003 |  |  |  | 6 | BX2103388 | BX2100277
2 | 1YLL403005024 | 撕裂检测装置 |  |  | 电气设备 | C | 工艺设备 |  | 2019-08-01 | DZZL-B-Ⅱ |  | 010503 | 使用中 |  | 8000500003 |  |  |  | 1 | BX2103388 | BX2100277
2 | 1YLL403005025 | 打滑检测装置 |  |  | 机械设备 | B | 工艺设备 |  | 2019-08-01 | DZDH-Ⅲ |  | 010503 | 使用中 |  | 8000500003 |  |  |  | 1 | BX2103388 | BX2100277
3 | 1YLL403005025001 | 接近开关 |  |  | 电气设备 |  |  |  | 2019-08-01 | GAM15-30GM-P1 |  | 010503 | 使用中 |  | 8000500003 |  |  |  | 1 | BX2103388 | BX2100277
2 | 1YLL403005026 | 堵塞检测装置 |  |  | 电气设备 | C | 工艺设备 |  | 2019-08-01 | DZLDM-X |  | 010503 | 使用中 |  | 8000500003 |  |  |  | 1 | BX2103388 | BX2100277
3 | 1YLL403005026001 | 行程开关 |  |  | 电气设备 |  |  |  | 2019-08-01 | YBLX-K1 |  | 010503 | 使用中 |  | 8000500003 |  |  |  | 1 | BX2103388 | BX2100277
2 | 1YLL403005027 | 料流检测装置 |  |  | 电气设备 | C | 工艺设备 |  | 2019-08-01 | DZLL-Ⅱ |  | 010503 | 使用中 |  | 8000500003 |  |  |  | 1 | BX2103388 | BX2100277
2 | 1YLL403005028 | 声光报警器 |  |  | 电气设备 | C | 工艺设备 |  | 2019-08-01 | TBJ-150-YAC220V |  | 010503 | 使用中 |  | 8000500003 |  |  |  | 4 | BX2103388 | BX2100277
2 | 1YLL403005029 | 机旁箱 |  |  | 电气设备 | B | 工艺设备 |  | 2019-08-01 | KZX |  | 010503 | 使用中 |  | 8000500003 |  |  |  | 1 | BX2103388 | BX2100277
3 | 1YLL403005029001 | 启动按钮 |  |  | 电气设备 |  |  |  | 2019-08-01 | LA38-11/G |  | 010503 | 使用中 |  | 8000500003 |  |  |  | 1 | BX2103388 | BX2100277
3 | 1YLL403005029002 | 停止按钮 |  |  | 电气设备 |  |  |  | 2019-08-01 | LA38-11/R |  | 010503 | 使用中 |  | 8000500003 |  |  |  | 1 | BX2103388 | BX2100277
3 | 1YLL403005029003 | 转换开关 |  |  | 电气设备 |  |  |  | 2019-08-01 | LW12-166A018/2 |  | 010503 | 使用中 |  | 8000500003 |  |  |  | 1 | BX2103388 | BX2100277
3 | 1YLL403005029004 | 运行指示灯 |  |  | 电气设备 |  |  |  | 2019-08-01 | AD16-22D红色 |  | 010503 | 使用中 |  | 8000500003 |  |  |  | 2 | BX2103388 | BX2100277
3 | 1YLL403005029005 | 故障指示灯 |  |  | 电气设备 |  |  |  | 2019-08-01 | AD16-22D黄色 |  | 010503 | 使用中 |  | 8000500003 |  |  |  | 9 | BX2103388 | BX2100277
3 | 1YLL403005029006 | 启动预警按钮 |  |  | 电气设备 |  |  |  | 2019-08-01 | LA38-11/G |  | 010503 | 使用中 |  | 8000500003 |  |  |  | 1 | BX2103388 | BX2100277
3 | 1YLL403005029007 | 急停按钮 |  |  | 电气设备 |  |  |  | 2019-08-01 | ZB2-BS54C+BZ102C |  | 010503 | 使用中 |  | 8000500003 |  |  |  | 1 | BX2103388 | BX2100277
1 | 1YLL403006 | 3-B10皮带机 |  |  | 机械设备 | A | 工艺设备 | 1805Ⅱ514 | 2019-08-01 | DTII(A) B1200 | 102000446 | 010503 | 使用中 | 型号：DTII(A)，带宽：1200mm，带速:2m/s，输送量1200t/h，物料类型：石灰石，输送带长度：535m，电机功率/电压：200KW/10KV | 8000500003 |  |  | 四川省自贡运输机械集团股份有限公司 | 1 | BX2103388 | BX2100277
2 | 1YLL403006001 | 减速机 |  |  | 机械设备 | B | 工艺设备 |  | 2019-08-01 | C型顺B3SH11+F+N |  | 010503 | 使用中 |  | 8000500003 |  |  |  | 1 | BX2103388 | BX2100277
3 | 1YLL403006001001 | 逆止器 |  |  | 机械设备 |  |  |  | 2019-08-01 |  |  | 010503 | 使用中 |  | 8000500003 |  |  |  | 1 | BX2103388 | BX2100277
3 | 1YLL403006001002 | 高速轴 |  |  | 机械设备 |  |  |  | 2019-08-01 |  |  | 010503 | 使用中 |  | 8000500003 |  |  |  | 1 | BX2103388 | BX2100277
3 | 1YLL403006001003 | 高速轴承 |  |  | 润滑设备 |  |  |  | 2019-08-01 |  |  | 010503 | 使用中 |  | 8000500003 |  |  |  | 2 | BX2103388 | BX2100277
3 | 1YLL403006001004 | 高速轴油封 |  |  | 润滑设备 |  |  |  | 2019-08-01 |  |  | 010503 | 使用中 |  | 8000500003 |  |  |  | 1 | BX2103388 | BX2100277
2 | 1YLL403006002 | 电力液压推动器 |  |  | 液压设备 | C | 工艺设备 |  | 2019-08-01 | ED-121/6-S |  | 010503 | 使用中 |  | 8000500003 |  |  |  | 1 | BX2103388 | BX2100277
2 | 1YLL403006003 | 蛇簧联轴器 |  |  | 机械设备 | B | 工艺设备 |  | 2019-08-01 | G1170 |  | 010503 | 使用中 |  | 8000500003 |  |  |  | 1 | BX2103388 | BX2100277
3 | 1YLL403006003001 | 蛇簧 |  |  | 机械设备 |  |  |  | 2019-08-01 | G1170 |  | 010503 | 使用中 |  | 8000500003 |  |  |  | 1 | BX2103388 | BX2100277
2 | 1YLL403006004 | 永磁耦合联轴器 |  |  | 机械设备 | B | 工艺设备 |  | 2019-08-01 | TYLZ7 |  | 010503 | 使用中 |  | 8000500003 |  |  |  | 1 | BX2103388 | BX2100277
2 | 1YLL403006005 | 制动器 |  |  | 机械设备 | B | 工艺设备 |  | 2019-08-01 | YWZ5-400/121 |  | 010503 | 使用中 |  | 8000500003 |  |  |  | 1 | BX2103388 | BX2100277
2 | 1YLL403006006 | 皮带 |  |  | 机械设备 | B | 工艺设备 |  | 2019-08-01 | EP250B1200*5(6+3) |  | 010503 | 使用中 |  | 8000500003 |  |  |  | 535 | BX2103388 | BX2100277
2 | 1YLL403006007 | 下料口溜槽 |  |  | 机械设备 | B | 工艺设备 |  | 2019-08-01 | 非标件 |  | 010503 | 使用中 |  | 8000500003 |  |  |  | 1 | BX2103388 | BX2100277
2 | 1YLL403006008 | H型聚氨酯清扫器 |  |  | 机械设备 | B | 环保设备 |  | 2019-08-01 | B1200 |  | 010503 | 使用中 |  | 8000500003 |  |  |  | 1 | BX2103388 | BX2100277
3 | 1YLL403006008001 | 聚氨酯刮料板 |  |  | 机械设备 |  |  |  | 2019-08-01 | 配B1200 |  | 010503 | 使用中 |  | 8000500003 |  |  |  | 6 | BX2103388 | BX2100277
2 | 1YLL403006009 | P型聚氨酯清扫器 |  |  | 机械设备 | B | 环保设备 |  | 2019-08-01 | B1200 |  | 010503 | 使用中 |  | 8000500003 |  |  |  | 1 | BX2103388 | BX2100277
3 | 1YLL403006009001 | 聚氨酯刮料板 |  |  | 机械设备 |  |  |  | 2019-08-01 | 配B1200 |  | 010503 | 使用中 |  | 8000500003 |  |  |  | 6 | BX2103388 | BX2100277
2 | 1YLL403006010 | 传动滚筒 |  |  | 机械设备 | B | 工艺设备 |  | 2019-08-01 | φ1000*1400 |  | 010503 | 使用中 |  | 8000500003 |  |  |  | 1 | BX2103388 | BX2100277
3 | 1YLL403006010001 | 轴承 |  |  | 润滑设备 |  |  |  | 2019-08-01 | 22236 |  | 010503 | 使用中 |  | 8000500003 |  |  |  | 2 | BX2103388 | BX2100277
2 | 1YLL403006011 | 头部增面滚筒 |  |  | 机械设备 | B | 工艺设备 |  | 2019-08-01 | φ500*1400 |  | 010503 | 使用中 |  | 8000500003 |  |  |  | 1 | BX2103388 | BX2100277
3 | 1YLL403006011001 | 轴承 |  |  | 润滑设备 |  |  |  | 2019-08-01 | 22220 |  | 010503 | 使用中 |  | 8000500003 |  |  |  | 2 | BX2103388 | BX2100277
2 | 1YLL403006012 | 尾部滚筒 |  |  | 机械设备 | B | 工艺设备 |  | 2019-08-01 | φ800*1400 |  | 010503 | 使用中 |  | 8000500003 |  |  |  | 1 | BX2103388 | BX2100277
3 | 1YLL403006012001 | 轴承 |  |  | 润滑设备 |  |  |  | 2019-08-01 | 22228 |  | 010503 | 使用中 |  | 8000500003 |  |  |  | 2 | BX2103388 | BX2100277
2 | 1YLL403006013 | 尾部增面滚筒 |  |  | 机械设备 | B | 工艺设备 |  | 2019-08-01 | φ500*1400 |  | 010503 | 使用中 |  | 8000500003 |  |  |  | 1 | BX2103388 | BX2100277
3 | 1YLL403006013001 | 轴承 |  |  | 润滑设备 |  |  |  | 2019-08-01 | 22220 |  | 010503 | 使用中 |  | 8000500003 |  |  |  | 2 | BX2103388 | BX2100277
2 | 1YLL403006014 | 中部拉紧（重垂）滚筒 |  |  | 机械设备 | B | 工艺设备 |  | 2019-08-01 | φ800*1400 |  | 010503 | 使用中 |  | 8000500003 |  |  |  | 1 | BX2103388 | BX2100277
3 | 1YLL403006014001 | 轴承 |  |  | 润滑设备 |  |  |  | 2019-08-01 | 22228 |  | 010503 | 使用中 |  | 8000500003 |  |  |  | 2 | BX2103388 | BX2100277
2 | 1YLL403006015 | 中部改向滚筒 |  |  | 机械设备 | B | 工艺设备 |  | 2019-08-01 | φ630*1400 |  | 010503 | 使用中 |  | 8000500003 |  |  |  | 2 | BX2103388 | BX2100277
3 | 1YLL403006015001 | 轴承 |  |  | 润滑设备 |  |  |  | 2019-08-01 | 22228 |  | 010503 | 使用中 |  | 8000500003 |  |  |  | 4 | BX2103388 | BX2100277
2 | 1YLL403006016 | 槽型托辊架 |  |  | 机械设备 | B | 工艺设备 |  | 2019-08-01 | B1200 |  | 010503 | 使用中 |  | 8000500003 |  |  |  | 170 | BX2103388 | BX2100277
3 | 1YLL403006016001 | 槽型托辊辊子 |  |  | 机械设备 |  |  |  | 2019-08-01 | φ133x465 |  | 010503 | 使用中 |  | 8000500003 |  |  |  | 680 | BX2103388 | BX2100277
3 | 1YLL403006016002 | 缓冲托辊辊子 |  |  | 机械设备 |  |  |  | 2019-08-01 | D133x465 |  | 010503 | 使用中 |  | 8000500003 |  |  |  | 30 | BX2103388 | BX2100277
2 | 1YLL403006017 | 摩擦上调心托辊架 |  |  | 机械设备 | B | 工艺设备 |  | 2019-08-01 | B1200 |  | 010503 | 使用中 |  | 8000500003 |  |  |  | 26 | BX2103388 | BX2100277
3 | 1YLL403006017001 | 摩擦上调心托辊辊子 |  |  | 机械设备 |  |  |  | 2019-08-01 | D133xD240x473 |  | 010503 | 使用中 |  | 8000500003 |  |  |  | 54 | BX2103388 | BX2100277
2 | 1YLL403006018 | 平行下托辊架 |  |  | 机械设备 | B | 工艺设备 |  | 2019-08-01 | B1200 |  | 010503 | 使用中 |  | 8000500003 |  |  |  | 26 | BX2103388 | BX2100277
3 | 1YLL403006018001 | 平行下托辊辊子 |  |  | 机械设备 |  |  |  | 2019-08-01 | D133x1400 |  | 010503 | 使用中 |  | 8000500003 |  |  |  | 26 | BX2103388 | BX2100277
2 | 1YLL403006019 | 摩擦下调心托辊架 |  |  | 机械设备 | B | 工艺设备 |  | 2019-08-01 | B1200 |  | 010503 | 使用中 |  | 8000500003 |  |  |  | 26 | BX2103388 | BX2100277
3 | 1YLL403006019001 | 摩擦下调心托辊辊子 |  |  | 机械设备 |  |  |  | 2019-08-01 | D133xD240x690 |  | 010503 | 使用中 |  | 8000500003 |  |  |  | 26 | BX2103388 | BX2100277
2 | 1YLL403006020 | 螺旋托辊架 |  |  | 机械设备 | B | 工艺设备 |  | 2019-08-01 | B1200 |  | 010503 | 使用中 |  | 8000500003 |  |  |  | 26 | BX2103388 | BX2100277
3 | 1YLL403006020001 | 螺旋托辊辊子 |  |  | 机械设备 |  |  |  | 2019-08-01 | D159x1600 |  | 010503 | 使用中 |  | 8000500003 |  |  |  | 26 | BX2103388 | BX2100277
2 | 1YLL403006021 | 电机 |  |  | 电气设备 | B | 工艺设备 |  | 2019-08-01 | YXKK400-4200KW10KV |  | 010503 | 使用中 |  | 8000500003 |  |  |  | 1 | BX2103388 | BX2100277
3 | 1YLL403006021001 | 轴承 |  |  | 润滑设备 |  |  |  | 2019-08-01 | 6224/C3 |  | 010503 | 使用中 |  | 8000500003 |  |  |  | 1 | BX2103388 | BX2100277
3 | 1YLL403006021002 | 轴承 |  |  | 润滑设备 |  |  |  | 2019-08-01 | NU224/C3 |  | 010503 | 使用中 |  | 8000500003 |  |  |  | 1 | BX2103388 | BX2100277
2 | 1YLL403006022 | 智能编码器通讯主机 |  |  | 电气设备 | C | 工艺设备 |  | 2019-08-01 | ZZC-12型 |  | 010503 | 使用中 |  | 8000500003 |  |  |  | 1 | BX2103388 | BX2100277
2 | 1YLL403006023 | 拉绳开关 |  |  | 电气设备 | C | 工艺设备 |  | 2019-08-01 | DZHFKLT2-Ⅱ |  | 010503 | 使用中 |  | 8000500003 |  |  |  | 8 | BX2103388 | BX2100277
2 | 1YLL403006024 | 跑偏开关 |  |  | 电气设备 | C | 工艺设备 |  | 2019-08-01 | DZHFKPT1-20-35 |  | 010503 | 使用中 |  | 8000500003 |  |  |  | 6 | BX2103388 | BX2100277
2 | 1YLL403006025 | 撕裂检测装置 |  |  | 电气设备 | C | 工艺设备 |  | 2019-08-01 | DZZL-B-Ⅱ |  | 010503 | 使用中 |  | 8000500003 |  |  |  | 1 | BX2103388 | BX2100277
2 | 1YLL403006026 | 打滑检测装置 |  |  | 机械设备 | B | 工艺设备 |  | 2019-08-01 | DZDH-Ⅲ |  | 010503 | 使用中 |  | 8000500003 |  |  |  | 1 | BX2103388 | BX2100277
3 | 1YLL403006026001 | 接近开关 |  |  | 电气设备 |  |  |  | 2019-08-01 | GAM15-30GM-P1 |  | 010503 | 使用中 |  | 8000500003 |  |  |  | 1 | BX2103388 | BX2100277
2 | 1YLL403006027 | 堵塞检测装置 |  |  | 电气设备 | C | 工艺设备 |  | 2019-08-01 | DZLDM-X |  | 010503 | 使用中 |  | 8000500003 |  |  |  | 1 | BX2103388 | BX2100277
3 | 1YLL403006027001 | 行程开关 |  |  | 电气设备 |  |  |  | 2019-08-01 | YBLX-K1 |  | 010503 | 使用中 |  | 8000500003 |  |  |  | 1 | BX2103388 | BX2100277
2 | 1YLL403006028 | 料流检测装置 |  |  | 电气设备 | C | 工艺设备 |  | 2019-08-01 | DZLL-Ⅱ |  | 010503 | 使用中 |  | 8000500003 |  |  |  | 1 | BX2103388 | BX2100277
2 | 1YLL403006029 | 声光报警器 |  |  | 电气设备 | C | 工艺设备 |  | 2019-08-01 | TBJ-150-YAC220V |  | 010503 | 使用中 |  | 8000500003 |  |  |  | 4 | BX2103388 | BX2100277
2 | 1YLL403006030 | 机旁箱 |  |  | 电气设备 | B | 工艺设备 |  | 2019-08-01 | KZX |  | 010503 | 使用中 |  | 8000500003 |  |  |  | 1 | BX2103388 | BX2100277
3 | 1YLL403006030001 | 启动按钮 |  |  | 电气设备 |  |  |  | 2019-08-01 | LA38-11/G |  | 010503 | 使用中 |  | 8000500003 |  |  |  | 2 | BX2103388 | BX2100277
3 | 1YLL403006030002 | 停止按钮 |  |  | 电气设备 |  |  |  | 2019-08-01 | LA38-11/R |  | 010503 | 使用中 |  | 8000500003 |  |  |  | 2 | BX2103388 | BX2100277
3 | 1YLL403006030003 | 转换开关 |  |  | 电气设备 |  |  |  | 2019-08-01 | LW12-166A018/2 |  | 010503 | 使用中 |  | 8000500003 |  |  |  | 2 | BX2103388 | BX2100277
3 | 1YLL403006030004 | 合闸信号灯 |  |  | 电气设备 |  |  |  | 2019-08-01 | AD16-22D红色 |  | 010503 | 使用中 |  | 8000500003 |  |  |  | 1 | BX2103388 | BX2100277
3 | 1YLL403006030005 | 分闸信号灯 |  |  | 电气设备 |  |  |  | 2019-08-01 | AD16-22D绿色 |  | 010503 | 使用中 |  | 8000500003 |  |  |  | 1 | BX2103388 | BX2100277
3 | 1YLL403006030006 | 运行指示灯 |  |  | 电气设备 |  |  |  | 2019-08-01 | AD16-22D红色 |  | 010503 | 使用中 |  | 8000500003 |  |  |  | 1 | BX2103388 | BX2100277
3 | 1YLL403006030007 | 故障指示灯 |  |  | 电气设备 |  |  |  | 2019-08-01 | AD16-22D黄色 |  | 010503 | 使用中 |  | 8000500003 |  |  |  | 8 | BX2103388 | BX2100277
3 | 1YLL403006030008 | 启动预警按钮 |  |  | 电气设备 |  |  |  | 2019-08-01 | LA38-11/G |  | 010503 | 使用中 |  | 8000500003 |  |  |  | 1 | BX2103388 | BX2100277
3 | 1YLL403006030009 | 预警指示灯 |  |  | 电气设备 |  |  |  | 2019-08-01 | AD16-22D红色 |  | 010503 | 使用中 |  | 8000500003 |  |  |  | 1 | BX2103388 | BX2100277
3 | 1YLL403006030010 | 急停按钮 |  |  | 电气设备 |  |  |  | 2019-08-01 | ZB2-BS54C+BZ102C |  | 010503 | 使用中 |  | 8000500003 |  |  |  | 1 | BX2103388 | BX2100277
2 | 1YLL403006031 | 电机制动器机旁箱 |  |  | 电气设备 | B | 工艺设备 |  | 2019-08-01 | KZX |  | 010503 | 使用中 |  | 8000500003 |  |  |  | 1 | BX2103388 | BX2100277
3 | 1YLL403006031001 | 启动按钮 |  |  | 电气设备 |  |  |  | 2019-08-01 | LA38-11/G |  | 010503 | 使用中 |  | 8000500003 |  |  |  | 1 | BX2103388 | BX2100277
3 | 1YLL403006031002 | 停止按钮 |  |  | 电气设备 |  |  |  | 2019-08-01 | LA38-11/R |  | 010503 | 使用中 |  | 8000500003 |  |  |  | 1 | BX2103388 | BX2100277
3 | 1YLL403006031003 | 转换开关 |  |  | 电气设备 |  |  |  | 2019-08-01 | LW12-166A018/2 |  | 010503 | 使用中 |  | 8000500003 |  |  |  | 1 | BX2103388 | BX2100277
3 | 1YLL403006031004 | 运行指示灯 |  |  | 电气设备 |  |  |  | 2019-08-01 | AD16-22D红色 |  | 010503 | 使用中 |  | 8000500003 |  |  |  | 1 | BX2103388 | BX2100277
3 | 1YLL403006031005 | 故障指示灯 |  |  | 电气设备 |  |  |  | 2019-08-01 | AD16-22D黄色 |  | 010503 | 使用中 |  | 8000500003 |  |  |  | 1 | BX2103388 | BX2100277
3 | 1YLL403006031006 | 复位按钮 |  |  | 电气设备 |  |  |  | 2019-08-01 | LA38-11黑色 |  | 010503 | 使用中 |  | 8000500003 |  |  |  | 1 | BX2103388 | BX2100277
3 | 1YLL403006031007 | 急停按钮 |  |  | 电气设备 |  |  |  | 2019-08-01 | ZB2-BS54C+BZ102C |  | 010503 | 使用中 |  | 8000500003 |  |  |  | 1 | BX2103388 | BX2100277
1 | 1YLL403007 | 3-B11皮带机 |  |  | 机械设备 | A | 工艺设备 | 1805Ⅱ625 | 2019-08-01 | DTII(A) B1400 | 102000447 | 010503 | 使用中 | 型号：DTII(A)，带宽：1400mm，带速:2m/s，输送量500/800t/h，物料类型：焦碳/块矿，输送带长度：155m，电机功率/电压：45KW/380V | 8000500003 |  |  | 四川省自贡运输机械集团股份有限公司 | 1 | BX2103388 | BX2100277
2 | 1YLL403007001 | 减速机 |  |  | 机械设备 | B | 工艺设备 |  | 2019-08-01 | A型逆B3SH5+N+Fan |  | 010503 | 使用中 |  | 8000500003 |  |  |  | 1 | BX2103388 | BX2100277
3 | 1YLL403007001001 | 逆止器 |  |  | 机械设备 |  |  |  | 2019-08-01 |  |  | 010503 | 使用中 |  | 8000500003 |  |  |  | 1 | BX2103388 | BX2100277
3 | 1YLL403007001002 | 高速轴 |  |  | 机械设备 |  |  |  | 2019-08-01 |  |  | 010503 | 使用中 |  | 8000500003 |  |  |  | 1 | BX2103388 | BX2100277
3 | 1YLL403007001003 | 高速轴承 |  |  | 润滑设备 |  |  |  | 2019-08-01 |  |  | 010503 | 使用中 |  | 8000500003 |  |  |  | 2 | BX2103388 | BX2100277
3 | 1YLL403007001004 | 高速轴油封 |  |  | 润滑设备 |  |  |  | 2019-08-01 |  |  | 010503 | 使用中 |  | 8000500003 |  |  |  | 1 | BX2103388 | BX2100277
2 | 1YLL403007002 | 电力液压推动器 |  |  | 液压设备 | C | 工艺设备 |  | 2019-08-01 | ED-50/6-S |  | 010503 | 使用中 |  | 8000500003 |  |  |  | 1 | BX2103388 | BX2100277
2 | 1YLL403007003 | 液力偶合器 |  |  | 液压设备 | C | 工艺设备 |  | 2019-08-01 | YOXⅡZ400 |  | 010503 | 使用中 |  | 8000500003 |  |  |  | 1 | BX2103388 | BX2100277
2 | 1YLL403007004 | ZL联轴器 |  |  | 机械设备 | B | 工艺设备 |  | 2019-08-01 | ZL8 |  | 010503 | 使用中 |  | 8000500003 |  |  |  | 1 | BX2103388 | BX2100277
2 | 1YLL403007005 | 制动器 |  |  | 机械设备 | B | 工艺设备 |  | 2019-08-01 | YWZ5-315/50 |  | 010503 | 使用中 |  | 8000500003 |  |  |  | 1 | BX2103388 | BX2100277
3 | 1YLL403007005001 | 制动器闸瓦带闸皮 |  |  | 机械设备 |  |  |  | 2019-08-01 | YWZ5-315/50 |  | 010503 | 使用中 |  | 8000500003 |  |  |  | 1 | BX2103388 | BX2100277
2 | 1YLL403007006 | 皮带 |  |  | 机械设备 | B | 工艺设备 |  | 2019-08-01 | EP150B1400*5(6+3) |  | 010503 | 使用中 |  | 8000500003 |  |  |  | 156 | BX2103388 | BX2100277
2 | 1YLL403007007 | 电液推杆 |  |  | 液压设备 | C | 工艺设备 |  | 2019-08-01 | DYT2500-478 |  | 010503 | 使用中 |  | 8000500003 |  |  |  | 1 | BX2103388 | BX2100277
2 | 1YLL403007008 | 下料口溜槽 |  |  | 机械设备 | B | 工艺设备 |  | 2019-08-01 | 非标件 |  | 010503 | 使用中 |  | 8000500003 |  |  |  | 1 | BX2103388 | BX2100277
2 | 1YLL403007009 | H型聚氨酯清扫器 |  |  | 机械设备 | B | 环保设备 |  | 2019-08-01 | B1400 |  | 010503 | 使用中 |  | 8000500003 |  |  |  | 1 | BX2103388 | BX2100277
3 | 1YLL403007009001 | 聚氨酯刮料板 |  |  | 机械设备 |  |  |  | 2019-08-01 | 配B1400 |  | 010503 | 使用中 |  | 8000500003 |  |  |  | 6 | BX2103388 | BX2100277
2 | 1YLL403007010 | P型聚氨酯清扫器 |  |  | 机械设备 | B | 环保设备 |  | 2019-08-01 | B1400 |  | 010503 | 使用中 |  | 8000500003 |  |  |  | 1 | BX2103388 | BX2100277
3 | 1YLL403007010001 | 聚氨酯刮料板 |  |  | 机械设备 |  |  |  | 2019-08-01 | 配B1400 |  | 010503 | 使用中 |  | 8000500003 |  |  |  | 6 | BX2103388 | BX2100277
2 | 1YLL403007011 | 传动滚筒 |  |  | 机械设备 | B | 工艺设备 |  | 2019-08-01 | Φ800*1600 |  | 010503 | 使用中 |  | 8000500003 |  |  |  | 1 | BX2103388 | BX2100277
3 | 1YLL403007011001 | 轴承 |  |  | 润滑设备 |  |  |  | 2019-08-01 | 22228 |  | 010503 | 使用中 |  | 8000500003 |  |  |  | 2 | BX2103388 | BX2100277
2 | 1YLL403007012 | 头部增面滚筒 |  |  | 机械设备 | B | 工艺设备 |  | 2019-08-01 | φ315*1600 |  | 010503 | 使用中 |  | 8000500003 |  |  |  | 1 | BX2103388 | BX2100277
3 | 1YLL403007012001 | 轴承 |  |  | 润滑设备 |  |  |  | 2019-08-01 | 22216 |  | 010503 | 使用中 |  | 8000500003 |  |  |  | 2 | BX2103388 | BX2100277
2 | 1YLL403007013 | 尾部滚筒 |  |  | 机械设备 | B | 工艺设备 |  | 2019-08-01 | Φ630*1600 |  | 010503 | 使用中 |  | 8000500003 |  |  |  | 1 | BX2103388 | BX2100277
3 | 1YLL403007013001 | 轴承 |  |  | 润滑设备 |  |  |  | 2019-08-01 | 22224 |  | 010503 | 使用中 |  | 8000500003 |  |  |  | 4 | BX2103388 | BX2100277
2 | 1YLL403007014 | 中部拉紧（重垂）滚筒 |  |  | 机械设备 | B | 工艺设备 |  | 2019-08-01 | Φ630*1600 |  | 010503 | 使用中 |  | 8000500003 |  |  |  | 1 | BX2103388 | BX2100277
3 | 1YLL403007014001 | 轴承 |  |  | 润滑设备 |  |  |  | 2019-08-01 | 22224 |  | 010503 | 使用中 |  | 8000500003 |  |  |  | 4 | BX2103388 | BX2100277
2 | 1YLL403007015 | 中部改向滚筒 |  |  | 机械设备 | B | 工艺设备 |  | 2019-08-01 | Φ500*1600 |  | 010503 | 使用中 |  | 8000500003 |  |  |  | 2 | BX2103388 | BX2100277
3 | 1YLL403007015001 | 轴承 |  |  | 润滑设备 |  |  |  | 2019-08-01 | 22224 |  | 010503 | 使用中 |  | 8000500003 |  |  |  | 4 | BX2103388 | BX2100277
2 | 1YLL403007016 | 槽型托辊架 |  |  | 机械设备 | B | 工艺设备 |  | 2019-08-01 | B1400 |  | 010503 | 使用中 |  | 8000500003 |  |  |  | 52 | BX2103388 | BX2100277
3 | 1YLL403007016001 | 槽型托辊辊子 |  |  | 机械设备 |  |  |  | 2019-08-01 | D159x525 |  | 010503 | 使用中 |  | 8000500003 |  |  |  | 208 | BX2103388 | BX2100277
3 | 1YLL403007016002 | 缓冲托辊辊子 |  |  | 机械设备 |  |  |  | 2019-08-01 | D159x530 |  | 010503 | 使用中 |  | 8000500003 |  |  |  | 30 | BX2103388 | BX2100277
2 | 1YLL403007017 | 摩擦上调心托辊架 |  |  | 机械设备 | B | 工艺设备 |  | 2019-08-01 | B1400 |  | 010503 | 使用中 |  | 8000500003 |  |  |  | 7 | BX2103388 | BX2100277
3 | 1YLL403007017001 | 摩擦上调心托辊辊子 |  |  | 机械设备 |  |  |  | 2019-08-01 | D159xD270x553 |  | 010503 | 使用中 |  | 8000500003 |  |  |  | 14 | BX2103388 | BX2100277
2 | 1YLL403007018 | 平行下托辊架 |  |  | 机械设备 | B | 工艺设备 |  | 2019-08-01 | B1400 |  | 010503 | 使用中 |  | 8000500003 |  |  |  | 7 | BX2103388 | BX2100277
3 | 1YLL403007018001 | 平行下托辊辊子 |  |  | 机械设备 |  |  |  | 2019-08-01 | D159x1600 |  | 010503 | 使用中 |  | 8000500003 |  |  |  | 7 | BX2103388 | BX2100277
2 | 1YLL403007019 | 摩擦下调心托辊架 |  |  | 机械设备 | B | 工艺设备 |  | 2019-08-01 | B1400 |  | 010503 | 使用中 |  | 8000500003 |  |  |  | 7 | BX2103388 | BX2100277
3 | 1YLL403007019001 | 摩擦下调心托辊辊子 |  |  | 机械设备 |  |  |  | 2019-08-01 | D159x270x799 |  | 010503 | 使用中 |  | 8000500003 |  |  |  | 14 | BX2103388 | BX2100277
2 | 1YLL403007020 | 螺旋托辊架 |  |  | 机械设备 | B | 工艺设备 |  | 2019-08-01 | B1400 |  | 010503 | 使用中 |  | 8000500003 |  |  |  | 7 | BX2103388 | BX2100277
3 | 1YLL403007020001 | 螺旋托辊辊子 |  |  | 机械设备 |  |  |  | 2019-08-01 | D159x1600 |  | 010503 | 使用中 |  | 8000500003 |  |  |  | 7 | BX2103388 | BX2100277
2 | 1YLL403007021 | 电机 |  |  | 电气设备 | B | 工艺设备 |  | 2019-08-01 | YE3-225M-445KW |  | 010503 | 使用中 |  | 8000500003 |  |  |  | 1 | BX2103388 | BX2100277
3 | 1YLL403007021001 | 轴承 |  |  | 润滑设备 |  |  |  | 2019-08-01 | 6313/C3 |  | 010503 | 使用中 |  | 8000500003 |  |  |  | 2 | BX2103388 | BX2100277
2 | 1YLL403007022 | 智能编码器通讯主机 |  |  | 电气设备 | C | 工艺设备 |  | 2019-08-01 | ZZC-12型 |  | 010503 | 使用中 |  | 8000500003 |  |  |  | 1 | BX2103388 | BX2100277
2 | 1YLL403007023 | 拉绳开关 |  |  | 电气设备 | C | 工艺设备 |  | 2019-08-01 | DZHFKLT2-Ⅱ |  | 010503 | 使用中 |  | 8000500003 |  |  |  | 4 | BX2103388 | BX2100277
2 | 1YLL403007024 | 跑偏开关 |  |  | 电气设备 | C | 工艺设备 |  | 2019-08-01 | DZHFKPT1-20-35 |  | 010503 | 使用中 |  | 8000500003 |  |  |  | 4 | BX2103388 | BX2100277
2 | 1YLL403007025 | 撕裂检测装置 |  |  | 电气设备 | C | 工艺设备 |  | 2019-08-01 | DZZL-B-Ⅱ |  | 010503 | 使用中 |  | 8000500003 |  |  |  | 1 | BX2103388 | BX2100277
2 | 1YLL403007026 | 打滑检测装置 |  |  | 机械设备 | B | 工艺设备 |  | 2019-08-01 | DZDH-Ⅲ |  | 010503 | 使用中 |  | 8000500003 |  |  |  | 1 | BX2103388 | BX2100277
3 | 1YLL403007026001 | 接近开关 |  |  | 电气设备 |  |  |  | 2019-08-01 | GAM15-30GM-P1 |  | 010503 | 使用中 |  | 8000500003 |  |  |  | 1 | BX2103388 | BX2100277
2 | 1YLL403007027 | 堵塞检测装置 |  |  | 电气设备 | C | 工艺设备 |  | 2019-08-01 | DZLDM-X |  | 010503 | 使用中 |  | 8000500003 |  |  |  | 1 | BX2103388 | BX2100277
3 | 1YLL403007027001 | 行程开关 |  |  | 电气设备 |  |  |  | 2019-08-01 | YBLX-K1 |  | 010503 | 使用中 |  | 8000500003 |  |  |  | 1 | BX2103388 | BX2100277
2 | 1YLL403007028 | 料流检测装置 |  |  | 电气设备 | C | 工艺设备 |  | 2019-08-01 | DZLL-Ⅱ |  | 010503 | 使用中 |  | 8000500003 |  |  |  | 1 | BX2103388 | BX2100277
2 | 1YLL403007029 | 声光报警器 |  |  | 电气设备 | C | 工艺设备 |  | 2019-08-01 | TBJ-150-YAC220V |  | 010503 | 使用中 |  | 8000500003 |  |  |  | 1 | BX2103388 | BX2100277
2 | 1YLL403007030 | 机旁箱 |  |  | 电气设备 | B | 工艺设备 |  | 2019-08-01 | KZX |  | 010503 | 使用中 |  | 8000500003 |  |  |  | 1 | BX2103388 | BX2100277
3 | 1YLL403007030001 | 启动按钮 |  |  | 电气设备 |  |  |  | 2019-08-01 | LA38-11/G |  | 010503 | 使用中 |  | 8000500003 |  |  |  | 1 | BX2103388 | BX2100277
3 | 1YLL403007030002 | 停止按钮 |  |  | 电气设备 |  |  |  | 2019-08-01 | LA38-11/R |  | 010503 | 使用中 |  | 8000500003 |  |  |  | 1 | BX2103388 | BX2100277
3 | 1YLL403007030003 | 转换开关 |  |  | 电气设备 |  |  |  | 2019-08-01 | LW12-166A018/2 |  | 010503 | 使用中 |  | 8000500003 |  |  |  | 1 | BX2103388 | BX2100277
3 | 1YLL403007030004 | 运行指示灯 |  |  | 电气设备 |  |  |  | 2019-08-01 | AD16-22D红色 |  | 010503 | 使用中 |  | 8000500003 |  |  |  | 2 | BX2103388 | BX2100277
3 | 1YLL403007030005 | 故障指示灯 |  |  | 电气设备 |  |  |  | 2019-08-01 | AD16-22D黄色 |  | 010503 | 使用中 |  | 8000500003 |  |  |  | 9 | BX2103388 | BX2100277
3 | 1YLL403007030006 | 启动预警按钮 |  |  | 电气设备 |  |  |  | 2019-08-01 | LA38-11/G |  | 010503 | 使用中 |  | 8000500003 |  |  |  | 1 | BX2103388 | BX2100277
3 | 1YLL403007030007 | 急停按钮 |  |  | 电气设备 |  |  |  | 2019-08-01 | ZB2-BS54C+BZ102C |  | 010503 | 使用中 |  | 8000500003 |  |  |  | 1 | BX2103388 | BX2100277
1 | 1YLL403008 | 3-B12皮带机 |  |  | 机械设备 | A | 工艺设备 | 1805Ⅱ624 | 2019-08-01 | DTII(A) B1400 | 102000448 | 010503 | 使用中 | 型号：DTII(A)，带宽：1400mm，带速:2m/s，输送量500/800t/h，物料类型：焦碳/块矿，输送带长度：155m，电机功率/电压：45KW/380V | 8000500003 |  |  | 四川省自贡运输机械集团股份有限公司 | 1 | BX2103388 | BX2100277
2 | 1YLL403008001 | 减速机 |  |  | 机械设备 | B | 工艺设备 |  | 2019-08-01 | B3SH5 |  | 010503 | 使用中 |  | 8000500003 |  |  |  | 1 | BX2103388 | BX2100277
3 | 1YLL403008001001 | 高速轴 |  |  | 机械设备 |  |  |  | 2019-08-01 |  |  | 010503 | 使用中 |  | 8000500003 |  |  |  | 1 | BX2103388 | BX2100277
3 | 1YLL403008001002 | 高速轴承 |  |  | 润滑设备 |  |  |  | 2019-08-01 |  |  | 010503 | 使用中 |  | 8000500003 |  |  |  | 2 | BX2103388 | BX2100277
3 | 1YLL403008001003 | 高速轴油封 |  |  | 润滑设备 |  |  |  | 2019-08-01 |  |  | 010503 | 使用中 |  | 8000500003 |  |  |  | 1 | BX2103388 | BX2100277
2 | 1YLL403008002 | 电力液压推动器 |  |  | 液压设备 | C | 工艺设备 |  | 2019-08-01 | ED-50/6-S |  | 010503 | 使用中 |  | 8000500003 |  |  |  | 1 | BX2103388 | BX2100277
2 | 1YLL403008003 | 液力偶合器 |  |  | 液压设备 | C | 工艺设备 |  | 2019-08-01 | YOXⅡZ400 |  | 010503 | 使用中 |  | 8000500003 |  |  |  | 1 | BX2103388 | BX2100277
2 | 1YLL403008004 | ZL联轴器 |  |  | 机械设备 | B | 工艺设备 |  | 2019-08-01 | ZL8 |  | 010503 | 使用中 |  | 8000500003 |  |  |  | 1 | BX2103388 | BX2100277
2 | 1YLL403008005 | 制动器 |  |  | 机械设备 | B | 工艺设备 |  | 2019-08-01 | YWZ5-315/50 |  | 010503 | 使用中 |  | 8000500003 |  |  |  | 1 | BX2103388 | BX2100277
3 | 1YLL403008005001 | 制动器闸瓦带闸皮 |  |  | 机械设备 |  |  |  | 2019-08-01 | YWZ5-315/50 |  | 010503 | 使用中 |  | 8000500003 |  |  |  | 1 | BX2103388 | BX2100277
2 | 1YLL403008006 | 皮带 |  |  | 机械设备 | B | 工艺设备 |  | 2019-08-01 | EP150B1400*5(6+3) |  | 010503 | 使用中 |  | 8000500003 |  |  |  | 155 | BX2103388 | BX2100277
2 | 1YLL403008007 | 下料口溜槽 |  |  | 机械设备 | B | 工艺设备 |  | 2019-08-01 | 非标件 |  | 010503 | 使用中 |  | 8000500003 |  |  |  | 1 | BX2103388 | BX2100277
2 | 1YLL403008008 | H型聚氨酯清扫器 |  |  | 机械设备 | B | 环保设备 |  | 2019-08-01 | B1400 |  | 010503 | 使用中 |  | 8000500003 |  |  |  | 1 | BX2103388 | BX2100277
3 | 1YLL403008008001 | 聚氨酯刮料板 |  |  | 机械设备 |  |  |  | 2019-08-01 | 配B1400 |  | 010503 | 使用中 |  | 8000500003 |  |  |  | 6 | BX2103388 | BX2100277
2 | 1YLL403008009 | P型聚氨酯清扫器 |  |  | 机械设备 | B | 环保设备 |  | 2019-08-01 | B1400 |  | 010503 | 使用中 |  | 8000500003 |  |  |  | 1 | BX2103388 | BX2100277
3 | 1YLL403008009001 | 聚氨酯刮料板 |  |  | 机械设备 |  |  |  | 2019-08-01 | 配B1400 |  | 010503 | 使用中 |  | 8000500003 |  |  |  | 6 | BX2103388 | BX2100277
2 | 1YLL403008010 | 电液推杆 |  |  | 液压设备 | C | 工艺设备 |  | 2019-08-01 | DYT2500-478 |  | 010503 | 使用中 |  | 8000500003 |  |  |  | 1 | BX2103388 | BX2100277
2 | 1YLL403008011 | 传动滚筒 |  |  | 机械设备 | B | 工艺设备 |  | 2019-08-01 | Φ800*1600 |  | 010503 | 使用中 |  | 8000500003 |  |  |  | 1 | BX2103388 | BX2100277
3 | 1YLL403008011001 | 轴承 |  |  | 润滑设备 |  |  |  | 2019-08-01 | 22228 |  | 010503 | 使用中 |  | 8000500003 |  |  |  | 2 | BX2103388 | BX2100277
2 | 1YLL403008012 | 头部增面滚筒 |  |  | 机械设备 | B | 工艺设备 |  | 2019-08-01 | φ315*1600 |  | 010503 | 使用中 |  | 8000500003 |  |  |  | 1 | BX2103388 | BX2100277
3 | 1YLL403008012001 | 轴承 |  |  | 润滑设备 |  |  |  | 2019-08-01 | 22216 |  | 010503 | 使用中 |  | 8000500003 |  |  |  | 2 | BX2103388 | BX2100277
2 | 1YLL403008013 | 尾部滚筒 |  |  | 机械设备 | B | 工艺设备 |  | 2019-08-01 | Φ630*1600 |  | 010503 | 使用中 |  | 8000500003 |  |  |  | 1 | BX2103388 | BX2100277
3 | 1YLL403008013001 | 轴承 |  |  | 润滑设备 |  |  |  | 2019-08-01 | 22224 |  | 010503 | 使用中 |  | 8000500003 |  |  |  | 4 | BX2103388 | BX2100277
2 | 1YLL403008014 | 中部拉紧（重垂）滚筒 |  |  | 机械设备 | B | 工艺设备 |  | 2019-08-01 | Φ630*1600 |  | 010503 | 使用中 |  | 8000500003 |  |  |  | 1 | BX2103388 | BX2100277
3 | 1YLL403008014001 | 轴承 |  |  | 润滑设备 |  |  |  | 2019-08-01 | 22224 |  | 010503 | 使用中 |  | 8000500003 |  |  |  | 4 | BX2103388 | BX2100277
2 | 1YLL403008015 | 中部改向滚筒 |  |  | 机械设备 | B | 工艺设备 |  | 2019-08-01 | Φ500*1600 |  | 010503 | 使用中 |  | 8000500003 |  |  |  | 2 | BX2103388 | BX2100277
3 | 1YLL403008015001 | 轴承 |  |  | 润滑设备 |  |  |  | 2019-08-01 | 22224 |  | 010503 | 使用中 |  | 8000500003 |  |  |  | 4 | BX2103388 | BX2100277
2 | 1YLL403008016 | 槽型托辊架 |  |  | 机械设备 | B | 工艺设备 |  | 2019-08-01 | B1400 |  | 010503 | 使用中 |  | 8000500003 |  |  |  | 52 | BX2103388 | BX2100277
3 | 1YLL403008016001 | 槽型托辊辊子 |  |  | 机械设备 |  |  |  | 2019-08-01 | D159x525 |  | 010503 | 使用中 |  | 8000500003 |  |  |  | 208 | BX2103388 | BX2100277
3 | 1YLL403008016002 | 缓冲托辊辊子 |  |  | 机械设备 |  |  |  | 2019-08-01 | D159x530 |  | 010503 | 使用中 |  | 8000500003 |  |  |  | 30 | BX2103388 | BX2100277
2 | 1YLL403008017 | 摩擦上调心托辊架 |  |  | 机械设备 | B | 工艺设备 |  | 2019-08-01 | B1400 |  | 010503 | 使用中 |  | 8000500003 |  |  |  | 7 | BX2103388 | BX2100277
3 | 1YLL403008017001 | 摩擦上调心托辊辊子 |  |  | 机械设备 |  |  |  | 2019-08-01 | D159xD270x553 |  | 010503 | 使用中 |  | 8000500003 |  |  |  | 14 | BX2103388 | BX2100277
2 | 1YLL403008018 | 平行下托辊架 |  |  | 机械设备 | B | 工艺设备 |  | 2019-08-01 | B1400 |  | 010503 | 使用中 |  | 8000500003 |  |  |  | 7 | BX2103388 | BX2100277
3 | 1YLL403008018001 | 平行下托辊辊子 |  |  | 机械设备 |  |  |  | 2019-08-01 | D159x1600 |  | 010503 | 使用中 |  | 8000500003 |  |  |  | 7 | BX2103388 | BX2100277
2 | 1YLL403008019 | 摩擦下调心托辊架 |  |  | 机械设备 | B | 工艺设备 |  | 2019-08-01 | B1400 |  | 010503 | 使用中 |  | 8000500003 |  |  |  | 7 | BX2103388 | BX2100277
3 | 1YLL403008019001 | 摩擦下调心托辊辊子 |  |  | 机械设备 |  |  |  | 2019-08-01 | D159x270x799 |  | 010503 | 使用中 |  | 8000500003 |  |  |  | 14 | BX2103388 | BX2100277
2 | 1YLL403008020 | 螺旋托辊架 |  |  | 机械设备 | B | 工艺设备 |  | 2019-08-01 | B1400 |  | 010503 | 使用中 |  | 8000500003 |  |  |  | 7 | BX2103388 | BX2100277
3 | 1YLL403008020001 | 螺旋托辊辊子 |  |  | 机械设备 |  |  |  | 2019-08-01 | D159x1600 |  | 010503 | 使用中 |  | 8000500003 |  |  |  | 7 | BX2103388 | BX2100277
2 | 1YLL403008021 | 电机 |  |  | 电气设备 | B | 工艺设备 |  | 2019-08-01 | YE3-225M-445KW |  | 010503 | 使用中 |  | 8000500003 |  |  |  | 1 | BX2103388 | BX2100277
3 | 1YLL403008021001 | 轴承 |  |  | 润滑设备 |  |  |  | 2019-08-01 | 6313/C3 |  | 010503 | 使用中 |  | 8000500003 |  |  |  | 2 | BX2103388 | BX2100277
2 | 1YLL403008022 | 智能编码器通讯主机 |  |  | 电气设备 | C | 工艺设备 |  | 2019-08-01 | ZZC-12型 |  | 010503 | 使用中 |  | 8000500003 |  |  |  | 1 | BX2103388 | BX2100277
2 | 1YLL403008023 | 拉绳开关 |  |  | 电气设备 | C | 工艺设备 |  | 2019-08-01 | DZHFKLT2-Ⅱ |  | 010503 | 使用中 |  | 8000500003 |  |  |  | 4 | BX2103388 | BX2100277
2 | 1YLL403008024 | 跑偏开关 |  |  | 电气设备 | C | 工艺设备 |  | 2019-08-01 | DZHFKPT1-20-35 |  | 010503 | 使用中 |  | 8000500003 |  |  |  | 4 | BX2103388 | BX2100277
2 | 1YLL403008025 | 撕裂检测装置 |  |  | 电气设备 | C | 工艺设备 |  | 2019-08-01 | DZZL-B-Ⅱ |  | 010503 | 使用中 |  | 8000500003 |  |  |  | 1 | BX2103388 | BX2100277
2 | 1YLL403008026 | 打滑检测装置 |  |  | 机械设备 | B | 工艺设备 |  | 2019-08-01 | DZDH-Ⅲ |  | 010503 | 使用中 |  | 8000500003 |  |  |  | 1 | BX2103388 | BX2100277
3 | 1YLL403008026001 | 接近开关 |  |  | 电气设备 |  |  |  | 2019-08-01 | GAM15-30GM-P1 |  | 010503 | 使用中 |  | 8000500003 |  |  |  | 1 | BX2103388 | BX2100277
2 | 1YLL403008027 | 堵塞检测装置 |  |  | 电气设备 | C | 工艺设备 |  | 2019-08-01 | DZLDM-X |  | 010503 | 使用中 |  | 8000500003 |  |  |  | 1 | BX2103388 | BX2100277
3 | 1YLL403008027001 | 行程开关 |  |  | 电气设备 |  |  |  | 2019-08-01 | YBLX-K1 |  | 010503 | 使用中 |  | 8000500003 |  |  |  | 1 | BX2103388 | BX2100277
2 | 1YLL403008028 | 料流检测装置 |  |  | 电气设备 | C | 工艺设备 |  | 2019-08-01 | DZLL-Ⅱ |  | 010503 | 使用中 |  | 8000500003 |  |  |  | 1 | BX2103388 | BX2100277
2 | 1YLL403008029 | 声光报警器 |  |  | 电气设备 | C | 工艺设备 |  | 2019-08-01 | TBJ-150-YAC220V |  | 010503 | 使用中 |  | 8000500003 |  |  |  | 1 | BX2103388 | BX2100277
2 | 1YLL403008030 | 机旁箱 |  |  | 电气设备 | B | 工艺设备 |  | 2019-08-01 | KZX |  | 010503 | 使用中 |  | 8000500003 |  |  |  | 1 | BX2103388 | BX2100277
3 | 1YLL403008030001 | 启动按钮 |  |  | 电气设备 |  |  |  | 2019-08-01 | LA38-11/G |  | 010503 | 使用中 |  | 8000500003 |  |  |  | 1 | BX2103388 | BX2100277
3 | 1YLL403008030002 | 停止按钮 |  |  | 电气设备 |  |  |  | 2019-08-01 | LA38-11/R |  | 010503 | 使用中 |  | 8000500003 |  |  |  | 1 | BX2103388 | BX2100277
3 | 1YLL403008030003 | 转换开关 |  |  | 电气设备 |  |  |  | 2019-08-01 | LW12-166A018/2 |  | 010503 | 使用中 |  | 8000500003 |  |  |  | 1 | BX2103388 | BX2100277
3 | 1YLL403008030004 | 运行指示灯 |  |  | 电气设备 |  |  |  | 2019-08-01 | AD16-22D红色 |  | 010503 | 使用中 |  | 8000500003 |  |  |  | 2 | BX2103388 | BX2100277
3 | 1YLL403008030005 | 故障指示灯 |  |  | 电气设备 |  |  |  | 2019-08-01 | AD16-22D黄色 |  | 010503 | 使用中 |  | 8000500003 |  |  |  | 9 | BX2103388 | BX2100277
3 | 1YLL403008030006 | 启动预警按钮 |  |  | 电气设备 |  |  |  | 2019-08-01 | LA38-11/G |  | 010503 | 使用中 |  | 8000500003 |  |  |  | 1 | BX2103388 | BX2100277
3 | 1YLL403008030007 | 急停按钮 |  |  | 电气设备 |  |  |  | 2019-08-01 | ZB2-BS54C+BZ102C |  | 010503 | 使用中 |  | 8000500003 |  |  |  | 1 | BX2103388 | BX2100277
1 | 1YLL403009 | 3-B13皮带机 |  |  | 机械设备 | A | 工艺设备 | 1806Ⅱ402 | 2019-08-01 | DTII(A) B1000 | 102000449 | 010503 | 使用中 | 型号：DTII(A)，带宽：1000mm，带速:2m/s，输送量350t/h，物料类型：焦粉，输送带长度：24m，电机功率/电压：15KW/380V | 8000500003 |  |  | 四川省自贡运输机械集团股份有限公司 | 1 | BX2103388 | BX2100277
2 | 1YLL403009001 | 减速机 |  |  | 机械设备 | B | 工艺设备 |  | 2019-08-01 | C型逆B3SH4+F |  | 010503 | 使用中 |  | 8000500003 |  |  |  | 1 | BX2103388 | BX2100277
3 | 1YLL403009001001 | 轴承（高速端） |  |  | 润滑设备 |  |  |  | 2019-08-01 |  |  | 010503 | 使用中 |  | 8000500003 |  |  |  | 1 | BX2103388 | BX2100277
3 | 1YLL403009001002 | 逆止器 |  |  | 机械设备 |  |  |  | 2019-08-01 |  |  | 010503 | 使用中 |  | 8000500003 |  |  |  | 1 | BX2103388 | BX2100277
3 | 1YLL403009001003 | 高速轴 |  |  | 机械设备 |  |  |  | 2019-08-01 |  |  | 010503 | 使用中 |  | 8000500003 |  |  |  | 1 | BX2103388 | BX2100277
3 | 1YLL403009001004 | 高速轴油封 |  |  | 润滑设备 |  |  |  | 2019-08-01 |  |  | 010503 | 使用中 |  | 8000500003 |  |  |  | 1 | BX2103388 | BX2100277
2 | 1YLL403009002 | 电力液压推动器 |  |  | 液压设备 | C | 工艺设备 |  | 2019-08-01 | ED-23/5 |  | 010503 | 使用中 |  | 8000500003 |  |  |  | 1 | BX2103388 | BX2100277
2 | 1YLL403009003 | 梅花弹性联轴器 |  |  | 机械设备 | B | 工艺设备 |  | 2019-08-01 | MLL-I-160 |  | 010503 | 使用中 |  | 8000500003 |  |  |  | 1 | BX2103388 | BX2100277
3 | 1YLL403009003001 | 梅花垫 |  |  | 机械设备 |  |  |  | 2019-08-01 | MT-4外径100内经42厚度20圆头6瓣 |  | 010503 | 使用中 |  | 8000500003 |  |  |  | 1 | BX2103388 | BX2100277
2 | 1YLL403009004 | ZL联轴器 |  |  | 机械设备 | B | 工艺设备 |  | 2019-08-01 | ZL7 |  | 010503 | 使用中 |  | 8000500003 |  |  |  | 1 | BX2103388 | BX2100277
2 | 1YLL403009005 | 制动器 |  |  | 机械设备 | B | 工艺设备 |  | 2019-08-01 | YWZ160 |  | 010503 | 使用中 |  | 8000500003 |  |  |  | 1 | BX2103388 | BX2100277
2 | 1YLL403009006 | 皮带 |  |  | 机械设备 | B | 工艺设备 |  | 2019-08-01 | EP100B1000*5(6+3) |  | 010503 | 使用中 |  | 8000500003 |  |  |  | 24 | BX2103388 | BX2100277
2 | 1YLL403009007 | 下料口溜槽 |  |  | 机械设备 | B | 工艺设备 |  | 2019-08-01 | 非标件 |  | 010503 | 使用中 |  | 8000500003 |  |  |  | 1 | BX2103388 | BX2100277
2 | 1YLL403009008 | 扇形阀 |  |  | 机械设备 | B | 工艺设备 |  | 2019-08-01 | 型号LC-1800*800 |  | 010503 | 使用中 |  | 8000500003 |  |  |  | 1 | BX2103388 | BX2100277
2 | 1YLL403009009 | 电液推杆 |  |  | 液压设备 | C | 工艺设备 |  | 2019-08-01 | DYTZ3000-450/110 |  | 010503 | 使用中 |  | 8000500003 |  |  |  | 1 | BX2103388 | BX2100277
2 | 1YLL403009010 | H型聚氨酯清扫器 |  |  | 机械设备 | B | 环保设备 |  | 2019-08-01 | B1000 |  | 010503 | 使用中 |  | 8000500003 |  |  |  | 1 | BX2103388 | BX2100277
3 | 1YLL403009010001 | 聚氨酯刮料板 |  |  | 机械设备 |  |  |  | 2019-08-01 | 配B1000 |  | 010503 | 使用中 |  | 8000500003 |  |  |  | 6 | BX2103388 | BX2100277
2 | 1YLL403009011 | P型聚氨酯清扫器 |  |  | 机械设备 | B | 环保设备 |  | 2019-08-01 | B1000 |  | 010503 | 使用中 |  | 8000500003 |  |  |  | 1 | BX2103388 | BX2100277
3 | 1YLL403009011001 | 聚氨酯刮料板 |  |  | 机械设备 |  |  |  | 2019-08-01 | 配B1000 |  | 010503 | 使用中 |  | 8000500003 |  |  |  | 6 | BX2103388 | BX2100277
2 | 1YLL403009012 | 传动滚筒 |  |  | 机械设备 | B | 工艺设备 |  | 2019-08-01 | φ630*1150 |  | 010503 | 使用中 |  | 8000500003 |  |  |  | 1 | BX2103388 | BX2100277
3 | 1YLL403009012001 | 轴承 |  |  | 润滑设备 |  |  |  | 2019-08-01 | 22220 |  | 010503 | 使用中 |  | 8000500003 |  |  |  | 2 | BX2103388 | BX2100277
2 | 1YLL403009013 | 头部增面滚筒 |  |  | 机械设备 | B | 工艺设备 |  | 2019-08-01 | φ315*1150 |  | 010503 | 使用中 |  | 8000500003 |  |  |  | 1 | BX2103388 | BX2100277
3 | 1YLL403009013001 | 轴承 |  |  | 润滑设备 |  |  |  | 2019-08-01 | 22212 |  | 010503 | 使用中 |  | 8000500003 |  |  |  | 2 | BX2103388 | BX2100277
2 | 1YLL403009014 | 尾部滚筒 |  |  | 机械设备 | B | 工艺设备 |  | 2019-08-01 | φ500*1150 |  | 010503 | 使用中 |  | 8000500003 |  |  |  | 1 | BX2103388 | BX2100277
3 | 1YLL403009014001 | 轴承 |  |  | 润滑设备 |  |  |  | 2019-08-01 | 22220 |  | 010503 | 使用中 |  | 8000500003 |  |  |  | 2 | BX2103388 | BX2100277
2 | 1YLL403009015 | 槽型托辊架 |  |  | 机械设备 | B | 工艺设备 |  | 2019-08-01 | B1000 |  | 010503 | 使用中 |  | 8000500003 |  |  |  | 15 | BX2103388 | BX2100277
3 | 1YLL403009015001 | 槽型托辊辊子 |  |  | 机械设备 |  |  |  | 2019-08-01 | φ108x380 |  | 010503 | 使用中 |  | 8000500003 |  |  |  | 45 | BX2103388 | BX2100277
3 | 1YLL403009015002 | 缓冲托辊辊子 |  |  | 机械设备 |  |  |  | 2019-08-01 | D108x380 |  | 010503 | 使用中 |  | 8000500003 |  |  |  | 20 | BX2103388 | BX2100277
2 | 1YLL403009016 | 摩擦上调心托辊架 |  |  | 机械设备 | B | 工艺设备 |  | 2019-08-01 | B1000 |  | 010503 | 使用中 |  | 8000500003 |  |  |  | 4 | BX2103388 | BX2100277
3 | 1YLL403009016001 | 摩擦上调心托辊辊子 |  |  | 机械设备 |  |  |  | 2019-08-01 | D108xD210x405 |  | 010503 | 使用中 |  | 8000500003 |  |  |  | 6 | BX2103388 | BX2100277
2 | 1YLL403009017 | 平行下托辊架 |  |  | 机械设备 | B | 工艺设备 |  | 2019-08-01 | B1000 |  | 010503 | 使用中 |  | 8000500003 |  |  |  | 3 | BX2103388 | BX2100277
3 | 1YLL403009017001 | 平行下托辊辊子 |  |  | 机械设备 |  |  |  | 2019-08-01 | D108x1150 |  | 010503 | 使用中 |  | 8000500003 |  |  |  | 3 | BX2103388 | BX2100277
2 | 1YLL403009018 | 摩擦下调心托辊架 |  |  | 机械设备 | B | 工艺设备 |  | 2019-08-01 | B1000 |  | 010503 | 使用中 |  | 8000500003 |  |  |  | 3 | BX2103388 | BX2100277
3 | 1YLL403009018001 | 摩擦下调心托辊辊子 |  |  | 机械设备 |  |  |  | 2019-08-01 | D108xD210x590 |  | 010503 | 使用中 |  | 8000500003 |  |  |  | 6 | BX2103388 | BX2100277
2 | 1YLL403009019 | 螺旋托辊架 |  |  | 机械设备 | B | 工艺设备 |  | 2019-08-01 | B1000 |  | 010503 | 使用中 |  | 8000500003 |  |  |  | 3 | BX2103388 | BX2100277
3 | 1YLL403009019001 | 螺旋托辊辊子 |  |  | 机械设备 |  |  |  | 2019-08-01 | D108x1150 |  | 010503 | 使用中 |  | 8000500003 |  |  |  | 3 | BX2103388 | BX2100277
2 | 1YLL403009020 | 电机 |  |  | 电气设备 | B | 工艺设备 |  | 2019-08-01 | YE3-160L-415KW |  | 010503 | 使用中 |  | 8000500003 |  |  |  | 1 | BX2103388 | BX2100277
3 | 1YLL403009020001 | 轴承 |  |  | 润滑设备 |  |  |  | 2019-08-01 | 6309/C3 |  | 010503 | 使用中 |  | 8000500003 |  |  |  | 2 | BX2103388 | BX2100277
2 | 1YLL403009021 | 智能编码器通讯主机 |  |  | 电气设备 | C | 工艺设备 |  | 2019-08-01 | ZZC-12型 |  | 010503 | 使用中 |  | 8000500003 |  |  |  | 1 | BX2103388 | BX2100277
2 | 1YLL403009022 | 拉绳开关 |  |  | 电气设备 | C | 工艺设备 |  | 2019-08-01 | DZHFKLT2-Ⅱ |  | 010503 | 使用中 |  | 8000500003 |  |  |  | 4 | BX2103388 | BX2100277
2 | 1YLL403009023 | 跑偏开关 |  |  | 电气设备 | C | 工艺设备 |  | 2019-08-01 | DZHFKPT1-20-35 |  | 010503 | 使用中 |  | 8000500003 |  |  |  | 4 | BX2103388 | BX2100277
2 | 1YLL403009024 | 撕裂检测装置 |  |  | 电气设备 | C | 工艺设备 |  | 2019-08-01 | DZZL-B-Ⅱ |  | 010503 | 使用中 |  | 8000500003 |  |  |  | 1 | BX2103388 | BX2100277
2 | 1YLL403009025 | 打滑检测装置 |  |  | 机械设备 | B | 工艺设备 |  | 2019-08-01 | DZDH-Ⅲ |  | 010503 | 使用中 |  | 8000500003 |  |  |  | 1 | BX2103388 | BX2100277
3 | 1YLL403009025001 | 接近开关 |  |  | 电气设备 |  |  |  | 2019-08-01 | GAM15-30GM-P1 |  | 010503 | 使用中 |  | 8000500003 |  |  |  | 1 | BX2103388 | BX2100277
2 | 1YLL403009026 | 堵塞检测装置 |  |  | 电气设备 | C | 工艺设备 |  | 2019-08-01 | DZLDM-X |  | 010503 | 使用中 |  | 8000500003 |  |  |  | 1 | BX2103388 | BX2100277
3 | 1YLL403009026001 | 行程开关 |  |  | 电气设备 |  |  |  | 2019-08-01 | YBLX-K1 |  | 010503 | 使用中 |  | 8000500003 |  |  |  | 1 | BX2103388 | BX2100277
2 | 1YLL403009027 | 料流检测装置 |  |  | 电气设备 | C | 工艺设备 |  | 2019-08-01 | DZLL-Ⅱ |  | 010503 | 使用中 |  | 8000500003 |  |  |  | 1 | BX2103388 | BX2100277
2 | 1YLL403009028 | 声光报警器 |  |  | 电气设备 | C | 工艺设备 |  | 2019-08-01 | TBJ-150-YAC220V |  | 010503 | 使用中 |  | 8000500003 |  |  |  | 1 | BX2103388 | BX2100277
2 | 1YLL403009029 | 机旁箱 |  |  | 电气设备 | B | 工艺设备 |  | 2019-08-01 | KZX |  | 010503 | 使用中 |  | 8000500003 |  |  |  | 1 | BX2103388 | BX2100277
3 | 1YLL403009029001 | 启动按钮 |  |  | 电气设备 |  |  |  | 2019-08-01 | LA38-11/G |  | 010503 | 使用中 |  | 8000500003 |  |  |  | 1 | BX2103388 | BX2100277
3 | 1YLL403009029002 | 停止按钮 |  |  | 电气设备 |  |  |  | 2019-08-01 | LA38-11/R |  | 010503 | 使用中 |  | 8000500003 |  |  |  | 1 | BX2103388 | BX2100277
3 | 1YLL403009029003 | 转换开关 |  |  | 电气设备 |  |  |  | 2019-08-01 | LW12-166A018/2 |  | 010503 | 使用中 |  | 8000500003 |  |  |  | 1 | BX2103388 | BX2100277
3 | 1YLL403009029004 | 运行指示灯 |  |  | 电气设备 |  |  |  | 2019-08-01 | AD16-22D红色 |  | 010503 | 使用中 |  | 8000500003 |  |  |  | 2 | BX2103388 | BX2100277
3 | 1YLL403009029005 | 故障指示灯 |  |  | 电气设备 |  |  |  | 2019-08-01 | AD16-22D黄色 |  | 010503 | 使用中 |  | 8000500003 |  |  |  | 9 | BX2103388 | BX2100277
3 | 1YLL403009029006 | 启动预警按钮 |  |  | 电气设备 |  |  |  | 2019-08-01 | LA38-11/G |  | 010503 | 使用中 |  | 8000500003 |  |  |  | 1 | BX2103388 | BX2100277
3 | 1YLL403009029007 | 急停按钮 |  |  | 电气设备 |  |  |  | 2019-08-01 | ZB2-BS54C+BZ102C |  | 010503 | 使用中 |  | 8000500003 |  |  |  | 1 | BX2103388 | BX2100277
1 | 1YLL403010 | 3-B14皮带机 |  |  | 机械设备 | A | 工艺设备 | 1806Ⅱ408 | 2019-08-01 | DTII(A) B1000 | 102000450 | 010503 | 使用中 | 带宽：1000mm，带速:2m/s，输送量350t/h，物料类型：焦粉，输送带长度：169m，电机功率/电压：55KW/380V | 8000500003 |  |  | 四川省自贡运输机械集团股份有限公司 | 1 | BX2103388 | BX2100277
2 | 1YLL403010001 | 减速机 |  |  | 机械设备 | B | 工艺设备 |  | 2019-08-01 | C型逆B3SH6+F+N |  | 010503 | 使用中 |  | 8000500003 |  |  |  | 1 | BX2103388 | BX2100277
3 | 1YLL403010001001 | 轴承（高速端） |  |  | 润滑设备 |  |  |  | 2019-08-01 |  |  | 010503 | 使用中 |  | 8000500003 |  |  |  | 1 | BX2103388 | BX2100277
3 | 1YLL403010001002 | 逆止器 |  |  | 机械设备 |  |  |  | 2019-08-01 |  |  | 010503 | 使用中 |  | 8000500003 |  |  |  | 1 | BX2103388 | BX2100277
3 | 1YLL403010001003 | 高速轴 |  |  | 机械设备 |  |  |  | 2019-08-01 |  |  | 010503 | 使用中 |  | 8000500003 |  |  |  | 1 | BX2103388 | BX2100277
3 | 1YLL403010001004 | 高速轴油封 |  |  | 润滑设备 |  |  |  | 2019-08-01 |  |  | 010503 | 使用中 |  | 8000500003 |  |  |  | 1 | BX2103388 | BX2100277
2 | 1YLL403010002 | 电力液压推动器 |  |  | 液压设备 | C | 工艺设备 |  | 2019-08-01 | ED-50/6-S |  | 010503 | 使用中 |  | 8000500003 |  |  |  | 1 | BX2103388 | BX2100277
2 | 1YLL403010003 | 液力偶合器 |  |  | 液压设备 | C | 工艺设备 |  | 2019-08-01 | YOXⅡZ450 |  | 010503 | 使用中 |  | 8000500003 |  |  |  | 1 | BX2103388 | BX2100277
2 | 1YLL403010004 | ZL联轴器 |  |  | 机械设备 | B | 工艺设备 |  | 2019-08-01 | ZL9 |  | 010503 | 使用中 |  | 8000500003 |  |  |  | 1 | BX2103388 | BX2100277
2 | 1YLL403010005 | 制动器 |  |  | 机械设备 | B | 工艺设备 |  | 2019-08-01 | YWZ5-315/50 |  | 010503 | 使用中 |  | 8000500003 |  |  |  | 1 | BX2103388 | BX2100277
3 | 1YLL403010005001 | 制动器闸瓦带闸皮 |  |  | 机械设备 |  |  |  | 2019-08-01 | 配YWZ5-315/50 |  | 010503 | 使用中 |  | 8000500003 |  |  |  | 1 | BX2103388 | BX2100277
2 | 1YLL403010006 | 皮带 |  |  | 机械设备 | B | 工艺设备 |  | 2019-08-01 | EP150B1000*5(6+3) |  | 010503 | 使用中 |  | 8000500003 |  |  |  | 156 | BX2103388 | BX2100277
2 | 1YLL403010007 | 下料口溜槽 |  |  | 机械设备 | B | 工艺设备 |  | 2019-08-01 | 非标件 |  | 010503 | 使用中 |  | 8000500003 |  |  |  | 1 | BX2103388 | BX2100277
2 | 1YLL403010008 | H型聚氨酯清扫器 |  |  | 机械设备 | B | 环保设备 |  | 2019-08-01 | B1000 |  | 010503 | 使用中 |  | 8000500003 |  |  |  | 1 | BX2103388 | BX2100277
3 | 1YLL403010008001 | 聚氨酯刮料板 |  |  | 机械设备 |  |  |  | 2019-08-01 | 配B1000 |  | 010503 | 使用中 |  | 8000500003 |  |  |  | 6 | BX2103388 | BX2100277
2 | 1YLL403010009 | P型聚氨酯清扫器 |  |  | 机械设备 | B | 环保设备 |  | 2019-08-01 | B1000 |  | 010503 | 使用中 |  | 8000500003 |  |  |  | 1 | BX2103388 | BX2100277
3 | 1YLL403010009001 | 聚氨酯刮料板 |  |  | 机械设备 |  |  |  | 2019-08-01 | 配B1000 |  | 010503 | 使用中 |  | 8000500003 |  |  |  | 6 | BX2103388 | BX2100277
2 | 1YLL403010010 | 传动滚筒 |  |  | 机械设备 | B | 工艺设备 |  | 2019-08-01 | φ800*1150 |  | 010503 | 使用中 |  | 8000500003 |  |  |  | 1 | BX2103388 | BX2100277
3 | 1YLL403010010001 | 轴承 |  |  | 润滑设备 |  |  |  | 2019-08-01 | 22224 |  | 010503 | 使用中 |  | 8000500003 |  |  |  | 2 | BX2103388 | BX2100277
2 | 1YLL403010011 | 头部增面滚筒 |  |  | 机械设备 | B | 工艺设备 |  | 2019-08-01 | φ400*1150 |  | 010503 | 使用中 |  | 8000500003 |  |  |  | 1 | BX2103388 | BX2100277
3 | 1YLL403010011001 | 轴承 |  |  | 润滑设备 |  |  |  | 2019-08-01 | 22216 |  | 010503 | 使用中 |  | 8000500003 |  |  |  | 2 | BX2103388 | BX2100277
2 | 1YLL403010012 | 尾部滚筒 |  |  | 机械设备 | B | 工艺设备 |  | 2019-08-01 | φ630*1150 |  | 010503 | 使用中 |  | 8000500003 |  |  |  | 1 | BX2103388 | BX2100277
3 | 1YLL403010012001 | 轴承 |  |  | 润滑设备 |  |  |  | 2019-08-01 | 22220 |  | 010503 | 使用中 |  | 8000500003 |  |  |  | 2 | BX2103388 | BX2100277
2 | 1YLL403010013 | 中部拉紧（重垂）滚筒 |  |  | 机械设备 | B | 工艺设备 |  | 2019-08-01 | φ630*1150 |  | 010503 | 使用中 |  | 8000500003 |  |  |  | 1 | BX2103388 | BX2100277
3 | 1YLL403010013001 | 轴承 |  |  | 润滑设备 |  |  |  | 2019-08-01 | 22220 |  | 010503 | 使用中 |  | 8000500003 |  |  |  | 2 | BX2103388 | BX2100277
2 | 1YLL403010014 | 中部改向滚筒 |  |  | 机械设备 | B | 工艺设备 |  | 2019-08-01 | φ500*1150 |  | 010503 | 使用中 |  | 8000500003 |  |  |  | 1 | BX2103388 | BX2100277
3 | 1YLL403010014001 | 轴承 |  |  | 润滑设备 |  |  |  | 2019-08-01 | 22220 |  | 010503 | 使用中 |  | 8000500003 |  |  |  | 2 | BX2103388 | BX2100277
2 | 1YLL403010015 | 槽型托辊架 |  |  | 机械设备 | B | 工艺设备 |  | 2019-08-01 | B1000 |  | 010503 | 使用中 |  | 8000500003 |  |  |  | 52 | BX2103388 | BX2100277
3 | 1YLL403010015001 | 槽型托辊辊子 |  |  | 机械设备 |  |  |  | 2019-08-01 | φ108x380 |  | 010503 | 使用中 |  | 8000500003 |  |  |  | 208 | BX2103388 | BX2100277
3 | 1YLL403010015002 | 缓冲托辊辊子 |  |  | 机械设备 |  |  |  | 2019-08-01 | D108x380 |  | 010503 | 使用中 |  | 8000500003 |  |  |  | 24 | BX2103388 | BX2100277
2 | 1YLL403010016 | 摩擦上调心托辊架 |  |  | 机械设备 | B | 工艺设备 |  | 2019-08-01 | B1000 |  | 010503 | 使用中 |  | 8000500003 |  |  |  | 8 | BX2103388 | BX2100277
3 | 1YLL403010016001 | 摩擦上调心托辊辊子 |  |  | 机械设备 |  |  |  | 2019-08-01 | D108xD210x405 |  | 010503 | 使用中 |  | 8000500003 |  |  |  | 16 | BX2103388 | BX2100277
2 | 1YLL403010017 | 平行下托辊架 |  |  | 机械设备 | B | 工艺设备 |  | 2019-08-01 | B1000 |  | 010503 | 使用中 |  | 8000500003 |  |  |  | 8 | BX2103388 | BX2100277
3 | 1YLL403010017001 | 平行下托辊辊子 |  |  | 机械设备 |  |  |  | 2019-08-01 | D108x1150 |  | 010503 | 使用中 |  | 8000500003 |  |  |  | 8 | BX2103388 | BX2100277
2 | 1YLL403010018 | 摩擦下调心托辊架 |  |  | 机械设备 | B | 工艺设备 |  | 2019-08-01 | B1000 |  | 010503 | 使用中 |  | 8000500003 |  |  |  | 8 | BX2103388 | BX2100277
3 | 1YLL403010018001 | 摩擦下调心托辊辊子 |  |  | 机械设备 |  |  |  | 2019-08-01 | D108xD210x590 |  | 010503 | 使用中 |  | 8000500003 |  |  |  | 16 | BX2103388 | BX2100277
2 | 1YLL403010019 | 螺旋托辊架 |  |  | 机械设备 | B | 工艺设备 |  | 2019-08-01 | B1000 |  | 010503 | 使用中 |  | 8000500003 |  |  |  | 8 | BX2103388 | BX2100277
3 | 1YLL403010019001 | 螺旋托辊辊子 |  |  | 机械设备 |  |  |  | 2019-08-01 | D108x1150 |  | 010503 | 使用中 |  | 8000500003 |  |  |  | 8 | BX2103388 | BX2100277
2 | 1YLL403010020 | 电机 |  |  | 电气设备 | B | 工艺设备 |  | 2019-08-01 | YE3-250M-455KW |  | 010503 | 使用中 |  | 8000500003 |  |  |  | 1 | BX2103388 | BX2100277
3 | 1YLL403010020001 | 轴承 |  |  | 润滑设备 |  |  |  | 2019-08-01 | 6314/C3 |  | 010503 | 使用中 |  | 8000500003 |  |  |  | 2 | BX2103388 | BX2100277
2 | 1YLL403010021 | 智能编码器通讯主机 |  |  | 电气设备 | C | 工艺设备 |  | 2019-08-01 | ZZC-12型 |  | 010503 | 使用中 |  | 8000500003 |  |  |  | 1 | BX2103388 | BX2100277
2 | 1YLL403010022 | 拉绳开关 |  |  | 电气设备 | C | 工艺设备 |  | 2019-08-01 | DZHFKLT2-Ⅱ |  | 010503 | 使用中 |  | 8000500003 |  |  |  | 4 | BX2103388 | BX2100277
2 | 1YLL403010023 | 跑偏开关 |  |  | 电气设备 | C | 工艺设备 |  | 2019-08-01 | DZHFKPT1-20-35 |  | 010503 | 使用中 |  | 8000500003 |  |  |  | 4 | BX2103388 | BX2100277
2 | 1YLL403010024 | 撕裂检测装置 |  |  | 电气设备 | C | 工艺设备 |  | 2019-08-01 | DZZL-B-Ⅱ |  | 010503 | 使用中 |  | 8000500003 |  |  |  | 1 | BX2103388 | BX2100277
2 | 1YLL403010025 | 打滑检测装置 |  |  | 机械设备 | B | 工艺设备 |  | 2019-08-01 | DZDH-Ⅲ |  | 010503 | 使用中 |  | 8000500003 |  |  |  | 1 | BX2103388 | BX2100277
3 | 1YLL403010025001 | 接近开关 |  |  | 电气设备 |  |  |  | 2019-08-01 | GAM15-30GM-P1 |  | 010503 | 使用中 |  | 8000500003 |  |  |  | 1 | BX2103388 | BX2100277
2 | 1YLL403010026 | 堵塞检测装置 |  |  | 电气设备 | C | 工艺设备 |  | 2019-08-01 | DZLDM-X |  | 010503 | 使用中 |  | 8000500003 |  |  |  | 1 | BX2103388 | BX2100277
3 | 1YLL403010026001 | 行程开关 |  |  | 电气设备 |  |  |  | 2019-08-01 | YBLX-K1 |  | 010503 | 使用中 |  | 8000500003 |  |  |  | 1 | BX2103388 | BX2100277
2 | 1YLL403010027 | 料流检测装置 |  |  | 电气设备 | C | 工艺设备 |  | 2019-08-01 | DZLL-Ⅱ |  | 010503 | 使用中 |  | 8000500003 |  |  |  | 1 | BX2103388 | BX2100277
2 | 1YLL403010028 | 声光报警器 |  |  | 电气设备 | C | 工艺设备 |  | 2019-08-01 | TBJ-150-YAC220V |  | 010503 | 使用中 |  | 8000500003 |  |  |  | 1 | BX2103388 | BX2100277
2 | 1YLL403010029 | 机旁箱 |  |  | 电气设备 | B | 工艺设备 |  | 2019-08-01 | KZX |  | 010503 | 使用中 |  | 8000500003 |  |  |  | 1 | BX2103388 | BX2100277
3 | 1YLL403010029001 | 启动按钮 |  |  | 电气设备 |  |  |  | 2019-08-01 | LA38-11/G |  | 010503 | 使用中 |  | 8000500003 |  |  |  | 1 | BX2103388 | BX2100277
3 | 1YLL403010029002 | 停止按钮 |  |  | 电气设备 |  |  |  | 2019-08-01 | LA38-11/R |  | 010503 | 使用中 |  | 8000500003 |  |  |  | 1 | BX2103388 | BX2100277
3 | 1YLL403010029003 | 转换开关 |  |  | 电气设备 |  |  |  | 2019-08-01 | LW12-166A018/2 |  | 010503 | 使用中 |  | 8000500003 |  |  |  | 1 | BX2103388 | BX2100277
3 | 1YLL403010029004 | 运行指示灯 |  |  | 电气设备 |  |  |  | 2019-08-01 | AD16-22D红色 |  | 010503 | 使用中 |  | 8000500003 |  |  |  | 2 | BX2103388 | BX2100277
3 | 1YLL403010029005 | 故障指示灯 |  |  | 电气设备 |  |  |  | 2019-08-01 | AD16-22D黄色 |  | 010503 | 使用中 |  | 8000500003 |  |  |  | 9 | BX2103388 | BX2100277
3 | 1YLL403010029006 | 启动预警按钮 |  |  | 电气设备 |  |  |  | 2019-08-01 | LA38-11/G |  | 010503 | 使用中 |  | 8000500003 |  |  |  | 1 | BX2103388 | BX2100277
3 | 1YLL403010029007 | 急停按钮 |  |  | 电气设备 |  |  |  | 2019-08-01 | ZB2-BS54C+BZ102C |  | 010503 | 使用中 |  | 8000500003 |  |  |  | 1 | BX2103388 | BX2100277
1 | 1YLL404001 | 1#叶轮旋转卸料器 |  |  | 机械设备 | A | 工艺设备 |  | 2019-08-01 | YKSYX-5000 | 102000629 | 010503 | 使用中 | 卸料器轨距:1.2m;叶轮直径:5.0m;行走速度:0-10m/min卸料能力:600t/h;物料类型:焦炭;总功率/电压:2*90KW/380V | 8000500003 |  |  | 洛阳益矿机械设备有限公司 | 1 | BX2103388 | BX2100277
2 | 1YLL404001001 | 行走电机 |  |  | 电气设备 | B | 工艺设备 |  | 2019-08-01 | 功率3KW传动比153.21（两面轴Φ70） |  | 010503 | 使用中 |  | 8000500003 |  |  |  | 1 | BX2103388 | BX2100277
3 | 1YLL404001001001 | 轴承 |  |  | 润滑设备 |  |  |  | 2019-08-01 |  |  | 010503 | 使用中 |  | 8000500003 |  |  |  | 2 | BX2103388 | BX2100277
2 | 1YLL404001002 | 行走电机减速机 |  |  | 机械设备 | B | 工艺设备 |  | 2019-08-01 | K97DRS100M4BE5HE/V,i=153.21A+B |  | 010503 | 使用中 |  | 8000500003 |  |  |  | 1 | BX2103388 | BX2100277
3 | 1YLL404001002001 | 高速轴轴承 |  |  | 润滑设备 |  |  |  | 2019-08-01 |  |  | 010503 | 使用中 |  | 8000500003 |  |  |  | 2 | BX2103388 | BX2100277
3 | 1YLL404001002002 | 低速轴 |  |  | 机械设备 |  |  |  | 2019-08-01 |  |  | 010503 | 使用中 |  | 8000500003 |  |  |  | 2 | BX2103388 | BX2100277
3 | 1YLL404001002003 | 骨架油封 |  |  | 润滑设备 |  |  |  | 2019-08-01 |  |  | 010503 | 使用中 |  | 8000500003 |  |  |  | 2 | BX2103388 | BX2100277
2 | 1YLL404001003 | 行轮 |  |  | 机械设备 | B | 工艺设备 |  | 2019-08-01 | φ35 |  | 010503 | 使用中 |  | 8000500003 |  |  |  | 4 | BX2103388 | BX2100277
3 | 1YLL404001003001 | 行轮 |  |  | 机械设备 |  |  |  | 2019-08-01 | φ35 |  | 010503 | 使用中 |  | 8000500003 |  |  |  | 4 | BX2103388 | BX2100277
2 | 1YLL404001004 | 轴承座 |  |  | 机械设备 | B | 工艺设备 |  | 2019-08-01 | YKSYX-5000-05-02 |  | 010503 | 使用中 |  | 8000500003 |  |  |  | 4 | BX2103388 | BX2100277
3 | 1YLL404001004001 | 轴承座 |  |  | 润滑设备 |  |  |  | 2019-08-01 | YKSYX-5000-05-02 |  | 010503 | 使用中 |  | 8000500003 |  |  |  | 4 | BX2103388 | BX2100277
2 | 1YLL404001005 | 卸料装置 |  |  | 机械设备 | B | 工艺设备 |  | 2019-08-01 | YKSYX-500075KW |  | 010503 | 使用中 |  | 8000500003 |  |  |  | 1 | BX2103388 | BX2100277
3 | 1YLL404001005001 | 联轴器用六角头铰制孔螺栓 |  |  | 机械设备 |  |  |  | 2019-08-01 | YKSYX-5000-05-04-03 |  | 010503 | 使用中 |  | 8000500003 |  |  |  | 10 | BX2103388 | BX2100277
3 | 1YLL404001005002 | 梅花垫 |  |  | 机械设备 |  |  |  | 2019-08-01 | GR75 |  | 010503 | 使用中 |  | 8000500003 |  |  |  | 1 | BX2103388 | BX2100277
3 | 1YLL404001005003 | 骨架油封 |  |  | 润滑设备 |  |  |  | 2019-08-01 | 340*380*18 |  | 010503 | 使用中 |  | 8000500003 |  |  |  | 2 | BX2103388 | BX2100277
3 | 1YLL404001005004 | 旋转卸料器电机 |  |  | 电气设备 |  |  |  | 2019-08-01 | 75W，速比1:568 |  | 010503 | 使用中 |  | 8000500003 |  |  |  | 1 | BX2103388 | BX2100277
3 | 1YLL404001005005 | 旋转卸料器减速机 |  |  | 机械设备 |  |  |  | 2019-08-01 | PF072/121GDKF15711260GVE280 |  | 010503 | 使用中 |  | 8000500003 |  |  |  | 1 | BX2103388 | BX2100277
3 | 1YLL404001005006 | 叶轮爪联轴器 |  |  | 机械设备 |  |  |  | 2019-08-01 | φ260*500-1170*450 |  | 010503 | 使用中 |  | 8000500003 |  |  |  | 1 | BX2103388 | BX2100277
3 | 1YLL404001005007 | 叶轮爪 |  |  | 机械设备 |  |  |  | 2019-08-01 | YKSYX-5000-09-02 |  | 010503 | 使用中 |  | 8000500003 |  |  |  | 1 | BX2103388 | BX2100277
3 | 1YLL404001005008 | 联轴器 |  |  | 机械设备 |  |  |  | 2019-08-01 |  |  | 010503 | 使用中 |  | 8000500003 |  |  |  | 1 | BX2103388 | BX2100277
2 | 1YLL404001006 | 定位小车 |  |  | 机械设备 | B | 工艺设备 |  | 2019-08-01 | YKSYX-5000-18 |  | 010503 | 使用中 |  | 8000500003 |  |  |  | 1 | BX2103388 | BX2100277
3 | 1YLL404001006001 | 智能卡读写器 |  |  | 电气设备 |  |  |  | 2019-08-01 | YW-631MA |  | 010503 | 使用中 |  | 8000500003 |  |  |  | 1 | BX2103388 | BX2100277
2 | 1YLL404001007 | 行程开关 |  |  | 电气设备 | C | 工艺设备 |  | 2019-08-01 | JLXK1-111 |  | 010503 | 使用中 |  | 8000500003 |  |  |  | 4 | BX2103388 | BX2100277
2 | 1YLL404001008 | 电机 |  |  | 电气设备 | B | 工艺设备 |  | 2019-08-01 | YVF2EJ280S-475KW |  | 010503 | 使用中 |  | 8000500003 |  |  |  | 1 | BX2103388 | BX2100277
3 | 1YLL404001008001 | 轴承 |  |  | 润滑设备 |  |  |  | 2019-08-01 | 6317/C3 |  | 010503 | 使用中 |  | 8000500003 |  |  |  | 2 | BX2103388 | BX2100277
2 | 1YLL404001009 | 电磁制动器 |  |  | 电气设备 | B | 工艺设备 |  | 2019-08-01 | DZS3-850 |  | 010503 | 使用中 |  | 8000500003 |  |  |  | 1 | BX2103388 | BX2100277
2 | 1YLL404001010 | 散热风机 |  |  | 电气设备 | C | 工艺设备 |  | 2019-08-01 | G280A功率：370W电压：380V |  | 010503 | 使用中 |  | 8000500003 |  |  |  | 1 | BX2103388 | BX2100277
3 | 1YLL404001010001 | 内转子风机 |  |  | 电气设备 |  |  |  | 2019-08-01 | 500FZL3-4NWJ电压：380V功率：300W |  | 010503 | 使用中 |  | 8000500003 |  |  |  | 1 | BX2103388 | BX2100277
2 | 1YLL404001011 | 电机 |  |  | 电气设备 | B | 工艺设备 |  | 2019-08-01 | DRS132S4额定功率：3KWIP65 |  | 010503 | 使用中 |  | 8000500003 |  |  |  | 1 | BX2103388 | BX2100277
3 | 1YLL404001011001 | 轴承 |  |  | 润滑设备 |  |  |  | 2019-08-01 | 6308/C3 |  | 010503 | 使用中 |  | 8000500003 |  |  |  | 2 | BX2103388 | BX2100277
2 | 1YLL404001012 | 散热风机 |  |  | 电气设备 | C | 工艺设备 |  | 2019-08-01 | G-132功率：40W电压：380V防尘专用 |  | 010503 | 使用中 |  | 8000500003 |  |  |  | 1 | BX2103388 | BX2100277
2 | 1YLL404001013 | 接近开关 |  |  | 电气设备 | C | 工艺设备 |  | 2019-08-01 | GAM15-30GM-P1 |  | 010503 | 使用中 |  | 8000500003 |  |  |  | 1 | BX2103388 | BX2100277
2 | 1YLL404001014 | 霍尔开关 |  |  | 电气设备 | C | 工艺设备 |  | 2019-08-01 | RCCX12-10LASn：10mm250VACDC |  | 010503 | 使用中 |  | 8000500003 |  |  |  | 1 | BX2103388 | BX2100277
2 | 1YLL404001015 | 照明灯 |  |  | 电气设备 | C | 工艺设备 |  | 2019-08-01 | 200W |  | 010503 | 使用中 |  | 8000500003 |  |  |  | 2 | BX2103388 | BX2100277
2 | 1YLL404001016 | 声光报警器 |  |  | 电气设备 | C | 工艺设备 |  | 2019-08-01 | TBJ-150-YAC220V |  | 010503 | 使用中 |  | 8000500003 |  |  |  | 1 | BX2103388 | BX2100277
1 | 1YLL404002 | 2#叶轮旋转卸料器 |  |  | 机械设备 | A | 工艺设备 |  | 2019-08-01 | YKSYX-5000 | 102000630 | 010503 | 使用中 | 卸料器轨距:1.2m;叶轮直径:5.0m;行走速度:0-10m/min卸料能力:600t/h;物料类型:焦炭;总功率/电压:2*90KW/380V | 8000500003 |  |  | 洛阳益矿机械设备有限公司 | 1 | BX2103388 | BX2100277
2 | 1YLL404002001 | 行走电机 |  |  | 电气设备 | B | 工艺设备 |  | 2019-08-01 | 功率3KW传动比153.21（两面轴Φ70） |  | 010503 | 使用中 |  | 8000500003 |  |  |  | 1 | BX2103388 | BX2100277
3 | 1YLL404002001001 | 轴承 |  |  | 润滑设备 |  |  |  | 2019-08-01 |  |  | 010503 | 使用中 |  | 8000500003 |  |  |  | 2 | BX2103388 | BX2100277
2 | 1YLL404002002 | 行走电机减速机 |  |  | 机械设备 | B | 工艺设备 |  | 2019-08-01 | K97DRS100M4BE5HE/V,i=153.21A+B |  | 010503 | 使用中 |  | 8000500003 |  |  |  | 1 | BX2103388 | BX2100277
3 | 1YLL404002002001 | 高速轴轴承 |  |  | 润滑设备 |  |  |  | 2019-08-01 |  |  | 010503 | 使用中 |  | 8000500003 |  |  |  | 2 | BX2103388 | BX2100277
3 | 1YLL404002002002 | 低速轴 |  |  | 机械设备 |  |  |  | 2019-08-01 |  |  | 010503 | 使用中 |  | 8000500003 |  |  |  | 2 | BX2103388 | BX2100277
3 | 1YLL404002002003 | 骨架油封 |  |  | 润滑设备 |  |  |  | 2019-08-01 |  |  | 010503 | 使用中 |  | 8000500003 |  |  |  | 2 | BX2103388 | BX2100277
2 | 1YLL404002003 | 行轮 |  |  | 机械设备 | B | 工艺设备 |  | 2019-08-01 | φ35 |  | 010503 | 使用中 |  | 8000500003 |  |  |  | 4 | BX2103388 | BX2100277
2 | 1YLL404002004 | 轴承座 |  |  | 机械设备 | B | 工艺设备 |  | 2019-08-01 | YKSYX-5000-05-02 |  | 010503 | 使用中 |  | 8000500003 |  |  |  | 4 | BX2103388 | BX2100277
2 | 1YLL404002005 | 卸料装置 |  |  | 机械设备 | B | 工艺设备 |  | 2019-08-01 | YKSYX-500075KW |  | 010503 | 使用中 |  | 8000500003 |  |  |  | 1 | BX2103388 | BX2100277
3 | 1YLL404002005001 | 联轴器用六角头铰制孔螺栓 |  |  | 机械设备 |  |  |  | 2019-08-01 | YKSYX-5000-05-04-03 |  | 010503 | 使用中 |  | 8000500003 |  |  |  | 10 | BX2103388 | BX2100277
3 | 1YLL404002005002 | 梅花垫 |  |  | 机械设备 |  |  |  | 2019-08-01 | GR75 |  | 010503 | 使用中 |  | 8000500003 |  |  |  | 1 | BX2103388 | BX2100277
3 | 1YLL404002005003 | 骨架油封 |  |  | 润滑设备 |  |  |  | 2019-08-01 | 340*380*18 |  | 010503 | 使用中 |  | 8000500003 |  |  |  | 2 | BX2103388 | BX2100277
3 | 1YLL404002005004 | 旋转卸料器电机 |  |  | 电气设备 |  |  |  | 2019-08-01 | 75W，速比1:568 |  | 010503 | 使用中 |  | 8000500003 |  |  |  | 1 | BX2103388 | BX2100277
3 | 1YLL404002005005 | 旋转卸料器减速机 |  |  | 机械设备 |  |  |  | 2019-08-01 | PF072/121GDKF15711260GVE280 |  | 010503 | 使用中 |  | 8000500003 |  |  |  | 1 | BX2103388 | BX2100277
3 | 1YLL404002005006 | 叶轮爪联轴器 |  |  | 机械设备 |  |  |  | 2019-08-01 | φ260*500-1170*450 |  | 010503 | 使用中 |  | 8000500003 |  |  |  | 1 | BX2103388 | BX2100277
3 | 1YLL404002005007 | 叶轮爪 |  |  | 机械设备 |  |  |  | 2019-08-01 | YKSYX-5000-09-02 |  | 010503 | 使用中 |  | 8000500003 |  |  |  | 1 | BX2103388 | BX2100277
3 | 1YLL404002005008 | 联轴器 |  |  | 机械设备 |  |  |  | 2019-08-01 |  |  | 010503 | 使用中 |  | 8000500003 |  |  |  | 1 | BX2103388 | BX2100277
2 | 1YLL404002006 | 定位小车 |  |  | 机械设备 | B | 工艺设备 |  | 2019-08-01 | YKSYX-5000-18 |  | 010503 | 使用中 |  | 8000500003 |  |  |  | 1 | BX2103388 | BX2100277
3 | 1YLL404002006001 | 智能卡读写器 |  |  | 电气设备 |  |  |  | 2019-08-01 | YW-631MA |  | 010503 | 使用中 |  | 8000500003 |  |  |  | 1 | BX2103388 | BX2100277
2 | 1YLL404002007 | 行程开关 |  |  | 电气设备 | C | 工艺设备 |  | 2019-08-01 | JLXK1-111 |  | 010503 | 使用中 |  | 8000500003 |  |  |  | 4 | BX2103388 | BX2100277
2 | 1YLL404002008 | 电机 |  |  | 电气设备 | B | 工艺设备 |  | 2019-08-01 | YVF2EJ280S-475KW |  | 010503 | 使用中 |  | 8000500003 |  |  |  | 1 | BX2103388 | BX2100277
3 | 1YLL404002008001 | 轴承 |  |  | 润滑设备 |  |  |  | 2019-08-01 | 6317/C3 |  | 010503 | 使用中 |  | 8000500003 |  |  |  | 2 | BX2103388 | BX2100277
2 | 1YLL404002009 | 电磁制动器 |  |  | 电气设备 | B | 工艺设备 |  | 2019-08-01 | DZS3-850 |  | 010503 | 使用中 |  | 8000500003 |  |  |  | 1 | BX2103388 | BX2100277
2 | 1YLL404002010 | 散热风机 |  |  | 电气设备 | C | 工艺设备 |  | 2019-08-01 | G280A功率：370W电压：380V |  | 010503 | 使用中 |  | 8000500003 |  |  |  | 1 | BX2103388 | BX2100277
3 | 1YLL404002010001 | 内转子风机 |  |  | 电气设备 |  |  |  | 2019-08-01 | 500FZL3-4NWJ电压：380V功率：300W |  | 010503 | 使用中 |  | 8000500003 |  |  |  | 1 | BX2103388 | BX2100277
2 | 1YLL404002011 | 电机 |  |  | 电气设备 | B | 工艺设备 |  | 2019-08-01 | DRS132S4额定功率：3KWIP65 |  | 010503 | 使用中 |  | 8000500003 |  |  |  | 1 | BX2103388 | BX2100277
3 | 1YLL404002011001 | 轴承 |  |  | 润滑设备 |  |  |  | 2019-08-01 | 6308/C3 |  | 010503 | 使用中 |  | 8000500003 |  |  |  | 2 | BX2103388 | BX2100277
2 | 1YLL404002012 | 散热风机 |  |  | 电气设备 | C | 工艺设备 |  | 2019-08-01 | G-132功率：40W电压：380V防尘专用 |  | 010503 | 使用中 |  | 8000500003 |  |  |  | 1 | BX2103388 | BX2100277
2 | 1YLL404002013 | 接近开关 |  |  | 电气设备 | C | 工艺设备 |  | 2019-08-01 | GAM15-30GM-P1 |  | 010503 | 使用中 |  | 8000500003 |  |  |  | 1 | BX2103388 | BX2100277
2 | 1YLL404002014 | 霍尔开关 |  |  | 电气设备 | C | 工艺设备 |  | 2019-08-01 | RCCX12-10LASn：10mm250VACDC |  | 010503 | 使用中 |  | 8000500003 |  |  |  | 1 | BX2103388 | BX2100277
2 | 1YLL404002015 | 照明灯 |  |  | 电气设备 | C | 工艺设备 |  | 2019-08-01 | 200W |  | 010503 | 使用中 |  | 8000500003 |  |  |  | 2 | BX2103388 | BX2100277
2 | 1YLL404002016 | 声光报警器 |  |  | 电气设备 | C | 工艺设备 |  | 2019-08-01 | TBJ-150-YAC220V |  | 010503 | 使用中 |  | 8000500003 |  |  |  | 1 | BX2103388 | BX2100277
1 | 1YLL404003 | 3#叶轮旋转卸料器 |  |  | 机械设备 | A | 工艺设备 |  | 2019-08-01 | YKSYX-5000 | 102000631 | 010503 | 使用中 | 卸料器轨距:1.2m;叶轮直径:5.0m;行走速度:0-10m/min卸料能力:600t/h;物料类型:焦炭;总功率/电压:2*90KW/380V | 8000500003 |  |  | 洛阳益矿机械设备有限公司 | 1 | BX2103388 | BX2100277
2 | 1YLL404003001 | 行走电机 |  |  | 电气设备 | B | 工艺设备 |  | 2019-08-01 | 功率3KW传动比153.21（两面轴Φ70） |  | 010503 | 使用中 |  | 8000500003 |  |  |  | 1 | BX2103388 | BX2100277
3 | 1YLL404003001001 | 轴承 |  |  | 润滑设备 |  |  |  | 2019-08-01 |  |  | 010503 | 使用中 |  | 8000500003 |  |  |  | 2 | BX2103388 | BX2100277
2 | 1YLL404003002 | 行走电机减速机 |  |  | 机械设备 | B | 工艺设备 |  | 2019-08-01 | K97DRS100M4BE5HE/V,i=153.21A+B |  | 010503 | 使用中 |  | 8000500003 |  |  |  | 1 | BX2103388 | BX2100277
3 | 1YLL404003002001 | 高速轴轴承 |  |  | 润滑设备 |  |  |  | 2019-08-01 |  |  | 010503 | 使用中 |  | 8000500003 |  |  |  | 2 | BX2103388 | BX2100277
3 | 1YLL404003002002 | 低速轴 |  |  | 机械设备 |  |  |  | 2019-08-01 |  |  | 010503 | 使用中 |  | 8000500003 |  |  |  | 2 | BX2103388 | BX2100277
3 | 1YLL404003002003 | 骨架油封 |  |  | 润滑设备 |  |  |  | 2019-08-01 |  |  | 010503 | 使用中 |  | 8000500003 |  |  |  | 2 | BX2103388 | BX2100277
2 | 1YLL404003003 | 行轮 |  |  | 机械设备 | B | 工艺设备 |  | 2019-08-01 | φ35 |  | 010503 | 使用中 |  | 8000500003 |  |  |  | 4 | BX2103388 | BX2100277
2 | 1YLL404003004 | 轴承座 |  |  | 机械设备 | B | 工艺设备 |  | 2019-08-01 | YKSYX-5000-05-02 |  | 010503 | 使用中 |  | 8000500003 |  |  |  | 4 | BX2103388 | BX2100277
2 | 1YLL404003005 | 卸料装置 |  |  | 机械设备 | B | 工艺设备 |  | 2019-08-01 | YKSYX-500075KW |  | 010503 | 使用中 |  | 8000500003 |  |  |  | 1 | BX2103388 | BX2100277
3 | 1YLL404003005001 | 联轴器用六角头铰制孔螺栓 |  |  | 机械设备 |  |  |  | 2019-08-01 | YKSYX-5000-05-04-03 |  | 010503 | 使用中 |  | 8000500003 |  |  |  | 10 | BX2103388 | BX2100277
3 | 1YLL404003005002 | 梅花垫 |  |  | 机械设备 |  |  |  | 2019-08-01 | GR75 |  | 010503 | 使用中 |  | 8000500003 |  |  |  | 1 | BX2103388 | BX2100277
3 | 1YLL404003005003 | 骨架油封 |  |  | 润滑设备 |  |  |  | 2019-08-01 | 340*380*18 |  | 010503 | 使用中 |  | 8000500003 |  |  |  | 2 | BX2103388 | BX2100277
3 | 1YLL404003005004 | 旋转卸料器电机 |  |  | 电气设备 |  |  |  | 2019-08-01 | 75W，速比1:568 |  | 010503 | 使用中 |  | 8000500003 |  |  |  | 1 | BX2103388 | BX2100277
3 | 1YLL404003005005 | 旋转卸料器减速机 |  |  | 机械设备 |  |  |  | 2019-08-01 | PF072/121GDKF15711260GVE280 |  | 010503 | 使用中 |  | 8000500003 |  |  |  | 1 | BX2103388 | BX2100277
3 | 1YLL404003005006 | 叶轮爪联轴器 |  |  | 机械设备 |  |  |  | 2019-08-01 | φ260*500-1170*450 |  | 010503 | 使用中 |  | 8000500003 |  |  |  | 1 | BX2103388 | BX2100277
3 | 1YLL404003005007 | 叶轮爪 |  |  | 机械设备 |  |  |  | 2019-08-01 | YKSYX-5000-09-02 |  | 010503 | 使用中 |  | 8000500003 |  |  |  | 1 | BX2103388 | BX2100277
3 | 1YLL404003005008 | 联轴器 |  |  | 机械设备 |  |  |  | 2019-08-01 |  |  | 010503 | 使用中 |  | 8000500003 |  |  |  | 1 | BX2103388 | BX2100277
2 | 1YLL404003006 | 定位小车 |  |  | 机械设备 | B | 工艺设备 |  | 2019-08-01 | YKSYX-5000-18 |  | 010503 | 使用中 |  | 8000500003 |  |  |  | 1 | BX2103388 | BX2100277
3 | 1YLL404003006001 | 智能卡读写器 |  |  | 电气设备 |  |  |  | 2019-08-01 | YW-631MA |  | 010503 | 使用中 |  | 8000500003 |  |  |  | 1 | BX2103388 | BX2100277
2 | 1YLL404003007 | 行程开关 |  |  | 电气设备 | C | 工艺设备 |  | 2019-08-01 | JLXK1-111 |  | 010503 | 使用中 |  | 8000500003 |  |  |  | 4 | BX2103388 | BX2100277
2 | 1YLL404003008 | 电机 |  |  | 电气设备 | B | 工艺设备 |  | 2019-08-01 | YVF2EJ280S-475KW |  | 010503 | 使用中 |  | 8000500003 |  |  |  | 1 | BX2103388 | BX2100277
3 | 1YLL404003008001 | 轴承 |  |  | 润滑设备 |  |  |  | 2019-08-01 | 6317/C3 |  | 010503 | 使用中 |  | 8000500003 |  |  |  | 2 | BX2103388 | BX2100277
2 | 1YLL404003009 | 电磁制动器 |  |  | 电气设备 | B | 工艺设备 |  | 2019-08-01 | DZS3-850 |  | 010503 | 使用中 |  | 8000500003 |  |  |  | 1 | BX2103388 | BX2100277
2 | 1YLL404003010 | 散热风机 |  |  | 电气设备 | C | 工艺设备 |  | 2019-08-01 | G280A功率：370W电压：380V |  | 010503 | 使用中 |  | 8000500003 |  |  |  | 1 | BX2103388 | BX2100277
3 | 1YLL404003010001 | 内转子风机 |  |  | 电气设备 |  |  |  | 2019-08-01 | 500FZL3-4NWJ电压：380V功率：300W |  | 010503 | 使用中 |  | 8000500003 |  |  |  | 1 | BX2103388 | BX2100277
2 | 1YLL404003011 | 电机 |  |  | 电气设备 | B | 工艺设备 |  | 2019-08-01 | DRS132S4额定功率：3KWIP65 |  | 010503 | 使用中 |  | 8000500003 |  |  |  | 1 | BX2103388 | BX2100277
3 | 1YLL404003011001 | 轴承 |  |  | 润滑设备 |  |  |  | 2019-08-01 | 6308/C3 |  | 010503 | 使用中 |  | 8000500003 |  |  |  | 2 | BX2103388 | BX2100277
2 | 1YLL404003012 | 散热风机 |  |  | 电气设备 | C | 工艺设备 |  | 2019-08-01 | G-132功率：40W电压：380V防尘专用 |  | 010503 | 使用中 |  | 8000500003 |  |  |  | 1 | BX2103388 | BX2100277
2 | 1YLL404003013 | 接近开关 |  |  | 电气设备 | C | 工艺设备 |  | 2019-08-01 | GAM15-30GM-P1 |  | 010503 | 使用中 |  | 8000500003 |  |  |  | 1 | BX2103388 | BX2100277
2 | 1YLL404003014 | 霍尔开关 |  |  | 电气设备 | C | 工艺设备 |  | 2019-08-01 | RCCX12-10LASn：10mm250VACDC |  | 010503 | 使用中 |  | 8000500003 |  |  |  | 1 | BX2103388 | BX2100277
2 | 1YLL404003015 | 照明灯 |  |  | 电气设备 | C | 工艺设备 |  | 2019-08-01 | 200W |  | 010503 | 使用中 |  | 8000500003 |  |  |  | 2 | BX2103388 | BX2100277
2 | 1YLL404003016 | 声光报警器 |  |  | 电气设备 | C | 工艺设备 |  | 2019-08-01 | TBJ-150-YAC220V |  | 010503 | 使用中 |  | 8000500003 |  |  |  | 1 | BX2103388 | BX2100277
1 | 1YLL404004 | 4#叶轮旋转卸料器 |  |  | 机械设备 | A | 工艺设备 |  | 2019-08-01 | YKSYX-5000 | 102000632 | 010503 | 使用中 | 卸料器轨距:1.2m;叶轮直径:5.0m;行走速度:0-10m/min卸料能力:600t/h;物料类型:焦炭;总功率/电压:2*90KW/380V | 8000500003 |  |  | 洛阳益矿机械设备有限公司 | 1 | BX2103388 | BX2100277
2 | 1YLL404004001 | 行走电机 |  |  | 电气设备 | B | 工艺设备 |  | 2019-08-01 | 功率3KW传动比153.21（两面轴Φ70） |  | 010503 | 使用中 |  | 8000500003 |  |  |  | 1 | BX2103388 | BX2100277
3 | 1YLL404004001001 | 轴承 |  |  | 润滑设备 |  |  |  | 2019-08-01 |  |  | 010503 | 使用中 |  | 8000500003 |  |  |  | 2 | BX2103388 | BX2100277
2 | 1YLL404004002 | 行走电机减速机 |  |  | 机械设备 | B | 工艺设备 |  | 2019-08-01 | K97DRS100M4BE5HE/V,i=153.21A+B |  | 010503 | 使用中 |  | 8000500003 |  |  |  | 1 | BX2103388 | BX2100277
3 | 1YLL404004002001 | 高速轴轴承 |  |  | 润滑设备 |  |  |  | 2019-08-01 |  |  | 010503 | 使用中 |  | 8000500003 |  |  |  | 2 | BX2103388 | BX2100277
3 | 1YLL404004002002 | 低速轴 |  |  | 机械设备 |  |  |  | 2019-08-01 |  |  | 010503 | 使用中 |  | 8000500003 |  |  |  | 2 | BX2103388 | BX2100277
3 | 1YLL404004002003 | 骨架油封 |  |  | 润滑设备 |  |  |  | 2019-08-01 |  |  | 010503 | 使用中 |  | 8000500003 |  |  |  | 2 | BX2103388 | BX2100277
2 | 1YLL404004003 | 行轮 |  |  | 机械设备 | B | 工艺设备 |  | 2019-08-01 | φ35 |  | 010503 | 使用中 |  | 8000500003 |  |  |  | 4 | BX2103388 | BX2100277
2 | 1YLL404004004 | 轴承座 |  |  | 机械设备 | B | 工艺设备 |  | 2019-08-01 | YKSYX-5000-05-02 |  | 010503 | 使用中 |  | 8000500003 |  |  |  | 4 | BX2103388 | BX2100277
2 | 1YLL404004005 | 卸料装置 |  |  | 机械设备 | B | 工艺设备 |  | 2019-08-01 | YKSYX-500075KW |  | 010503 | 使用中 |  | 8000500003 |  |  |  | 1 | BX2103388 | BX2100277
3 | 1YLL404004005001 | 联轴器用六角头铰制孔螺栓 |  |  | 机械设备 |  |  |  | 2019-08-01 | YKSYX-5000-05-04-03 |  | 010503 | 使用中 |  | 8000500003 |  |  |  | 10 | BX2103388 | BX2100277
3 | 1YLL404004005002 | 梅花垫 |  |  | 机械设备 |  |  |  | 2019-08-01 | GR75 |  | 010503 | 使用中 |  | 8000500003 |  |  |  | 1 | BX2103388 | BX2100277
3 | 1YLL404004005003 | 骨架油封 |  |  | 润滑设备 |  |  |  | 2019-08-01 | 340*380*18 |  | 010503 | 使用中 |  | 8000500003 |  |  |  | 2 | BX2103388 | BX2100277
3 | 1YLL404004005004 | 旋转卸料器电机 |  |  | 电气设备 |  |  |  | 2019-08-01 | 75W，速比1:568 |  | 010503 | 使用中 |  | 8000500003 |  |  |  | 1 | BX2103388 | BX2100277
3 | 1YLL404004005005 | 旋转卸料器减速机 |  |  | 机械设备 |  |  |  | 2019-08-01 | PF072/121GDKF15711260GVE280 |  | 010503 | 使用中 |  | 8000500003 |  |  |  | 1 | BX2103388 | BX2100277
3 | 1YLL404004005006 | 叶轮爪联轴器 |  |  | 机械设备 |  |  |  | 2019-08-01 | φ260*500-1170*450 |  | 010503 | 使用中 |  | 8000500003 |  |  |  | 1 | BX2103388 | BX2100277
3 | 1YLL404004005007 | 叶轮爪 |  |  | 机械设备 |  |  |  | 2019-08-01 | YKSYX-5000-09-02 |  | 010503 | 使用中 |  | 8000500003 |  |  |  | 1 | BX2103388 | BX2100277
3 | 1YLL404004005008 | 联轴器 |  |  | 机械设备 |  |  |  | 2019-08-01 |  |  | 010503 | 使用中 |  | 8000500003 |  |  |  | 1 | BX2103388 | BX2100277
2 | 1YLL404004006 | 定位小车 |  |  | 机械设备 | B | 工艺设备 |  | 2019-08-01 | YKSYX-5000-18 |  | 010503 | 使用中 |  | 8000500003 |  |  |  | 1 | BX2103388 | BX2100277
3 | 1YLL404004006001 | 智能卡读写器 |  |  | 电气设备 |  |  |  | 2019-08-01 | YW-631MA |  | 010503 | 使用中 |  | 8000500003 |  |  |  | 1 | BX2103388 | BX2100277
2 | 1YLL404004007 | 行程开关 |  |  | 电气设备 | C | 工艺设备 |  | 2019-08-01 | JLXK1-111 |  | 010503 | 使用中 |  | 8000500003 |  |  |  | 4 | BX2103388 | BX2100277
2 | 1YLL404004008 | 电机 |  |  | 电气设备 | B | 工艺设备 |  | 2019-08-01 | YVF2EJ280S-475KW |  | 010503 | 使用中 |  | 8000500003 |  |  |  | 1 | BX2103388 | BX2100277
3 | 1YLL404004008001 | 轴承 |  |  | 润滑设备 |  |  |  | 2019-08-01 | 6317/C3 |  | 010503 | 使用中 |  | 8000500003 |  |  |  | 2 | BX2103388 | BX2100277
2 | 1YLL404004009 | 电磁制动器 |  |  | 电气设备 | B | 工艺设备 |  | 2019-08-01 | DZS3-850 |  | 010503 | 使用中 |  | 8000500003 |  |  |  | 1 | BX2103388 | BX2100277
2 | 1YLL404004010 | 散热风机 |  |  | 电气设备 | C | 工艺设备 |  | 2019-08-01 | G280A功率：370W电压：380V |  | 010503 | 使用中 |  | 8000500003 |  |  |  | 1 | BX2103388 | BX2100277
3 | 1YLL404004010001 | 内转子风机 |  |  | 电气设备 |  |  |  | 2019-08-01 | 500FZL3-4NWJ电压：380V功率：300W |  | 010503 | 使用中 |  | 8000500003 |  |  |  | 1 | BX2103388 | BX2100277
2 | 1YLL404004011 | 电机 |  |  | 电气设备 | B | 工艺设备 |  | 2019-08-01 | DRS132S4额定功率：3KWIP65 |  | 010503 | 使用中 |  | 8000500003 |  |  |  | 1 | BX2103388 | BX2100277
3 | 1YLL404004011001 | 轴承 |  |  | 润滑设备 |  |  |  | 2019-08-01 | 6308/C3 |  | 010503 | 使用中 |  | 8000500003 |  |  |  | 2 | BX2103388 | BX2100277
2 | 1YLL404004012 | 散热风机 |  |  | 电气设备 | C | 工艺设备 |  | 2019-08-01 | G-132功率：40W电压：380V防尘专用 |  | 010503 | 使用中 |  | 8000500003 |  |  |  | 1 | BX2103388 | BX2100277
2 | 1YLL404004013 | 接近开关 |  |  | 电气设备 | C | 工艺设备 |  | 2019-08-01 | GAM15-30GM-P1 |  | 010503 | 使用中 |  | 8000500003 |  |  |  | 1 | BX2103388 | BX2100277
2 | 1YLL404004014 | 霍尔开关 |  |  | 电气设备 | C | 工艺设备 |  | 2019-08-01 | RCCX12-10LASn：10mm250VACDC |  | 010503 | 使用中 |  | 8000500003 |  |  |  | 1 | BX2103388 | BX2100277
2 | 1YLL404004015 | 照明灯 |  |  | 电气设备 | C | 工艺设备 |  | 2019-08-01 | 200W |  | 010503 | 使用中 |  | 8000500003 |  |  |  | 2 | BX2103388 | BX2100277
2 | 1YLL404004016 | 声光报警器 |  |  | 电气设备 | C | 工艺设备 |  | 2019-08-01 | TBJ-150-YAC220V |  | 010503 | 使用中 |  | 8000500003 |  |  |  | 1 | BX2103388 | BX2100277
1 | 1YLL404005 | 5#叶轮旋转卸料器 |  |  | 机械设备 | A | 工艺设备 |  | 2019-08-01 | YKSYX-5000 | 102000633 | 010503 | 使用中 | 卸料器轨距:1.2m;叶轮直径:5.0m;行走速度:0-10m/min卸料能力:600t/h;物料类型:焦炭;总功率/电压:2*90KW/380V | 8000500003 |  |  | 洛阳益矿机械设备有限公司 | 1 | BX2103388 | BX2100277
2 | 1YLL404005001 | 行走电机 |  |  | 电气设备 | B | 工艺设备 |  | 2019-08-01 | 功率3KW传动比153.21（两面轴Φ70） |  | 010503 | 使用中 |  | 8000500003 |  |  |  | 1 | BX2103388 | BX2100277
3 | 1YLL404005001001 | 轴承 |  |  | 润滑设备 |  |  |  | 2019-08-01 |  |  | 010503 | 使用中 |  | 8000500003 |  |  |  | 2 | BX2103388 | BX2100277
2 | 1YLL404005002 | 行走电机减速机 |  |  | 机械设备 | B | 工艺设备 |  | 2019-08-01 | K97DRS100M4BE5HE/V,i=153.21A+B |  | 010503 | 使用中 |  | 8000500003 |  |  |  | 1 | BX2103388 | BX2100277
3 | 1YLL404005002001 | 高速轴轴承 |  |  | 润滑设备 |  |  |  | 2019-08-01 |  |  | 010503 | 使用中 |  | 8000500003 |  |  |  | 2 | BX2103388 | BX2100277
3 | 1YLL404005002002 | 低速轴 |  |  | 机械设备 |  |  |  | 2019-08-01 |  |  | 010503 | 使用中 |  | 8000500003 |  |  |  | 2 | BX2103388 | BX2100277
3 | 1YLL404005002003 | 骨架油封 |  |  | 润滑设备 |  |  |  | 2019-08-01 |  |  | 010503 | 使用中 |  | 8000500003 |  |  |  | 2 | BX2103388 | BX2100277
2 | 1YLL404005003 | 行轮 |  |  | 机械设备 | B | 工艺设备 |  | 2019-08-01 | φ35 |  | 010503 | 使用中 |  | 8000500003 |  |  |  | 4 | BX2103388 | BX2100277
2 | 1YLL404005004 | 轴承座 |  |  | 机械设备 | B | 工艺设备 |  | 2019-08-01 | YKSYX-5000-05-02 |  | 010503 | 使用中 |  | 8000500003 |  |  |  | 4 | BX2103388 | BX2100277
2 | 1YLL404005005 | 卸料装置 |  |  | 机械设备 | B | 工艺设备 |  | 2019-08-01 | YKSYX-500075KW |  | 010503 | 使用中 |  | 8000500003 |  |  |  | 1 | BX2103388 | BX2100277
3 | 1YLL404005005001 | 联轴器用六角头铰制孔螺栓 |  |  | 机械设备 |  |  |  | 2019-08-01 | YKSYX-5000-05-04-03 |  | 010503 | 使用中 |  | 8000500003 |  |  |  | 10 | BX2103388 | BX2100277
3 | 1YLL404005005002 | 梅花垫 |  |  | 机械设备 |  |  |  | 2019-08-01 | GR75 |  | 010503 | 使用中 |  | 8000500003 |  |  |  | 1 | BX2103388 | BX2100277
3 | 1YLL404005005003 | 骨架油封 |  |  | 润滑设备 |  |  |  | 2019-08-01 | 340*380*18 |  | 010503 | 使用中 |  | 8000500003 |  |  |  | 2 | BX2103388 | BX2100277
3 | 1YLL404005005004 | 旋转卸料器电机 |  |  | 电气设备 |  |  |  | 2019-08-01 | 75W，速比1:568 |  | 010503 | 使用中 |  | 8000500003 |  |  |  | 1 | BX2103388 | BX2100277
3 | 1YLL404005005005 | 旋转卸料器减速机 |  |  | 机械设备 |  |  |  | 2019-08-01 | PF072/121GDKF15711260GVE280 |  | 010503 | 使用中 |  | 8000500003 |  |  |  | 1 | BX2103388 | BX2100277
3 | 1YLL404005005006 | 叶轮爪联轴器 |  |  | 机械设备 |  |  |  | 2019-08-01 | φ260*500-1170*450 |  | 010503 | 使用中 |  | 8000500003 |  |  |  | 1 | BX2103388 | BX2100277
3 | 1YLL404005005007 | 叶轮爪 |  |  | 机械设备 |  |  |  | 2019-08-01 | YKSYX-5000-09-02 |  | 010503 | 使用中 |  | 8000500003 |  |  |  | 1 | BX2103388 | BX2100277
3 | 1YLL404005005008 | 联轴器 |  |  | 机械设备 |  |  |  | 2019-08-01 |  |  | 010503 | 使用中 |  | 8000500003 |  |  |  | 1 | BX2103388 | BX2100277
2 | 1YLL404005006 | 定位小车 |  |  | 机械设备 | B | 工艺设备 |  | 2019-08-01 | YKSYX-5000-18 |  | 010503 | 使用中 |  | 8000500003 |  |  |  | 1 | BX2103388 | BX2100277
3 | 1YLL404005006001 | 智能卡读写器 |  |  | 电气设备 |  |  |  | 2019-08-01 | YW-631MA |  | 010503 | 使用中 |  | 8000500003 |  |  |  | 1 | BX2103388 | BX2100277
2 | 1YLL404005007 | 行程开关 |  |  | 电气设备 | C | 工艺设备 |  | 2019-08-01 | JLXK1-111 |  | 010503 | 使用中 |  | 8000500003 |  |  |  | 4 | BX2103388 | BX2100277
2 | 1YLL404005008 | 电机 |  |  | 电气设备 | B | 工艺设备 |  | 2019-08-01 | YVF2EJ280S-475KW |  | 010503 | 使用中 |  | 8000500003 |  |  |  | 1 | BX2103388 | BX2100277
3 | 1YLL404005008001 | 轴承 |  |  | 润滑设备 |  |  |  | 2019-08-01 | 6317/C3 |  | 010503 | 使用中 |  | 8000500003 |  |  |  | 2 | BX2103388 | BX2100277
2 | 1YLL404005009 | 电磁制动器 |  |  | 电气设备 | B | 工艺设备 |  | 2019-08-01 | DZS3-850 |  | 010503 | 使用中 |  | 8000500003 |  |  |  | 1 | BX2103388 | BX2100277
2 | 1YLL404005010 | 散热风机 |  |  | 电气设备 | C | 工艺设备 |  | 2019-08-01 | G280A功率：370W电压：380V |  | 010503 | 使用中 |  | 8000500003 |  |  |  | 1 | BX2103388 | BX2100277
3 | 1YLL404005010001 | 内转子风机 |  |  | 电气设备 |  |  |  | 2019-08-01 | 500FZL3-4NWJ电压：380V功率：300W |  | 010503 | 使用中 |  | 8000500003 |  |  |  | 1 | BX2103388 | BX2100277
2 | 1YLL404005011 | 电机 |  |  | 电气设备 | B | 工艺设备 |  | 2019-08-01 | DRS132S4额定功率：3KWIP65 |  | 010503 | 使用中 |  | 8000500003 |  |  |  | 1 | BX2103388 | BX2100277
3 | 1YLL404005011001 | 轴承 |  |  | 润滑设备 |  |  |  | 2019-08-01 | 6308/C3 |  | 010503 | 使用中 |  | 8000500003 |  |  |  | 2 | BX2103388 | BX2100277
2 | 1YLL404005012 | 散热风机 |  |  | 电气设备 | C | 工艺设备 |  | 2019-08-01 | G-132功率：40W电压：380V防尘专用 |  | 010503 | 使用中 |  | 8000500003 |  |  |  | 1 | BX2103388 | BX2100277
2 | 1YLL404005013 | 接近开关 |  |  | 电气设备 | C | 工艺设备 |  | 2019-08-01 | GAM15-30GM-P1 |  | 010503 | 使用中 |  | 8000500003 |  |  |  | 1 | BX2103388 | BX2100277
2 | 1YLL404005014 | 霍尔开关 |  |  | 电气设备 | C | 工艺设备 |  | 2019-08-01 | RCCX12-10LASn：10mm250VACDC |  | 010503 | 使用中 |  | 8000500003 |  |  |  | 1 | BX2103388 | BX2100277
2 | 1YLL404005015 | 照明灯 |  |  | 电气设备 | C | 工艺设备 |  | 2019-08-01 | 200W |  | 010503 | 使用中 |  | 8000500003 |  |  |  | 2 | BX2103388 | BX2100277
2 | 1YLL404005016 | 声光报警器 |  |  | 电气设备 | C | 工艺设备 |  | 2019-08-01 | TBJ-150-YAC220V |  | 010503 | 使用中 |  | 8000500003 |  |  |  | 1 | BX2103388 | BX2100277
1 | 1YLL404006 | 6#叶轮旋转卸料器 |  |  | 机械设备 | A | 工艺设备 |  | 2019-08-01 | YKSYX-5000 | 102000634 | 010503 | 使用中 | 卸料器轨距:1.2m;叶轮直径:5.0m;行走速度:0-10m/min卸料能力:600t/h;物料类型:焦炭;总功率/电压:2*90KW/380V | 8000500003 |  |  | 洛阳益矿机械设备有限公司 | 1 | BX2103388 | BX2100277
2 | 1YLL404006001 | 行走电机 |  |  | 电气设备 | B | 工艺设备 |  | 2019-08-01 | 功率3KW传动比153.21（两面轴Φ70） |  | 010503 | 使用中 |  | 8000500003 |  |  |  | 1 | BX2103388 | BX2100277
3 | 1YLL404006001001 | 轴承 |  |  | 润滑设备 |  |  |  | 2019-08-01 |  |  | 010503 | 使用中 |  | 8000500003 |  |  |  | 2 | BX2103388 | BX2100277
2 | 1YLL404006002 | 行走电机减速机 |  |  | 机械设备 | B | 工艺设备 |  | 2019-08-01 | K97DRS100M4BE5HE/V,i=153.21A+B |  | 010503 | 使用中 |  | 8000500003 |  |  |  | 1 | BX2103388 | BX2100277
3 | 1YLL404006002001 | 高速轴轴承 |  |  | 润滑设备 |  |  |  | 2019-08-01 |  |  | 010503 | 使用中 |  | 8000500003 |  |  |  | 2 | BX2103388 | BX2100277
3 | 1YLL404006002002 | 低速轴 |  |  | 机械设备 |  |  |  | 2019-08-01 |  |  | 010503 | 使用中 |  | 8000500003 |  |  |  | 2 | BX2103388 | BX2100277
3 | 1YLL404006002003 | 骨架油封 |  |  | 润滑设备 |  |  |  | 2019-08-01 |  |  | 010503 | 使用中 |  | 8000500003 |  |  |  | 2 | BX2103388 | BX2100277
2 | 1YLL404006003 | 行轮 |  |  | 机械设备 | B | 工艺设备 |  | 2019-08-01 | φ35 |  | 010503 | 使用中 |  | 8000500003 |  |  |  | 4 | BX2103388 | BX2100277
2 | 1YLL404006004 | 轴承座 |  |  | 机械设备 | B | 工艺设备 |  | 2019-08-01 | YKSYX-5000-05-02 |  | 010503 | 使用中 |  | 8000500003 |  |  |  | 4 | BX2103388 | BX2100277
2 | 1YLL404006005 | 卸料装置 |  |  | 机械设备 | B | 工艺设备 |  | 2019-08-01 | YKSYX-500075KW |  | 010503 | 使用中 |  | 8000500003 |  |  |  | 1 | BX2103388 | BX2100277
3 | 1YLL404006005001 | 联轴器用六角头铰制孔螺栓 |  |  | 机械设备 |  |  |  | 2019-08-01 | YKSYX-5000-05-04-03 |  | 010503 | 使用中 |  | 8000500003 |  |  |  | 10 | BX2103388 | BX2100277
3 | 1YLL404006005002 | 梅花垫 |  |  | 机械设备 |  |  |  | 2019-08-01 | GR75 |  | 010503 | 使用中 |  | 8000500003 |  |  |  | 1 | BX2103388 | BX2100277
3 | 1YLL404006005003 | 骨架油封 |  |  | 润滑设备 |  |  |  | 2019-08-01 | 340*380*18 |  | 010503 | 使用中 |  | 8000500003 |  |  |  | 2 | BX2103388 | BX2100277
3 | 1YLL404006005004 | 旋转卸料器电机 |  |  | 电气设备 |  |  |  | 2019-08-01 | 75W，速比1:568 |  | 010503 | 使用中 |  | 8000500003 |  |  |  | 1 | BX2103388 | BX2100277
3 | 1YLL404006005005 | 旋转卸料器减速机 |  |  | 机械设备 |  |  |  | 2019-08-01 | PF072/121GDKF15711260GVE280 |  | 010503 | 使用中 |  | 8000500003 |  |  |  | 1 | BX2103388 | BX2100277
3 | 1YLL404006005006 | 叶轮爪联轴器 |  |  | 机械设备 |  |  |  | 2019-08-01 | φ260*500-1170*450 |  | 010503 | 使用中 |  | 8000500003 |  |  |  | 1 | BX2103388 | BX2100277
3 | 1YLL404006005007 | 叶轮爪 |  |  | 机械设备 |  |  |  | 2019-08-01 | YKSYX-5000-09-02 |  | 010503 | 使用中 |  | 8000500003 |  |  |  | 1 | BX2103388 | BX2100277
3 | 1YLL404006005008 | 联轴器 |  |  | 机械设备 |  |  |  | 2019-08-01 |  |  | 010503 | 使用中 |  | 8000500003 |  |  |  | 1 | BX2103388 | BX2100277
2 | 1YLL404006006 | 定位小车 |  |  | 机械设备 | B | 工艺设备 |  | 2019-08-01 | YKSYX-5000-18 |  | 010503 | 使用中 |  | 8000500003 |  |  |  | 1 | BX2103388 | BX2100277
3 | 1YLL404006006001 | 智能卡读写器 |  |  | 电气设备 |  |  |  | 2019-08-01 | YW-631MA |  | 010503 | 使用中 |  | 8000500003 |  |  |  | 1 | BX2103388 | BX2100277
2 | 1YLL404006007 | 行程开关 |  |  | 电气设备 | C | 工艺设备 |  | 2019-08-01 | JLXK1-111 |  | 010503 | 使用中 |  | 8000500003 |  |  |  | 4 | BX2103388 | BX2100277
2 | 1YLL404006008 | 电机 |  |  | 电气设备 | B | 工艺设备 |  | 2019-08-01 | YVF2EJ280S-475KW |  | 010503 | 使用中 |  | 8000500003 |  |  |  | 1 | BX2103388 | BX2100277
3 | 1YLL404006008001 | 轴承 |  |  | 润滑设备 |  |  |  | 2019-08-01 | 6317/C3 |  | 010503 | 使用中 |  | 8000500003 |  |  |  | 2 | BX2103388 | BX2100277
2 | 1YLL404006009 | 电磁制动器 |  |  | 电气设备 | B | 工艺设备 |  | 2019-08-01 | DZS3-850 |  | 010503 | 使用中 |  | 8000500003 |  |  |  | 1 | BX2103388 | BX2100277
2 | 1YLL404006010 | 散热风机 |  |  | 电气设备 | C | 工艺设备 |  | 2019-08-01 | G280A功率：370W电压：380V |  | 010503 | 使用中 |  | 8000500003 |  |  |  | 1 | BX2103388 | BX2100277
3 | 1YLL404006010001 | 内转子风机 |  |  | 电气设备 |  |  |  | 2019-08-01 | 500FZL3-4NWJ电压：380V功率：300W |  | 010503 | 使用中 |  | 8000500003 |  |  |  | 1 | BX2103388 | BX2100277
2 | 1YLL404006011 | 电机 |  |  | 电气设备 | B | 工艺设备 |  | 2019-08-01 | DRS132S4额定功率：3KWIP65 |  | 010503 | 使用中 |  | 8000500003 |  |  |  | 1 | BX2103388 | BX2100277
3 | 1YLL404006011001 | 轴承 |  |  | 润滑设备 |  |  |  | 2019-08-01 | 6308/C3 |  | 010503 | 使用中 |  | 8000500003 |  |  |  | 2 | BX2103388 | BX2100277
2 | 1YLL404006012 | 散热风机 |  |  | 电气设备 | C | 工艺设备 |  | 2019-08-01 | G-132功率：40W电压：380V防尘专用 |  | 010503 | 使用中 |  | 8000500003 |  |  |  | 1 | BX2103388 | BX2100277
2 | 1YLL404006013 | 接近开关 |  |  | 电气设备 | C | 工艺设备 |  | 2019-08-01 | GAM15-30GM-P1 |  | 010503 | 使用中 |  | 8000500003 |  |  |  | 1 | BX2103388 | BX2100277
2 | 1YLL404006014 | 霍尔开关 |  |  | 电气设备 | C | 工艺设备 |  | 2019-08-01 | RCCX12-10LASn：10mm250VACDC |  | 010503 | 使用中 |  | 8000500003 |  |  |  | 1 | BX2103388 | BX2100277
2 | 1YLL404006015 | 照明灯 |  |  | 电气设备 | C | 工艺设备 |  | 2019-08-01 | 200W |  | 010503 | 使用中 |  | 8000500003 |  |  |  | 2 | BX2103388 | BX2100277
2 | 1YLL404006016 | 声光报警器 |  |  | 电气设备 | C | 工艺设备 |  | 2019-08-01 | TBJ-150-YAC220V |  | 010503 | 使用中 |  | 8000500003 |  |  |  | 1 | BX2103388 | BX2100277
1 | 1YLL405001 | 1#焦炭振动筛 |  |  | 机械设备 | A | 工艺设备 |  | 2019-08-01 | FHS-2585 | 102000654 | 010503 | 使用中 | 双振幅:5-6mm;筛孔:10mm;处理量:500t/h;物料类型:焦碳;电机功率/电压:6*11KW/380V | 8000500003 |  |  | 新乡市新龙机械有限公司 | 1 | BX2103388 | BX2100277
2 | 1YLL405001001 | 联轴器 |  |  | 机械设备 | B | 工艺设备 |  | 2019-08-01 | 非标件 |  | 010503 | 使用中 |  | 8000500003 |  |  |  | 1 | BX2103388 | BX2100277
3 | 1YLL405001001001 | 平机带 |  |  | 机械设备 |  |  |  | 2019-08-01 | 宽125mm厚10mm |  | 010503 | 使用中 |  | 8000500003 |  |  |  | 10 | BX2103388 | BX2100277
2 | 1YLL405001002 | 振筛 |  |  | 机械设备 | B | 工艺设备 |  | 2019-08-01 | FHS-2585 |  | 010503 | 使用中 |  | 8000500003 |  |  |  | 1 | BX2103388 | BX2100277
3 | 1YLL405001002001 | 轴承 |  |  | 润滑设备 |  |  |  | 2019-08-01 | 22324MA/C4W33 |  | 010503 | 使用中 |  | 8000500003 |  |  |  | 12 | BX2103388 | BX2100277
3 | 1YLL405001002002 | 筛板 |  |  | 机械设备 |  |  |  | 2019-08-01 | FHS-2585 |  | 010503 | 使用中 |  | 8000500003 |  |  |  | 1 | BX2103388 | BX2100277
3 | 1YLL405001002003 | 激振器端盖 |  |  | 机械设备 |  |  |  | 2019-08-01 | FHS-2585筛分机 |  | 010503 | 使用中 |  | 8000500003 |  |  |  | 12 | BX2103388 | BX2100277
3 | 1YLL405001002004 | 弹簧 |  |  | 机械设备 |  |  |  | 2019-08-01 |  |  | 010503 | 使用中 |  | 8000500003 |  |  |  | 12 | BX2103388 | BX2100277
3 | 1YLL405001002005 | 轴承座 |  |  | 润滑设备 |  |  |  | 2019-08-01 | 非标件，现场测绘 |  | 010503 | 使用中 |  | 8000500003 |  |  |  | 12 | BX2103388 | BX2100277
3 | 1YLL405001002006 | 悬挂装置 |  |  | 机械设备 |  |  |  | 2019-08-01 | 非标件，现场测绘 |  | 010503 | 使用中 |  | 8000500003 |  |  |  | 6 | BX2103388 | BX2100277
3 | 1YLL405001002007 | 下料口溜槽 |  |  | 机械设备 |  |  |  | 2019-08-01 | 非标件 |  | 010503 | 使用中 |  | 8000500003 |  |  |  | 1 | BX2103388 | BX2100277
3 | 1YLL405001002008 | 振动筛继振器轴承 |  |  | 润滑设备 |  |  |  | 2019-08-01 | 22324MA/C4W33 |  | 010503 | 使用中 |  | 8000500003 |  |  |  | 12 | BX2103388 | BX2100277
3 | 1YLL405001002009 | 骨架油封 |  |  | 润滑设备 |  |  |  | 2019-08-01 | 140*170*16 |  | 010503 | 使用中 |  | 8000500003 |  |  |  | 12 | BX2103388 | BX2100277
2 | 1YLL405001003 | 电机 |  |  | 电气设备 | B | 工艺设备 |  | 2019-08-01 | YE2160L-611KW |  | 010503 | 使用中 |  | 8000500003 |  |  |  | 6 | BX2103388 | BX2100277
3 | 1YLL405001003001 | 轴承 |  |  | 润滑设备 |  |  |  | 2019-08-01 | 6309/C3 |  | 010503 | 使用中 |  | 8000500003 |  |  |  | 2 | BX2103388 | BX2100277
2 | 1YLL405001004 | 机旁箱 |  |  | 电气设备 | B | 工艺设备 |  | 2019-08-01 | KZX |  | 010503 | 使用中 |  | 8000500003 |  |  |  | 1 | BX2103388 | BX2100277
3 | 1YLL405001004001 | 启动按钮 |  |  | 电气设备 |  |  |  | 2019-08-01 | LA38-11/G |  | 010503 | 使用中 |  | 8000500003 |  |  |  | 3 | BX2103388 | BX2100277
3 | 1YLL405001004002 | 停止按钮 |  |  | 电气设备 |  |  |  | 2019-08-01 | LA38-11/R |  | 010503 | 使用中 |  | 8000500003 |  |  |  | 3 | BX2103388 | BX2100277
3 | 1YLL405001004003 | 转换开关 |  |  | 电气设备 |  |  |  | 2019-08-01 | LW12-166A018/2 |  | 010503 | 使用中 |  | 8000500003 |  |  |  | 3 | BX2103388 | BX2100277
3 | 1YLL405001004004 | 运行指示灯 |  |  | 电气设备 |  |  |  | 2019-08-01 | AD16-22D红色 |  | 010503 | 使用中 |  | 8000500003 |  |  |  | 3 | BX2103388 | BX2100277
3 | 1YLL405001004005 | 故障指示灯 |  |  | 电气设备 |  |  |  | 2019-08-01 | AD16-22D黄色 |  | 010503 | 使用中 |  | 8000500003 |  |  |  | 6 | BX2103388 | BX2100277
3 | 1YLL405001004006 | 复位按钮 |  |  | 电气设备 |  |  |  | 2019-08-01 | LA38-11黑色 |  | 010503 | 使用中 |  | 8000500003 |  |  |  | 6 | BX2103388 | BX2100277
3 | 1YLL405001004007 | 急停按钮 |  |  | 电气设备 |  |  |  | 2019-08-01 | ZB2-BS54C+BZ102C |  | 010503 | 使用中 |  | 8000500003 |  |  |  | 3 | BX2103388 | BX2100277
1 | 1YLL405002 | 2#焦炭振动筛 |  |  | 机械设备 | A | 工艺设备 |  | 2019-08-01 | FHS-2585 | 102000655 | 010503 | 使用中 | 双振幅:5-6mm;筛孔:10mm;处理量:500t/h;物料类型:焦碳;电机功率/电压:6*11KW/380V | 8000500003 |  |  | 新乡市新龙机械有限公司 | 1 | BX2103388 | BX2100277
2 | 1YLL405002001 | 联轴器 |  |  | 机械设备 | B | 工艺设备 |  | 2019-08-01 | 非标件 |  | 010503 | 使用中 |  | 8000500003 |  |  |  | 1 | BX2103388 | BX2100277
3 | 1YLL405002001001 | 平机带 |  |  | 机械设备 |  |  |  | 2019-08-01 | 宽125mm厚10mm |  | 010503 | 使用中 |  | 8000500003 |  |  |  | 10 | BX2103388 | BX2100277
2 | 1YLL405002002 | 振筛 |  |  | 机械设备 | B | 工艺设备 |  | 2019-08-01 | FHS-2585 |  | 010503 | 使用中 |  | 8000500003 |  |  |  | 1 | BX2103388 | BX2100277
3 | 1YLL405002002001 | 轴承 |  |  | 润滑设备 |  |  |  | 2019-08-01 | 22324MA/C4W33 |  | 010503 | 使用中 |  | 8000500003 |  |  |  | 12 | BX2103388 | BX2100277
3 | 1YLL405002002002 | 筛板 |  |  | 机械设备 |  |  |  | 2019-08-01 | FHS-2585 |  | 010503 | 使用中 |  | 8000500003 |  |  |  | 1 | BX2103388 | BX2100277
3 | 1YLL405002002003 | 激振器端盖 |  |  | 机械设备 |  |  |  | 2019-08-01 | FHS-2585筛分机 |  | 010503 | 使用中 |  | 8000500003 |  |  |  | 12 | BX2103388 | BX2100277
3 | 1YLL405002002004 | 弹簧 |  |  | 机械设备 |  |  |  | 2019-08-01 |  |  | 010503 | 使用中 |  | 8000500003 |  |  |  | 12 | BX2103388 | BX2100277
3 | 1YLL405002002005 | 轴承座 |  |  | 润滑设备 |  |  |  | 2019-08-01 | 非标件，现场测绘 |  | 010503 | 使用中 |  | 8000500003 |  |  |  | 12 | BX2103388 | BX2100277
3 | 1YLL405002002006 | 悬挂装置 |  |  | 机械设备 |  |  |  | 2019-08-01 | 非标件，现场测绘 |  | 010503 | 使用中 |  | 8000500003 |  |  |  | 6 | BX2103388 | BX2100277
3 | 1YLL405002002007 | 下料口溜槽 |  |  | 机械设备 |  |  |  | 2019-08-01 | 非标件 |  | 010503 | 使用中 |  | 8000500003 |  |  |  | 1 | BX2103388 | BX2100277
3 | 1YLL405002002008 | 振动筛继振器轴承 |  |  | 润滑设备 |  |  |  | 2019-08-01 | 22324MA/C4W33 |  | 010503 | 使用中 |  | 8000500003 |  |  |  | 12 | BX2103388 | BX2100277
3 | 1YLL405002002009 | 骨架油封 |  |  | 润滑设备 |  |  |  | 2019-08-01 | 140*170*16 |  | 010503 | 使用中 |  | 8000500003 |  |  |  | 12 | BX2103388 | BX2100277
2 | 1YLL405002003 | 电机 |  |  | 电气设备 | B | 工艺设备 |  | 2019-08-01 | YE2160L-611KW |  | 010503 | 使用中 |  | 8000500003 |  |  |  | 6 | BX2103388 | BX2100277
3 | 1YLL405002003001 | 轴承 |  |  | 润滑设备 |  |  |  | 2019-08-01 | 6309/C3 |  | 010503 | 使用中 |  | 8000500003 |  |  |  | 2 | BX2103388 | BX2100277
2 | 1YLL405002004 | 机旁箱 |  |  | 电气设备 | B | 工艺设备 |  | 2019-08-01 | KZX |  | 010503 | 使用中 |  | 8000500003 |  |  |  | 1 | BX2103388 | BX2100277
3 | 1YLL405002004001 | 启动按钮 |  |  | 电气设备 |  |  |  | 2019-08-01 | LA38-11/G |  | 010503 | 使用中 |  | 8000500003 |  |  |  | 3 | BX2103388 | BX2100277
3 | 1YLL405002004002 | 停止按钮 |  |  | 电气设备 |  |  |  | 2019-08-01 | LA38-11/R |  | 010503 | 使用中 |  | 8000500003 |  |  |  | 3 | BX2103388 | BX2100277
3 | 1YLL405002004003 | 转换开关 |  |  | 电气设备 |  |  |  | 2019-08-01 | LW12-166A018/2 |  | 010503 | 使用中 |  | 8000500003 |  |  |  | 3 | BX2103388 | BX2100277
3 | 1YLL405002004004 | 运行指示灯 |  |  | 电气设备 |  |  |  | 2019-08-01 | AD16-22D红色 |  | 010503 | 使用中 |  | 8000500003 |  |  |  | 3 | BX2103388 | BX2100277
3 | 1YLL405002004005 | 故障指示灯 |  |  | 电气设备 |  |  |  | 2019-08-01 | AD16-22D黄色 |  | 010503 | 使用中 |  | 8000500003 |  |  |  | 6 | BX2103388 | BX2100277
3 | 1YLL405002004006 | 复位按钮 |  |  | 电气设备 |  |  |  | 2019-08-01 | LA38-11黑色 |  | 010503 | 使用中 |  | 8000500003 |  |  |  | 6 | BX2103388 | BX2100277
3 | 1YLL405002004007 | 急停按钮 |  |  | 电气设备 |  |  |  | 2019-08-01 | ZB2-BS54C+BZ102C |  | 010503 | 使用中 |  | 8000500003 |  |  |  | 3 | BX2103388 | BX2100277
1 | 1YLL406001 | 4-B3皮带机 |  |  | 机械设备 | A | 工艺设备 | 1805Ⅱ615 | 2019-08-01 | DTII(A) B1000 | 102000453 | 010503 | 使用中 | 型号：DTII(A)，带宽：1000mm，带速:2m/s，输送量450t/h，物料类型：烧结燃料，输送带长度：101m，电机功率/电压：15KW/380V | 8000500003 |  |  | 四川省自贡运输机械集团股份有限公司 | 1 | BX2103388 | BX2100277
2 | 1YLL406001001 | 减速机 |  |  | 机械设备 | B | 工艺设备 |  | 2019-08-01 | C型逆B3SH4+F |  | 010503 | 使用中 |  | 8000500003 |  |  |  | 1 | BX2103388 | BX2100277
3 | 1YLL406001001001 | 轴承（高速端） |  |  | 润滑设备 |  |  |  | 2019-08-01 |  |  | 010503 | 使用中 |  | 8000500003 |  |  |  | 1 | BX2103388 | BX2100277
3 | 1YLL406001001002 | 逆止器 |  |  | 机械设备 |  |  |  | 2019-08-01 |  |  | 010503 | 使用中 |  | 8000500003 |  |  |  | 1 | BX2103388 | BX2100277
3 | 1YLL406001001003 | 高速轴 |  |  | 机械设备 |  |  |  | 2019-08-01 |  |  | 010503 | 使用中 |  | 8000500003 |  |  |  | 1 | BX2103388 | BX2100277
3 | 1YLL406001001004 | 高速轴油封 |  |  | 润滑设备 |  |  |  | 2019-08-01 |  |  | 010503 | 使用中 |  | 8000500003 |  |  |  | 1 | BX2103388 | BX2100277
2 | 1YLL406001002 | 电力液压推动器 |  |  | 液压设备 | C | 工艺设备 |  | 2019-08-01 | ED-23/5 |  | 010503 | 使用中 |  | 8000500003 |  |  |  | 1 | BX2103388 | BX2100277
2 | 1YLL406001003 | 梅花弹性联轴器 |  |  | 机械设备 | B | 工艺设备 |  | 2019-08-01 | MLL-I-160 |  | 010503 | 使用中 |  | 8000500003 |  |  |  | 1 | BX2103388 | BX2100277
3 | 1YLL406001003001 | 梅花垫 |  |  | 机械设备 |  |  |  | 2019-08-01 | MT-4外径100内经42厚度20圆头6瓣 |  | 010503 | 使用中 |  | 8000500003 |  |  |  | 1 | BX2103388 | BX2100277
2 | 1YLL406001004 | ZL联轴器 |  |  | 机械设备 | B | 工艺设备 |  | 2019-08-01 | ZL7 |  | 010503 | 使用中 |  | 8000500003 |  |  |  | 1 | BX2103388 | BX2100277
2 | 1YLL406001005 | 制动器 |  |  | 机械设备 | B | 工艺设备 |  | 2019-08-01 | YWZ-160/23 |  | 010503 | 使用中 |  | 8000500003 |  |  |  | 1 | BX2103388 | BX2100277
2 | 1YLL406001006 | 皮带 |  |  | 机械设备 | B | 工艺设备 |  | 2019-08-01 | EP100B1000*4(6+3) |  | 010503 | 使用中 |  | 8000500003 |  |  |  | 101 | BX2103388 | BX2100277
2 | 1YLL406001007 | 下料口溜槽 |  |  | 机械设备 | B | 工艺设备 |  | 2019-08-01 | 非标件 |  | 010503 | 使用中 |  | 8000500003 |  |  |  | 1 | BX2103388 | BX2100277
2 | 1YLL406001008 | H型聚氨酯清扫器 |  |  | 机械设备 | B | 环保设备 |  | 2019-08-01 | B1000 |  | 010503 | 使用中 |  | 8000500003 |  |  |  | 1 | BX2103388 | BX2100277
3 | 1YLL406001008001 | 聚氨酯刮料板 |  |  | 机械设备 |  |  |  | 2019-08-01 | 配B1000 |  | 010503 | 使用中 |  | 8000500003 |  |  |  | 6 | BX2103388 | BX2100277
2 | 1YLL406001009 | P型聚氨酯清扫器 |  |  | 机械设备 | B | 环保设备 |  | 2019-08-01 | B1000 |  | 010503 | 使用中 |  | 8000500003 |  |  |  | 1 | BX2103388 | BX2100277
3 | 1YLL406001009001 | 聚氨酯刮料板 |  |  | 机械设备 |  |  |  | 2019-08-01 | 配B1000 |  | 010503 | 使用中 |  | 8000500003 |  |  |  | 6 | BX2103388 | BX2100277
2 | 1YLL406001010 | 传动滚筒 |  |  | 机械设备 | B | 工艺设备 |  | 2019-08-01 | φ630*1150 |  | 010503 | 使用中 |  | 8000500003 |  |  |  | 1 | BX2103388 | BX2100277
3 | 1YLL406001010001 | 轴承 |  |  | 润滑设备 |  |  |  | 2019-08-01 | 22220 |  | 010503 | 使用中 |  | 8000500003 |  |  |  | 2 | BX2103388 | BX2100277
2 | 1YLL406001011 | 头部增面滚筒 |  |  | 机械设备 | B | 工艺设备 |  | 2019-08-01 | φ315*1150 |  | 010503 | 使用中 |  | 8000500003 |  |  |  | 1 | BX2103388 | BX2100277
3 | 1YLL406001011001 | 轴承 |  |  | 润滑设备 |  |  |  | 2019-08-01 | 22212 |  | 010503 | 使用中 |  | 8000500003 |  |  |  | 2 | BX2103388 | BX2100277
2 | 1YLL406001012 | 尾部滚筒 |  |  | 机械设备 | B | 工艺设备 |  | 2019-08-01 | φ500*1150 |  | 010503 | 使用中 |  | 8000500003 |  |  |  | 1 | BX2103388 | BX2100277
3 | 1YLL406001012001 | 轴承 |  |  | 润滑设备 |  |  |  | 2019-08-01 | 22220 |  | 010503 | 使用中 |  | 8000500003 |  |  |  | 2 | BX2103388 | BX2100277
2 | 1YLL406001013 | 中部拉紧（重垂）滚筒 |  |  | 机械设备 | B | 工艺设备 |  | 2019-08-01 | φ500*1150 |  | 010503 | 使用中 |  | 8000500003 |  |  |  | 1 | BX2103388 | BX2100277
3 | 1YLL406001013001 | 轴承 |  |  | 润滑设备 |  |  |  | 2019-08-01 | 22220 |  | 010503 | 使用中 |  | 8000500003 |  |  |  | 2 | BX2103388 | BX2100277
2 | 1YLL406001014 | 中部改向滚筒 |  |  | 机械设备 | B | 工艺设备 |  | 2019-08-01 | φ400*1150 |  | 010503 | 使用中 |  | 8000500003 |  |  |  | 1 | BX2103388 | BX2100277
3 | 1YLL406001014001 | 轴承 |  |  | 润滑设备 |  |  |  | 2019-08-01 | 22220 |  | 010503 | 使用中 |  | 8000500003 |  |  |  | 4 | BX2103388 | BX2100277
2 | 1YLL406001015 | 槽型托辊架 |  |  | 机械设备 | B | 工艺设备 |  | 2019-08-01 | B1000 |  | 010503 | 使用中 |  | 8000500003 |  |  |  | 33 | BX2103388 | BX2100277
3 | 1YLL406001015001 | 槽型托辊辊子 |  |  | 机械设备 |  |  |  | 2019-08-01 | φ108x380 |  | 010503 | 使用中 |  | 8000500003 |  |  |  | 132 | BX2103388 | BX2100277
3 | 1YLL406001015002 | 缓冲托辊辊子 |  |  | 机械设备 |  |  |  | 2019-08-01 | D108x380 |  | 010503 | 使用中 |  | 8000500003 |  |  |  | 20 | BX2103388 | BX2100277
2 | 1YLL406001016 | 摩擦上调心托辊架 |  |  | 机械设备 | B | 工艺设备 |  | 2019-08-01 | B1000 |  | 010503 | 使用中 |  | 8000500003 |  |  |  | 5 | BX2103388 | BX2100277
3 | 1YLL406001016001 | 摩擦上调心托辊辊子 |  |  | 机械设备 |  |  |  | 2019-08-01 | D108xD210x405 |  | 010503 | 使用中 |  | 8000500003 |  |  |  | 10 | BX2103388 | BX2100277
2 | 1YLL406001017 | 平行下托辊架 |  |  | 机械设备 | B | 工艺设备 |  | 2019-08-01 | B1000 |  | 010503 | 使用中 |  | 8000500003 |  |  |  | 5 | BX2103388 | BX2100277
3 | 1YLL406001017001 | 平行下托辊辊子 |  |  | 机械设备 |  |  |  | 2019-08-01 | D108x1150 |  | 010503 | 使用中 |  | 8000500003 |  |  |  | 5 | BX2103388 | BX2100277
2 | 1YLL406001018 | 摩擦下调心托辊架 |  |  | 机械设备 | B | 工艺设备 |  | 2019-08-01 | B1000 |  | 010503 | 使用中 |  | 8000500003 |  |  |  | 5 | BX2103388 | BX2100277
3 | 1YLL406001018001 | 摩擦下调心托辊辊子 |  |  | 机械设备 |  |  |  | 2019-08-01 | D108xD210x590 |  | 010503 | 使用中 |  | 8000500003 |  |  |  | 10 | BX2103388 | BX2100277
2 | 1YLL406001019 | 螺旋托辊架 |  |  | 机械设备 | B | 工艺设备 |  | 2019-08-01 | B1000 |  | 010503 | 使用中 |  | 8000500003 |  |  |  | 5 | BX2103388 | BX2100277
3 | 1YLL406001019001 | 螺旋托辊辊子 |  |  | 机械设备 |  |  |  | 2019-08-01 | D108x1150 |  | 010503 | 使用中 |  | 8000500003 |  |  |  | 5 | BX2103388 | BX2100277
2 | 1YLL406001020 | 电机 |  |  | 电气设备 | B | 工艺设备 |  | 2019-08-01 | YE3-160L-415KW |  | 010503 | 使用中 |  | 8000500003 |  |  |  | 1 | BX2103388 | BX2100277
3 | 1YLL406001020001 | 轴承 |  |  | 润滑设备 |  |  |  | 2019-08-01 | 6309/C3 |  | 010503 | 使用中 |  | 8000500003 |  |  |  | 2 | BX2103388 | BX2100277
2 | 1YLL406001021 | 智能编码器通讯主机 |  |  | 电气设备 | C | 工艺设备 |  | 2019-08-01 | ZZC-12型 |  | 010503 | 使用中 |  | 8000500003 |  |  |  | 1 | BX2103388 | BX2100277
2 | 1YLL406001022 | 拉绳开关 |  |  | 电气设备 | C | 工艺设备 |  | 2019-08-01 | DZHFKLT2-Ⅱ |  | 010503 | 使用中 |  | 8000500003 |  |  |  | 4 | BX2103388 | BX2100277
2 | 1YLL406001023 | 跑偏开关 |  |  | 电气设备 | C | 工艺设备 |  | 2019-08-01 | DZHFKPT1-20-35 |  | 010503 | 使用中 |  | 8000500003 |  |  |  | 4 | BX2103388 | BX2100277
2 | 1YLL406001024 | 撕裂检测装置 |  |  | 电气设备 | C | 工艺设备 |  | 2019-08-01 | DZZL-B-Ⅱ |  | 010503 | 使用中 |  | 8000500003 |  |  |  | 1 | BX2103388 | BX2100277
2 | 1YLL406001025 | 打滑检测装置 |  |  | 机械设备 | B | 工艺设备 |  | 2019-08-01 | DZDH-Ⅲ |  | 010503 | 使用中 |  | 8000500003 |  |  |  | 1 | BX2103388 | BX2100277
3 | 1YLL406001025001 | 接近开关 |  |  | 电气设备 |  |  |  | 2019-08-01 | GAM15-30GM-P1 |  | 010503 | 使用中 |  | 8000500003 |  |  |  | 1 | BX2103388 | BX2100277
2 | 1YLL406001026 | 堵塞检测装置 |  |  | 电气设备 | C | 工艺设备 |  | 2019-08-01 | DZLDM-X |  | 010503 | 使用中 |  | 8000500003 |  |  |  | 1 | BX2103388 | BX2100277
3 | 1YLL406001026001 | 行程开关 |  |  | 电气设备 |  |  |  | 2019-08-01 | YBLX-K1 |  | 010503 | 使用中 |  | 8000500003 |  |  |  | 1 | BX2103388 | BX2100277
2 | 1YLL406001027 | 料流检测装置 |  |  | 电气设备 | C | 工艺设备 |  | 2019-08-01 | DZLL-Ⅱ |  | 010503 | 使用中 |  | 8000500003 |  |  |  | 1 | BX2103388 | BX2100277
2 | 1YLL406001028 | 声光报警器 |  |  | 电气设备 | C | 工艺设备 |  | 2019-08-01 | TBJ-150-YAC220V |  | 010503 | 使用中 |  | 8000500003 |  |  |  | 1 | BX2103388 | BX2100277
2 | 1YLL406001029 | 机旁箱 |  |  | 电气设备 | B | 工艺设备 |  | 2019-08-01 | KZX |  | 010503 | 使用中 |  | 8000500003 |  |  |  | 1 | BX2103388 | BX2100277
3 | 1YLL406001029001 | 启动按钮 |  |  | 电气设备 |  |  |  | 2019-08-01 | LA38-11/G |  | 010503 | 使用中 |  | 8000500003 |  |  |  | 1 | BX2103388 | BX2100277
3 | 1YLL406001029002 | 停止按钮 |  |  | 电气设备 |  |  |  | 2019-08-01 | LA38-11/R |  | 010503 | 使用中 |  | 8000500003 |  |  |  | 1 | BX2103388 | BX2100277
3 | 1YLL406001029003 | 转换开关 |  |  | 电气设备 |  |  |  | 2019-08-01 | LW12-166A018/2 |  | 010503 | 使用中 |  | 8000500003 |  |  |  | 1 | BX2103388 | BX2100277
3 | 1YLL406001029004 | 运行指示灯 |  |  | 电气设备 |  |  |  | 2019-08-01 | AD16-22D红色 |  | 010503 | 使用中 |  | 8000500003 |  |  |  | 2 | BX2103388 | BX2100277
3 | 1YLL406001029005 | 故障指示灯 |  |  | 电气设备 |  |  |  | 2019-08-01 | AD16-22D黄色 |  | 010503 | 使用中 |  | 8000500003 |  |  |  | 9 | BX2103388 | BX2100277
3 | 1YLL406001029006 | 启动预警按钮 |  |  | 电气设备 |  |  |  | 2019-08-01 | LA38-11/G |  | 010503 | 使用中 |  | 8000500003 |  |  |  | 1 | BX2103388 | BX2100277
3 | 1YLL406001029007 | 急停按钮 |  |  | 电气设备 |  |  |  | 2019-08-01 | ZB2-BS54C+BZ102C |  | 010503 | 使用中 |  | 8000500003 |  |  |  | 1 | BX2103388 | BX2100277
1 | 1YLL406002 | 4-B4皮带机 |  |  | 机械设备 | A | 工艺设备 | 1806Ⅱ403 | 2019-08-01 | DTII(A) B1000 | 102000454 | 010503 | 使用中 | 型号：DTII(A)，带宽：1000mm，带速:2m/s，输送量600t/h，物料类型：高炉喷吹煤，输送带长度：45m，电机功率/电压：22KW/380V | 8000500003 |  |  | 四川省自贡运输机械集团股份有限公司 | 1 | BX2103388 | BX2100277
2 | 1YLL406002001 | 减速机 |  |  | 机械设备 | B | 工艺设备 |  | 2019-08-01 | A型顺B3SH4+F |  | 010503 | 使用中 |  | 8000500003 |  |  |  | 1 | BX2103388 | BX2100277
3 | 1YLL406002001001 | 轴承（高速端） |  |  | 润滑设备 |  |  |  | 2019-08-01 |  |  | 010503 | 使用中 |  | 8000500003 |  |  |  | 1 | BX2103388 | BX2100277
3 | 1YLL406002001002 | 逆止器 |  |  | 机械设备 |  |  |  | 2019-08-01 |  |  | 010503 | 使用中 |  | 8000500003 |  |  |  | 1 | BX2103388 | BX2100277
3 | 1YLL406002001003 | 高速轴 |  |  | 机械设备 |  |  |  | 2019-08-01 |  |  | 010503 | 使用中 |  | 8000500003 |  |  |  | 1 | BX2103388 | BX2100277
3 | 1YLL406002001004 | 高速轴油封 |  |  | 润滑设备 |  |  |  | 2019-08-01 |  |  | 010503 | 使用中 |  | 8000500003 |  |  |  | 1 | BX2103388 | BX2100277
2 | 1YLL406002002 | 电力液压推动器 |  |  | 液压设备 | C | 工艺设备 |  | 2019-08-01 | ED-23/5 |  | 010503 | 使用中 |  | 8000500003 |  |  |  | 1 | BX2103388 | BX2100277
2 | 1YLL406002003 | 梅花弹性联轴器 |  |  | 机械设备 | B | 工艺设备 |  | 2019-08-01 | ZL7 |  | 010503 | 使用中 |  | 8000500003 |  |  |  | 1 | BX2103388 | BX2100277
2 | 1YLL406002004 | ZL联轴器 |  |  | 机械设备 | B | 工艺设备 |  | 2019-08-01 | MLL5-I-200 |  | 010503 | 使用中 |  | 8000500003 |  |  |  | 1 | BX2103388 | BX2100277
3 | 1YLL406002004001 | 梅花垫¦ |  |  | 机械设备 |  |  |  | 2019-08-01 | MT-5(120*52*25)六爪 |  | 010503 | 使用中 |  | 8000500003 |  |  |  | 1 | BX2103388 | BX2100277
2 | 1YLL406002005 | 制动器 |  |  | 机械设备 | B | 工艺设备 |  | 2019-08-01 | YWZ5-200/23 |  | 010503 | 使用中 |  | 8000500003 |  |  |  | 1 | BX2103388 | BX2100277
2 | 1YLL406002006 | 皮带 |  |  | 机械设备 | B | 工艺设备 |  | 2019-08-01 | EP100B1000*4(4.5+1.5) |  | 010503 | 使用中 |  | 8000500003 |  |  |  | 45 | BX2103388 | BX2100277
2 | 1YLL406002007 | 下料口溜槽 |  |  | 机械设备 | B | 工艺设备 |  | 2019-08-01 | 非标件 |  | 010503 | 使用中 |  | 8000500003 |  |  |  | 1 | BX2103388 | BX2100277
2 | 1YLL406002008 | H型聚氨酯清扫器 |  |  | 机械设备 | B | 环保设备 |  | 2019-08-01 | B1000 |  | 010503 | 使用中 |  | 8000500003 |  |  |  | 1 | BX2103388 | BX2100277
3 | 1YLL406002008001 | 聚氨酯刮料板 |  |  | 机械设备 |  |  |  | 2019-08-01 | 配B1000 |  | 010503 | 使用中 |  | 8000500003 |  |  |  | 6 | BX2103388 | BX2100277
2 | 1YLL406002009 | P型聚氨酯清扫器 |  |  | 机械设备 | B | 环保设备 |  | 2019-08-01 | B1000 |  | 010503 | 使用中 |  | 8000500003 |  |  |  | 1 | BX2103388 | BX2100277
3 | 1YLL406002009001 | 聚氨酯刮料板 |  |  | 机械设备 |  |  |  | 2019-08-01 | 配B1000 |  | 010503 | 使用中 |  | 8000500003 |  |  |  | 6 | BX2103388 | BX2100277
2 | 1YLL406002010 | 传动滚筒 |  |  | 机械设备 | B | 工艺设备 |  | 2019-08-01 | φ630*1150 |  | 010503 | 使用中 |  | 8000500003 |  |  |  | 1 | BX2103388 | BX2100277
3 | 1YLL406002010001 | 轴承 |  |  | 润滑设备 |  |  |  | 2019-08-01 | 22220 |  | 010503 | 使用中 |  | 8000500003 |  |  |  | 2 | BX2103388 | BX2100277
2 | 1YLL406002011 | 头部增面滚筒 |  |  | 机械设备 | B | 工艺设备 |  | 2019-08-01 | φ315*1150 |  | 010503 | 使用中 |  | 8000500003 |  |  |  | 1 | BX2103388 | BX2100277
3 | 1YLL406002011001 | 轴承 |  |  | 润滑设备 |  |  |  | 2019-08-01 | 22212 |  | 010503 | 使用中 |  | 8000500003 |  |  |  | 2 | BX2103388 | BX2100277
2 | 1YLL406002012 | 尾部滚筒 |  |  | 机械设备 | B | 工艺设备 |  | 2019-08-01 | φ500*1150 |  | 010503 | 使用中 |  | 8000500003 |  |  |  | 1 | BX2103388 | BX2100277
3 | 1YLL406002012001 | 轴承 |  |  | 润滑设备 |  |  |  | 2019-08-01 | 22220 |  | 010503 | 使用中 |  | 8000500003 |  |  |  | 2 | BX2103388 | BX2100277
2 | 1YLL406002013 | 槽型托辊架 |  |  | 机械设备 | B | 工艺设备 |  | 2019-08-01 | B1000 |  | 010503 | 使用中 |  | 8000500003 |  |  |  | 20 | BX2103388 | BX2100277
3 | 1YLL406002013001 | 槽型托辊辊子 |  |  | 机械设备 |  |  |  | 2019-08-01 | φ108x380 |  | 010503 | 使用中 |  | 8000500003 |  |  |  | 80 | BX2103388 | BX2100277
3 | 1YLL406002013002 | 缓冲托辊辊子 |  |  | 机械设备 |  |  |  | 2019-08-01 | D108x380 |  | 010503 | 使用中 |  | 8000500003 |  |  |  | 20 | BX2103388 | BX2100277
2 | 1YLL406002014 | 摩擦上调心托辊架 |  |  | 机械设备 | B | 工艺设备 |  | 2019-08-01 | B1000 |  | 010503 | 使用中 |  | 8000500003 |  |  |  | 3 | BX2103388 | BX2100277
3 | 1YLL406002014001 | 摩擦上调心托辊辊子 |  |  | 机械设备 |  |  |  | 2019-08-01 | D108xD210x405 |  | 010503 | 使用中 |  | 8000500003 |  |  |  | 6 | BX2103388 | BX2100277
2 | 1YLL406002015 | 平行下托辊架 |  |  | 机械设备 | B | 工艺设备 |  | 2019-08-01 | B1000 |  | 010503 | 使用中 |  | 8000500003 |  |  |  | 3 | BX2103388 | BX2100277
3 | 1YLL406002015001 | 平行下托辊辊子 |  |  | 机械设备 |  |  |  | 2019-08-01 | D108x1150 |  | 010503 | 使用中 |  | 8000500003 |  |  |  | 3 | BX2103388 | BX2100277
2 | 1YLL406002016 | 摩擦下调心托辊架 |  |  | 机械设备 | B | 工艺设备 |  | 2019-08-01 | B1000 |  | 010503 | 使用中 |  | 8000500003 |  |  |  | 3 | BX2103388 | BX2100277
3 | 1YLL406002016001 | 摩擦下调心托辊辊子 |  |  | 机械设备 |  |  |  | 2019-08-01 | D108xD210x590 |  | 010503 | 使用中 |  | 8000500003 |  |  |  | 6 | BX2103388 | BX2100277
2 | 1YLL406002017 | 螺旋托辊架 |  |  | 机械设备 | B | 工艺设备 |  | 2019-08-01 | B1000 |  | 010503 | 使用中 |  | 8000500003 |  |  |  | 3 | BX2103388 | BX2100277
3 | 1YLL406002017001 | 螺旋托辊辊子 |  |  | 机械设备 |  |  |  | 2019-08-01 | D108x1150 |  | 010503 | 使用中 |  | 8000500003 |  |  |  | 3 | BX2103388 | BX2100277
2 | 1YLL406002018 | 电机 |  |  | 电气设备 | B | 工艺设备 |  | 2019-08-01 | YE3-180L-422KW |  | 010503 | 使用中 |  | 8000500003 |  |  |  | 1 | BX2103388 | BX2100277
3 | 1YLL406002018001 | 轴承 |  |  | 润滑设备 |  |  |  | 2019-08-01 | 6311/C3 |  | 010503 | 使用中 |  | 8000500003 |  |  |  | 2 | BX2103388 | BX2100277
2 | 1YLL406002019 | 智能编码器通讯主机 |  |  | 电气设备 | C | 工艺设备 |  | 2019-08-01 | ZZC-12型 |  | 010503 | 使用中 |  | 8000500003 |  |  |  | 1 | BX2103388 | BX2100277
2 | 1YLL406002020 | 拉绳开关 |  |  | 电气设备 | C | 工艺设备 |  | 2019-08-01 | DZHFKLT2-Ⅱ |  | 010503 | 使用中 |  | 8000500003 |  |  |  | 4 | BX2103388 | BX2100277
2 | 1YLL406002021 | 跑偏开关 |  |  | 电气设备 | C | 工艺设备 |  | 2019-08-01 | DZHFKPT1-20-35 |  | 010503 | 使用中 |  | 8000500003 |  |  |  | 4 | BX2103388 | BX2100277
2 | 1YLL406002022 | 撕裂检测装置 |  |  | 电气设备 | C | 工艺设备 |  | 2019-08-01 | DZZL-B-Ⅱ |  | 010503 | 使用中 |  | 8000500003 |  |  |  | 1 | BX2103388 | BX2100277
2 | 1YLL406002023 | 打滑检测装置 |  |  | 机械设备 | B | 工艺设备 |  | 2019-08-01 | DZDH-Ⅲ |  | 010503 | 使用中 |  | 8000500003 |  |  |  | 1 | BX2103388 | BX2100277
3 | 1YLL406002023001 | 接近开关 |  |  | 电气设备 |  |  |  | 2019-08-01 | GAM15-30GM-P1 |  | 010503 | 使用中 |  | 8000500003 |  |  |  | 1 | BX2103388 | BX2100277
2 | 1YLL406002024 | 堵塞检测装置 |  |  | 电气设备 | C | 工艺设备 |  | 2019-08-01 | DZLDM-X |  | 010503 | 使用中 |  | 8000500003 |  |  |  | 1 | BX2103388 | BX2100277
3 | 1YLL406002024001 | 行程开关 |  |  | 电气设备 |  |  |  | 2019-08-01 | YBLX-K1 |  | 010503 | 使用中 |  | 8000500003 |  |  |  | 1 | BX2103388 | BX2100277
2 | 1YLL406002025 | 料流检测装置 |  |  | 电气设备 | C | 工艺设备 |  | 2019-08-01 | DZLL-Ⅱ |  | 010503 | 使用中 |  | 8000500003 |  |  |  | 1 | BX2103388 | BX2100277
2 | 1YLL406002026 | 声光报警器 |  |  | 电气设备 | C | 工艺设备 |  | 2019-08-01 | TBJ-150-YAC220V |  | 010503 | 使用中 |  | 8000500003 |  |  |  | 1 | BX2103388 | BX2100277
2 | 1YLL406002027 | 机旁箱 |  |  | 电气设备 | B | 工艺设备 |  | 2019-08-01 | KZX |  | 010503 | 使用中 |  | 8000500003 |  |  |  | 1 | BX2103388 | BX2100277
3 | 1YLL406002027001 | 启动按钮 |  |  | 电气设备 |  |  |  | 2019-08-01 | LA38-11/G |  | 010503 | 使用中 |  | 8000500003 |  |  |  | 1 | BX2103388 | BX2100277
3 | 1YLL406002027002 | 停止按钮 |  |  | 电气设备 |  |  |  | 2019-08-01 | LA38-11/R |  | 010503 | 使用中 |  | 8000500003 |  |  |  | 1 | BX2103388 | BX2100277
3 | 1YLL406002027003 | 转换开关 |  |  | 电气设备 |  |  |  | 2019-08-01 | LW12-166A018/2 |  | 010503 | 使用中 |  | 8000500003 |  |  |  | 1 | BX2103388 | BX2100277
3 | 1YLL406002027004 | 运行指示灯 |  |  | 电气设备 |  |  |  | 2019-08-01 | AD16-22D红色 |  | 010503 | 使用中 |  | 8000500003 |  |  |  | 2 | BX2103388 | BX2100277
3 | 1YLL406002027005 | 故障指示灯 |  |  | 电气设备 |  |  |  | 2019-08-01 | AD16-22D黄色 |  | 010503 | 使用中 |  | 8000500003 |  |  |  | 9 | BX2103388 | BX2100277
3 | 1YLL406002027006 | 启动预警按钮 |  |  | 电气设备 |  |  |  | 2019-08-01 | LA38-11/G |  | 010503 | 使用中 |  | 8000500003 |  |  |  | 1 | BX2103388 | BX2100277
3 | 1YLL406002027007 | 急停按钮 |  |  | 电气设备 |  |  |  | 2019-08-01 | ZB2-BS54C+BZ102C |  | 010503 | 使用中 |  | 8000500003 |  |  |  | 1 | BX2103388 | BX2100277
1 | 1YLL406003 | 4-B5皮带机 |  |  | 机械设备 | A | 工艺设备 | 1806Ⅱ407 | 2019-08-01 | DTII(A) B1000 | 102000455 | 010503 | 使用中 | 型号：DTII(A)，带宽：1000mm，带速:2m/s，输送量600t/h，物料类型：高炉喷吹煤，输送带长度：226m，电机功率/电压：90KW/380V | 8000500003 |  |  | 四川省自贡运输机械集团股份有限公司 | 1 | BX2103388 | BX2100277
2 | 1YLL406003001 | 减速机 |  |  | 机械设备 | B | 工艺设备 |  | 2019-08-01 | C型逆B3SH8+F+N |  | 010503 | 使用中 |  | 8000500003 |  |  |  | 1 | BX2103388 | BX2100277
3 | 1YLL406003001001 | 轴承（高速端） |  |  | 润滑设备 |  |  |  | 2019-08-01 |  |  | 010503 | 使用中 |  | 8000500003 |  |  |  | 1 | BX2103388 | BX2100277
3 | 1YLL406003001002 | 逆止器 |  |  | 机械设备 |  |  |  | 2019-08-01 |  |  | 010503 | 使用中 |  | 8000500003 |  |  |  | 1 | BX2103388 | BX2100277
3 | 1YLL406003001003 | 高速轴 |  |  | 机械设备 |  |  |  | 2019-08-01 |  |  | 010503 | 使用中 |  | 8000500003 |  |  |  | 1 | BX2103388 | BX2100277
3 | 1YLL406003001004 | 高速轴油封 |  |  | 润滑设备 |  |  |  | 2019-08-01 |  |  | 010503 | 使用中 |  | 8000500003 |  |  |  | 1 | BX2103388 | BX2100277
2 | 1YLL406003002 | 电力液压推动器 |  |  | 液压设备 | C | 工艺设备 |  | 2019-08-01 | ED-80/6-S |  | 010503 | 使用中 |  | 8000500003 |  |  |  | 1 | BX2103388 | BX2100277
2 | 1YLL406003003 | 液力偶合器 |  |  | 液压设备 | C | 工艺设备 |  | 2019-08-01 | YOXⅡZ500 |  | 010503 | 使用中 |  | 8000500003 |  |  |  | 1 | BX2103388 | BX2100277
2 | 1YLL406003004 | ZL联轴器 |  |  | 机械设备 | B | 工艺设备 |  | 2019-08-01 | ZL10半体 |  | 010503 | 使用中 |  | 8000500003 |  |  |  | 1 | BX2103388 | BX2100277
2 | 1YLL406003005 | 制动器 |  |  | 机械设备 | B | 工艺设备 |  | 2019-08-01 | YWZ5-400/80 |  | 010503 | 使用中 |  | 8000500003 |  |  |  | 1 | BX2103388 | BX2100277
2 | 1YLL406003006 | 皮带 |  |  | 机械设备 | B | 工艺设备 |  | 2019-08-01 | EP200B1000*4(4.5+1.5) |  | 010503 | 使用中 |  | 8000500003 |  |  |  | 226 | BX2103388 | BX2100277
3 | 1YLL406003006001 | 阵列式皮带称重单元 |  |  | 仪表设备 |  |  |  | 2019-08-01 | SA/ICS-(GDT)-WU（7组 |  | 010503 | 使用中 |  | 8000500003 |  |  |  | 7 | BX2103388 | BX2100277
2 | 1YLL406003007 | 下料口溜槽 |  |  | 机械设备 | B | 工艺设备 |  | 2019-08-01 | 非标件 |  | 010503 | 使用中 |  | 8000500003 |  |  |  | 1 | BX2103388 | BX2100277
2 | 1YLL406003008 | H型聚氨酯清扫器 |  |  | 机械设备 | B | 环保设备 |  | 2019-08-01 | B1000 |  | 010503 | 使用中 |  | 8000500003 |  |  |  | 1 | BX2103388 | BX2100277
3 | 1YLL406003008001 | 聚氨酯刮料板 |  |  | 机械设备 |  |  |  | 2019-08-01 | 配B1000 |  | 010503 | 使用中 |  | 8000500003 |  |  |  | 6 | BX2103388 | BX2100277
2 | 1YLL406003009 | P型聚氨酯清扫器 |  |  | 机械设备 | B | 环保设备 |  | 2019-08-01 | B1000 |  | 010503 | 使用中 |  | 8000500003 |  |  |  | 1 | BX2103388 | BX2100277
3 | 1YLL406003009001 | 聚氨酯刮料板 |  |  | 机械设备 |  |  |  | 2019-08-01 | 配B1000 |  | 010503 | 使用中 |  | 8000500003 |  |  |  | 6 | BX2103388 | BX2100277
2 | 1YLL406003010 | 传动滚筒 |  |  | 机械设备 | B | 工艺设备 |  | 2019-08-01 | φ800*1150 |  | 010503 | 使用中 |  | 8000500003 |  |  |  | 1 | BX2103388 | BX2100277
3 | 1YLL406003010001 | 轴承 |  |  | 润滑设备 |  |  |  | 2019-08-01 | 22228 |  | 010503 | 使用中 |  | 8000500003 |  |  |  | 2 | BX2103388 | BX2100277
2 | 1YLL406003011 | 头部增面滚筒 |  |  | 机械设备 | B | 工艺设备 |  | 2019-08-01 | Φ400*1150 |  | 010503 | 使用中 |  | 8000500003 |  |  |  | 1 | BX2103388 | BX2100277
3 | 1YLL406003011001 | 轴承 |  |  | 润滑设备 |  |  |  | 2019-08-01 | 22216 |  | 010503 | 使用中 |  | 8000500003 |  |  |  | 2 | BX2103388 | BX2100277
2 | 1YLL406003012 | 尾部滚筒 |  |  | 机械设备 | B | 工艺设备 |  | 2019-08-01 | φ630*1150 |  | 010503 | 使用中 |  | 8000500003 |  |  |  | 1 | BX2103388 | BX2100277
3 | 1YLL406003012001 | 轴承 |  |  | 润滑设备 |  |  |  | 2019-08-01 | 22224 |  | 010503 | 使用中 |  | 8000500003 |  |  |  | 2 | BX2103388 | BX2100277
2 | 1YLL406003013 | 中部拉紧（重垂）滚筒 |  |  | 机械设备 | B | 工艺设备 |  | 2019-08-01 | φ630*1150 |  | 010503 | 使用中 |  | 8000500003 |  |  |  | 1 | BX2103388 | BX2100277
3 | 1YLL406003013001 | 轴承 |  |  | 润滑设备 |  |  |  | 2019-08-01 | 22224 |  | 010503 | 使用中 |  | 8000500003 |  |  |  | 2 | BX2103388 | BX2100277
2 | 1YLL406003014 | 中部改向滚筒 |  |  | 机械设备 | B | 工艺设备 |  | 2019-08-01 | φ500*1150 |  | 010503 | 使用中 |  | 8000500003 |  |  |  | 1 | BX2103388 | BX2100277
3 | 1YLL406003014001 | 轴承 |  |  | 润滑设备 |  |  |  | 2019-08-01 | 22224 |  | 010503 | 使用中 |  | 8000500003 |  |  |  | 4 | BX2103388 | BX2100277
2 | 1YLL406003015 | 槽型托辊架 |  |  | 机械设备 | B | 工艺设备 |  | 2019-08-01 | B1000 |  | 010503 | 使用中 |  | 8000500003 |  |  |  | 75 | BX2103388 | BX2100277
3 | 1YLL406003015001 | 槽型托辊辊子 |  |  | 机械设备 |  |  |  | 2019-08-01 | φ108x380 |  | 010503 | 使用中 |  | 8000500003 |  |  |  | 300 | BX2103388 | BX2100277
3 | 1YLL406003015002 | 缓冲托辊辊子 |  |  | 机械设备 |  |  |  | 2019-08-01 | D108x380 |  | 010503 | 使用中 |  | 8000500003 |  |  |  | 20 | BX2103388 | BX2100277
2 | 1YLL406003016 | 摩擦上调心托辊架 |  |  | 机械设备 | B | 工艺设备 |  | 2019-08-01 | B1000 |  | 010503 | 使用中 |  | 8000500003 |  |  |  | 8 | BX2103388 | BX2100277
3 | 1YLL406003016001 | 摩擦上调心托辊辊子 |  |  | 机械设备 |  |  |  | 2019-08-01 | D108xD210x405 |  | 010503 | 使用中 |  | 8000500003 |  |  |  | 16 | BX2103388 | BX2100277
2 | 1YLL406003017 | 平行下托辊架 |  |  | 机械设备 | B | 工艺设备 |  | 2019-08-01 | B1000 |  | 010503 | 使用中 |  | 8000500003 |  |  |  | 8 | BX2103388 | BX2100277
3 | 1YLL406003017001 | 平行下托辊辊子 |  |  | 机械设备 |  |  |  | 2019-08-01 | D108x1150 |  | 010503 | 使用中 |  | 8000500003 |  |  |  | 8 | BX2103388 | BX2100277
2 | 1YLL406003018 | 摩擦下调心托辊架 |  |  | 机械设备 | B | 工艺设备 |  | 2019-08-01 | B1000 |  | 010503 | 使用中 |  | 8000500003 |  |  |  | 8 | BX2103388 | BX2100277
3 | 1YLL406003018001 | 摩擦下调心托辊辊子 |  |  | 机械设备 |  |  |  | 2019-08-01 | D108xD210x590 |  | 010503 | 使用中 |  | 8000500003 |  |  |  | 16 | BX2103388 | BX2100277
2 | 1YLL406003019 | 螺旋托辊架 |  |  | 机械设备 | B | 工艺设备 |  | 2019-08-01 | B1000 |  | 010503 | 使用中 |  | 8000500003 |  |  |  | 8 | BX2103388 | BX2100277
3 | 1YLL406003019001 | 螺旋托辊辊子 |  |  | 机械设备 |  |  |  | 2019-08-01 | D108x1150 |  | 010503 | 使用中 |  | 8000500003 |  |  |  | 8 | BX2103388 | BX2100277
2 | 1YLL406003020 | 电机 |  |  | 电气设备 | B | 工艺设备 |  | 2019-08-01 | YE3-280M-490KW |  | 010503 | 使用中 |  | 8000500003 |  |  |  | 1 | BX2103388 | BX2100277
3 | 1YLL406003020001 | 轴承 |  |  | 润滑设备 |  |  |  | 2019-08-01 | 6317/C3 |  | 010503 | 使用中 |  | 8000500003 |  |  |  | 2 | BX2103388 | BX2100277
2 | 1YLL406003021 | 智能编码器通讯主机 |  |  | 电气设备 | C | 工艺设备 |  | 2019-08-01 | ZZC-12型 |  | 010503 | 使用中 |  | 8000500003 |  |  |  | 1 | BX2103388 | BX2100277
2 | 1YLL406003022 | 拉绳开关 |  |  | 电气设备 | C | 工艺设备 |  | 2019-08-01 | DZHFKLT2-Ⅱ |  | 010503 | 使用中 |  | 8000500003 |  |  |  | 6 | BX2103388 | BX2100277
2 | 1YLL406003023 | 跑偏开关 |  |  | 电气设备 | C | 工艺设备 |  | 2019-08-01 | DZHFKPT1-20-35 |  | 010503 | 使用中 |  | 8000500003 |  |  |  | 4 | BX2103388 | BX2100277
2 | 1YLL406003024 | 撕裂检测装置 |  |  | 电气设备 | C | 工艺设备 |  | 2019-08-01 | DZZL-B-Ⅱ |  | 010503 | 使用中 |  | 8000500003 |  |  |  | 1 | BX2103388 | BX2100277
2 | 1YLL406003025 | 打滑检测装置 |  |  | 机械设备 | B | 工艺设备 |  | 2019-08-01 | DZDH-Ⅲ |  | 010503 | 使用中 |  | 8000500003 |  |  |  | 1 | BX2103388 | BX2100277
3 | 1YLL406003025001 | 接近开关 |  |  | 电气设备 |  |  |  | 2019-08-01 | GAM15-30GM-P1 |  | 010503 | 使用中 |  | 8000500003 |  |  |  | 1 | BX2103388 | BX2100277
2 | 1YLL406003026 | 堵塞检测装置 |  |  | 电气设备 | C | 工艺设备 |  | 2019-08-01 | DZLDM-X |  | 010503 | 使用中 |  | 8000500003 |  |  |  | 1 | BX2103388 | BX2100277
3 | 1YLL406003026001 | 行程开关 |  |  | 电气设备 |  |  |  | 2019-08-01 | YBLX-K1 |  | 010503 | 使用中 |  | 8000500003 |  |  |  | 1 | BX2103388 | BX2100277
2 | 1YLL406003027 | 料流检测装置 |  |  | 电气设备 | C | 工艺设备 |  | 2019-08-01 | DZLL-Ⅱ |  | 010503 | 使用中 |  | 8000500003 |  |  |  | 1 | BX2103388 | BX2100277
2 | 1YLL406003028 | 声光报警器 |  |  | 电气设备 | C | 工艺设备 |  | 2019-08-01 | TBJ-150-YAC220V |  | 010503 | 使用中 |  | 8000500003 |  |  |  | 2 | BX2103388 | BX2100277
2 | 1YLL406003029 | 机旁箱 |  |  | 电气设备 | B | 工艺设备 |  | 2019-08-01 | KZX |  | 010503 | 使用中 |  | 8000500003 |  |  |  | 1 | BX2103388 | BX2100277
3 | 1YLL406003029001 | 启动按钮 |  |  | 电气设备 |  |  |  | 2019-08-01 | LA38-11/G |  | 010503 | 使用中 |  | 8000500003 |  |  |  | 1 | BX2103388 | BX2100277
3 | 1YLL406003029002 | 停止按钮 |  |  | 电气设备 |  |  |  | 2019-08-01 | LA38-11/R |  | 010503 | 使用中 |  | 8000500003 |  |  |  | 1 | BX2103388 | BX2100277
3 | 1YLL406003029003 | 转换开关 |  |  | 电气设备 |  |  |  | 2019-08-01 | LW12-166A018/2 |  | 010503 | 使用中 |  | 8000500003 |  |  |  | 1 | BX2103388 | BX2100277
3 | 1YLL406003029004 | 运行指示灯 |  |  | 电气设备 |  |  |  | 2019-08-01 | AD16-22D红色 |  | 010503 | 使用中 |  | 8000500003 |  |  |  | 2 | BX2103388 | BX2100277
3 | 1YLL406003029005 | 故障指示灯 |  |  | 电气设备 |  |  |  | 2019-08-01 | AD16-22D黄色 |  | 010503 | 使用中 |  | 8000500003 |  |  |  | 9 | BX2103388 | BX2100277
3 | 1YLL406003029006 | 启动预警按钮 |  |  | 电气设备 |  |  |  | 2019-08-01 | LA38-11/G |  | 010503 | 使用中 |  | 8000500003 |  |  |  | 1 | BX2103388 | BX2100277
3 | 1YLL406003029007 | 急停按钮 |  |  | 电气设备 |  |  |  | 2019-08-01 | ZB2-BS54C+BZ102C |  | 010503 | 使用中 |  | 8000500003 |  |  |  | 1 | BX2103388 | BX2100277
1 | 1YLL406004 | 4-B6皮带机 |  |  | 机械设备 | A | 工艺设备 | 1806Ⅱ404 | 2019-08-01 | DTII(A) B1000 | 102000456 | 010503 | 使用中 | 型号：DTII(A)，带宽：1000mm，带速:2m/s，输送量600t/h，物料类型：高炉喷吹煤，输送带长度：726m，电机功率/电压：110KW/380V | 8000500003 |  |  | 四川省自贡运输机械集团股份有限公司 | 1 | BX2103388 | BX2100277
2 | 1YLL406004001 | 减速机 |  |  | 机械设备 | B | 工艺设备 |  | 2019-08-01 | C型顺B3SH8+F+N |  | 010503 | 使用中 |  | 8000500003 |  |  |  | 1 | BX2103388 | BX2100277
3 | 1YLL406004001001 | 轴承（高速端） |  |  | 润滑设备 |  |  |  | 2019-08-01 |  |  | 010503 | 使用中 |  | 8000500003 |  |  |  | 1 | BX2103388 | BX2100277
3 | 1YLL406004001002 | 逆止器 |  |  | 机械设备 |  |  |  | 2019-08-01 |  |  | 010503 | 使用中 |  | 8000500003 |  |  |  | 1 | BX2103388 | BX2100277
3 | 1YLL406004001003 | 高速轴 |  |  | 机械设备 |  |  |  | 2019-08-01 |  |  | 010503 | 使用中 |  | 8000500003 |  |  |  | 1 | BX2103388 | BX2100277
3 | 1YLL406004001004 | 高速轴油封 |  |  | 润滑设备 |  |  |  | 2019-08-01 |  |  | 010503 | 使用中 |  | 8000500003 |  |  |  | 1 | BX2103388 | BX2100277
2 | 1YLL406004002 | 电力液压推动器 |  |  | 液压设备 | C | 工艺设备 |  | 2019-08-01 | ED-80/6-S |  | 010503 | 使用中 |  | 8000500003 |  |  |  | 1 | BX2103388 | BX2100277
2 | 1YLL406004003 | 液力偶合器 |  |  | 液压设备 | C | 工艺设备 |  | 2019-08-01 | YOXⅡZ500 |  | 010503 | 使用中 |  | 8000500003 |  |  |  | 1 | BX2103388 | BX2100277
2 | 1YLL406004004 | ZL联轴器 |  |  | 机械设备 | B | 工艺设备 |  | 2019-08-01 | ZL10半体 |  | 010503 | 使用中 |  | 8000500003 |  |  |  | 1 | BX2103388 | BX2100277
2 | 1YLL406004005 | 制动器 |  |  | 机械设备 | B | 工艺设备 |  | 2019-08-01 | YWZ5-400/80 |  | 010503 | 使用中 |  | 8000500003 |  |  |  | 1 | BX2103388 | BX2100277
2 | 1YLL406004006 | 皮带 |  |  | 机械设备 | B | 工艺设备 |  | 2019-08-01 | EP200 |  | 010503 | 使用中 |  | 8000500003 |  |  |  | 726 | BX2103388 | BX2100277
2 | 1YLL406004007 | 下料口溜槽 |  |  | 机械设备 | B | 工艺设备 |  | 2019-08-01 | 非标件 |  | 010503 | 使用中 |  | 8000500003 |  |  |  | 1 | BX2103388 | BX2100277
2 | 1YLL406004008 | H型聚氨酯清扫器 |  |  | 机械设备 | B | 环保设备 |  | 2019-08-01 | B1000 |  | 010503 | 使用中 |  | 8000500003 |  |  |  | 1 | BX2103388 | BX2100277
3 | 1YLL406004008001 | 聚氨酯刮料板 |  |  | 机械设备 |  |  |  | 2019-08-01 | 配B1000 |  | 010503 | 使用中 |  | 8000500003 |  |  |  | 6 | BX2103388 | BX2100277
2 | 1YLL406004009 | P型聚氨酯清扫器 |  |  | 机械设备 | B | 环保设备 |  | 2019-08-01 | B1000 |  | 010503 | 使用中 |  | 8000500003 |  |  |  | 1 | BX2103388 | BX2100277
3 | 1YLL406004009001 | 聚氨酯刮料板 |  |  | 机械设备 |  |  |  | 2019-08-01 | 配B1000 |  | 010503 | 使用中 |  | 8000500003 |  |  |  | 6 | BX2103388 | BX2100277
2 | 1YLL406004010 | 传动滚筒 |  |  | 机械设备 | B | 工艺设备 |  | 2019-08-01 | φ800*1150 |  | 010503 | 使用中 |  | 8000500003 |  |  |  | 1 | BX2103388 | BX2100277
3 | 1YLL406004010001 | 轴承 |  |  | 润滑设备 |  |  |  | 2019-08-01 | 22228 |  | 010503 | 使用中 |  | 8000500003 |  |  |  | 2 | BX2103388 | BX2100277
2 | 1YLL406004011 | 头部增面滚筒 |  |  | 机械设备 | B | 工艺设备 |  | 2019-08-01 | Φ400*1150 |  | 010503 | 使用中 |  | 8000500003 |  |  |  | 1 | BX2103388 | BX2100277
3 | 1YLL406004011001 | 轴承 |  |  | 润滑设备 |  |  |  | 2019-08-01 | 22216 |  | 010503 | 使用中 |  | 8000500003 |  |  |  | 2 | BX2103388 | BX2100277
2 | 1YLL406004012 | 尾部滚筒 |  |  | 机械设备 | B | 工艺设备 |  | 2019-08-01 | φ630*1150 |  | 010503 | 使用中 |  | 8000500003 |  |  |  | 1 | BX2103388 | BX2100277
3 | 1YLL406004012001 | 轴承 |  |  | 润滑设备 |  |  |  | 2019-08-01 | 22224 |  | 010503 | 使用中 |  | 8000500003 |  |  |  | 2 | BX2103388 | BX2100277
2 | 1YLL406004013 | 中部拉紧（重垂）滚筒 |  |  | 机械设备 | B | 工艺设备 |  | 2019-08-01 | φ630*1150 |  | 010503 | 使用中 |  | 8000500003 |  |  |  | 1 | BX2103388 | BX2100277
3 | 1YLL406004013001 | 轴承 |  |  | 润滑设备 |  |  |  | 2019-08-01 | 22224 |  | 010503 | 使用中 |  | 8000500003 |  |  |  | 2 | BX2103388 | BX2100277
2 | 1YLL406004014 | 中部改向滚筒 |  |  | 机械设备 | B | 工艺设备 |  | 2019-08-01 | φ500*1150 |  | 010503 | 使用中 |  | 8000500003 |  |  |  | 1 | BX2103388 | BX2100277
3 | 1YLL406004014001 | 轴承 |  |  | 润滑设备 |  |  |  | 2019-08-01 | 22224 |  | 010503 | 使用中 |  | 8000500003 |  |  |  | 4 | BX2103388 | BX2100277
2 | 1YLL406004015 | 槽型托辊架 |  |  | 机械设备 | B | 工艺设备 |  | 2019-08-01 | B1000 |  | 010503 | 使用中 |  | 8000500003 |  |  |  | 242 | BX2103388 | BX2100277
3 | 1YLL406004015001 | 槽型托辊辊子 |  |  | 机械设备 |  |  |  | 2019-08-01 | φ108x380 |  | 010503 | 使用中 |  | 8000500003 |  |  |  | 968 | BX2103388 | BX2100277
3 | 1YLL406004015002 | 缓冲托辊辊子 |  |  | 机械设备 |  |  |  | 2019-08-01 | D108x380 |  | 010503 | 使用中 |  | 8000500003 |  |  |  | 30 | BX2103388 | BX2100277
2 | 1YLL406004016 | 摩擦上调心托辊架 |  |  | 机械设备 | B | 工艺设备 |  | 2019-08-01 | B1000 |  | 010503 | 使用中 |  | 8000500003 |  |  |  | 36 | BX2103388 | BX2100277
3 | 1YLL406004016001 | 摩擦上调心托辊辊子 |  |  | 机械设备 |  |  |  | 2019-08-01 | D108xD210x405 |  | 010503 | 使用中 |  | 8000500003 |  |  |  | 60 | BX2103388 | BX2100277
2 | 1YLL406004017 | 平行下托辊架 |  |  | 机械设备 | B | 工艺设备 |  | 2019-08-01 | B1000 |  | 010503 | 使用中 |  | 8000500003 |  |  |  | 30 | BX2103388 | BX2100277
3 | 1YLL406004017001 | 平行下托辊辊子 |  |  | 机械设备 |  |  |  | 2019-08-01 | D108x1150 |  | 010503 | 使用中 |  | 8000500003 |  |  |  | 30 | BX2103388 | BX2100277
2 | 1YLL406004018 | 摩擦下调心托辊架 |  |  | 机械设备 | B | 工艺设备 |  | 2019-08-01 | B1000 |  | 010503 | 使用中 |  | 8000500003 |  |  |  | 30 | BX2103388 | BX2100277
3 | 1YLL406004018001 | 摩擦下调心托辊辊子 |  |  | 机械设备 |  |  |  | 2019-08-01 | D108xD210x590 |  | 010503 | 使用中 |  | 8000500003 |  |  |  | 60 | BX2103388 | BX2100277
2 | 1YLL406004019 | 螺旋托辊架 |  |  | 机械设备 | B | 工艺设备 |  | 2019-08-01 | B1000 |  | 010503 | 使用中 |  | 8000500003 |  |  |  | 30 | BX2103388 | BX2100277
3 | 1YLL406004019001 | 螺旋托辊辊子 |  |  | 机械设备 |  |  |  | 2019-08-01 | D108x1150 |  | 010503 | 使用中 |  | 8000500003 |  |  |  | 30 | BX2103388 | BX2100277
2 | 1YLL406004020 | 电机 |  |  | 电气设备 | B | 工艺设备 |  | 2019-08-01 | YE3-315S-4110KW |  | 010503 | 使用中 |  | 8000500003 |  |  |  | 1 | BX2103388 | BX2100277
3 | 1YLL406004020001 | 轴承 |  |  | 润滑设备 |  |  |  | 2019-08-01 | 6317/C3 |  | 010503 | 使用中 |  | 8000500003 |  |  |  | 2 | BX2103388 | BX2100277
2 | 1YLL406004021 | 智能编码器通讯主机 |  |  | 电气设备 | C | 工艺设备 |  | 2019-08-01 | ZZC-12型 |  | 010503 | 使用中 |  | 8000500003 |  |  |  | 1 | BX2103388 | BX2100277
2 | 1YLL406004022 | 拉绳开关 |  |  | 电气设备 | C | 工艺设备 |  | 2019-08-01 | DZHFKLT2-Ⅱ |  | 010503 | 使用中 |  | 8000500003 |  |  |  | 16 | BX2103388 | BX2100277
2 | 1YLL406004023 | 跑偏开关 |  |  | 电气设备 | C | 工艺设备 |  | 2019-08-01 | DZHFKPT1-20-35 |  | 010503 | 使用中 |  | 8000500003 |  |  |  | 10 | BX2103388 | BX2100277
2 | 1YLL406004024 | 撕裂检测装置 |  |  | 电气设备 | C | 工艺设备 |  | 2019-08-01 | DZZL-B-Ⅱ |  | 010503 | 使用中 |  | 8000500003 |  |  |  | 1 | BX2103388 | BX2100277
2 | 1YLL406004025 | 打滑检测装置 |  |  | 机械设备 | B | 工艺设备 |  | 2019-08-01 | DZDH-Ⅲ |  | 010503 | 使用中 |  | 8000500003 |  |  |  | 1 | BX2103388 | BX2100277
3 | 1YLL406004025001 | 接近开关 |  |  | 电气设备 |  |  |  | 2019-08-01 | GAM15-30GM-P1 |  | 010503 | 使用中 |  | 8000500003 |  |  |  | 1 | BX2103388 | BX2100277
2 | 1YLL406004026 | 堵塞检测装置 |  |  | 电气设备 | C | 工艺设备 |  | 2019-08-01 | DZLDM-X |  | 010503 | 使用中 |  | 8000500003 |  |  |  | 1 | BX2103388 | BX2100277
3 | 1YLL406004026001 | 行程开关 |  |  | 电气设备 |  |  |  | 2019-08-01 | YBLX-K1 |  | 010503 | 使用中 |  | 8000500003 |  |  |  | 1 | BX2103388 | BX2100277
2 | 1YLL406004027 | 料流检测装置 |  |  | 电气设备 | C | 工艺设备 |  | 2019-08-01 | DZLL-Ⅱ |  | 010503 | 使用中 |  | 8000500003 |  |  |  | 1 | BX2103388 | BX2100277
2 | 1YLL406004028 | 声光报警器 |  |  | 电气设备 | C | 工艺设备 |  | 2019-08-01 | TBJ-150-YAC220V |  | 010503 | 使用中 |  | 8000500003 |  |  |  | 8 | BX2103388 | BX2100277
2 | 1YLL406004029 | 机旁箱 |  |  | 电气设备 | B | 工艺设备 |  | 2019-08-01 | KZX |  | 010503 | 使用中 |  | 8000500003 |  |  |  | 1 | BX2103388 | BX2100277
3 | 1YLL406004029001 | 启动按钮 |  |  | 电气设备 |  |  |  | 2019-08-01 | LA38-11/G |  | 010503 | 使用中 |  | 8000500003 |  |  |  | 1 | BX2103388 | BX2100277
3 | 1YLL406004029002 | 停止按钮 |  |  | 电气设备 |  |  |  | 2019-08-01 | LA38-11/R |  | 010503 | 使用中 |  | 8000500003 |  |  |  | 1 | BX2103388 | BX2100277
3 | 1YLL406004029003 | 转换开关 |  |  | 电气设备 |  |  |  | 2019-08-01 | LW12-166A018/2 |  | 010503 | 使用中 |  | 8000500003 |  |  |  | 1 | BX2103388 | BX2100277
3 | 1YLL406004029004 | 运行指示灯 |  |  | 电气设备 |  |  |  | 2019-08-01 | AD16-22D红色 |  | 010503 | 使用中 |  | 8000500003 |  |  |  | 2 | BX2103388 | BX2100277
3 | 1YLL406004029005 | 故障指示灯 |  |  | 电气设备 |  |  |  | 2019-08-01 | AD16-22D黄色 |  | 010503 | 使用中 |  | 8000500003 |  |  |  | 9 | BX2103388 | BX2100277
3 | 1YLL406004029006 | 启动预警按钮 |  |  | 电气设备 |  |  |  | 2019-08-01 | LA38-11/G |  | 010503 | 使用中 |  | 8000500003 |  |  |  | 1 | BX2103388 | BX2100277
3 | 1YLL406004029007 | 急停按钮 |  |  | 电气设备 |  |  |  | 2019-08-01 | ZB2-BS54C+BZ102C |  | 010503 | 使用中 |  | 8000500003 |  |  |  | 1 | BX2103388 | BX2100277
1 | 1YLL406005 | 4-B12皮带机 |  |  | 机械设备 | A | 工艺设备 | 1805Ⅱ511 | 2019-08-01 | DTII(A) B1200 | 102000462 | 010503 | 使用中 | 型号：DTII(A)，带宽：1200mm，带速:2m/s，输送量800t/h，物料类型：块矿，输送带长度：263m，电机功率/电压：110KW/380V | 8000500003 |  |  | 四川省自贡运输机械集团股份有限公司 | 1 | BX2103388 | BX2100277
2 | 1YLL406005001 | 减速机 |  |  | 机械设备 | B | 工艺设备 |  | 2019-08-01 | A型顺B3SH8+Fan+N |  | 010503 | 使用中 |  | 8000500003 |  |  |  | 1 | BX2103388 | BX2100277
3 | 1YLL406005001001 | 轴承（高速端） |  |  | 润滑设备 |  |  |  | 2019-08-01 |  |  | 010503 | 使用中 |  | 8000500003 |  |  |  | 1 | BX2103388 | BX2100277
3 | 1YLL406005001002 | 逆止器 |  |  | 机械设备 |  |  |  | 2019-08-01 |  |  | 010503 | 使用中 |  | 8000500003 |  |  |  | 1 | BX2103388 | BX2100277
3 | 1YLL406005001003 | 高速轴 |  |  | 机械设备 |  |  |  | 2019-08-01 |  |  | 010503 | 使用中 |  | 8000500003 |  |  |  | 1 | BX2103388 | BX2100277
3 | 1YLL406005001004 | 高速轴油封 |  |  | 润滑设备 |  |  |  | 2019-08-01 |  |  | 010503 | 使用中 |  | 8000500003 |  |  |  | 1 | BX2103388 | BX2100277
2 | 1YLL406005002 | 电力液压推动器 |  |  | 液压设备 | C | 工艺设备 |  | 2019-08-01 | ED-80/6-S |  | 010503 | 使用中 |  | 8000500003 |  |  |  | 1 | BX2103388 | BX2100277
2 | 1YLL406005003 | 液力偶合器 |  |  | 液压设备 | C | 工艺设备 |  | 2019-08-01 | YOXⅡZ500 |  | 010503 | 使用中 |  | 8000500003 |  |  |  | 1 | BX2103388 | BX2100277
2 | 1YLL406005004 | ZL联轴器 |  |  | 机械设备 | B | 工艺设备 |  | 2019-08-01 | ZL10半体 |  | 010503 | 使用中 |  | 8000500003 |  |  |  | 1 | BX2103388 | BX2100277
2 | 1YLL406005005 | 制动器 |  |  | 机械设备 | B | 工艺设备 |  | 2019-08-01 | YWZ5-400/80 |  | 010503 | 使用中 |  | 8000500003 |  |  |  | 1 | BX2103388 | BX2100277
2 | 1YLL406005006 | 皮带 |  |  | 机械设备 | B | 工艺设备 |  | 2019-08-01 | EP150B1200*5(6+3) |  | 010503 | 使用中 |  | 8000500003 |  |  |  | 263 | BX2103388 | BX2100277
2 | 1YLL406005007 | 下料口溜槽 |  |  | 机械设备 | B | 工艺设备 |  | 2019-08-01 | 非标件 |  | 010503 | 使用中 |  | 8000500003 |  |  |  | 1 | BX2103388 | BX2100277
2 | 1YLL406005008 | H型聚氨酯清扫器 |  |  | 机械设备 | B | 环保设备 |  | 2019-08-01 | B1200 |  | 010503 | 使用中 |  | 8000500003 |  |  |  | 1 | BX2103388 | BX2100277
3 | 1YLL406005008001 | 聚氨酯刮料板 |  |  | 机械设备 |  |  |  | 2019-08-01 | 配B1200 |  | 010503 | 使用中 |  | 8000500003 |  |  |  | 6 | BX2103388 | BX2100277
2 | 1YLL406005009 | P型聚氨酯清扫器 |  |  | 机械设备 | B | 环保设备 |  | 2019-08-01 | B1200 |  | 010503 | 使用中 |  | 8000500003 |  |  |  | 1 | BX2103388 | BX2100277
3 | 1YLL406005009001 | 聚氨酯刮料板 |  |  | 机械设备 |  |  |  | 2019-08-01 | 配B1200 |  | 010503 | 使用中 |  | 8000500003 |  |  |  | 6 | BX2103388 | BX2100277
2 | 1YLL406005010 | 传动滚筒 |  |  | 机械设备 | B | 工艺设备 |  | 2019-08-01 | φ800*1400 |  | 010503 | 使用中 |  | 8000500003 |  |  |  | 1 | BX2103388 | BX2100277
3 | 1YLL406005010001 | 轴承 |  |  | 润滑设备 |  |  |  | 2019-08-01 | 22228 |  | 010503 | 使用中 |  | 8000500003 |  |  |  | 2 | BX2103388 | BX2100277
2 | 1YLL406005011 | 头部增面滚筒 |  |  | 机械设备 | B | 工艺设备 |  | 2019-08-01 | φ400*1400 |  | 010503 | 使用中 |  | 8000500003 |  |  |  | 1 | BX2103388 | BX2100277
3 | 1YLL406005011001 | 轴承 |  |  | 润滑设备 |  |  |  | 2019-08-01 | 22216 |  | 010503 | 使用中 |  | 8000500003 |  |  |  | 2 | BX2103388 | BX2100277
2 | 1YLL406005012 | 尾部滚筒 |  |  | 机械设备 | B | 工艺设备 |  | 2019-08-01 | Φ630*1400 |  | 010503 | 使用中 |  | 8000500003 |  |  |  | 1 | BX2103388 | BX2100277
3 | 1YLL406005012001 | 轴承 |  |  | 润滑设备 |  |  |  | 2019-08-01 | 22224 |  | 010503 | 使用中 |  | 8000500003 |  |  |  | 2 | BX2103388 | BX2100277
2 | 1YLL406005013 | 中部拉紧（重垂）滚筒 |  |  | 机械设备 | B | 工艺设备 |  | 2019-08-01 | Φ630*1400 |  | 010503 | 使用中 |  | 8000500003 |  |  |  | 1 | BX2103388 | BX2100277
3 | 1YLL406005013001 | 轴承 |  |  | 润滑设备 |  |  |  | 2019-08-01 | 22224 |  | 010503 | 使用中 |  | 8000500003 |  |  |  | 2 | BX2103388 | BX2100277
2 | 1YLL406005014 | 中部改向滚筒 |  |  | 机械设备 | B | 工艺设备 |  | 2019-08-01 | φ500*1400 |  | 010503 | 使用中 |  | 8000500003 |  |  |  | 2 | BX2103388 | BX2100277
3 | 1YLL406005014001 | 轴承 |  |  | 润滑设备 |  |  |  | 2019-08-01 | 22224 |  | 010503 | 使用中 |  | 8000500003 |  |  |  | 2 | BX2103388 | BX2100277
2 | 1YLL406005015 | 槽型托辊架 |  |  | 机械设备 | B | 工艺设备 |  | 2019-08-01 | B1200 |  | 010503 | 使用中 |  | 8000500003 |  |  |  | 86 | BX2103388 | BX2100277
3 | 1YLL406005015001 | 槽型托辊辊子 |  |  | 机械设备 |  |  |  | 2019-08-01 | φ133x465 |  | 010503 | 使用中 |  | 8000500003 |  |  |  | 344 | BX2103388 | BX2100277
3 | 1YLL406005015002 | 缓冲托辊辊子 |  |  | 机械设备 |  |  |  | 2019-08-01 | D133x465 |  | 010503 | 使用中 |  | 8000500003 |  |  |  | 24 | BX2103388 | BX2100277
2 | 1YLL406005016 | 摩擦上调心托辊架 |  |  | 机械设备 | B | 工艺设备 |  | 2019-08-01 | B1200 |  | 010503 | 使用中 |  | 8000500003 |  |  |  | 15 | BX2103388 | BX2100277
3 | 1YLL406005016001 | 摩擦上调心托辊辊子 |  |  | 机械设备 |  |  |  | 2019-08-01 | D133xD240x473 |  | 010503 | 使用中 |  | 8000500003 |  |  |  | 30 | BX2103388 | BX2100277
2 | 1YLL406005017 | 平行下托辊架 |  |  | 机械设备 | B | 工艺设备 |  | 2019-08-01 | B1200 |  | 010503 | 使用中 |  | 8000500003 |  |  |  | 15 | BX2103388 | BX2100277
3 | 1YLL406005017001 | 平行下托辊辊子 |  |  | 机械设备 |  |  |  | 2019-08-01 | D133x1400 |  | 010503 | 使用中 |  | 8000500003 |  |  |  | 15 | BX2103388 | BX2100277
2 | 1YLL406005018 | 摩擦下调心托辊架 |  |  | 机械设备 | B | 工艺设备 |  | 2019-08-01 | B1200 |  | 010503 | 使用中 |  | 8000500003 |  |  |  | 15 | BX2103388 | BX2100277
3 | 1YLL406005018001 | 摩擦下调心托辊辊子 |  |  | 机械设备 |  |  |  | 2019-08-01 | D133xD240x690 |  | 010503 | 使用中 |  | 8000500003 |  |  |  | 30 | BX2103388 | BX2100277
2 | 1YLL406005019 | 螺旋托辊架 |  |  | 机械设备 | B | 工艺设备 |  | 2019-08-01 | B1200 |  | 010503 | 使用中 |  | 8000500003 |  |  |  | 15 | BX2103388 | BX2100277
3 | 1YLL406005019001 | 螺旋托辊辊子 |  |  | 机械设备 |  |  |  | 2019-08-01 | D133x1200 |  | 010503 | 使用中 |  | 8000500003 |  |  |  | 15 | BX2103388 | BX2100277
2 | 1YLL406005020 | 电机 |  |  | 电气设备 | B | 工艺设备 |  | 2019-08-01 | YE3-315S-4110KW |  | 010503 | 使用中 |  | 8000500003 |  |  |  | 1 | BX2103388 | BX2100277
3 | 1YLL406005020001 | 轴承 |  |  | 润滑设备 |  |  |  | 2019-08-01 | 6317/C3 |  | 010503 | 使用中 |  | 8000500003 |  |  |  | 2 | BX2103388 | BX2100277
2 | 1YLL406005021 | 智能编码器通讯主机 |  |  | 电气设备 | C | 工艺设备 |  | 2019-08-01 | ZZC-12型 |  | 010503 | 使用中 |  | 8000500003 |  |  |  | 1 | BX2103388 | BX2100277
2 | 1YLL406005022 | 拉绳开关 |  |  | 电气设备 | C | 工艺设备 |  | 2019-08-01 | DZHFKLT2-Ⅱ |  | 010503 | 使用中 |  | 8000500003 |  |  |  | 6 | BX2103388 | BX2100277
2 | 1YLL406005023 | 跑偏开关 |  |  | 电气设备 | C | 工艺设备 |  | 2019-08-01 | DZHFKPT1-20-35 |  | 010503 | 使用中 |  | 8000500003 |  |  |  | 6 | BX2103388 | BX2100277
2 | 1YLL406005024 | 撕裂检测装置 |  |  | 电气设备 | C | 工艺设备 |  | 2019-08-01 | DZZL-B-Ⅱ |  | 010503 | 使用中 |  | 8000500003 |  |  |  | 1 | BX2103388 | BX2100277
2 | 1YLL406005025 | 打滑检测装置 |  |  | 机械设备 | B | 工艺设备 |  | 2019-08-01 | DZDH-Ⅲ |  | 010503 | 使用中 |  | 8000500003 |  |  |  | 1 | BX2103388 | BX2100277
3 | 1YLL406005025001 | 接近开关 |  |  | 电气设备 |  |  |  | 2019-08-01 | GAM15-30GM-P1 |  | 010503 | 使用中 |  | 8000500003 |  |  |  | 1 | BX2103388 | BX2100277
2 | 1YLL406005026 | 堵塞检测装置 |  |  | 电气设备 | C | 工艺设备 |  | 2019-08-01 | DZLDM-X |  | 010503 | 使用中 |  | 8000500003 |  |  |  | 1 | BX2103388 | BX2100277
3 | 1YLL406005026001 | 行程开关 |  |  | 电气设备 |  |  |  | 2019-08-01 | YBLX-K1 |  | 010503 | 使用中 |  | 8000500003 |  |  |  | 1 | BX2103388 | BX2100277
2 | 1YLL406005027 | 料流检测装置 |  |  | 电气设备 | C | 工艺设备 |  | 2019-08-01 | DZLL-Ⅱ |  | 010503 | 使用中 |  | 8000500003 |  |  |  | 1 | BX2103388 | BX2100277
2 | 1YLL406005028 | 声光报警器 |  |  | 电气设备 | C | 工艺设备 |  | 2019-08-01 | TBJ-150-YAC220V |  | 010503 | 使用中 |  | 8000500003 |  |  |  | 2 | BX2103388 | BX2100277
2 | 1YLL406005029 | 机旁箱 |  |  | 电气设备 | B | 工艺设备 |  | 2019-08-01 | KZX |  | 010503 | 使用中 |  | 8000500003 |  |  |  | 1 | BX2103388 | BX2100277
3 | 1YLL406005029001 | 启动按钮 |  |  | 电气设备 |  |  |  | 2019-08-01 | LA38-11/G |  | 010503 | 使用中 |  | 8000500003 |  |  |  | 1 | BX2103388 | BX2100277
3 | 1YLL406005029002 | 停止按钮 |  |  | 电气设备 |  |  |  | 2019-08-01 | LA38-11/R |  | 010503 | 使用中 |  | 8000500003 |  |  |  | 1 | BX2103388 | BX2100277
3 | 1YLL406005029003 | 转换开关 |  |  | 电气设备 |  |  |  | 2019-08-01 | LW12-166A018/2 |  | 010503 | 使用中 |  | 8000500003 |  |  |  | 1 | BX2103388 | BX2100277
3 | 1YLL406005029004 | 运行指示灯 |  |  | 电气设备 |  |  |  | 2019-08-01 | AD16-22D红色 |  | 010503 | 使用中 |  | 8000500003 |  |  |  | 2 | BX2103388 | BX2100277
3 | 1YLL406005029005 | 故障指示灯 |  |  | 电气设备 |  |  |  | 2019-08-01 | AD16-22D黄色 |  | 010503 | 使用中 |  | 8000500003 |  |  |  | 9 | BX2103388 | BX2100277
3 | 1YLL406005029006 | 启动预警按钮 |  |  | 电气设备 |  |  |  | 2019-08-01 | LA38-11/G |  | 010503 | 使用中 |  | 8000500003 |  |  |  | 1 | BX2103388 | BX2100277
3 | 1YLL406005029007 | 急停按钮 |  |  | 电气设备 |  |  |  | 2019-08-01 | ZB2-BS54C+BZ102C |  | 010503 | 使用中 |  | 8000500003 |  |  |  | 1 | BX2103388 | BX2100277
1 | 1YLL406006 | 4-B13皮带机 |  |  | 机械设备 | A | 工艺设备 | 1805Ⅱ512 | 2019-08-01 | DTII(A) B1200 | 102000463 | 010503 | 使用中 | 型号：DTII(A)，带宽：1200mm，带速:2m/s，输送量800t/h，物料类型：块矿，输送带长度：31m，电机功率/电压：22KW/380V | 8000500003 |  |  | 四川省自贡运输机械集团股份有限公司 | 1 | BX2103388 | BX2100277
2 | 1YLL406006001 | 减速机 |  |  | 机械设备 | B | 工艺设备 |  | 2019-08-01 | A型顺B3SH4+F |  | 010503 | 使用中 |  | 8000500003 |  |  |  | 1 | BX2103388 | BX2100277
3 | 1YLL406006001001 | 轴承（高速端） |  |  | 润滑设备 |  |  |  | 2019-08-01 |  |  | 010503 | 使用中 |  | 8000500003 |  |  |  | 1 | BX2103388 | BX2100277
3 | 1YLL406006001002 | 逆止器 |  |  | 机械设备 |  |  |  | 2019-08-01 |  |  | 010503 | 使用中 |  | 8000500003 |  |  |  | 1 | BX2103388 | BX2100277
3 | 1YLL406006001003 | 高速轴 |  |  | 机械设备 |  |  |  | 2019-08-01 |  |  | 010503 | 使用中 |  | 8000500003 |  |  |  | 1 | BX2103388 | BX2100277
3 | 1YLL406006001004 | 高速轴油封 |  |  | 润滑设备 |  |  |  | 2019-08-01 |  |  | 010503 | 使用中 |  | 8000500003 |  |  |  | 1 | BX2103388 | BX2100277
2 | 1YLL406006002 | 电机制动器 |  |  | 机械设备 | B | 工艺设备 |  | 2019-08-01 | ED-23/5 |  | 010503 | 使用中 |  | 8000500003 |  |  |  | 1 | BX2103388 | BX2100277
2 | 1YLL406006003 | ZL联轴器 |  |  | 机械设备 | B | 工艺设备 |  | 2019-08-01 | ZL7 |  | 010503 | 使用中 |  | 8000500003 |  |  |  | 1 | BX2103388 | BX2100277
2 | 1YLL406006004 | 梅花弹性联轴器 |  |  | 机械设备 | B | 工艺设备 |  | 2019-08-01 | MLL5-I-200 |  | 010503 | 使用中 |  | 8000500003 |  |  |  | 1 | BX2103388 | BX2100277
3 | 1YLL406006004001 | 梅花垫 |  |  | 机械设备 |  |  |  | 2019-08-01 | φ30012个圆头 |  | 010503 | 使用中 |  | 8000500003 |  |  |  | 1 | BX2103388 | BX2100277
2 | 1YLL406006005 | 制动器 |  |  | 机械设备 | B | 工艺设备 |  | 2019-08-01 | YWZ5-200/30 |  | 010503 | 使用中 |  | 8000500003 |  |  |  | 1 | BX2103388 | BX2100277
2 | 1YLL406006006 | 皮带 |  |  | 机械设备 | B | 工艺设备 |  | 2019-08-01 | EP150B1200*5(6+3) |  | 010503 | 使用中 |  | 8000500003 |  |  |  | 31 | BX2103388 | BX2100277
2 | 1YLL406006007 | 下料口溜槽 |  |  | 机械设备 | B | 工艺设备 |  | 2019-08-01 | 非标件 |  | 010503 | 使用中 |  | 8000500003 |  |  |  | 1 | BX2103388 | BX2100277
2 | 1YLL406006008 | H型聚氨酯清扫器 |  |  | 机械设备 | B | 环保设备 |  | 2019-08-01 | B1200 |  | 010503 | 使用中 |  | 8000500003 |  |  |  | 1 | BX2103388 | BX2100277
3 | 1YLL406006008001 | 聚氨酯刮料板 |  |  | 机械设备 |  |  |  | 2019-08-01 | 配B1200 |  | 010503 | 使用中 |  | 8000500003 |  |  |  | 6 | BX2103388 | BX2100277
2 | 1YLL406006009 | P型聚氨酯清扫器 |  |  | 机械设备 | B | 环保设备 |  | 2019-08-01 | B1200 |  | 010503 | 使用中 |  | 8000500003 |  |  |  | 1 | BX2103388 | BX2100277
3 | 1YLL406006009001 | 聚氨酯刮料板 |  |  | 机械设备 |  |  |  | 2019-08-01 | 配B1200 |  | 010503 | 使用中 |  | 8000500003 |  |  |  | 6 | BX2103388 | BX2100277
2 | 1YLL406006010 | 传动滚筒 |  |  | 机械设备 | B | 工艺设备 |  | 2019-08-01 | φ800*1400 |  | 010503 | 使用中 |  | 8000500003 |  |  |  | 1 | BX2103388 | BX2100277
3 | 1YLL406006010001 | 轴承 |  |  | 润滑设备 |  |  |  | 2019-08-01 | 22224 |  | 010503 | 使用中 |  | 8000500003 |  |  |  | 2 | BX2103388 | BX2100277
2 | 1YLL406006011 | 头部增面滚筒 |  |  | 机械设备 | B | 工艺设备 |  | 2019-08-01 | φ400*1400 |  | 010503 | 使用中 |  | 8000500003 |  |  |  | 1 | BX2103388 | BX2100277
3 | 1YLL406006011001 | 轴承 |  |  | 润滑设备 |  |  |  | 2019-08-01 | 22216 |  | 010503 | 使用中 |  | 8000500003 |  |  |  | 2 | BX2103388 | BX2100277
2 | 1YLL406006012 | 头部增面滚筒 |  |  | 机械设备 | B | 工艺设备 |  | 2019-08-01 | Φ630*1400 |  | 010503 | 使用中 |  | 8000500003 |  |  |  | 1 | BX2103388 | BX2100277
3 | 1YLL406006012001 | 轴承 |  |  | 润滑设备 |  |  |  | 2019-08-01 | 22224 |  | 010503 | 使用中 |  | 8000500003 |  |  |  | 2 | BX2103388 | BX2100277
2 | 1YLL406006013 | 槽型托辊架 |  |  | 机械设备 | B | 工艺设备 |  | 2019-08-01 | B1200 |  | 010503 | 使用中 |  | 8000500003 |  |  |  | 86 | BX2103388 | BX2100277
3 | 1YLL406006013001 | 槽型托辊辊子 |  |  | 机械设备 |  |  |  | 2019-08-01 | φ133x465 |  | 010503 | 使用中 |  | 8000500003 |  |  |  | 344 | BX2103388 | BX2100277
3 | 1YLL406006013002 | 缓冲托辊辊子 |  |  | 机械设备 |  |  |  | 2019-08-01 | D133x465 |  | 010503 | 使用中 |  | 8000500003 |  |  |  | 24 | BX2103388 | BX2100277
2 | 1YLL406006014 | 摩擦上调心托辊架 |  |  | 机械设备 | B | 工艺设备 |  | 2019-08-01 | B1200 |  | 010503 | 使用中 |  | 8000500003 |  |  |  | 15 | BX2103388 | BX2100277
3 | 1YLL406006014001 | 摩擦上调心托辊辊子 |  |  | 机械设备 |  |  |  | 2019-08-01 | D133xD240x473 |  | 010503 | 使用中 |  | 8000500003 |  |  |  | 30 | BX2103388 | BX2100277
2 | 1YLL406006015 | 平行下托辊架 |  |  | 机械设备 | B | 工艺设备 |  | 2019-08-01 | B1200 |  | 010503 | 使用中 |  | 8000500003 |  |  |  | 15 | BX2103388 | BX2100277
3 | 1YLL406006015001 | 平行下托辊辊子 |  |  | 机械设备 |  |  |  | 2019-08-01 | D133x1400 |  | 010503 | 使用中 |  | 8000500003 |  |  |  | 15 | BX2103388 | BX2100277
2 | 1YLL406006016 | 摩擦下调心托辊架 |  |  | 机械设备 | B | 工艺设备 |  | 2019-08-01 | B1200 |  | 010503 | 使用中 |  | 8000500003 |  |  |  | 15 | BX2103388 | BX2100277
3 | 1YLL406006016001 | 摩擦下调心托辊辊子 |  |  | 机械设备 |  |  |  | 2019-08-01 | D133xD240x690 |  | 010503 | 使用中 |  | 8000500003 |  |  |  | 30 | BX2103388 | BX2100277
2 | 1YLL406006017 | 螺旋托辊架 |  |  | 机械设备 | B | 工艺设备 |  | 2019-08-01 | B1200 |  | 010503 | 使用中 |  | 8000500003 |  |  |  | 15 | BX2103388 | BX2100277
3 | 1YLL406006017001 | 螺旋托辊辊子 |  |  | 机械设备 |  |  |  | 2019-08-01 | D133x1200 |  | 010503 | 使用中 |  | 8000500003 |  |  |  | 15 | BX2103388 | BX2100277
2 | 1YLL406006018 | 电机 |  |  | 电气设备 | B | 工艺设备 |  | 2019-08-01 | YE3-180L-422KW |  | 010503 | 使用中 |  | 8000500003 |  |  |  | 1 | BX2103388 | BX2100277
3 | 1YLL406006018001 | 轴承 |  |  | 润滑设备 |  |  |  | 2019-08-01 | 6311/C3 |  | 010503 | 使用中 |  | 8000500003 |  |  |  | 2 | BX2103388 | BX2100277
2 | 1YLL406006019 | 智能编码器通讯主机 |  |  | 电气设备 | C | 工艺设备 |  | 2019-08-01 | ZZC-12型 |  | 010503 | 使用中 |  | 8000500003 |  |  |  | 1 | BX2103388 | BX2100277
2 | 1YLL406006020 | 拉绳开关 |  |  | 电气设备 | C | 工艺设备 |  | 2019-08-01 | DZHFKLT2-Ⅱ |  | 010503 | 使用中 |  | 8000500003 |  |  |  | 4 | BX2103388 | BX2100277
2 | 1YLL406006021 | 跑偏开关 |  |  | 电气设备 | C | 工艺设备 |  | 2019-08-01 | DZHFKPT1-20-35 |  | 010503 | 使用中 |  | 8000500003 |  |  |  | 4 | BX2103388 | BX2100277
2 | 1YLL406006022 | 撕裂检测装置 |  |  | 电气设备 | C | 工艺设备 |  | 2019-08-01 | DZZL-B-Ⅱ |  | 010503 | 使用中 |  | 8000500003 |  |  |  | 1 | BX2103388 | BX2100277
2 | 1YLL406006023 | 打滑检测装置 |  |  | 机械设备 | B | 工艺设备 |  | 2019-08-01 | DZDH-Ⅲ |  | 010503 | 使用中 |  | 8000500003 |  |  |  | 1 | BX2103388 | BX2100277
3 | 1YLL406006023001 | 接近开关 |  |  | 电气设备 |  |  |  | 2019-08-01 | GAM15-30GM-P1 |  | 010503 | 使用中 |  | 8000500003 |  |  |  | 1 | BX2103388 | BX2100277
2 | 1YLL406006024 | 堵塞检测装置 |  |  | 电气设备 | C | 工艺设备 |  | 2019-08-01 | DZLDM-X |  | 010503 | 使用中 |  | 8000500003 |  |  |  | 1 | BX2103388 | BX2100277
3 | 1YLL406006024001 | 行程开关 |  |  | 电气设备 |  |  |  | 2019-08-01 | YBLX-K1 |  | 010503 | 使用中 |  | 8000500003 |  |  |  | 1 | BX2103388 | BX2100277
2 | 1YLL406006025 | 料流检测装置 |  |  | 电气设备 | C | 工艺设备 |  | 2019-08-01 | DZLL-Ⅱ |  | 010503 | 使用中 |  | 8000500003 |  |  |  | 1 | BX2103388 | BX2100277
2 | 1YLL406006026 | 声光报警器 |  |  | 电气设备 | C | 工艺设备 |  | 2019-08-01 | TBJ-150-YAC220V |  | 010503 | 使用中 |  | 8000500003 |  |  |  | 1 | BX2103388 | BX2100277
2 | 1YLL406006027 | 机旁箱 |  |  | 电气设备 | B | 工艺设备 |  | 2019-08-01 | KZX |  | 010503 | 使用中 |  | 8000500003 |  |  |  | 1 | BX2103388 | BX2100277
3 | 1YLL406006027001 | 启动按钮 |  |  | 电气设备 |  |  |  | 2019-08-01 | LA38-11/G |  | 010503 | 使用中 |  | 8000500003 |  |  |  | 1 | BX2103388 | BX2100277
3 | 1YLL406006027002 | 停止按钮 |  |  | 电气设备 |  |  |  | 2019-08-01 | LA38-11/R |  | 010503 | 使用中 |  | 8000500003 |  |  |  | 1 | BX2103388 | BX2100277
3 | 1YLL406006027003 | 转换开关 |  |  | 电气设备 |  |  |  | 2019-08-01 | LW12-166A018/2 |  | 010503 | 使用中 |  | 8000500003 |  |  |  | 1 | BX2103388 | BX2100277
3 | 1YLL406006027004 | 运行指示灯 |  |  | 电气设备 |  |  |  | 2019-08-01 | AD16-22D红色 |  | 010503 | 使用中 |  | 8000500003 |  |  |  | 2 | BX2103388 | BX2100277
3 | 1YLL406006027005 | 故障指示灯 |  |  | 电气设备 |  |  |  | 2019-08-01 | AD16-22D黄色 |  | 010503 | 使用中 |  | 8000500003 |  |  |  | 9 | BX2103388 | BX2100277
3 | 1YLL406006027006 | 启动预警按钮 |  |  | 电气设备 |  |  |  | 2019-08-01 | LA38-11/G |  | 010503 | 使用中 |  | 8000500003 |  |  |  | 1 | BX2103388 | BX2100277
3 | 1YLL406006027007 | 急停按钮 |  |  | 电气设备 |  |  |  | 2019-08-01 | ZB2-BS54C+BZ102C |  | 010503 | 使用中 |  | 8000500003 |  |  |  | 1 | BX2103388 | BX2100277
1 | 1YLL406007 | 4-B18皮带机 |  |  | 机械设备 | A | 工艺设备 | 1806Ⅱ406 | 2019-08-01 | DTII(A) B1400 | 102000468 | 010503 | 使用中 | 型号：DTII(A)，带宽：1000mm，带速:2m/s，输送量450t/h，物料类型：煤，输送带长度：41m，电机功率/电压：22KW/380V | 8000500003 |  |  | 四川省自贡运输机械集团股份有限公司 | 1 | BX2103388 | BX2100277
2 | 1YLL406007001 | 电机 |  |  | 电气设备 | B | 工艺设备 |  | 2019-08-01 | YE3-180L-422KW |  | 010503 | 使用中 |  | 8000500003 |  |  |  | 1 | BX2103388 | BX2100277
3 | 1YLL406007001001 | 轴承 |  |  | 润滑设备 |  |  |  | 2019-08-01 | 6311/C3 |  | 010503 | 使用中 |  | 8000500003 |  |  |  | 2 | BX2103388 | BX2100277
2 | 1YLL406007002 | 减速机 |  |  | 机械设备 | B | 工艺设备 |  | 2019-08-01 | C型逆B3SH4+F+N |  | 010503 | 使用中 |  | 8000500003 |  |  |  | 1 | BX2103388 | BX2100277
3 | 1YLL406007002001 | 轴承（高速端） |  |  | 润滑设备 |  |  |  | 2019-08-01 |  |  | 010503 | 使用中 |  | 8000500003 |  |  |  | 1 | BX2103388 | BX2100277
3 | 1YLL406007002002 | 高速轴 |  |  | 机械设备 |  |  |  | 2019-08-01 |  |  | 010503 | 使用中 |  | 8000500003 |  |  |  | 1 | BX2103388 | BX2100277
3 | 1YLL406007002003 | 高速轴油封 |  |  | 润滑设备 |  |  |  | 2019-08-01 |  |  | 010503 | 使用中 |  | 8000500003 |  |  |  | 1 | BX2103388 | BX2100277
2 | 1YLL406007003 | 电机制动器 |  |  | 机械设备 | B | 工艺设备 |  | 2019-08-01 | ED-23/5 |  | 010503 | 使用中 |  | 8000500003 |  |  |  | 1 | BX2103388 | BX2100277
2 | 1YLL406007004 | ZL联轴器 |  |  | 机械设备 | B | 工艺设备 |  | 2019-08-01 | ZL7半体 |  | 010503 | 使用中 |  | 8000500003 |  |  |  | 1 | BX2103388 | BX2100277
2 | 1YLL406007005 | 梅花弹性联轴器 |  |  | 机械设备 | B | 工艺设备 |  | 2019-08-01 | MLL5-I-200 |  | 010503 | 使用中 |  | 8000500003 |  |  |  | 1 | BX2103388 | BX2100277
2 | 1YLL406007006 | 制动器 |  |  | 机械设备 | B | 工艺设备 |  | 2019-08-01 | YWZ5-200/23 |  | 010503 | 使用中 |  | 8000500003 |  |  |  | 1 | BX2103388 | BX2100277
2 | 1YLL406007007 | 皮带 |  |  | 机械设备 | B | 工艺设备 |  | 2019-08-01 | EP100B1000*4(4.5+1.5) |  | 010503 | 使用中 |  | 8000500003 |  |  |  | 41 | BX2103388 | BX2100277
2 | 1YLL406007008 | 下料口溜槽 |  |  | 机械设备 | B | 工艺设备 |  | 2019-08-01 | 非标件 |  | 010503 | 使用中 |  | 8000500003 |  |  |  | 1 | BX2103388 | BX2100277
2 | 1YLL406007009 | H型聚氨酯清扫器 |  |  | 机械设备 | B | 环保设备 |  | 2019-08-01 | B1000 |  | 010503 | 使用中 |  | 8000500003 |  |  |  | 1 | BX2103388 | BX2100277
3 | 1YLL406007009001 | 聚氨酯刮料板 |  |  | 机械设备 |  |  |  | 2019-08-01 | 配B1000 |  | 010503 | 使用中 |  | 8000500003 |  |  |  | 6 | BX2103388 | BX2100277
2 | 1YLL406007010 | P型聚氨酯清扫器 |  |  | 机械设备 | B | 环保设备 |  | 2019-08-01 | B1000 |  | 010503 | 使用中 |  | 8000500003 |  |  |  | 1 | BX2103388 | BX2100277
3 | 1YLL406007010001 | 聚氨酯刮料板 |  |  | 机械设备 |  |  |  | 2019-08-01 | 配B1000 |  | 010503 | 使用中 |  | 8000500003 |  |  |  | 6 | BX2103388 | BX2100277
2 | 1YLL406007011 | 传动滚筒 |  |  | 机械设备 | B | 工艺设备 |  | 2019-08-01 | φ630*1150 |  | 010503 | 使用中 |  | 8000500003 |  |  |  | 1 | BX2103388 | BX2100277
3 | 1YLL406007011001 | 轴承 |  |  | 润滑设备 |  |  |  | 2019-08-01 | 22220 |  | 010503 | 使用中 |  | 8000500003 |  |  |  | 2 | BX2103388 | BX2100277
2 | 1YLL406007012 | 头部增面滚筒 |  |  | 机械设备 | B | 工艺设备 |  | 2019-08-01 | φ315*1150 |  | 010503 | 使用中 |  | 8000500003 |  |  |  | 1 | BX2103388 | BX2100277
3 | 1YLL406007012001 | 轴承 |  |  | 润滑设备 |  |  |  | 2019-08-01 | 22212 |  | 010503 | 使用中 |  | 8000500003 |  |  |  | 2 | BX2103388 | BX2100277
2 | 1YLL406007013 | 尾部滚筒 |  |  | 机械设备 | B | 工艺设备 |  | 2019-08-01 | φ500*1150 |  | 010503 | 使用中 |  | 8000500003 |  |  |  | 1 | BX2103388 | BX2100277
3 | 1YLL406007013001 | 轴承 |  |  | 润滑设备 |  |  |  | 2019-08-01 | 22220 |  | 010503 | 使用中 |  | 8000500003 |  |  |  | 2 | BX2103388 | BX2100277
2 | 1YLL406007014 | 槽型托辊架 |  |  | 机械设备 | B | 工艺设备 |  | 2019-08-01 | B1000 |  | 010503 | 使用中 |  | 8000500003 |  |  |  | 15 | BX2103388 | BX2100277
3 | 1YLL406007014001 | 槽型托辊辊子 |  |  | 机械设备 |  |  |  | 2019-08-01 | φ108x380 |  | 010503 | 使用中 |  | 8000500003 |  |  |  | 45 | BX2103388 | BX2100277
3 | 1YLL406007014002 | 缓冲托辊辊子 |  |  | 机械设备 |  |  |  | 2019-08-01 | D108x380 |  | 010503 | 使用中 |  | 8000500003 |  |  |  | 20 | BX2103388 | BX2100277
2 | 1YLL406007015 | 摩擦上调心托辊架 |  |  | 机械设备 | B | 工艺设备 |  | 2019-08-01 | B1000 |  | 010503 | 使用中 |  | 8000500003 |  |  |  | 4 | BX2103388 | BX2100277
3 | 1YLL406007015001 | 摩擦上调心托辊辊子 |  |  | 机械设备 |  |  |  | 2019-08-01 | D108xD210x405 |  | 010503 | 使用中 |  | 8000500003 |  |  |  | 6 | BX2103388 | BX2100277
2 | 1YLL406007016 | 平行下托辊架 |  |  | 机械设备 | B | 工艺设备 |  | 2019-08-01 | B1000 |  | 010503 | 使用中 |  | 8000500003 |  |  |  | 3 | BX2103388 | BX2100277
3 | 1YLL406007016001 | 平行下托辊辊子 |  |  | 机械设备 |  |  |  | 2019-08-01 | D108x1150 |  | 010503 | 使用中 |  | 8000500003 |  |  |  | 3 | BX2103388 | BX2100277
2 | 1YLL406007017 | 摩擦下调心托辊架 |  |  | 机械设备 | B | 工艺设备 |  | 2019-08-01 | B1000 |  | 010503 | 使用中 |  | 8000500003 |  |  |  | 3 | BX2103388 | BX2100277
3 | 1YLL406007017001 | 摩擦下调心托辊辊子 |  |  | 机械设备 |  |  |  | 2019-08-01 | D108xD210x590 |  | 010503 | 使用中 |  | 8000500003 |  |  |  | 6 | BX2103388 | BX2100277
2 | 1YLL406007018 | 螺旋托辊架 |  |  | 机械设备 | B | 工艺设备 |  | 2019-08-01 | B1000 |  | 010503 | 使用中 |  | 8000500003 |  |  |  | 3 | BX2103388 | BX2100277
3 | 1YLL406007018001 | 螺旋托辊辊子 |  |  | 机械设备 |  |  |  | 2019-08-01 | D108x1150 |  | 010503 | 使用中 |  | 8000500003 |  |  |  | 3 | BX2103388 | BX2100277
2 | 1YLL406007019 | 智能编码器通讯主机 |  |  | 电气设备 | C | 工艺设备 |  | 2019-08-01 | ZZC-12型 |  | 010503 | 使用中 |  | 8000500003 |  |  |  | 1 | BX2103388 | BX2100277
2 | 1YLL406007020 | 拉绳开关 |  |  | 电气设备 | C | 工艺设备 |  | 2019-08-01 | DZHFKLT2-Ⅱ |  | 010503 | 使用中 |  | 8000500003 |  |  |  | 4 | BX2103388 | BX2100277
2 | 1YLL406007021 | 跑偏开关 |  |  | 电气设备 | C | 工艺设备 |  | 2019-08-01 | DZHFKPT1-20-35 |  | 010503 | 使用中 |  | 8000500003 |  |  |  | 4 | BX2103388 | BX2100277
2 | 1YLL406007022 | 撕裂检测装置 |  |  | 电气设备 | C | 工艺设备 |  | 2019-08-01 | DZZL-B-Ⅱ |  | 010503 | 使用中 |  | 8000500003 |  |  |  | 1 | BX2103388 | BX2100277
2 | 1YLL406007023 | 打滑检测装置 |  |  | 机械设备 | B | 工艺设备 |  | 2019-08-01 | DZDH-Ⅲ |  | 010503 | 使用中 |  | 8000500003 |  |  |  | 1 | BX2103388 | BX2100277
3 | 1YLL406007023001 | 接近开关 |  |  | 电气设备 |  |  |  | 2019-08-01 | GAM15-30GM-P1 |  | 010503 | 使用中 |  | 8000500003 |  |  |  | 1 | BX2103388 | BX2100277
2 | 1YLL406007024 | 堵塞检测装置 |  |  | 电气设备 | C | 工艺设备 |  | 2019-08-01 | DZLDM-X |  | 010503 | 使用中 |  | 8000500003 |  |  |  | 1 | BX2103388 | BX2100277
3 | 1YLL406007024001 | 行程开关 |  |  | 电气设备 |  |  |  | 2019-08-01 | YBLX-K1 |  | 010503 | 使用中 |  | 8000500003 |  |  |  | 1 | BX2103388 | BX2100277
2 | 1YLL406007025 | 料流检测装置 |  |  | 电气设备 | C | 工艺设备 |  | 2019-08-01 | DZLL-Ⅱ |  | 010503 | 使用中 |  | 8000500003 |  |  |  | 1 | BX2103388 | BX2100277
2 | 1YLL406007026 | 声光报警器 |  |  | 电气设备 | C | 工艺设备 |  | 2019-08-01 | TBJ-150-YAC220V |  | 010503 | 使用中 |  | 8000500003 |  |  |  | 1 | BX2103388 | BX2100277
2 | 1YLL406007027 | 机旁箱 |  |  | 电气设备 | B | 工艺设备 |  | 2019-08-01 | KZX |  | 010503 | 使用中 |  | 8000500003 |  |  |  | 1 | BX2103388 | BX2100277
3 | 1YLL406007027001 | 启动按钮 |  |  | 电气设备 |  |  |  | 2019-08-01 | LA38-11/G |  | 010503 | 使用中 |  | 8000500003 |  |  |  | 1 | BX2103388 | BX2100277
3 | 1YLL406007027002 | 停止按钮 |  |  | 电气设备 |  |  |  | 2019-08-01 | LA38-11/R |  | 010503 | 使用中 |  | 8000500003 |  |  |  | 1 | BX2103388 | BX2100277
3 | 1YLL406007027003 | 转换开关 |  |  | 电气设备 |  |  |  | 2019-08-01 | LW12-166A018/2 |  | 010503 | 使用中 |  | 8000500003 |  |  |  | 1 | BX2103388 | BX2100277
3 | 1YLL406007027004 | 运行指示灯 |  |  | 电气设备 |  |  |  | 2019-08-01 | AD16-22D红色 |  | 010503 | 使用中 |  | 8000500003 |  |  |  | 2 | BX2103388 | BX2100277
3 | 1YLL406007027005 | 故障指示灯 |  |  | 电气设备 |  |  |  | 2019-08-01 | AD16-22D黄色 |  | 010503 | 使用中 |  | 8000500003 |  |  |  | 9 | BX2103388 | BX2100277
3 | 1YLL406007027006 | 启动预警按钮 |  |  | 电气设备 |  |  |  | 2019-08-01 | LA38-11/G |  | 010503 | 使用中 |  | 8000500003 |  |  |  | 1 | BX2103388 | BX2100277
3 | 1YLL406007027007 | 急停按钮 |  |  | 电气设备 |  |  |  | 2019-08-01 | ZB2-BS54C+BZ102C |  | 010503 | 使用中 |  | 8000500003 |  |  |  | 1 | BX2103388 | BX2100277
1 | 1YLL406008 | 4-B19皮带机 |  |  | 机械设备 | A | 工艺设备 | 1806Ⅱ405 | 2019-08-01 | DTII(A) B1000 | 102000469 | 010503 | 使用中 | 型号：DTII(A)，带宽：1000mm，带速:2m/s，输送量450t/h，物料类型：煤，输送带长度：46m，电机功率/电压：22KW/380V | 8000500003 |  |  | 四川省自贡运输机械集团股份有限公司 | 1 | BX2103388 | BX2100277
2 | 1YLL406008001 | 电机 |  |  | 电气设备 | B | 工艺设备 |  | 2019-08-01 | YE3-180L-422KW |  | 010503 | 使用中 |  | 8000500003 |  |  |  | 1 | BX2103388 | BX2100277
3 | 1YLL406008001001 | 轴承 |  |  | 润滑设备 |  |  |  | 2019-08-01 | 6311/C3 |  | 010503 | 使用中 |  | 8000500003 |  |  |  | 2 | BX2103388 | BX2100277
2 | 1YLL406008002 | 减速机 |  |  | 机械设备 | B | 工艺设备 |  | 2019-08-01 | A型顺B3SH4+F+N |  | 010503 | 使用中 |  | 8000500003 |  |  |  | 1 | BX2103388 | BX2100277
3 | 1YLL406008002001 | 轴承（高速端） |  |  | 润滑设备 |  |  |  | 2019-08-01 |  |  | 010503 | 使用中 |  | 8000500003 |  |  |  | 1 | BX2103388 | BX2100277
3 | 1YLL406008002002 | 高速轴 |  |  | 机械设备 |  |  |  | 2019-08-01 |  |  | 010503 | 使用中 |  | 8000500003 |  |  |  | 1 | BX2103388 | BX2100277
3 | 1YLL406008002003 | 高速轴油封 |  |  | 润滑设备 |  |  |  | 2019-08-01 |  |  | 010503 | 使用中 |  | 8000500003 |  |  |  | 1 | BX2103388 | BX2100277
2 | 1YLL406008003 | 电机制动器 |  |  | 机械设备 | B | 工艺设备 |  | 2019-08-01 | ED-23/5 |  | 010503 | 使用中 |  | 8000500003 |  |  |  | 1 | BX2103388 | BX2100277
2 | 1YLL406008004 | ZL联轴器 |  |  | 机械设备 | B | 工艺设备 |  | 2019-08-01 | ZL7半体 |  | 010503 | 使用中 |  | 8000500003 |  |  |  | 1 | BX2103388 | BX2100277
2 | 1YLL406008005 | 梅花弹性联轴器 |  |  | 机械设备 | B | 工艺设备 |  | 2019-08-01 | MLL5-I-200 |  | 010503 | 使用中 |  | 8000500003 |  |  |  | 1 | BX2103388 | BX2100277
2 | 1YLL406008006 | 制动器 |  |  | 机械设备 | B | 工艺设备 |  | 2019-08-01 | YWZ5-200/23 |  | 010503 | 使用中 |  | 8000500003 |  |  |  | 1 | BX2103388 | BX2100277
2 | 1YLL406008007 | 皮带 |  |  | 机械设备 | B | 工艺设备 |  | 2019-08-01 | EP100B1000*4(4.5+1.5) |  | 010503 | 使用中 |  | 8000500003 |  |  |  | 46 | BX2103388 | BX2100277
2 | 1YLL406008008 | 下料口溜槽 |  |  | 机械设备 | B | 工艺设备 |  | 2019-08-01 | 非标件 |  | 010503 | 使用中 |  | 8000500003 |  |  |  | 1 | BX2103388 | BX2100277
2 | 1YLL406008009 | H型聚氨酯清扫器 |  |  | 机械设备 | B | 环保设备 |  | 2019-08-01 | B1000 |  | 010503 | 使用中 |  | 8000500003 |  |  |  | 1 | BX2103388 | BX2100277
3 | 1YLL406008009001 | 聚氨酯刮料板 |  |  | 机械设备 |  |  |  | 2019-08-01 | 配B1000 |  | 010503 | 使用中 |  | 8000500003 |  |  |  | 6 | BX2103388 | BX2100277
2 | 1YLL406008010 | P型聚氨酯清扫器 |  |  | 机械设备 | B | 环保设备 |  | 2019-08-01 | B1000 |  | 010503 | 使用中 |  | 8000500003 |  |  |  | 1 | BX2103388 | BX2100277
3 | 1YLL406008010001 | 聚氨酯刮料板 |  |  | 机械设备 |  |  |  | 2019-08-01 | 配B1000 |  | 010503 | 使用中 |  | 8000500003 |  |  |  | 6 | BX2103388 | BX2100277
2 | 1YLL406008011 | 传动滚筒 |  |  | 机械设备 | B | 工艺设备 |  | 2019-08-01 | φ630*1150 |  | 010503 | 使用中 |  | 8000500003 |  |  |  | 1 | BX2103388 | BX2100277
3 | 1YLL406008011001 | 轴承 |  |  | 润滑设备 |  |  |  | 2019-08-01 | 22220 |  | 010503 | 使用中 |  | 8000500003 |  |  |  | 2 | BX2103388 | BX2100277
2 | 1YLL406008012 | 头部增面滚筒 |  |  | 机械设备 | B | 工艺设备 |  | 2019-08-01 | φ315*1150 |  | 010503 | 使用中 |  | 8000500003 |  |  |  | 1 | BX2103388 | BX2100277
3 | 1YLL406008012001 | 轴承 |  |  | 润滑设备 |  |  |  | 2019-08-01 | 22212 |  | 010503 | 使用中 |  | 8000500003 |  |  |  | 2 | BX2103388 | BX2100277
2 | 1YLL406008013 | 尾部滚筒 |  |  | 机械设备 | B | 工艺设备 |  | 2019-08-01 | φ500*1150 |  | 010503 | 使用中 |  | 8000500003 |  |  |  | 1 | BX2103388 | BX2100277
3 | 1YLL406008013001 | 轴承 |  |  | 润滑设备 |  |  |  | 2019-08-01 | 22220 |  | 010503 | 使用中 |  | 8000500003 |  |  |  | 2 | BX2103388 | BX2100277
2 | 1YLL406008014 | 槽型托辊架 |  |  | 机械设备 | B | 工艺设备 |  | 2019-08-01 | B1000 |  | 010503 | 使用中 |  | 8000500003 |  |  |  | 15 | BX2103388 | BX2100277
3 | 1YLL406008014001 | 槽型托辊辊子 |  |  | 机械设备 |  |  |  | 2019-08-01 | φ108x380 |  | 010503 | 使用中 |  | 8000500003 |  |  |  | 45 | BX2103388 | BX2100277
3 | 1YLL406008014002 | 缓冲托辊辊子 |  |  | 机械设备 |  |  |  | 2019-08-01 | D108x380 |  | 010503 | 使用中 |  | 8000500003 |  |  |  | 20 | BX2103388 | BX2100277
2 | 1YLL406008015 | 摩擦上调心托辊架 |  |  | 机械设备 | B | 工艺设备 |  | 2019-08-01 | B1000 |  | 010503 | 使用中 |  | 8000500003 |  |  |  | 4 | BX2103388 | BX2100277
3 | 1YLL406008015001 | 摩擦上调心托辊辊子 |  |  | 机械设备 |  |  |  | 2019-08-01 | D108xD210x405 |  | 010503 | 使用中 |  | 8000500003 |  |  |  | 6 | BX2103388 | BX2100277
2 | 1YLL406008016 | 平行下托辊架 |  |  | 机械设备 | B | 工艺设备 |  | 2019-08-01 | B1000 |  | 010503 | 使用中 |  | 8000500003 |  |  |  | 3 | BX2103388 | BX2100277
3 | 1YLL406008016001 | 平行下托辊辊子 |  |  | 机械设备 |  |  |  | 2019-08-01 | D108x1150 |  | 010503 | 使用中 |  | 8000500003 |  |  |  | 3 | BX2103388 | BX2100277
2 | 1YLL406008017 | 摩擦下调心托辊架 |  |  | 机械设备 | B | 工艺设备 |  | 2019-08-01 | B1000 |  | 010503 | 使用中 |  | 8000500003 |  |  |  | 3 | BX2103388 | BX2100277
3 | 1YLL406008017001 | 摩擦下调心托辊辊子 |  |  | 机械设备 |  |  |  | 2019-08-01 | D108xD210x590 |  | 010503 | 使用中 |  | 8000500003 |  |  |  | 6 | BX2103388 | BX2100277
2 | 1YLL406008018 | 螺旋托辊架 |  |  | 机械设备 | B | 工艺设备 |  | 2019-08-01 | B1000 |  | 010503 | 使用中 |  | 8000500003 |  |  |  | 3 | BX2103388 | BX2100277
3 | 1YLL406008018001 | 螺旋托辊辊子 |  |  | 机械设备 |  |  |  | 2019-08-01 | D108x1150 |  | 010503 | 使用中 |  | 8000500003 |  |  |  | 3 | BX2103388 | BX2100277
2 | 1YLL406008019 | 智能编码器通讯主机 |  |  | 电气设备 | C | 工艺设备 |  | 2019-08-01 | ZZC-12型 |  | 010503 | 使用中 |  | 8000500003 |  |  |  | 1 | BX2103388 | BX2100277
2 | 1YLL406008020 | 拉绳开关 |  |  | 电气设备 | C | 工艺设备 |  | 2019-08-01 | DZHFKLT2-Ⅱ |  | 010503 | 使用中 |  | 8000500003 |  |  |  | 4 | BX2103388 | BX2100277
2 | 1YLL406008021 | 跑偏开关 |  |  | 电气设备 | C | 工艺设备 |  | 2019-08-01 | DZHFKPT1-20-35 |  | 010503 | 使用中 |  | 8000500003 |  |  |  | 4 | BX2103388 | BX2100277
2 | 1YLL406008022 | 撕裂检测装置 |  |  | 电气设备 | C | 工艺设备 |  | 2019-08-01 | DZZL-B-Ⅱ |  | 010503 | 使用中 |  | 8000500003 |  |  |  | 1 | BX2103388 | BX2100277
2 | 1YLL406008023 | 打滑检测装置 |  |  | 机械设备 | B | 工艺设备 |  | 2019-08-01 | DZDH-Ⅲ |  | 010503 | 使用中 |  | 8000500003 |  |  |  | 1 | BX2103388 | BX2100277
3 | 1YLL406008023001 | 接近开关 |  |  | 电气设备 |  |  |  | 2019-08-01 | GAM15-30GM-P1 |  | 010503 | 使用中 |  | 8000500003 |  |  |  | 1 | BX2103388 | BX2100277
2 | 1YLL406008024 | 堵塞检测装置 |  |  | 电气设备 | C | 工艺设备 |  | 2019-08-01 | DZLDM-X |  | 010503 | 使用中 |  | 8000500003 |  |  |  | 1 | BX2103388 | BX2100277
3 | 1YLL406008024001 | 行程开关 |  |  | 电气设备 |  |  |  | 2019-08-01 | YBLX-K1 |  | 010503 | 使用中 |  | 8000500003 |  |  |  | 1 | BX2103388 | BX2100277
2 | 1YLL406008025 | 料流检测装置 |  |  | 电气设备 | C | 工艺设备 |  | 2019-08-01 | DZLL-Ⅱ |  | 010503 | 使用中 |  | 8000500003 |  |  |  | 1 | BX2103388 | BX2100277
2 | 1YLL406008026 | 声光报警器 |  |  | 电气设备 | C | 工艺设备 |  | 2019-08-01 | TBJ-150-YAC220V |  | 010503 | 使用中 |  | 8000500003 |  |  |  | 1 | BX2103388 | BX2100277
2 | 1YLL406008027 | 机旁箱 |  |  | 电气设备 | B | 工艺设备 |  | 2019-08-01 | KZX |  | 010503 | 使用中 |  | 8000500003 |  |  |  | 1 | BX2103388 | BX2100277
3 | 1YLL406008027001 | 启动按钮 |  |  | 电气设备 |  |  |  | 2019-08-01 | LA38-11/G |  | 010503 | 使用中 |  | 8000500003 |  |  |  | 1 | BX2103388 | BX2100277
3 | 1YLL406008027002 | 停止按钮 |  |  | 电气设备 |  |  |  | 2019-08-01 | LA38-11/R |  | 010503 | 使用中 |  | 8000500003 |  |  |  | 1 | BX2103388 | BX2100277
3 | 1YLL406008027003 | 转换开关 |  |  | 电气设备 |  |  |  | 2019-08-01 | LW12-166A018/2 |  | 010503 | 使用中 |  | 8000500003 |  |  |  | 1 | BX2103388 | BX2100277
3 | 1YLL406008027004 | 运行指示灯 |  |  | 电气设备 |  |  |  | 2019-08-01 | AD16-22D红色 |  | 010503 | 使用中 |  | 8000500003 |  |  |  | 2 | BX2103388 | BX2100277
3 | 1YLL406008027005 | 故障指示灯 |  |  | 电气设备 |  |  |  | 2019-08-01 | AD16-22D黄色 |  | 010503 | 使用中 |  | 8000500003 |  |  |  | 9 | BX2103388 | BX2100277
3 | 1YLL406008027006 | 启动预警按钮 |  |  | 电气设备 |  |  |  | 2019-08-01 | LA38-11/G |  | 010503 | 使用中 |  | 8000500003 |  |  |  | 1 | BX2103388 | BX2100277
3 | 1YLL406008027007 | 急停按钮 |  |  | 电气设备 |  |  |  | 2019-08-01 | ZB2-BS54C+BZ102C |  | 010503 | 使用中 |  | 8000500003 |  |  |  | 1 | BX2103388 | BX2100277
| 1YLL407 | 北区高炉焦线 | [6 empty] | 2019-08-01 |  |  | 010503 | 使用中 |  | 8000400049
1 | 1YLL407001 | GL-J1皮带机 |  |  | 机械设备 | B | 工艺设备 | 20182202 | 2019-08-01 | DTII(A) B1400 | 102000502 | 010503 | 使用中 | 型号：DTII(A)，带宽：1400mm，带速:2m/s，输送量500/800t/h，物料类型：焦碳/块矿，输送带长度：1686m，电机功率/电压：280KW/10KV | 8000400049 |  |  | 江阴华东机械有限公司 | 1 | BX3300112 | BX2100277
2 | 1YLL407001001 | 电机 |  |  | 电气设备 | B | 工艺设备 |  | 2019-08-01 | YXKK400-4-280KW10KV |  | 010503 | 使用中 |  | 8000400049 |  |  |  | 1 | BX3300112 | BX2100277
3 | 1YLL407001001001 | 轴承 |  |  | 机械设备 |  |  |  | 2019-08-01 | 6224/C3 |  | 010503 | 使用中 |  | 8000400049 |  |  |  | 1 | BX3300112 | BX2100277
3 | 1YLL407001001002 | 轴承 |  |  | 机械设备 |  |  |  | 2019-08-01 | NU224/C3 |  | 010503 | 使用中 |  | 8000400049 |  |  |  | 1 | BX3300112 | BX2100277
3 | 1YLL407001001003 | 冷却器 |  |  | 水处理设备 |  |  |  | 2019-08-01 | 5EHB430.1082功率：40KW |  | 010503 | 使用中 |  | 8000400049 |  |  |  | 1 | BX3300112 | BX2100277
2 | 1YLL407001002 | 减速机 |  |  | 机械设备 | B | 工艺设备 |  | 2019-08-01 | B3SH13+F+BPt100 |  | 010503 | 使用中 |  | 8000400049 |  |  |  | 1 | BX3300112 | BX2100277
3 | 1YLL407001002001 | 轴承 |  |  | 机械设备 |  |  |  | 2019-08-01 |  |  | 010503 | 使用中 |  | 8000400049 |  |  |  | 1 | BX3300112 | BX2100277
3 | 1YLL407001002002 | 逆止器 |  |  | 机械设备 |  |  |  | 2019-08-01 |  |  | 010503 | 使用中 |  | 8000400049 |  |  |  | 1 | BX3300112 | BX2100277
3 | 1YLL407001002003 | 高速轴 |  |  | 机械设备 |  |  |  | 2019-08-01 |  |  | 010503 | 使用中 |  | 8000400049 |  |  |  | 1 | BX3300112 | BX2100277
3 | 1YLL407001002004 | 高速轴油封 |  |  | 机械设备 |  |  |  | 2019-08-01 |  |  | 010503 | 使用中 |  | 8000400049 |  |  |  | 1 | BX3300112 | BX2100277
2 | 1YLL407001003 | 电力液压推动器 |  |  | 液压设备 | C | 工艺设备 |  | 2019-08-01 | ED-201/6-S |  | 010503 | 使用中 |  | 8000400049 |  |  |  | 1 | BX3300112 | BX2100277
2 | 1YLL407001004 | 永磁耦合联轴器 |  |  | 机械设备 | C | 工艺设备 |  | 2019-08-01 | TYLZ7 |  | 010503 | 使用中 |  | 8000400049 |  |  |  | 1 | BX3300112 | BX2100277
2 | 1YLL407001005 | 液压蛇簧联轴器 |  |  | 机械设备 | C | 工艺设备 |  | 2019-08-01 | G1170 |  | 010503 | 使用中 |  | 8000400049 |  |  |  | 1 | BX3300112 | BX2100277
3 | 1YLL407001005001 | 蛇簧 |  |  | 其他设备 |  |  |  | 2019-08-01 | G1170 |  | 010503 | 使用中 |  | 8000400049 |  |  |  | 1 | BX3300112 | BX2100277
2 | 1YLL407001006 | 制动器 |  |  | 机械设备 | C | 工艺设备 |  | 2019-08-01 | YWZ5-500/201 |  | 010503 | 使用中 |  | 8000400049 |  |  |  | 1 | BX3300112 | BX2100277
2 | 1YLL407001007 | 加热器功率 |  |  | 电气设备 | C | 工艺设备 |  | 2019-08-01 | 500W220V |  | 010503 | 使用中 |  | 8000400049 |  |  |  | 1 | BX3300112 | BX2100277
2 | 1YLL407001008 | 皮带 |  |  | 其他设备 | C | 工艺设备 |  | 2019-08-01 | ST1000B1400(6+6) |  | 010503 | 使用中 |  | 8000400049 |  |  |  | 1686 | BX3300112 | BX2100277
2 | 1YLL407001009 | 下料口溜槽 |  |  | 其他设备 | C | 工艺设备 |  | 2019-08-01 | 非标件 |  | 010503 | 使用中 |  | 8000400049 |  |  |  | 1 | BX3300112 | BX2100277
2 | 1YLL407001010 | H型聚氨酯清扫器 |  |  | 机械设备 | C | 环保设备 |  | 2019-08-01 | B1400 |  | 010503 | 使用中 |  | 8000400049 |  |  |  | 1 | BX3300112 | BX2100277
3 | 1YLL407001010001 | 聚氨酯刮料板 |  |  | 其他设备 |  |  |  | 2019-08-01 | 配B1400 |  | 010503 | 使用中 |  | 8000400049 |  |  |  | 6 | BX3300112 | BX2100277
2 | 1YLL407001011 | P型聚氨酯清扫器 |  |  | 机械设备 | C | 环保设备 |  | 2019-08-01 | B1400 |  | 010503 | 使用中 |  | 8000400049 |  |  |  | 1 | BX3300112 | BX2100277
3 | 1YLL407001011001 | 聚氨酯刮料板 |  |  | 其他设备 |  |  |  | 2019-08-01 | 配B1400 |  | 010503 | 使用中 |  | 8000400049 |  |  |  | 6 | BX3300112 | BX2100277
2 | 1YLL407001012 | 传动滚筒 |  |  | 机械设备 | C | 工艺设备 |  | 2019-08-01 | D1000x1600 |  | 010503 | 使用中 |  | 8000400049 |  |  |  | 1 | BX3300112 | BX2100277
3 | 1YLL407001012001 | 轴承 |  |  | 机械设备 |  |  |  | 2019-08-01 | 22240 |  | 010503 | 使用中 |  | 8000400049 |  |  |  | 2 | BX3300112 | BX2100277
2 | 1YLL407001013 | 头部增面滚筒 |  |  | 机械设备 | C | 工艺设备 |  | 2019-08-01 | φ500*1600 |  | 010503 | 使用中 |  | 8000400049 |  |  |  | 1 | BX3300112 | BX2100277
3 | 1YLL407001013001 | 轴承 |  |  | 机械设备 |  |  |  | 2019-08-01 | 22228 |  | 010503 | 使用中 |  | 8000400049 |  |  |  | 2 | BX3300112 | BX2100277
2 | 1YLL407001014 | 尾部滚筒 |  |  | 机械设备 | C | 工艺设备 |  | 2019-08-01 | φ800*1600 |  | 010503 | 使用中 |  | 8000400049 |  |  |  | 1 | BX3300112 | BX2100277
3 | 1YLL407001014001 | 轴承 |  |  | 机械设备 |  |  |  | 2019-08-01 | 22232 |  | 010503 | 使用中 |  | 8000400049 |  |  |  | 2 | BX3300112 | BX2100277
2 | 1YLL407001015 | 尾部增面滚筒 |  |  | 机械设备 | C | 工艺设备 |  | 2019-08-01 | Φ400*1600 |  | 010503 | 使用中 |  | 8000400049 |  |  |  | 1 | BX3300112 | BX2100277
3 | 1YLL407001015001 | 轴承 |  |  | 机械设备 |  |  |  | 2019-08-01 | 22224 |  | 010503 | 使用中 |  | 8000400049 |  |  |  | 2 | BX3300112 | BX2100277
2 | 1YLL407001016 | 中部拉紧（重垂）滚筒 |  |  | 机械设备 | C | 工艺设备 |  | 2019-08-01 | φ800*1600 |  | 010503 | 使用中 |  | 8000400049 |  |  |  | 1 | BX3300112 | BX2100277
3 | 1YLL407001016001 | 轴承 |  |  | 机械设备 |  |  |  | 2019-08-01 | 22232 |  | 010503 | 使用中 |  | 8000400049 |  |  |  | 2 | BX3300112 | BX2100277
2 | 1YLL407001017 | 中部改向滚筒 |  |  | 机械设备 | C | 工艺设备 |  | 2019-08-01 | φ630*1600 |  | 010503 | 使用中 |  | 8000400049 |  |  |  | 2 | BX3300112 | BX2100277
3 | 1YLL407001017001 | 轴承 |  |  | 机械设备 |  |  |  | 2019-08-01 | 22232 |  | 010503 | 使用中 |  | 8000400049 |  |  |  | 4 | BX3300112 | BX2100277
2 | 1YLL407001018 | 槽型托辊架 |  |  | 其他设备 | C | 工艺设备 |  | 2019-08-01 | B1400 |  | 010503 | 使用中 |  | 8000400049 |  |  |  | 562 | BX3300112 | BX2100277
3 | 1YLL407001018001 | 槽型托辊辊子 |  |  | 机械设备 |  |  |  | 2019-08-01 | D159x525 |  | 010503 | 使用中 |  | 8000400049 |  |  |  | 1756 | BX3300112 | BX2100277
3 | 1YLL407001018002 | 缓冲托辊辊子 |  |  | 机械设备 |  |  |  | 2019-08-01 | D159x530 |  | 010503 | 使用中 |  | 8000400049 |  |  |  | 18 | BX3300112 | BX2100277
2 | 1YLL407001019 | 摩擦上调心托辊架 |  |  | 其他设备 | C | 工艺设备 |  | 2019-08-01 | B1400 |  | 010503 | 使用中 |  | 8000400049 |  |  |  | 70 | BX3300112 | BX2100277
3 | 1YLL407001019001 | 摩擦上调心托辊辊子 |  |  | 机械设备 |  |  |  | 2019-08-01 | D159xD270x553 |  | 010503 | 使用中 |  | 8000400049 |  |  |  | 140 | BX3300112 | BX2100277
2 | 1YLL407001020 | 平行下托辊架 |  |  | 其他设备 | C | 工艺设备 |  | 2019-08-01 | B1400 |  | 010503 | 使用中 |  | 8000400049 |  |  |  | 60 | BX3300112 | BX2100277
3 | 1YLL407001020001 | 平行下托辊辊子 |  |  | 机械设备 |  |  |  | 2019-08-01 | D159x1600 |  | 010503 | 使用中 |  | 8000400049 |  |  |  | 60 | BX3300112 | BX2100277
2 | 1YLL407001021 | 摩擦下调心托辊架 |  |  | 其他设备 | C | 工艺设备 |  | 2019-08-01 | B1400 |  | 010503 | 使用中 |  | 8000400049 |  |  |  | 50 | BX3300112 | BX2100277
3 | 1YLL407001021001 | 摩擦下调心托辊辊子 |  |  | 机械设备 |  |  |  | 2019-08-01 | D159x270x799 |  | 010503 | 使用中 |  | 8000400049 |  |  |  | 100 | BX3300112 | BX2100277
2 | 1YLL407001022 | 螺旋托辊架 |  |  | 其他设备 | C | 工艺设备 |  | 2019-08-01 | B1400 |  | 010503 | 使用中 |  | 8000400049 |  |  |  | 20 | BX3300112 | BX2100277
3 | 1YLL407001022001 | 螺旋托辊辊子 |  |  | 机械设备 |  |  |  | 2019-08-01 | D159x1600 |  | 010503 | 使用中 |  | 8000400049 |  |  |  | 20 | BX3300112 | BX2100277
2 | 1YLL407001023 | 智能编码器通讯主机 |  |  | 电气设备 | C | 工艺设备 |  | 2019-08-01 | ZZC-12型 |  | 010503 | 使用中 |  | 8000400049 |  |  |  | 1 | BX3300112 | BX2100277
2 | 1YLL407001024 | 拉绳开关 |  |  | 电气设备 | C | 工艺设备 |  | 2019-08-01 | DZHFKLT2-Ⅱ |  | 010503 | 使用中 |  | 8000400049 |  |  |  | 36 | BX3300112 | BX2100277
2 | 1YLL407001025 | 跑偏开关 |  |  | 电气设备 | C | 工艺设备 |  | 2019-08-01 | DZHFKPT1-20-35 |  | 010503 | 使用中 |  | 8000400049 |  |  |  | 18 | BX3300112 | BX2100277
2 | 1YLL407001026 | 撕裂检测装置 |  |  | 电气设备 | C | 工艺设备 |  | 2019-08-01 | DZZL-B-Ⅱ |  | 010503 | 使用中 |  | 8000400049 |  |  |  | 1 | BX3300112 | BX2100277
2 | 1YLL407001027 | 打滑检测装置 |  |  | 电气设备 | C | 工艺设备 |  | 2019-08-01 | DZDH-Ⅲ |  | 010503 | 使用中 |  | 8000400049 |  |  |  | 1 | BX3300112 | BX2100277
3 | 1YLL407001027001 | 接近开关 |  |  | 电气设备 |  |  |  | 2019-08-01 | GAM15-30GM-P1 |  | 010503 | 使用中 |  | 8000400049 |  |  |  | 1 | BX3300112 | BX2100277
2 | 1YLL407001028 | 堵塞检测装置 |  |  | 电气设备 | C | 工艺设备 |  | 2019-08-01 | DZLDM-X |  | 010503 | 使用中 |  | 8000400049 |  |  |  | 1 | BX3300112 | BX2100277
3 | 1YLL407001028001 | 行程开关 |  |  | 电气设备 |  |  |  | 2019-08-01 | YBLX-K1 |  | 010503 | 使用中 |  | 8000400049 |  |  |  | 1 | BX3300112 | BX2100277
2 | 1YLL407001029 | 料流检测装置 |  |  | 电气设备 | C | 工艺设备 |  | 2019-08-01 | DZLL-Ⅱ |  | 010503 | 使用中 |  | 8000400049 |  |  |  | 1 | BX3300112 | BX2100277
2 | 1YLL407001030 | 声光报警器 |  |  | 电气设备 | C | 工艺设备 |  | 2019-08-01 | TBJ-150-YAC220V |  | 010503 | 使用中 |  | 8000400049 |  |  |  | 10 | BX3300112 | BX2100277
2 | 1YLL407001031 | 机旁箱 |  |  | 电气设备 | B | 工艺设备 |  | 2019-08-01 | KZX |  | 010503 | 使用中 |  | 8000400049 |  |  |  | 1 | BX3300112 | BX2100277
3 | 1YLL407001031001 | 启动按钮 |  |  | 电气设备 |  |  |  | 2019-08-01 | LA38-11/G |  | 010503 | 使用中 |  | 8000400049 |  |  |  | 2 | BX3300112 | BX2100277
3 | 1YLL407001031002 | 停止按钮 |  |  | 电气设备 |  |  |  | 2019-08-01 | LA38-11/R |  | 010503 | 使用中 |  | 8000400049 |  |  |  | 2 | BX3300112 | BX2100277
3 | 1YLL407001031003 | 转换开关 |  |  | 电气设备 |  |  |  | 2019-08-01 | LW12-166A018/2 |  | 010503 | 使用中 |  | 8000400049 |  |  |  | 2 | BX3300112 | BX2100277
3 | 1YLL407001031004 | 合闸信号灯 |  |  | 电气设备 |  |  |  | 2019-08-01 | AD16-22D红色 |  | 010503 | 使用中 |  | 8000400049 |  |  |  | 1 | BX3300112 | BX2100277
3 | 1YLL407001031005 | 分闸信号灯 |  |  | 电气设备 |  |  |  | 2019-08-01 | AD16-22D绿色 |  | 010503 | 使用中 |  | 8000400049 |  |  |  | 1 | BX3300112 | BX2100277
3 | 1YLL407001031006 | 运行指示灯 |  |  | 电气设备 |  |  |  | 2019-08-01 | AD16-22D红色 |  | 010503 | 使用中 |  | 8000400049 |  |  |  | 1 | BX3300112 | BX2100277
3 | 1YLL407001031007 | 故障指示灯 |  |  | 电气设备 |  |  |  | 2019-08-01 | AD16-22D黄色 |  | 010503 | 使用中 |  | 8000400049 |  |  |  | 8 | BX3300112 | BX2100277
3 | 1YLL407001031008 | 启动预警按钮 |  |  | 电气设备 |  |  |  | 2019-08-01 | LA38-11/G |  | 010503 | 使用中 |  | 8000400049 |  |  |  | 1 | BX3300112 | BX2100277
3 | 1YLL407001031009 | 预警指示灯 |  |  | 电气设备 |  |  |  | 2019-08-01 | AD16-22D红色 |  | 010503 | 使用中 |  | 8000400049 |  |  |  | 1 | BX3300112 | BX2100277
3 | 1YLL407001031010 | 急停按钮 |  |  | 电气设备 |  |  |  | 2019-08-01 | ZB2-BS54C+BZ102C |  | 010503 | 使用中 |  | 8000400049 |  |  |  | 1 | BX3300112 | BX2100277
2 | 1YLL407001032 | 电机制动器机旁箱 |  |  | 电气设备 | B | 工艺设备 |  | 2019-08-01 | KZX |  | 010503 | 使用中 |  | 8000400049 |  |  |  | 1 | BX3300112 | BX2100277
3 | 1YLL407001032001 | 启动按钮 |  |  | 电气设备 |  |  |  | 2019-08-01 | LA38-11/G |  | 010503 | 使用中 |  | 8000400049 |  |  |  | 1 | BX3300112 | BX2100277
3 | 1YLL407001032002 | 停止按钮 |  |  | 电气设备 |  |  |  | 2019-08-01 | LA38-11/R |  | 010503 | 使用中 |  | 8000400049 |  |  |  | 1 | BX3300112 | BX2100277
3 | 1YLL407001032003 | 转换开关 |  |  | 电气设备 |  |  |  | 2019-08-01 | LW12-166A018/2 |  | 010503 | 使用中 |  | 8000400049 |  |  |  | 1 | BX3300112 | BX2100277
3 | 1YLL407001032004 | 运行指示灯 |  |  | 电气设备 |  |  |  | 2019-08-01 | AD16-22D红色 |  | 010503 | 使用中 |  | 8000400049 |  |  |  | 1 | BX3300112 | BX2100277
3 | 1YLL407001032005 | 故障指示灯 |  |  | 电气设备 |  |  |  | 2019-08-01 | AD16-22D黄色 |  | 010503 | 使用中 |  | 8000400049 |  |  |  | 1 | BX3300112 | BX2100277
3 | 1YLL407001032006 | 复位按钮 |  |  | 电气设备 |  |  |  | 2019-08-01 | LA38-11黑色 |  | 010503 | 使用中 |  | 8000400049 |  |  |  | 1 | BX3300112 | BX2100277
3 | 1YLL407001032007 | 急停按钮 |  |  | 电气设备 |  |  |  | 2019-08-01 | ZB2-BS54C+BZ102C |  | 010503 | 使用中 |  | 8000400049 |  |  |  | 1 | BX3300112 | BX2100277
1 | 1YLL407002 | GL-J1皮带机-固定卸料车 |  |  | 机械设备 | B | 工艺设备 |  | 2019-08-01 |  |  | 010503 | 使用中 |  | 8000400049 |  |  | 江阴华东机械有限公司 | 1 | BX3300112 | BX2100277
2 | 1YLL407002001 | 改向滚筒 |  |  | 机械设备 | C | 工艺设备 |  | 2019-08-01 | Φ1000*1600 |  | 010503 | 使用中 |  | 8000400049 |  |  |  | 2 | BX3300112 | BX2100277
3 | 1YLL407002001001 | 轴承 |  |  | 机械设备 |  |  |  | 2019-08-01 | 22240 |  | 010503 | 使用中 |  | 8000400049 |  |  |  | 4 | BX3300112 | BX2100277
2 | 1YLL407002002 | 三通分料器 |  |  | 机械设备 | C | 工艺设备 |  | 2019-08-01 | 非标件 |  | 010503 | 使用中 |  | 8000400049 |  |  |  | 1 | BX3300112 | BX2100277
3 | 1YLL407002002001 | 电液推杆 |  |  | 液压设备 |  |  |  | 2019-08-01 | DYTB-3500-400 |  | 010503 | 使用中 |  | 8000400049 |  |  |  | 1 | BX3300112 | BX2100277
3 | 1YLL407002002002 | 下料口溜槽 |  |  | 其他设备 |  |  |  | 2019-08-01 | 非标件 |  | 010503 | 使用中 |  | 8000400049 |  |  |  | 1 | BX3300112 | BX2100277
2 | 1YLL407002003 | H型聚氨酯清扫器 |  |  | 机械设备 | C | 环保设备 |  | 2019-08-01 | B1400 |  | 010503 | 使用中 |  | 8000400049 |  |  |  | 1 | BX3300112 | BX2100277
3 | 1YLL407002003001 | 聚氨酯刮料板 |  |  | 其他设备 |  |  |  | 2019-08-01 |  |  | 010503 | 使用中 |  | 8000400049 |  |  |  | 6 | BX3300112 | BX2100277
2 | 1YLL407002004 | P型聚氨酯清扫器 |  |  | 机械设备 | C | 环保设备 |  | 2019-08-01 | B1400 |  | 010503 | 使用中 |  | 8000400049 |  |  |  | 1 | BX3300112 | BX2100277
3 | 1YLL407002004001 | 聚氨酯刮料板 |  |  | 其他设备 |  |  |  | 2019-08-01 |  |  | 010503 | 使用中 |  | 8000400049 |  |  |  | 6 | BX3300112 | BX2100277
2 | 1YLL407002005 | 脉冲除尘器 |  |  | 机械设备 | C | 环保设备 |  | 2019-08-01 | YKMCCC-1100*1000*900 |  | 010503 | 使用中 |  | 8000400049 |  |  |  | 1 | BX3300112 | BX2100277
3 | 1YLL407002005001 | 风机 |  |  | 机械设备 |  |  |  | 2019-08-01 | 4-72No4A |  | 010503 | 使用中 |  | 8000400049 |  |  |  | 1 | BX3300112 | BX2100277
3 | 1YLL407002005002 | 电磁脉冲阀 |  |  | 机械设备 |  |  |  | 2019-08-01 | YDMF-Z-62S¦C24V |  | 010503 | 使用中 |  | 8000400049 |  |  |  | 4 | BX3300112 | BX2100277
3 | 1YLL407002005003 | 调压阀 |  |  | 机械设备 |  |  |  | 2019-08-01 | QTY-50 |  | 010503 | 使用中 |  | 8000400049 |  |  |  | 1 | BX3300112 | BX2100277
3 | 1YLL407002005004 | 球阀 |  |  | 机械设备 |  |  |  | 2019-08-01 | DN50 |  | 010503 | 使用中 |  | 8000400049 |  |  |  | 2 | BX3300112 | BX2100277
3 | 1YLL407002005005 | 压力表 |  |  | 仪表设备 |  |  |  | 2019-08-01 | Y1000-1.6pma |  | 010503 | 使用中 |  | 8000400049 |  |  |  | 1 | BX3300112 | BX2100277
2 | 1YLL407002006 | 液压推杆电机 |  |  | 电气设备 | C | 工艺设备 |  | 2019-08-01 | YE3-100L1-4-2.2KW |  | 010503 | 使用中 |  | 8000400049 |  |  |  | 1 | BX3300112 | BX2100277
3 | 1YLL407002006001 | 轴承 |  |  | 机械设备 |  |  |  | 2019-08-01 | 6206/C3 |  | 010503 | 使用中 |  | 8000400049 |  |  |  | 2 | BX3300112 | BX2100277
2 | 1YLL407002007 | 行程开关 |  |  | 电气设备 | C | 工艺设备 |  | 2019-08-01 | JLXK1-111 |  | 010503 | 使用中 |  | 8000400049 |  |  |  | 2 | BX3300112 | BX2100277
2 | 1YLL407002008 | 液压推杆操作箱 |  |  | 电气设备 | C | 工艺设备 |  | 2019-08-01 | 400*300*200 |  | 010503 | 使用中 |  | 8000400049 |  |  |  | 1 | BX3300112 | BX2100277
3 | 1YLL407002008001 | 启动按钮 |  |  | 电气设备 |  |  |  | 2019-08-01 | LA38-11/G |  | 010503 | 使用中 |  | 8000400049 |  |  |  | 2 | BX3300112 | BX2100277
3 | 1YLL407002008002 | 停止按钮 |  |  | 电气设备 |  |  |  | 2019-08-01 | LA38-11/R |  | 010503 | 使用中 |  | 8000400049 |  |  |  | 1 | BX3300112 | BX2100277
3 | 1YLL407002008003 | 转换开关 |  |  | 电气设备 |  |  |  | 2019-08-01 | LW12-166A018/2 |  | 010503 | 使用中 |  | 8000400049 |  |  |  | 1 | BX3300112 | BX2100277
3 | 1YLL407002008004 | 运行指示灯 |  |  | 电气设备 |  |  |  | 2019-08-01 | AD16-22D红色 |  | 010503 | 使用中 |  | 8000400049 |  |  |  | 6 | BX3300112 | BX2100277
3 | 1YLL407002008005 | 故障指示灯 |  |  | 电气设备 |  |  |  | 2019-08-01 | AD16-22D黄色 |  | 010503 | 使用中 |  | 8000400049 |  |  |  | 1 | BX3300112 | BX2100277
3 | 1YLL407002008006 | 复位按钮 |  |  | 电气设备 |  |  |  | 2019-08-01 | LA38-11黑色 |  | 010503 | 使用中 |  | 8000400049 |  |  |  | 1 | BX3300112 | BX2100277
3 | 1YLL407002008007 | 急停按钮 |  |  | 电气设备 |  |  |  | 2019-08-01 | ZB2-BS54C+BZ102C |  | 010503 | 使用中 |  | 8000400049 |  |  |  | 1 | BX3300112 | BX2100277
1 | 1YLL407003 | GL-J2皮带机 |  |  | 机械设备 | A | 工艺设备 | 20182201 | 2019-08-01 | DTII(A) B1400 | 102000503 | 010503 | 使用中 | 型号：DTII(A)，带宽：1400mm，带速:2m/s，输送量500/800t/h，物料类型：焦碳/块矿，输送带长度：1686m，电机功率/电压：280KW/10KV | 8000400049 |  |  | 江阴华东机械有限公司 | 1 | BX3300112 | BX2100277
2 | 1YLL407003001 | 电机 |  |  | 电气设备 | B | 工艺设备 |  | 2019-08-01 | YXKK400-4-355KW10KV |  | 010503 | 使用中 |  | 8000400049 |  |  |  | 1 | BX3300112 | BX2100277
3 | 1YLL407003001001 | 轴承 |  |  | 机械设备 |  |  |  | 2019-08-01 | 6224/C3 |  | 010503 | 使用中 |  | 8000400049 |  |  |  | 1 | BX3300112 | BX2100277
3 | 1YLL407003001002 | 轴承 |  |  | 机械设备 |  |  |  | 2019-08-01 | NU224/C3 |  | 010503 | 使用中 |  | 8000400049 |  |  |  | 1 | BX3300112 | BX2100277
3 | 1YLL407003001003 | 冷却器 |  |  | 水处理设备 |  |  |  | 2019-08-01 | 5EHB430.1082功率：40KW |  | 010503 | 使用中 |  | 8000400049 |  |  |  | 1 | BX3300112 | BX2100277
2 | 1YLL407003002 | 减速机 |  |  | 机械设备 | B | 工艺设备 |  | 2019-08-01 | B3SH13+F+BPt100 |  | 010503 | 使用中 |  | 8000400049 |  |  |  | 1 | BX3300112 | BX2100277
3 | 1YLL407003002001 | 轴承 |  |  | 机械设备 |  |  |  | 2019-08-01 |  |  | 010503 | 使用中 |  | 8000400049 |  |  |  | 1 | BX3300112 | BX2100277
3 | 1YLL407003002002 | 逆止器 |  |  | 机械设备 |  |  |  | 2019-08-01 |  |  | 010503 | 使用中 |  | 8000400049 |  |  |  | 1 | BX3300112 | BX2100277
3 | 1YLL407003002003 | 高速轴 |  |  | 机械设备 |  |  |  | 2019-08-01 |  |  | 010503 | 使用中 |  | 8000400049 |  |  |  | 1 | BX3300112 | BX2100277
3 | 1YLL407003002004 | 高速轴油封 |  |  | 机械设备 |  |  |  | 2019-08-01 |  |  | 010503 | 使用中 |  | 8000400049 |  |  |  | 1 | BX3300112 | BX2100277
2 | 1YLL407003003 | 电力液压推动器 |  |  | 液压设备 | C | 工艺设备 |  | 2019-08-01 | ED-201/6-S |  | 010503 | 使用中 |  | 8000400049 |  |  |  | 1 | BX3300112 | BX2100277
2 | 1YLL407003004 | 永磁耦合联轴器 |  |  | 机械设备 | C | 工艺设备 |  | 2019-08-01 | TYLZ7 |  | 010503 | 使用中 |  | 8000400049 |  |  |  | 1 | BX3300112 | BX2100277
2 | 1YLL407003005 | 液压蛇簧联轴器 |  |  | 机械设备 | C | 工艺设备 |  | 2019-08-01 | G1170 |  | 010503 | 使用中 |  | 8000400049 |  |  |  | 1 | BX3300112 | BX2100277
3 | 1YLL407003005001 | 蛇簧 |  |  | 其他设备 |  |  |  | 2019-08-01 | G1170 |  | 010503 | 使用中 |  | 8000400049 |  |  |  | 1 | BX3300112 | BX2100277
2 | 1YLL407003006 | 制动器 |  |  | 机械设备 | C | 工艺设备 |  | 2019-08-01 | YWZ5-500/201 |  | 010503 | 使用中 |  | 8000400049 |  |  |  | 1 | BX3300112 | BX2100277
2 | 1YLL407003007 | 加热器功率 |  |  | 电气设备 | C | 工艺设备 |  | 2019-08-01 | 500W220V |  | 010503 | 使用中 |  | 8000400049 |  |  |  | 1 | BX3300112 | BX2100277
2 | 1YLL407003008 | 皮带 |  |  | 其他设备 | C | 工艺设备 |  | 2019-08-01 | ST1000B1400(6+6) |  | 010503 | 使用中 |  | 8000400049 |  |  |  | 1686 | BX3300112 | BX2100277
2 | 1YLL407003009 | 下料口溜槽 |  |  | 其他设备 | C | 工艺设备 |  | 2019-08-01 | 非标件 |  | 010503 | 使用中 |  | 8000400049 |  |  |  | 1 | BX3300112 | BX2100277
2 | 1YLL407003010 | H型聚氨酯清扫器 |  |  | 机械设备 | C | 环保设备 |  | 2019-08-01 | B1400 |  | 010503 | 使用中 |  | 8000400049 |  |  |  | 1 | BX3300112 | BX2100277
3 | 1YLL407003010001 | 聚氨酯刮料板 |  |  | 其他设备 |  |  |  | 2019-08-01 | 配B1400 |  | 010503 | 使用中 |  | 8000400049 |  |  |  | 6 | BX3300112 | BX2100277
2 | 1YLL407003011 | P型聚氨酯清扫器 |  |  | 机械设备 | C | 环保设备 |  | 2019-08-01 | B1400 |  | 010503 | 使用中 |  | 8000400049 |  |  |  | 1 | BX3300112 | BX2100277
3 | 1YLL407003011001 | 聚氨酯刮料板 |  |  | 其他设备 |  |  |  | 2019-08-01 | 配B1400 |  | 010503 | 使用中 |  | 8000400049 |  |  |  | 6 | BX3300112 | BX2100277
2 | 1YLL407003012 | 传动滚筒 |  |  | 机械设备 | C | 工艺设备 |  | 2019-08-01 | D1000x1600 |  | 010503 | 使用中 |  | 8000400049 |  |  |  | 1 | BX3300112 | BX2100277
3 | 1YLL407003012001 | 轴承 |  |  | 机械设备 |  |  |  | 2019-08-01 | 22240 |  | 010503 | 使用中 |  | 8000400049 |  |  |  | 2 | BX3300112 | BX2100277
2 | 1YLL407003013 | 头部增面滚筒 |  |  | 机械设备 | C | 工艺设备 |  | 2019-08-01 | φ500*1600 |  | 010503 | 使用中 |  | 8000400049 |  |  |  | 1 | BX3300112 | BX2100277
3 | 1YLL407003013001 | 轴承 |  |  | 机械设备 |  |  |  | 2019-08-01 | 22228 |  | 010503 | 使用中 |  | 8000400049 |  |  |  | 2 | BX3300112 | BX2100277
2 | 1YLL407003014 | 尾部滚筒 |  |  | 机械设备 | C | 工艺设备 |  | 2019-08-01 | φ800*1600 |  | 010503 | 使用中 |  | 8000400049 |  |  |  | 1 | BX3300112 | BX2100277
3 | 1YLL407003014001 | 轴承 |  |  | 机械设备 |  |  |  | 2019-08-01 | 22232 |  | 010503 | 使用中 |  | 8000400049 |  |  |  | 2 | BX3300112 | BX2100277
2 | 1YLL407003015 | 尾部增面滚筒 |  |  | 机械设备 | C | 工艺设备 |  | 2019-08-01 | Φ400*1600 |  | 010503 | 使用中 |  | 8000400049 |  |  |  | 1 | BX3300112 | BX2100277
3 | 1YLL407003015001 | 轴承 |  |  | 机械设备 |  |  |  | 2019-08-01 | 22224 |  | 010503 | 使用中 |  | 8000400049 |  |  |  | 2 | BX3300112 | BX2100277
2 | 1YLL407003016 | 中部拉紧（重垂）滚筒 |  |  | 机械设备 | C | 工艺设备 |  | 2019-08-01 | φ800*1600 |  | 010503 | 使用中 |  | 8000400049 |  |  |  | 1 | BX3300112 | BX2100277
3 | 1YLL407003016001 | 轴承 |  |  | 机械设备 |  |  |  | 2019-08-01 | 22232 |  | 010503 | 使用中 |  | 8000400049 |  |  |  | 2 | BX3300112 | BX2100277
2 | 1YLL407003017 | 中部改向滚筒 |  |  | 机械设备 | C | 工艺设备 |  | 2019-08-01 | φ630*1600 |  | 010503 | 使用中 |  | 8000400049 |  |  |  | 2 | BX3300112 | BX2100277
3 | 1YLL407003017001 | 轴承 |  |  | 机械设备 |  |  |  | 2019-08-01 | 22232 |  | 010503 | 使用中 |  | 8000400049 |  |  |  | 4 | BX3300112 | BX2100277
2 | 1YLL407003018 | 槽型托辊架 |  |  | 其他设备 | C | 工艺设备 |  | 2019-08-01 | B1400 |  | 010503 | 使用中 |  | 8000400049 |  |  |  | 562 | BX3300112 | BX2100277
3 | 1YLL407003018001 | 槽型托辊辊子 |  |  | 机械设备 |  |  |  | 2019-08-01 | D159x525 |  | 010503 | 使用中 |  | 8000400049 |  |  |  | 1756 | BX3300112 | BX2100277
3 | 1YLL407003018002 | 缓冲托辊辊子 |  |  | 机械设备 |  |  |  | 2019-08-01 | D159x530 |  | 010503 | 使用中 |  | 8000400049 |  |  |  | 18 | BX3300112 | BX2100277
2 | 1YLL407003019 | 摩擦上调心托辊架 |  |  | 其他设备 | C | 工艺设备 |  | 2019-08-01 | B1400 |  | 010503 | 使用中 |  | 8000400049 |  |  |  | 70 | BX3300112 | BX2100277
3 | 1YLL407003019001 | 摩擦上调心托辊辊子 |  |  | 机械设备 |  |  |  | 2019-08-01 | D159xD270x553 |  | 010503 | 使用中 |  | 8000400049 |  |  |  | 140 | BX3300112 | BX2100277
2 | 1YLL407003020 | 平行下托辊架 |  |  | 其他设备 | C | 工艺设备 |  | 2019-08-01 | B1400 |  | 010503 | 使用中 |  | 8000400049 |  |  |  | 60 | BX3300112 | BX2100277
3 | 1YLL407003020001 | 平行下托辊辊子 |  |  | 机械设备 |  |  |  | 2019-08-01 | D159x1600 |  | 010503 | 使用中 |  | 8000400049 |  |  |  | 60 | BX3300112 | BX2100277
2 | 1YLL407003021 | 摩擦下调心托辊架 |  |  | 其他设备 | C | 工艺设备 |  | 2019-08-01 | B1400 |  | 010503 | 使用中 |  | 8000400049 |  |  |  | 50 | BX3300112 | BX2100277
3 | 1YLL407003021001 | 摩擦下调心托辊辊子 |  |  | 机械设备 |  |  |  | 2019-08-01 | D159x270x799 |  | 010503 | 使用中 |  | 8000400049 |  |  |  | 100 | BX3300112 | BX2100277
2 | 1YLL407003022 | 螺旋托辊架 |  |  | 其他设备 | C | 工艺设备 |  | 2019-08-01 | B1400 |  | 010503 | 使用中 |  | 8000400049 |  |  |  | 20 | BX3300112 | BX2100277
3 | 1YLL407003022001 | 螺旋托辊辊子 |  |  | 机械设备 |  |  |  | 2019-08-01 | D159x1600 |  | 010503 | 使用中 |  | 8000400049 |  |  |  | 20 | BX3300112 | BX2100277
2 | 1YLL407003023 | 智能编码器通讯主机 |  |  | 电气设备 | C | 工艺设备 |  | 2019-08-01 | ZZC-12型 |  | 010503 | 使用中 |  | 8000400049 |  |  |  | 1 | BX3300112 | BX2100277
2 | 1YLL407003024 | 拉绳开关 |  |  | 电气设备 | C | 工艺设备 |  | 2019-08-01 | DZHFKLT2-Ⅱ |  | 010503 | 使用中 |  | 8000400049 |  |  |  | 36 | BX3300112 | BX2100277
2 | 1YLL407003025 | 跑偏开关 |  |  | 电气设备 | C | 工艺设备 |  | 2019-08-01 | DZHFKPT1-20-35 |  | 010503 | 使用中 |  | 8000400049 |  |  |  | 18 | BX3300112 | BX2100277
2 | 1YLL407003026 | 撕裂检测装置 |  |  | 电气设备 | C | 工艺设备 |  | 2019-08-01 | DZZL-B-Ⅱ |  | 010503 | 使用中 |  | 8000400049 |  |  |  | 1 | BX3300112 | BX2100277
2 | 1YLL407003027 | 打滑检测装置 |  |  | 电气设备 | C | 工艺设备 |  | 2019-08-01 | DZDH-Ⅲ |  | 010503 | 使用中 |  | 8000400049 |  |  |  | 1 | BX3300112 | BX2100277
3 | 1YLL407003027001 | 接近开关 |  |  | 电气设备 |  |  |  | 2019-08-01 | GAM15-30GM-P1 |  | 010503 | 使用中 |  | 8000400049 |  |  |  | 1 | BX3300112 | BX2100277
2 | 1YLL407003028 | 堵塞检测装置 |  |  | 电气设备 | C | 工艺设备 |  | 2019-08-01 | DZLDM-X |  | 010503 | 使用中 |  | 8000400049 |  |  |  | 1 | BX3300112 | BX2100277
3 | 1YLL407003028001 | 行程开关 |  |  | 电气设备 |  |  |  | 2019-08-01 | YBLX-K1 |  | 010503 | 使用中 |  | 8000400049 |  |  |  | 1 | BX3300112 | BX2100277
2 | 1YLL407003029 | 料流检测装置 |  |  | 电气设备 | C | 工艺设备 |  | 2019-08-01 | DZLL-Ⅱ |  | 010503 | 使用中 |  | 8000400049 |  |  |  | 1 | BX3300112 | BX2100277
2 | 1YLL407003030 | 声光报警器 |  |  | 电气设备 | C | 工艺设备 |  | 2019-08-01 | TBJ-150-YAC220V |  | 010503 | 使用中 |  | 8000400049 |  |  |  | 10 | BX3300112 | BX2100277
2 | 1YLL407003031 | 机旁箱 |  |  | 电气设备 | B | 工艺设备 |  | 2019-08-01 | KZX |  | 010503 | 使用中 |  | 8000400049 |  |  |  | 1 | BX3300112 | BX2100277
3 | 1YLL407003031001 | 启动按钮 |  |  | 电气设备 |  |  |  | 2019-08-01 | LA38-11/G |  | 010503 | 使用中 |  | 8000400049 |  |  |  | 2 | BX3300112 | BX2100277
3 | 1YLL407003031002 | 停止按钮 |  |  | 电气设备 |  |  |  | 2019-08-01 | LA38-11/R |  | 010503 | 使用中 |  | 8000400049 |  |  |  | 2 | BX3300112 | BX2100277
3 | 1YLL407003031003 | 转换开关 |  |  | 电气设备 |  |  |  | 2019-08-01 | LW12-166A018/2 |  | 010503 | 使用中 |  | 8000400049 |  |  |  | 2 | BX3300112 | BX2100277
3 | 1YLL407003031004 | 合闸信号灯 |  |  | 电气设备 |  |  |  | 2019-08-01 | AD16-22D红色 |  | 010503 | 使用中 |  | 8000400049 |  |  |  | 1 | BX3300112 | BX2100277
3 | 1YLL407003031005 | 分闸信号灯 |  |  | 电气设备 |  |  |  | 2019-08-01 | AD16-22D绿色 |  | 010503 | 使用中 |  | 8000400049 |  |  |  | 1 | BX3300112 | BX2100277
3 | 1YLL407003031006 | 运行指示灯 |  |  | 电气设备 |  |  |  | 2019-08-01 | AD16-22D红色 |  | 010503 | 使用中 |  | 8000400049 |  |  |  | 1 | BX3300112 | BX2100277
3 | 1YLL407003031007 | 故障指示灯 |  |  | 电气设备 |  |  |  | 2019-08-01 | AD16-22D黄色 |  | 010503 | 使用中 |  | 8000400049 |  |  |  | 8 | BX3300112 | BX2100277
3 | 1YLL407003031008 | 启动预警按钮 |  |  | 电气设备 |  |  |  | 2019-08-01 | LA38-11/G |  | 010503 | 使用中 |  | 8000400049 |  |  |  | 1 | BX3300112 | BX2100277
3 | 1YLL407003031009 | 预警指示灯 |  |  | 电气设备 |  |  |  | 2019-08-01 | AD16-22D红色 |  | 010503 | 使用中 |  | 8000400049 |  |  |  | 1 | BX3300112 | BX2100277
3 | 1YLL407003031010 | 急停按钮 |  |  | 电气设备 |  |  |  | 2019-08-01 | ZB2-BS54C+BZ102C |  | 010503 | 使用中 |  | 8000400049 |  |  |  | 1 | BX3300112 | BX2100277
2 | 1YLL407003032 | 电机制动器机旁箱 |  |  | 电气设备 | B | 工艺设备 |  | 2019-08-01 | KZX |  | 010503 | 使用中 |  | 8000400049 |  |  |  | 1 | BX3300112 | BX2100277
3 | 1YLL407003032001 | 启动按钮 |  |  | 电气设备 |  |  |  | 2019-08-01 | LA38-11/G |  | 010503 | 使用中 |  | 8000400049 |  |  |  | 1 | BX3300112 | BX2100277
3 | 1YLL407003032002 | 停止按钮 |  |  | 电气设备 |  |  |  | 2019-08-01 | LA38-11/R |  | 010503 | 使用中 |  | 8000400049 |  |  |  | 1 | BX3300112 | BX2100277
3 | 1YLL407003032003 | 转换开关 |  |  | 电气设备 |  |  |  | 2019-08-01 | LW12-166A018/2 |  | 010503 | 使用中 |  | 8000400049 |  |  |  | 1 | BX3300112 | BX2100277
3 | 1YLL407003032004 | 运行指示灯 |  |  | 电气设备 |  |  |  | 2019-08-01 | AD16-22D红色 |  | 010503 | 使用中 |  | 8000400049 |  |  |  | 1 | BX3300112 | BX2100277
3 | 1YLL407003032005 | 故障指示灯 |  |  | 电气设备 |  |  |  | 2019-08-01 | AD16-22D黄色 |  | 010503 | 使用中 |  | 8000400049 |  |  |  | 1 | BX3300112 | BX2100277
3 | 1YLL407003032006 | 复位按钮 |  |  | 电气设备 |  |  |  | 2019-08-01 | LA38-11黑色 |  | 010503 | 使用中 |  | 8000400049 |  |  |  | 1 | BX3300112 | BX2100277
3 | 1YLL407003032007 | 急停按钮 |  |  | 电气设备 |  |  |  | 2019-08-01 | ZB2-BS54C+BZ102C |  | 010503 | 使用中 |  | 8000400049 |  |  |  | 1 | BX3300112 | BX2100277
1 | 1YLL407004 | GL-J2皮带机-固定卸料车 |  |  | 机械设备 | B | 工艺设备 |  | 2019-08-01 |  |  | 010503 | 使用中 |  | 8000400049 |  |  | 江阴华东机械有限公司 | 1 | BX3300112 | BX2100277
2 | 1YLL407004001 | 改向滚筒 |  |  | 机械设备 | C | 工艺设备 |  | 2019-08-01 | Φ1000*1600 |  | 010503 | 使用中 |  | 8000400049 |  |  |  | 2 | BX3300112 | BX2100277
3 | 1YLL407004001001 | 轴承 |  |  | 机械设备 |  |  |  | 2019-08-01 | 22240 |  | 010503 | 使用中 |  | 8000400049 |  |  |  | 4 | BX3300112 | BX2100277
2 | 1YLL407004002 | 三通分料器 |  |  | 机械设备 | C | 工艺设备 |  | 2019-08-01 | 非标件 |  | 010503 | 使用中 |  | 8000400049 |  |  |  | 1 | BX3300112 | BX2100277
3 | 1YLL407004002001 | 电液推杆 |  |  | 液压设备 |  |  |  | 2019-08-01 | DYTB-3500-400 |  | 010503 | 使用中 |  | 8000400049 |  |  |  | 1 | BX3300112 | BX2100277
3 | 1YLL407004002002 | 下料口溜槽 |  |  | 其他设备 |  |  |  | 2019-08-01 | 非标件 |  | 010503 | 使用中 |  | 8000400049 |  |  |  | 1 | BX3300112 | BX2100277
2 | 1YLL407004003 | H型聚氨酯清扫器 |  |  | 机械设备 | C | 环保设备 |  | 2019-08-01 | B1400 |  | 010503 | 使用中 |  | 8000400049 |  |  |  | 1 | BX3300112 | BX2100277
3 | 1YLL407004003001 | 聚氨酯刮料板 |  |  | 其他设备 |  |  |  | 2019-08-01 | 配B1400 |  | 010503 | 使用中 |  | 8000400049 |  |  |  | 6 | BX3300112 | BX2100277
2 | 1YLL407004004 | P型聚氨酯清扫器 |  |  | 机械设备 | C | 环保设备 |  | 2019-08-01 | B1400 |  | 010503 | 使用中 |  | 8000400049 |  |  |  | 1 | BX3300112 | BX2100277
3 | 1YLL407004004001 | 聚氨酯刮料板 |  |  | 其他设备 |  |  |  | 2019-08-01 | 配B1400 |  | 010503 | 使用中 |  | 8000400049 |  |  |  | 6 | BX3300112 | BX2100277
2 | 1YLL407004005 | 脉冲除尘器 |  |  | 机械设备 | C | 环保设备 |  | 2019-08-01 | YKMCCC-1100*1000*900 |  | 010503 | 使用中 |  | 8000400049 |  |  |  | 1 | BX3300112 | BX2100277
3 | 1YLL407004005001 | 风机 |  |  | 机械设备 |  |  |  | 2019-08-01 | 4-72No4A |  | 010503 | 使用中 |  | 8000400049 |  |  |  | 1 | BX3300112 | BX2100277
3 | 1YLL407004005002 | 电磁脉冲阀 |  |  | 机械设备 |  |  |  | 2019-08-01 | YDMF-Z-62S¦C24V |  | 010503 | 使用中 |  | 8000400049 |  |  |  | 4 | BX3300112 | BX2100277
3 | 1YLL407004005003 | 调压阀 |  |  | 机械设备 |  |  |  | 2019-08-01 | QTY-50 |  | 010503 | 使用中 |  | 8000400049 |  |  |  | 1 | BX3300112 | BX2100277
3 | 1YLL407004005004 | 球阀 |  |  | 机械设备 |  |  |  | 2019-08-01 | DN50 |  | 010503 | 使用中 |  | 8000400049 |  |  |  | 2 | BX3300112 | BX2100277
3 | 1YLL407004005005 | 压力表 |  |  | 仪表设备 |  |  |  | 2019-08-01 | Y1000-1.6pma |  | 010503 | 使用中 |  | 8000400049 |  |  |  | 1 | BX3300112 | BX2100277
2 | 1YLL407004006 | 液压推杆电机 |  |  | 电气设备 | C | 工艺设备 |  | 2019-08-01 | YE3-100L1-4-2.2KW |  | 010503 | 使用中 |  | 8000400049 |  |  |  | 1 | BX3300112 | BX2100277
3 | 1YLL407004006001 | 轴承 |  |  | 机械设备 |  |  |  | 2019-08-01 | 6206/C3 |  | 010503 | 使用中 |  | 8000400049 |  |  |  | 2 | BX3300112 | BX2100277
2 | 1YLL407004007 | 行程开关 |  |  | 电气设备 | C | 工艺设备 |  | 2019-08-01 | JLXK1-111 |  | 010503 | 使用中 |  | 8000400049 |  |  |  | 2 | BX3300112 | BX2100277
2 | 1YLL407004008 | 液压推杆操作箱 |  |  | 电气设备 | C | 工艺设备 |  | 2019-08-01 | 400*300*200 |  | 010503 | 使用中 |  | 8000400049 |  |  |  | 1 | BX3300112 | BX2100277
3 | 1YLL407004008001 | 启动按钮 |  |  | 电气设备 |  |  |  | 2019-08-01 | LA38-11/G |  | 010503 | 使用中 |  | 8000400049 |  |  |  | 2 | BX3300112 | BX2100277
3 | 1YLL407004008002 | 停止按钮 |  |  | 电气设备 |  |  |  | 2019-08-01 | LA38-11/R |  | 010503 | 使用中 |  | 8000400049 |  |  |  | 1 | BX3300112 | BX2100277
3 | 1YLL407004008003 | 转换开关 |  |  | 电气设备 |  |  |  | 2019-08-01 | LW12-166A018/2 |  | 010503 | 使用中 |  | 8000400049 |  |  |  | 1 | BX3300112 | BX2100277
3 | 1YLL407004008004 | 运行指示灯 |  |  | 电气设备 |  |  |  | 2019-08-01 | AD16-22D红色 |  | 010503 | 使用中 |  | 8000400049 |  |  |  | 6 | BX3300112 | BX2100277
3 | 1YLL407004008005 | 故障指示灯 |  |  | 电气设备 |  |  |  | 2019-08-01 | AD16-22D黄色 |  | 010503 | 使用中 |  | 8000400049 |  |  |  | 1 | BX3300112 | BX2100277
3 | 1YLL407004008006 | 复位按钮 |  |  | 电气设备 |  |  |  | 2019-08-01 | LA38-11黑色 |  | 010503 | 使用中 |  | 8000400049 |  |  |  | 1 | BX3300112 | BX2100277
3 | 1YLL407004008007 | 急停按钮 |  |  | 电气设备 |  |  |  | 2019-08-01 | ZB2-BS54C+BZ102C |  | 010503 | 使用中 |  | 8000400049 |  |  |  | 1 | BX3300112 | BX2100277
1 | 1YLL407005 | GL-J3皮带机 |  |  | 机械设备 | A | 工艺设备 | 20182213 | 2019-08-01 | DTII(A) B1400 | 102000504 | 010503 | 使用中 | 型号：DTII(A)，带宽：1400mm，带速:2m/s，输送量500/800t/h，物料类型：焦碳/块矿，输送带长度：594m，电机功率/电压：90KW/380V | 8000400049 |  |  | 江阴华东机械有限公司 | 1 | BX3300112 | BX2100277
2 | 1YLL407005001 | 电机 |  |  | 电气设备 | B | 工艺设备 |  | 2019-08-01 | YE3-280-4-90KW |  | 010503 | 使用中 |  | 8000400049 |  |  |  | 1 | BX3300112 | BX2100277
3 | 1YLL407005001001 | 轴承 |  |  | 机械设备 |  |  |  | 2019-08-01 | 6317/C3 |  | 010503 | 使用中 |  | 8000400049 |  |  |  | 2 | BX3300112 | BX2100277
2 | 1YLL407005002 | 减速机 |  |  | 机械设备 | B | 工艺设备 |  | 2019-08-01 | MC3RLSF06+F |  | 010503 | 使用中 |  | 8000400049 |  |  |  | 1 | BX3300112 | BX2100277
3 | 1YLL407005002001 | 轴承 |  |  | 机械设备 |  |  |  | 2019-08-01 |  |  | 010503 | 使用中 |  | 8000400049 |  |  |  | 1 | BX3300112 | BX2100277
3 | 1YLL407005002002 | 逆止器 |  |  | 机械设备 |  |  |  | 2019-08-01 |  |  | 010503 | 使用中 |  | 8000400049 |  |  |  | 1 | BX3300112 | BX2100277
3 | 1YLL407005002003 | 高速轴 |  |  | 机械设备 |  |  |  | 2019-08-01 |  |  | 010503 | 使用中 |  | 8000400049 |  |  |  | 1 | BX3300112 | BX2100277
3 | 1YLL407005002004 | 高速轴油封 |  |  | 机械设备 |  |  |  | 2019-08-01 |  |  | 010503 | 使用中 |  | 8000400049 |  |  |  | 1 | BX3300112 | BX2100277
2 | 1YLL407005003 | 电力液压推动器 |  |  | 液压设备 | C | 工艺设备 |  | 2019-08-01 | ED-80/6-S |  | 010503 | 使用中 |  | 8000400049 |  |  |  | 1 | BX3300112 | BX2100277
2 | 1YLL407005004 | 液力偶合器： |  |  | 机械设备 | C | 工艺设备 |  | 2019-08-01 | YOXⅡZ500 |  | 010503 | 使用中 |  | 8000400049 |  |  |  | 1 | BX3300112 | BX2100277
2 | 1YLL407005005 | ZL联轴器 |  |  | 机械设备 | C | 工艺设备 |  | 2019-08-01 | ZL10半体 |  | 010503 | 使用中 |  | 8000400049 |  |  |  | 1 | BX3300112 | BX2100277
2 | 1YLL407005006 | 制动器 |  |  | 机械设备 | C | 工艺设备 |  | 2019-08-01 | YWZ5-400/80 |  | 010503 | 使用中 |  | 8000400049 |  |  |  | 1 | BX3300112 | BX2100277
2 | 1YLL407005007 | 皮带 |  |  | 其他设备 | C | 工艺设备 |  | 2019-08-01 | EP2001400*5(6+3) |  | 010503 | 使用中 |  | 8000400049 |  |  |  | 594 | BX3300112 | BX2100277
2 | 1YLL407005008 | 下料口溜槽 |  |  | 其他设备 | C | 工艺设备 |  | 2019-08-01 | 非标件 |  | 010503 | 使用中 |  | 8000400049 |  |  |  | 1 | BX3300112 | BX2100277
2 | 1YLL407005009 | H型聚氨酯清扫器 |  |  | 机械设备 | C | 环保设备 |  | 2019-08-01 | B1400 |  | 010503 | 使用中 |  | 8000400049 |  |  |  | 1 | BX3300112 | BX2100277
3 | 1YLL407005009001 | 聚氨酯刮料板 |  |  | 其他设备 |  |  |  | 2019-08-01 | 配B1400 |  | 010503 | 使用中 |  | 8000400049 |  |  |  | 6 | BX3300112 | BX2100277
2 | 1YLL407005010 | P型聚氨酯清扫器 |  |  | 机械设备 | C | 环保设备 |  | 2019-08-01 | B1400 |  | 010503 | 使用中 |  | 8000400049 |  |  |  | 1 | BX3300112 | BX2100277
3 | 1YLL407005010001 | 聚氨酯刮料板 |  |  | 其他设备 |  |  |  | 2019-08-01 | 配B1400 |  | 010503 | 使用中 |  | 8000400049 |  |  |  | 6 | BX3300112 | BX2100277
2 | 1YLL407005011 | 电液推杆 |  |  | 液压设备 | C | 工艺设备 |  | 2019-08-01 | DYT2500-478行程478mm功率2.2K |  | 010503 | 使用中 |  | 8000400049 |  |  |  | 1 | BX3300112 | BX2100277
2 | 1YLL407005012 | 传动滚筒 |  |  | 机械设备 | C | 工艺设备 |  | 2019-08-01 | φ800*1600 |  | 010503 | 使用中 |  | 8000400049 |  |  |  | 1 | BX3300112 | BX2100277
3 | 1YLL407005012001 | 轴承 |  |  | 机械设备 |  |  |  | 2019-08-01 | 22232 |  | 010503 | 使用中 |  | 8000400049 |  |  |  | 2 | BX3300112 | BX2100277
2 | 1YLL407005013 | 头部增面滚筒 |  |  | 机械设备 | C | 工艺设备 |  | 2019-08-01 | Φ400*1600 |  | 010503 | 使用中 |  | 8000400049 |  |  |  | 1 | BX3300112 | BX2100277
3 | 1YLL407005013001 | 轴承 |  |  | 机械设备 |  |  |  | 2019-08-01 | 22220 |  | 010503 | 使用中 |  | 8000400049 |  |  |  | 2 | BX3300112 | BX2100277
2 | 1YLL407005014 | 尾部滚筒 |  |  | 机械设备 | C | 工艺设备 |  | 2019-08-01 | Φ630*1600 |  | 010503 | 使用中 |  | 8000400049 |  |  |  | 1 | BX3300112 | BX2100277
3 | 1YLL407005014001 | 轴承 |  |  | 机械设备 |  |  |  | 2019-08-01 | 22228 |  | 010503 | 使用中 |  | 8000400049 |  |  |  | 2 | BX3300112 | BX2100277
2 | 1YLL407005015 | 中部拉紧（重垂）滚筒 |  |  | 机械设备 | C | 工艺设备 |  | 2019-08-01 | Φ630*1600 |  | 010503 | 使用中 |  | 8000400049 |  |  |  | 1 | BX3300112 | BX2100277
3 | 1YLL407005015001 | 轴承 |  |  | 机械设备 |  |  |  | 2019-08-01 | 22228 |  | 010503 | 使用中 |  | 8000400049 |  |  |  | 2 | BX3300112 | BX2100277
2 | 1YLL407005016 | 中部改向滚筒 |  |  | 机械设备 | C | 工艺设备 |  | 2019-08-01 | φ500*1600 |  | 010503 | 使用中 |  | 8000400049 |  |  |  | 2 | BX3300112 | BX2100277
3 | 1YLL407005016001 | 轴承 |  |  | 机械设备 |  |  |  | 2019-08-01 | 22228 |  | 010503 | 使用中 |  | 8000400049 |  |  |  | 4 | BX3300112 | BX2100277
2 | 1YLL407005017 | 槽型托辊架 |  |  | 其他设备 | C | 工艺设备 |  | 2019-08-01 | B1400 |  | 010503 | 使用中 |  | 8000400049 |  |  |  | 198 | BX3300112 | BX2100277
3 | 1YLL407005017001 | 槽型托辊辊子 |  |  | 机械设备 |  |  |  | 2019-08-01 | D159x525 |  | 010503 | 使用中 |  | 8000400049 |  |  |  | 618 | BX3300112 | BX2100277
3 | 1YLL407005017002 | 缓冲托辊辊子 |  |  | 机械设备 |  |  |  | 2019-08-01 | D159x530 |  | 010503 | 使用中 |  | 8000400049 |  |  |  | 18 | BX3300112 | BX2100277
2 | 1YLL407005018 | 摩擦上调心托辊架 |  |  | 其他设备 | C | 工艺设备 |  | 2019-08-01 | B1400 |  | 010503 | 使用中 |  | 8000400049 |  |  |  | 24 | BX3300112 | BX2100277
3 | 1YLL407005018001 | 摩擦上调心托辊辊子 |  |  | 机械设备 |  |  |  | 2019-08-01 | D159xD270x553 |  | 010503 | 使用中 |  | 8000400049 |  |  |  | 48 | BX3300112 | BX2100277
2 | 1YLL407005019 | 平行下托辊架 |  |  | 其他设备 | C | 工艺设备 |  | 2019-08-01 | B1400 |  | 010503 | 使用中 |  | 8000400049 |  |  |  | 20 | BX3300112 | BX2100277
3 | 1YLL407005019001 | 平行下托辊辊子 |  |  | 机械设备 |  |  |  | 2019-08-01 | D159x1600 |  | 010503 | 使用中 |  | 8000400049 |  |  |  | 20 | BX3300112 | BX2100277
2 | 1YLL407005020 | 摩擦下调心托辊架 |  |  | 其他设备 | C | 工艺设备 |  | 2019-08-01 | B1400 |  | 010503 | 使用中 |  | 8000400049 |  |  |  | 20 | BX3300112 | BX2100277
3 | 1YLL407005020001 | 摩擦下调心托辊辊子 |  |  | 机械设备 |  |  |  | 2019-08-01 | D159x270x799 |  | 010503 | 使用中 |  | 8000400049 |  |  |  | 40 | BX3300112 | BX2100277
2 | 1YLL407005021 | 螺旋托辊架 |  |  | 其他设备 | C | 工艺设备 |  | 2019-08-01 | B1400 |  | 010503 | 使用中 |  | 8000400049 |  |  |  | 10 | BX3300112 | BX2100277
3 | 1YLL407005021001 | 螺旋托辊辊子 |  |  | 机械设备 |  |  |  | 2019-08-01 | D159x1600 |  | 010503 | 使用中 |  | 8000400049 |  |  |  | 10 | BX3300112 | BX2100277
2 | 1YLL407005022 | 智能编码器通讯主机 |  |  | 电气设备 | C | 工艺设备 |  | 2019-08-01 | ZZC-12型 |  | 010503 | 使用中 |  | 8000400049 |  |  |  | 1 | BX3300112 | BX2100277
2 | 1YLL407005023 | 拉绳开关 |  |  | 电气设备 | C | 工艺设备 |  | 2019-08-01 | DZHFKLT2-Ⅱ |  | 010503 | 使用中 |  | 8000400049 |  |  |  | 12 | BX3300112 | BX2100277
2 | 1YLL407005024 | 跑偏开关 |  |  | 电气设备 | C | 工艺设备 |  | 2019-08-01 | DZHFKPT1-20-35 |  | 010503 | 使用中 |  | 8000400049 |  |  |  | 8 | BX3300112 | BX2100277
2 | 1YLL407005025 | 撕裂检测装置 |  |  | 电气设备 | C | 工艺设备 |  | 2019-08-01 | DZZL-B-Ⅱ |  | 010503 | 使用中 |  | 8000400049 |  |  |  | 1 | BX3300112 | BX2100277
2 | 1YLL407005026 | 打滑检测装置 |  |  | 电气设备 | C | 工艺设备 |  | 2019-08-01 | DZDH-Ⅲ |  | 010503 | 使用中 |  | 8000400049 |  |  |  | 1 | BX3300112 | BX2100277
3 | 1YLL407005026001 | 接近开关 |  |  | 电气设备 |  |  |  | 2019-08-01 | GAM15-30GM-P1 |  | 010503 | 使用中 |  | 8000400049 |  |  |  | 1 | BX3300112 | BX2100277
2 | 1YLL407005027 | 堵塞检测装置 |  |  | 电气设备 | C | 工艺设备 |  | 2019-08-01 | DZLDM-X |  | 010503 | 使用中 |  | 8000400049 |  |  |  | 1 | BX3300112 | BX2100277
3 | 1YLL407005027001 | 行程开关 |  |  | 电气设备 |  |  |  | 2019-08-01 | YBLX-K1 |  | 010503 | 使用中 |  | 8000400049 |  |  |  | 1 | BX3300112 | BX2100277
2 | 1YLL407005028 | 料流检测装置 |  |  | 电气设备 | C | 工艺设备 |  | 2019-08-01 | DZLL-Ⅱ |  | 010503 | 使用中 |  | 8000400049 |  |  |  | 1 | BX3300112 | BX2100277
2 | 1YLL407005029 | 声光报警器 |  |  | 电气设备 | C | 工艺设备 |  | 2019-08-01 | TBJ-150-YAC220V |  | 010503 | 使用中 |  | 8000400049 |  |  |  | 4 | BX3300112 | BX2100277
2 | 1YLL407005030 | 机旁箱 |  |  | 电气设备 | B | 工艺设备 |  | 2019-08-01 | KZX |  | 010503 | 使用中 |  | 8000400049 |  |  |  | 1 | BX3300112 | BX2100277
3 | 1YLL407005030001 | 启动按钮 |  |  | 电气设备 |  |  |  | 2019-08-01 | LA38-11/G |  | 010503 | 使用中 |  | 8000400049 |  |  |  | 1 | BX3300112 | BX2100277
3 | 1YLL407005030002 | 停止按钮 |  |  | 电气设备 |  |  |  | 2019-08-01 | LA38-11/R |  | 010503 | 使用中 |  | 8000400049 |  |  |  | 1 | BX3300112 | BX2100277
3 | 1YLL407005030003 | 转换开关 |  |  | 电气设备 |  |  |  | 2019-08-01 | LW12-166A018/2 |  | 010503 | 使用中 |  | 8000400049 |  |  |  | 1 | BX3300112 | BX2100277
3 | 1YLL407005030004 | 运行指示灯 |  |  | 电气设备 |  |  |  | 2019-08-01 | AD16-22D红色 |  | 010503 | 使用中 |  | 8000400049 |  |  |  | 2 | BX3300112 | BX2100277
3 | 1YLL407005030005 | 故障指示灯 |  |  | 电气设备 |  |  |  | 2019-08-01 | AD16-22D黄色 |  | 010503 | 使用中 |  | 8000400049 |  |  |  | 9 | BX3300112 | BX2100277
3 | 1YLL407005030006 | 启动预警按钮 |  |  | 电气设备 |  |  |  | 2019-08-01 | LA38-11/G |  | 010503 | 使用中 |  | 8000400049 |  |  |  | 1 | BX3300112 | BX2100277
3 | 1YLL407005030007 | 急停按钮 |  |  | 电气设备 |  |  |  | 2019-08-01 | ZB2-BS54C+BZ102C |  | 010503 | 使用中 |  | 8000400049 |  |  |  | 1 | BX3300112 | BX2100277
2 | 1YLL407005031 | 脉冲除尘器 |  |  | 机械设备 | C | 环保设备 |  | 2019-08-01 | YKMCCC-1100*1000*900 |  | 010503 | 使用中 |  | 8000400049 |  |  |  | 1 | BX3300112 | BX2100277
3 | 1YLL407005031001 | 风机 |  |  | 机械设备 |  |  |  | 2019-08-01 | 4-72No4A |  | 010503 | 使用中 |  | 8000400049 |  |  |  | 1 | BX3300112 | BX2100277
3 | 1YLL407005031002 | 电磁脉冲阀 |  |  | 机械设备 |  |  |  | 2019-08-01 | YDMF-Z-62S¦C24V |  | 010503 | 使用中 |  | 8000400049 |  |  |  | 4 | BX3300112 | BX2100277
3 | 1YLL407005031003 | 调压阀 |  |  | 机械设备 |  |  |  | 2019-08-01 | QTY-50 |  | 010503 | 使用中 |  | 8000400049 |  |  |  | 1 | BX3300112 | BX2100277
3 | 1YLL407005031004 | 球阀 |  |  | 机械设备 |  |  |  | 2019-08-01 | DN50 |  | 010503 | 使用中 |  | 8000400049 |  |  |  | 2 | BX3300112 | BX2100277
3 | 1YLL407005031005 | 压力表 |  |  | 仪表设备 |  |  |  | 2019-08-01 | Y1000-1.6pma |  | 010503 | 使用中 |  | 8000400049 |  |  |  | 1 | BX3300112 | BX2100277
1 | 1YLL407006 | GL-J4皮带机 |  |  | 机械设备 | A | 工艺设备 | 20182214 | 2019-08-01 | DTII(A) B1400 | 102000505 | 010503 | 使用中 | 型号：DTII(A)，带宽：1400mm，带速:2m/s，输送量500/800t/h，物料类型：焦碳/块矿，输送带长度：608m，电机功率/电压：90KW/380V | 8000400049 |  |  | 江阴华东机械有限公司 | 1 | BX3300112 | BX2100277
2 | 1YLL407006001 | 电机 |  |  | 电气设备 | B | 工艺设备 |  | 2019-08-01 | YE3-280-4-90KW |  | 010503 | 使用中 |  | 8000400049 |  |  |  | 1 | BX3300112 | BX2100277
3 | 1YLL407006001001 | 轴承 |  |  | 机械设备 |  |  |  | 2019-08-01 | 6317/C3 |  | 010503 | 使用中 |  | 8000400049 |  |  |  | 2 | BX3300112 | BX2100277
2 | 1YLL407006002 | 减速机 |  |  | 机械设备 | B | 工艺设备 |  | 2019-08-01 | MC3RLSF06+F |  | 010503 | 使用中 |  | 8000400049 |  |  |  | 1 | BX3300112 | BX2100277
3 | 1YLL407006002001 | 轴承 |  |  | 机械设备 |  |  |  | 2019-08-01 |  |  | 010503 | 使用中 |  | 8000400049 |  |  |  | 1 | BX3300112 | BX2100277
3 | 1YLL407006002002 | 逆止器 |  |  | 机械设备 |  |  |  | 2019-08-01 |  |  | 010503 | 使用中 |  | 8000400049 |  |  |  | 1 | BX3300112 | BX2100277
3 | 1YLL407006002003 | 高速轴 |  |  | 机械设备 |  |  |  | 2019-08-01 |  |  | 010503 | 使用中 |  | 8000400049 |  |  |  | 1 | BX3300112 | BX2100277
3 | 1YLL407006002004 | 高速轴油封 |  |  | 机械设备 |  |  |  | 2019-08-01 |  |  | 010503 | 使用中 |  | 8000400049 |  |  |  | 1 | BX3300112 | BX2100277
2 | 1YLL407006003 | 电力液压推动器 |  |  | 液压设备 | C | 工艺设备 |  | 2019-08-01 | ED-80/6-S |  | 010503 | 使用中 |  | 8000400049 |  |  |  | 1 | BX3300112 | BX2100277
2 | 1YLL407006004 | 液力偶合器： |  |  | 机械设备 | C | 工艺设备 |  | 2019-08-01 | YOXⅡZ500 |  | 010503 | 使用中 |  | 8000400049 |  |  |  | 1 | BX3300112 | BX2100277
2 | 1YLL407006005 | ZL联轴器 |  |  | 机械设备 | C | 工艺设备 |  | 2019-08-01 | ZL10半体 |  | 010503 | 使用中 |  | 8000400049 |  |  |  | 1 | BX3300112 | BX2100277
2 | 1YLL407006006 | 制动器 |  |  | 机械设备 | C | 工艺设备 |  | 2019-08-01 | YWZ5-400/80 |  | 010503 | 使用中 |  | 8000400049 |  |  |  | 1 | BX3300112 | BX2100277
2 | 1YLL407006007 | 皮带 |  |  | 其他设备 | C | 工艺设备 |  | 2019-08-01 | EP2001400*5(6+3) |  | 010503 | 使用中 |  | 8000400049 |  |  |  | 608 | BX3300112 | BX2100277
2 | 1YLL407006008 | 下料口溜槽 |  |  | 其他设备 | C | 工艺设备 |  | 2019-08-01 | 非标件 |  | 010503 | 使用中 |  | 8000400049 |  |  |  | 1 | BX3300112 | BX2100277
2 | 1YLL407006009 | H型聚氨酯清扫器 |  |  | 机械设备 | C | 环保设备 |  | 2019-08-01 | B1400 |  | 010503 | 使用中 |  | 8000400049 |  |  |  | 1 | BX3300112 | BX2100277
3 | 1YLL407006009001 | 聚氨酯刮料板 |  |  | 其他设备 |  |  |  | 2019-08-01 | 配B1400 |  | 010503 | 使用中 |  | 8000400049 |  |  |  | 6 | BX3300112 | BX2100277
2 | 1YLL407006010 | P型聚氨酯清扫器 |  |  | 机械设备 | C | 环保设备 |  | 2019-08-01 | B1400 |  | 010503 | 使用中 |  | 8000400049 |  |  |  | 1 | BX3300112 | BX2100277
3 | 1YLL407006010001 | 聚氨酯刮料板 |  |  | 其他设备 |  |  |  | 2019-08-01 | 配B1400 |  | 010503 | 使用中 |  | 8000400049 |  |  |  | 6 | BX3300112 | BX2100277
2 | 1YLL407006011 | 电液推杆 |  |  | 液压设备 | C | 工艺设备 |  | 2019-08-01 | DYT2500-478行程478mm功率2.2K |  | 010503 | 使用中 |  | 8000400049 |  |  |  | 1 | BX3300112 | BX2100277
2 | 1YLL407006012 | 传动滚筒 |  |  | 机械设备 | C | 工艺设备 |  | 2019-08-01 | φ800*1600 |  | 010503 | 使用中 |  | 8000400049 |  |  |  | 1 | BX3300112 | BX2100277
3 | 1YLL407006012001 | 轴承 |  |  | 机械设备 |  |  |  | 2019-08-01 | 22232 |  | 010503 | 使用中 |  | 8000400049 |  |  |  | 2 | BX3300112 | BX2100277
2 | 1YLL407006013 | 头部增面滚筒 |  |  | 机械设备 | C | 工艺设备 |  | 2019-08-01 | Φ400*1600 |  | 010503 | 使用中 |  | 8000400049 |  |  |  | 1 | BX3300112 | BX2100277
3 | 1YLL407006013001 | 轴承 |  |  | 机械设备 |  |  |  | 2019-08-01 | 22220 |  | 010503 | 使用中 |  | 8000400049 |  |  |  | 2 | BX3300112 | BX2100277
2 | 1YLL407006014 | 尾部滚筒 |  |  | 机械设备 | C | 工艺设备 |  | 2019-08-01 | Φ630*1600 |  | 010503 | 使用中 |  | 8000400049 |  |  |  | 1 | BX3300112 | BX2100277
3 | 1YLL407006014001 | 轴承 |  |  | 机械设备 |  |  |  | 2019-08-01 | 22228 |  | 010503 | 使用中 |  | 8000400049 |  |  |  | 2 | BX3300112 | BX2100277
2 | 1YLL407006015 | 中部拉紧（重垂）滚筒 |  |  | 机械设备 | C | 工艺设备 |  | 2019-08-01 | Φ630*1600 |  | 010503 | 使用中 |  | 8000400049 |  |  |  | 1 | BX3300112 | BX2100277
3 | 1YLL407006015001 | 轴承 |  |  | 机械设备 |  |  |  | 2019-08-01 | 22228 |  | 010503 | 使用中 |  | 8000400049 |  |  |  | 2 | BX3300112 | BX2100277
2 | 1YLL407006016 | 中部改向滚筒 |  |  | 机械设备 | C | 工艺设备 |  | 2019-08-01 | φ500*1600 |  | 010503 | 使用中 |  | 8000400049 |  |  |  | 2 | BX3300112 | BX2100277
3 | 1YLL407006016001 | 轴承 |  |  | 机械设备 |  |  |  | 2019-08-01 | 22228 |  | 010503 | 使用中 |  | 8000400049 |  |  |  | 4 | BX3300112 | BX2100277
2 | 1YLL407006017 | 槽型托辊架 |  |  | 其他设备 | C | 工艺设备 |  | 2019-08-01 | B1400 |  | 010503 | 使用中 |  | 8000400049 |  |  |  | 200 | BX3300112 | BX2100277
3 | 1YLL407006017001 | 槽型托辊辊子 |  |  | 机械设备 |  |  |  | 2019-08-01 | D159x525 |  | 010503 | 使用中 |  | 8000400049 |  |  |  | 620 | BX3300112 | BX2100277
3 | 1YLL407006017002 | 缓冲托辊辊子 |  |  | 机械设备 |  |  |  | 2019-08-01 | D159x530 |  | 010503 | 使用中 |  | 8000400049 |  |  |  | 18 | BX3300112 | BX2100277
2 | 1YLL407006018 | 摩擦上调心托辊架 |  |  | 其他设备 | C | 工艺设备 |  | 2019-08-01 | B1400 |  | 010503 | 使用中 |  | 8000400049 |  |  |  | 24 | BX3300112 | BX2100277
3 | 1YLL407006018001 | 摩擦上调心托辊辊子 |  |  | 机械设备 |  |  |  | 2019-08-01 | D159xD270x553 |  | 010503 | 使用中 |  | 8000400049 |  |  |  | 48 | BX3300112 | BX2100277
2 | 1YLL407006019 | 平行下托辊架 |  |  | 其他设备 | C | 工艺设备 |  | 2019-08-01 | B1400 |  | 010503 | 使用中 |  | 8000400049 |  |  |  | 20 | BX3300112 | BX2100277
3 | 1YLL407006019001 | 平行下托辊辊子 |  |  | 机械设备 |  |  |  | 2019-08-01 | D159x1600 |  | 010503 | 使用中 |  | 8000400049 |  |  |  | 20 | BX3300112 | BX2100277
2 | 1YLL407006020 | 摩擦下调心托辊架 |  |  | 其他设备 | C | 工艺设备 |  | 2019-08-01 | B1400 |  | 010503 | 使用中 |  | 8000400049 |  |  |  | 20 | BX3300112 | BX2100277
3 | 1YLL407006020001 | 摩擦下调心托辊辊子 |  |  | 机械设备 |  |  |  | 2019-08-01 | D159x270x799 |  | 010503 | 使用中 |  | 8000400049 |  |  |  | 40 | BX3300112 | BX2100277
2 | 1YLL407006021 | 螺旋托辊架 |  |  | 其他设备 | C | 工艺设备 |  | 2019-08-01 | B1400 |  | 010503 | 使用中 |  | 8000400049 |  |  |  | 10 | BX3300112 | BX2100277
3 | 1YLL407006021001 | 螺旋托辊辊子 |  |  | 机械设备 |  |  |  | 2019-08-01 | D159x1600 |  | 010503 | 使用中 |  | 8000400049 |  |  |  | 10 | BX3300112 | BX2100277
2 | 1YLL407006022 | 脉冲除尘器 |  |  | 机械设备 | C | 环保设备 |  | 2019-08-01 | YKMCCC-1100*1000*900 |  | 010503 | 使用中 |  | 8000400049 |  |  |  | 1 | BX3300112 | BX2100277
3 | 1YLL407006022001 | 风机 |  |  | 机械设备 |  |  |  | 2019-08-01 | 4-72No4A |  | 010503 | 使用中 |  | 8000400049 |  |  |  | 1 | BX3300112 | BX2100277
3 | 1YLL407006022002 | 电磁脉冲阀 |  |  | 机械设备 |  |  |  | 2019-08-01 | YDMF-Z-62S¦C24V |  | 010503 | 使用中 |  | 8000400049 |  |  |  | 4 | BX3300112 | BX2100277
3 | 1YLL407006022003 | 调压阀 |  |  | 机械设备 |  |  |  | 2019-08-01 | QTY-50 |  | 010503 | 使用中 |  | 8000400049 |  |  |  | 1 | BX3300112 | BX2100277
3 | 1YLL407006022004 | 球阀 |  |  | 机械设备 |  |  |  | 2019-08-01 | DN50 |  | 010503 | 使用中 |  | 8000400049 |  |  |  | 2 | BX3300112 | BX2100277
3 | 1YLL407006022005 | 压力表 |  |  | 仪表设备 |  |  |  | 2019-08-01 | Y1000-1.6pma |  | 010503 | 使用中 |  | 8000400049 |  |  |  | 1 | BX3300112 | BX2100277
2 | 1YLL407006023 | 智能编码器通讯主机 |  |  | 电气设备 | C | 工艺设备 |  | 2019-08-01 | ZZC-12型 |  | 010503 | 使用中 |  | 8000400049 |  |  |  | 1 | BX3300112 | BX2100277
2 | 1YLL407006024 | 拉绳开关 |  |  | 电气设备 | C | 工艺设备 |  | 2019-08-01 | DZHFKLT2-Ⅱ |  | 010503 | 使用中 |  | 8000400049 |  |  |  | 12 | BX3300112 | BX2100277
2 | 1YLL407006025 | 跑偏开关 |  |  | 电气设备 | C | 工艺设备 |  | 2019-08-01 | DZHFKPT1-20-35 |  | 010503 | 使用中 |  | 8000400049 |  |  |  | 8 | BX3300112 | BX2100277
2 | 1YLL407006026 | 撕裂检测装置 |  |  | 电气设备 | C | 工艺设备 |  | 2019-08-01 | DZZL-B-Ⅱ |  | 010503 | 使用中 |  | 8000400049 |  |  |  | 1 | BX3300112 | BX2100277
2 | 1YLL407006027 | 打滑检测装置 |  |  | 电气设备 | C | 工艺设备 |  | 2019-08-01 | DZDH-Ⅲ |  | 010503 | 使用中 |  | 8000400049 |  |  |  | 1 | BX3300112 | BX2100277
3 | 1YLL407006027001 | 接近开关 |  |  | 电气设备 |  |  |  | 2019-08-01 | GAM15-30GM-P1 |  | 010503 | 使用中 |  | 8000400049 |  |  |  | 1 | BX3300112 | BX2100277
2 | 1YLL407006028 | 堵塞检测装置 |  |  | 电气设备 | C | 工艺设备 |  | 2019-08-01 | DZLDM-X |  | 010503 | 使用中 |  | 8000400049 |  |  |  | 1 | BX3300112 | BX2100277
3 | 1YLL407006028001 | 行程开关 |  |  | 电气设备 |  |  |  | 2019-08-01 | YBLX-K1 |  | 010503 | 使用中 |  | 8000400049 |  |  |  | 1 | BX3300112 | BX2100277
2 | 1YLL407006029 | 料流检测装置 |  |  | 电气设备 | C | 工艺设备 |  | 2019-08-01 | DZLL-Ⅱ |  | 010503 | 使用中 |  | 8000400049 |  |  |  | 1 | BX3300112 | BX2100277
2 | 1YLL407006030 | 声光报警器 |  |  | 电气设备 | C | 工艺设备 |  | 2019-08-01 | TBJ-150-YAC220V |  | 010503 | 使用中 |  | 8000400049 |  |  |  | 4 | BX3300112 | BX2100277
2 | 1YLL407006031 | 机旁箱 |  |  | 电气设备 | B | 工艺设备 |  | 2019-08-01 | KZX |  | 010503 | 使用中 |  | 8000400049 |  |  |  | 1 | BX3300112 | BX2100277
3 | 1YLL407006031001 | 启动按钮 |  |  | 电气设备 |  |  |  | 2019-08-01 | LA38-11/G |  | 010503 | 使用中 |  | 8000400049 |  |  |  | 1 | BX3300112 | BX2100277
3 | 1YLL407006031002 | 停止按钮 |  |  | 电气设备 |  |  |  | 2019-08-01 | LA38-11/R |  | 010503 | 使用中 |  | 8000400049 |  |  |  | 1 | BX3300112 | BX2100277
3 | 1YLL407006031003 | 转换开关 |  |  | 电气设备 |  |  |  | 2019-08-01 | LW12-166A018/2 |  | 010503 | 使用中 |  | 8000400049 |  |  |  | 1 | BX3300112 | BX2100277
3 | 1YLL407006031004 | 运行指示灯 |  |  | 电气设备 |  |  |  | 2019-08-01 | AD16-22D红色 |  | 010503 | 使用中 |  | 8000400049 |  |  |  | 2 | BX3300112 | BX2100277
3 | 1YLL407006031005 | 故障指示灯 |  |  | 电气设备 |  |  |  | 2019-08-01 | AD16-22D黄色 |  | 010503 | 使用中 |  | 8000400049 |  |  |  | 9 | BX3300112 | BX2100277
3 | 1YLL407006031006 | 启动预警按钮 |  |  | 电气设备 |  |  |  | 2019-08-01 | LA38-11/G |  | 010503 | 使用中 |  | 8000400049 |  |  |  | 1 | BX3300112 | BX2100277
3 | 1YLL407006031007 | 急停按钮 |  |  | 电气设备 |  |  |  | 2019-08-01 | ZB2-BS54C+BZ102C |  | 010503 | 使用中 |  | 8000400049 |  |  |  | 1 | BX3300112 | BX2100277
1 | 1YLL407007 | GL-J5皮带机 |  |  | 机械设备 | A | 工艺设备 | 20182215 | 2019-08-01 | DTII(A) B1400 | 102000506 | 010503 | 使用中 | 型号：DTII(A)，带宽：1400mm，带速:2m/s，输送量500/800t/h，物料类型：焦碳/块矿，输送带长度：298m，电机功率/电压：75KW/380V，带卸料车 | 8000400049 |  |  | 江阴华东机械有限公司 | 1 | BX3300112 | BX2100277
2 | 1YLL407007001 | 电机 |  |  | 电气设备 | B | 工艺设备 |  | 2019-08-01 | YE3-280S-4-75KW |  | 010503 | 使用中 |  | 8000400049 |  |  |  | 1 | BX3300112 | BX2100277
3 | 1YLL407007001001 | 轴承 |  |  | 机械设备 |  |  |  | 2019-08-01 | 6317/C3 |  | 010503 | 使用中 |  | 8000400049 |  |  |  | 2 | BX3300112 | BX2100277
2 | 1YLL407007002 | 减速机 |  |  | 机械设备 | B | 工艺设备 |  | 2019-08-01 | MC3RLSF05+F |  | 010503 | 使用中 |  | 8000400049 |  |  |  | 1 | BX3300112 | BX2100277
3 | 1YLL407007002001 | 轴承 |  |  | 机械设备 |  |  |  | 2019-08-01 |  |  | 010503 | 使用中 |  | 8000400049 |  |  |  | 1 | BX3300112 | BX2100277
3 | 1YLL407007002002 | 逆止器 |  |  | 机械设备 |  |  |  | 2019-08-01 |  |  | 010503 | 使用中 |  | 8000400049 |  |  |  | 1 | BX3300112 | BX2100277
3 | 1YLL407007002003 | 高速轴 |  |  | 机械设备 |  |  |  | 2019-08-01 |  |  | 010503 | 使用中 |  | 8000400049 |  |  |  | 1 | BX3300112 | BX2100277
3 | 1YLL407007002004 | 高速轴油封 |  |  | 机械设备 |  |  |  | 2019-08-01 |  |  | 010503 | 使用中 |  | 8000400049 |  |  |  | 1 | BX3300112 | BX2100277
2 | 1YLL407007003 | 电力液压推动器 |  |  | 液压设备 | C | 工艺设备 |  | 2019-08-01 | ED-50/6-S |  | 010503 | 使用中 |  | 8000400049 |  |  |  | 1 | BX3300112 | BX2100277
2 | 1YLL407007004 | 液力偶合器 |  |  | 机械设备 | C | 工艺设备 |  | 2019-08-01 | YOXⅡZ450 |  | 010503 | 使用中 |  | 8000400049 |  |  |  | 1 | BX3300112 | BX2100277
2 | 1YLL407007005 | ZL联轴器 |  |  | 机械设备 | C | 工艺设备 |  | 2019-08-01 | ZL9 |  | 010503 | 使用中 |  | 8000400049 |  |  |  | 1 | BX3300112 | BX2100277
2 | 1YLL407007006 | 制动器 |  |  | 机械设备 | C | 工艺设备 |  | 2019-08-01 | YWZ5-315/50 |  | 010503 | 使用中 |  | 8000400049 |  |  |  | 1 | BX3300112 | BX2100277
3 | 1YLL407007006001 | 制动器闸瓦带闸皮 |  |  | 其他设备 |  |  |  | 2019-08-01 | YWZ5-315/50 |  | 010503 | 使用中 |  | 8000400049 |  |  |  | 1 | BX3300112 | BX2100277
2 | 1YLL407007007 | 皮带 |  |  | 其他设备 | C | 工艺设备 |  | 2019-08-01 | EP2001400*5(6+3) |  | 010503 | 使用中 |  | 8000400049 |  |  |  | 298 | BX3300112 | BX2100277
2 | 1YLL407007008 | 下料口溜槽 |  |  | 其他设备 | C | 工艺设备 |  | 2019-08-01 | 非标件 |  | 010503 | 使用中 |  | 8000400049 |  |  |  | 1 | BX3300112 | BX2100277
2 | 1YLL407007009 | H型聚氨酯清扫器 |  |  | 机械设备 | C | 环保设备 |  | 2019-08-01 | B1400 |  | 010503 | 使用中 |  | 8000400049 |  |  |  | 1 | BX3300112 | BX2100277
3 | 1YLL407007009001 | 聚氨酯刮料板 |  |  | 其他设备 |  |  |  | 2019-08-01 | 配B1400 |  | 010503 | 使用中 |  | 8000400049 |  |  |  | 6 | BX3300112 | BX2100277
2 | 1YLL407007010 | P型聚氨酯清扫器 |  |  | 机械设备 | C | 环保设备 |  | 2019-08-01 | B1400 |  | 010503 | 使用中 |  | 8000400049 |  |  |  | 1 | BX3300112 | BX2100277
3 | 1YLL407007010001 | 聚氨酯刮料板 |  |  | 其他设备 |  |  |  | 2019-08-01 | 配B1400 |  | 010503 | 使用中 |  | 8000400049 |  |  |  | 6 | BX3300112 | BX2100277
2 | 1YLL407007011 | 传动滚筒 |  |  | 机械设备 | C | 工艺设备 |  | 2019-08-01 | φ800*1600 |  | 010503 | 使用中 |  | 8000400049 |  |  |  | 1 | BX3300112 | BX2100277
3 | 1YLL407007011001 | 轴承 |  |  | 机械设备 |  |  |  | 2019-08-01 | 22228 |  | 010503 | 使用中 |  | 8000400049 |  |  |  | 2 | BX3300112 | BX2100277
2 | 1YLL407007012 | 头部增面滚筒 |  |  | 机械设备 | C | 工艺设备 |  | 2019-08-01 | Φ400*1600 |  | 010503 | 使用中 |  | 8000400049 |  |  |  | 1 | BX3300112 | BX2100277
3 | 1YLL407007012001 | 轴承 |  |  | 机械设备 |  |  |  | 2019-08-01 | 22220 |  | 010503 | 使用中 |  | 8000400049 |  |  |  | 2 | BX3300112 | BX2100277
2 | 1YLL407007013 | 尾部滚筒 |  |  | 机械设备 | C | 工艺设备 |  | 2019-08-01 | Φ630*1600 |  | 010503 | 使用中 |  | 8000400049 |  |  |  | 1 | BX3300112 | BX2100277
3 | 1YLL407007013001 | 轴承 |  |  | 机械设备 |  |  |  | 2019-08-01 | 22228 |  | 010503 | 使用中 |  | 8000400049 |  |  |  | 2 | BX3300112 | BX2100277
2 | 1YLL407007014 | 中部拉紧（重垂）滚筒 |  |  | 机械设备 | C | 工艺设备 |  | 2019-08-01 | Φ630*1600 |  | 010503 | 使用中 |  | 8000400049 |  |  |  | 1 | BX3300112 | BX2100277
3 | 1YLL407007014001 | 轴承 |  |  | 机械设备 |  |  |  | 2019-08-01 | 22228 |  | 010503 | 使用中 |  | 8000400049 |  |  |  | 2 | BX3300112 | BX2100277
2 | 1YLL407007015 | 中部改向滚筒 |  |  | 机械设备 | C | 工艺设备 |  | 2019-08-01 | φ500*1600 |  | 010503 | 使用中 |  | 8000400049 |  |  |  | 2 | BX3300112 | BX2100277
3 | 1YLL407007015001 | 轴承 |  |  | 机械设备 |  |  |  | 2019-08-01 | 22228 |  | 010503 | 使用中 |  | 8000400049 |  |  |  | 4 | BX3300112 | BX2100277
2 | 1YLL407007016 | 槽型托辊架 |  |  | 其他设备 | C | 工艺设备 |  | 2019-08-01 | B1400 |  | 010503 | 使用中 |  | 8000400049 |  |  |  | 200 | BX3300112 | BX2100277
3 | 1YLL407007016001 | 槽型托辊辊子 |  |  | 机械设备 |  |  |  | 2019-08-01 | D159x525 |  | 010503 | 使用中 |  | 8000400049 |  |  |  | 620 | BX3300112 | BX2100277
3 | 1YLL407007016002 | 缓冲托辊辊子 |  |  | 机械设备 |  |  |  | 2019-08-01 | D159x530 |  | 010503 | 使用中 |  | 8000400049 |  |  |  | 18 | BX3300112 | BX2100277
2 | 1YLL407007017 | 摩擦上调心托辊架 |  |  | 其他设备 | C | 工艺设备 |  | 2019-08-01 | B1400 |  | 010503 | 使用中 |  | 8000400049 |  |  |  | 24 | BX3300112 | BX2100277
3 | 1YLL407007017001 | 摩擦上调心托辊辊子 |  |  | 机械设备 |  |  |  | 2019-08-01 | D159xD270x553 |  | 010503 | 使用中 |  | 8000400049 |  |  |  | 48 | BX3300112 | BX2100277
2 | 1YLL407007018 | 平行下托辊架 |  |  | 其他设备 | C | 工艺设备 |  | 2019-08-01 | B1400 |  | 010503 | 使用中 |  | 8000400049 |  |  |  | 20 | BX3300112 | BX2100277
3 | 1YLL407007018001 | 平行下托辊辊子 |  |  | 机械设备 |  |  |  | 2019-08-01 | D159x1600 |  | 010503 | 使用中 |  | 8000400049 |  |  |  | 20 | BX3300112 | BX2100277
2 | 1YLL407007019 | 摩擦下调心托辊架 |  |  | 其他设备 | C | 工艺设备 |  | 2019-08-01 | B1400 |  | 010503 | 使用中 |  | 8000400049 |  |  |  | 20 | BX3300112 | BX2100277
3 | 1YLL407007019001 | 摩擦下调心托辊辊子 |  |  | 机械设备 |  |  |  | 2019-08-01 | D159x270x799 |  | 010503 | 使用中 |  | 8000400049 |  |  |  | 40 | BX3300112 | BX2100277
2 | 1YLL407007020 | 螺旋托辊架 |  |  | 其他设备 | C | 工艺设备 |  | 2019-08-01 | B1400 |  | 010503 | 使用中 |  | 8000400049 |  |  |  | 10 | BX3300112 | BX2100277
3 | 1YLL407007020001 | 螺旋托辊辊子 |  |  | 机械设备 |  |  |  | 2019-08-01 | D159x1600 |  | 010503 | 使用中 |  | 8000400049 |  |  |  | 10 | BX3300112 | BX2100277
2 | 1YLL407007021 | 智能编码器通讯主机 |  |  | 电气设备 | C | 工艺设备 |  | 2019-08-01 | ZZC-12型 |  | 010503 | 使用中 |  | 8000400049 |  |  |  | 1 | BX3300112 | BX2100277
2 | 1YLL407007022 | 拉绳开关 |  |  | 电气设备 | C | 工艺设备 |  | 2019-08-01 | DZHFKLT2-Ⅱ |  | 010503 | 使用中 |  | 8000400049 |  |  |  | 6 | BX3300112 | BX2100277
2 | 1YLL407007023 | 跑偏开关 |  |  | 电气设备 | C | 工艺设备 |  | 2019-08-01 | DZHFKPT1-20-35 |  | 010503 | 使用中 |  | 8000400049 |  |  |  | 6 | BX3300112 | BX2100277
2 | 1YLL407007024 | 撕裂检测装置 |  |  | 电气设备 | C | 工艺设备 |  | 2019-08-01 | DZZL-B-Ⅱ |  | 010503 | 使用中 |  | 8000400049 |  |  |  | 1 | BX3300112 | BX2100277
2 | 1YLL407007025 | 打滑检测装置 |  |  | 电气设备 | C | 工艺设备 |  | 2019-08-01 | DZDH-Ⅲ |  | 010503 | 使用中 |  | 8000400049 |  |  |  | 1 | BX3300112 | BX2100277
3 | 1YLL407007025001 | 接近开关 |  |  | 电气设备 |  |  |  | 2019-08-01 | GAM15-30GM-P1 |  | 010503 | 使用中 |  | 8000400049 |  |  |  | 1 | BX3300112 | BX2100277
2 | 1YLL407007026 | 堵塞检测装置 |  |  | 电气设备 | C | 工艺设备 |  | 2019-08-01 | DZLDM-X |  | 010503 | 使用中 |  | 8000400049 |  |  |  | 1 | BX3300112 | BX2100277
3 | 1YLL407007026001 | 行程开关 |  |  | 电气设备 |  |  |  | 2019-08-01 | YBLX-K1 |  | 010503 | 使用中 |  | 8000400049 |  |  |  | 1 | BX3300112 | BX2100277
2 | 1YLL407007027 | 料流检测装置 |  |  | 电气设备 | C | 工艺设备 |  | 2019-08-01 | DZLL-Ⅱ |  | 010503 | 使用中 |  | 8000400049 |  |  |  | 1 | BX3300112 | BX2100277
2 | 1YLL407007028 | 声光报警器 |  |  | 电气设备 | C | 工艺设备 |  | 2019-08-01 | TBJ-150-YAC220V |  | 010503 | 使用中 |  | 8000400049 |  |  |  | 2 | BX3300112 | BX2100277
2 | 1YLL407007029 | 机旁箱 |  |  | 电气设备 | B | 工艺设备 |  | 2019-08-01 | KZX |  | 010503 | 使用中 |  | 8000400049 |  |  |  | 1 | BX3300112 | BX2100277
3 | 1YLL407007029001 | 启动按钮 |  |  | 电气设备 |  |  |  | 2019-08-01 | LA38-11/G |  | 010503 | 使用中 |  | 8000400049 |  |  |  | 1 | BX3300112 | BX2100277
3 | 1YLL407007029002 | 停止按钮 |  |  | 电气设备 |  |  |  | 2019-08-01 | LA38-11/R |  | 010503 | 使用中 |  | 8000400049 |  |  |  | 1 | BX3300112 | BX2100277
3 | 1YLL407007029003 | 转换开关 |  |  | 电气设备 |  |  |  | 2019-08-01 | LW12-166A018/2 |  | 010503 | 使用中 |  | 8000400049 |  |  |  | 1 | BX3300112 | BX2100277
3 | 1YLL407007029004 | 运行指示灯 |  |  | 电气设备 |  |  |  | 2019-08-01 | AD16-22D红色 |  | 010503 | 使用中 |  | 8000400049 |  |  |  | 2 | BX3300112 | BX2100277
3 | 1YLL407007029005 | 故障指示灯 |  |  | 电气设备 |  |  |  | 2019-08-01 | AD16-22D黄色 |  | 010503 | 使用中 |  | 8000400049 |  |  |  | 9 | BX3300112 | BX2100277
3 | 1YLL407007029006 | 启动预警按钮 |  |  | 电气设备 |  |  |  | 2019-08-01 | LA38-11/G |  | 010503 | 使用中 |  | 8000400049 |  |  |  | 1 | BX3300112 | BX2100277
3 | 1YLL407007029007 | 急停按钮 |  |  | 电气设备 |  |  |  | 2019-08-01 | ZB2-BS54C+BZ102C |  | 010503 | 使用中 |  | 8000400049 |  |  |  | 1 | BX3300112 | BX2100277
1 | 1YLL407008 | GL-J5皮带机-卸料车 |  |  | 机械设备 | B | 工艺设备 |  | 2019-08-01 |  |  | 010503 | 使用中 |  | 8000400049 |  |  | 江阴华东机械有限公司 | 1 | BX3300112 | BX2100277
2 | 1YLL407008001 | 三合一减速电机 |  |  | 机械设备 | C | 工艺设备 |  | 2019-08-01 | KA127/TDRN160M4/BE20HF |  | 010503 | 使用中 |  | 8000400049 |  |  |  | 2 | BX3300112 | BX2100277
3 | 1YLL407008001001 | 骨架油封 |  |  | 机械设备 |  |  |  | 2019-08-01 | 135*170*12 |  | 010503 | 使用中 |  | 8000400049 |  |  |  | 2 | BX3300112 | BX2100277
2 | 1YLL407008002 | 行轮组 |  |  | 机械设备 | C | 工艺设备 |  | 2019-08-01 | 非标件 |  | 010503 | 使用中 |  | 8000400049 |  |  |  | 4 | BX3300112 | BX2100277
3 | 1YLL407008002001 | 行轮轴承座 |  |  | 其他设备 |  |  |  | 2019-08-01 | 非标件 |  | 010503 | 使用中 |  | 8000400049 |  |  |  | 4 | BX3300112 | BX2100277
3 | 1YLL407008002002 | 行轮轴 |  |  | 机械设备 |  |  |  | 2019-08-01 | 非标件 |  | 010503 | 使用中 |  | 8000400049 |  |  |  | 2 | BX3300112 | BX2100277
3 | 1YLL407008002003 | 轴承 |  |  | 机械设备 |  |  |  | 2019-08-01 |  |  | 010503 | 使用中 |  | 8000400049 |  |  |  | 4 | BX3300112 | BX2100277
2 | 1YLL407008003 | 卸料车溜槽 |  |  | 其他设备 | C | 工艺设备 |  | 2019-08-01 | 非标件 |  | 010503 | 使用中 |  | 8000400049 |  |  |  | 1 | BX3300112 | BX2100277
3 | 1YLL407008003001 | 移动通风槽 |  |  | 机械设备 |  |  |  | 2019-08-01 | 非标件 |  | 010503 | 使用中 |  | 8000400049 |  |  |  | 1 | BX3300112 | BX2100277
3 | 1YLL407008003002 | 移动通风槽小车 |  |  | 机械设备 |  |  |  | 2019-08-01 | 非标件 |  | 010503 | 使用中 |  | 8000400049 |  |  |  | 1 | BX3300112 | BX2100277
2 | 1YLL407008004 | H型聚氨酯清扫器 |  |  | 机械设备 | C | 环保设备 |  | 2019-08-01 | B1400 |  | 010503 | 使用中 |  | 8000400049 |  |  |  | 1 | BX3300112 | BX2100277
3 | 1YLL407008004001 | 聚氨酯刮料板 |  |  | 其他设备 |  |  |  | 2019-08-01 | 配B1400 |  | 010503 | 使用中 |  | 8000400049 |  |  |  | 6 | BX3300112 | BX2100277
2 | 1YLL407008005 | P型聚氨酯清扫器 |  |  | 机械设备 | C | 环保设备 |  | 2019-08-01 | B1400 |  | 010503 | 使用中 |  | 8000400049 |  |  |  | 1 | BX3300112 | BX2100277
3 | 1YLL407008005001 | 聚氨酯刮料板 |  |  | 其他设备 |  |  |  | 2019-08-01 | 配B1400 |  | 010503 | 使用中 |  | 8000400049 |  |  |  | 6 | BX3300112 | BX2100277
2 | 1YLL407008006 | 卸料车改向滚筒 |  |  | 机械设备 | C | 工艺设备 |  | 2019-08-01 | φ800*1600 |  | 010503 | 使用中 |  | 8000400049 |  |  |  | 2 | BX3300112 | BX2100277
3 | 1YLL407008006001 | 轴承 |  |  | 机械设备 |  |  |  | 2019-08-01 | 22228 |  | 010503 | 使用中 |  | 8000400049 |  |  |  | 4 | BX3300112 | BX2100277
2 | 1YLL407008007 | 槽型托辊辊子 |  |  | 机械设备 | C | 工艺设备 |  | 2019-08-01 | D159x525 |  | 010503 | 使用中 |  | 8000400049 |  |  |  | 100 | BX3300112 | BX2100277
2 | 1YLL407008008 | 槽型托辊架 |  |  | 其他设备 | C | 工艺设备 |  | 2019-08-01 | B1400 |  | 010503 | 使用中 |  | 8000400049 |  |  |  | 30 | BX3300112 | BX2100277
3 | 1YLL407008008001 | 槽型托辊架 |  |  | 其他设备 |  |  |  | 2019-08-01 | B1400 |  | 010503 | 使用中 |  | 8000400049 |  |  |  | 30 | BX3300112 | BX2100277
2 | 1YLL407008009 | 摩擦上调心托辊辊子 |  |  | 机械设备 | C | 工艺设备 |  | 2019-08-01 | D159xD270x553 |  | 010503 | 使用中 |  | 8000400049 |  |  |  | 10 | BX3300112 | BX2100277
2 | 1YLL407008010 | 摩擦上调心托辊架 |  |  | 其他设备 | C | 工艺设备 |  | 2019-08-01 | B1400 |  | 010503 | 使用中 |  | 8000400049 |  |  |  | 5 | BX3300112 | BX2100277
3 | 1YLL407008010001 | 摩擦上调心托辊架 |  |  | 其他设备 |  |  |  | 2019-08-01 | B1400 |  | 010503 | 使用中 |  | 8000400049 |  |  |  | 5 | BX3300112 | BX2100277
2 | 1YLL407008011 | 电动推杆 |  |  | 液压设备 | C | 工艺设备 |  | 2019-08-01 | DTI2000-702.2KW |  | 010503 | 使用中 |  | 8000400049 |  |  |  | 1 | BX3300112 | BX2100277
2 | 1YLL407008012 | 盖仓皮带 |  |  | 其他设备 | C | 工艺设备 |  | 2019-08-01 | 650mm*6mm |  | 010503 | 使用中 |  | 8000400049 |  |  |  | 90 | BX3300112 | BX2100277
3 | 1YLL407008012001 | 托辊 |  |  | 机械设备 |  |  |  | 2019-08-01 |  |  | 010503 | 使用中 |  | 8000400049 |  |  |  | 6 | BX3300112 | BX2100277
3 | 1YLL407008012002 | 轴承 |  |  | 机械设备 |  |  |  | 2019-08-01 |  |  | 010503 | 使用中 |  | 8000400049 |  |  |  | 12 | BX3300112 | BX2100277
3 | 1YLL407008012003 | 轴承座 |  |  | 其他设备 |  |  |  | 2019-08-01 |  |  | 010503 | 使用中 |  | 8000400049 |  |  |  | 12 | BX3300112 | BX2100277
2 | 1YLL407008013 | 夹轨器 |  |  | 机械设备 | C | 工艺设备 |  | 2019-08-01 | 无标牌 |  | 010503 | 使用中 |  | 8000400049 |  |  |  | 2 | BX3300112 | BX2100277
3 | 1YLL407008013001 | 夹紧装置 |  |  | 机械设备 |  |  |  | 2019-08-01 | 无标牌 |  | 010503 | 使用中 |  | 8000400049 |  |  |  | 2 | BX3300112 | BX2100277
3 | 1YLL407008013002 | 液压系统 |  |  | 液压设备 |  |  |  | 2019-08-01 | 无标牌 |  | 010503 | 使用中 |  | 8000400049 |  |  |  | 2 | BX3300112 | BX2100277
2 | 1YLL407008014 | 脉冲除尘器 |  |  | 机械设备 | C | 环保设备 |  | 2019-08-01 | YKMCCC-1100*1000*900 |  | 010503 | 使用中 |  | 8000400049 |  |  |  | 1 | BX3300112 | BX2100277
3 | 1YLL407008014001 | 风机 |  |  | 机械设备 |  |  |  | 2019-08-01 | 4-72No4A |  | 010503 | 使用中 |  | 8000400049 |  |  |  | 1 | BX3300112 | BX2100277
3 | 1YLL407008014002 | 电磁脉冲阀 |  |  | 机械设备 |  |  |  | 2019-08-01 | YDMF-Z-62S¦C24V |  | 010503 | 使用中 |  | 8000400049 |  |  |  | 4 | BX3300112 | BX2100277
3 | 1YLL407008014003 | 调压阀 |  |  | 机械设备 |  |  |  | 2019-08-01 | QTY-50 |  | 010503 | 使用中 |  | 8000400049 |  |  |  | 1 | BX3300112 | BX2100277
3 | 1YLL407008014004 | 球阀 |  |  | 机械设备 |  |  |  | 2019-08-01 | DN50 |  | 010503 | 使用中 |  | 8000400049 |  |  |  | 2 | BX3300112 | BX2100277
3 | 1YLL407008014005 | 压力表 |  |  | 仪表设备 |  |  |  | 2019-08-01 | Y1000-1.6pma |  | 010503 | 使用中 |  | 8000400049 |  |  |  | 1 | BX3300112 | BX2100277
2 | 1YLL407008015 | 电机 |  |  | 电气设备 | B | 工艺设备 |  | 2019-08-01 | DRN160M411KW |  | 010503 | 使用中 |  | 8000400049 |  |  |  | 1 | BX3300112 | BX2100277
3 | 1YLL407008015001 | 轴承 |  |  | 机械设备 |  |  |  | 2019-08-01 | 6317/C3 |  | 010503 | 使用中 |  | 8000400049 |  |  |  | 2 | BX3300112 | BX2100277
2 | 1YLL407008016 | 控制柜 |  |  | 电气设备 | B | 工艺设备 |  | 2019-08-01 | GGD |  | 010503 | 使用中 |  | 8000400049 |  |  |  | 1 | BX3300112 | BX2100277
3 | 1YLL407008016001 | 塑壳断路器 |  |  | 电气设备 |  |  |  | 2019-08-01 | NXM-250S/33002200A |  | 010503 | 使用中 |  | 8000400049 |  |  |  | 1 | BX3300112 | BX2100277
3 | 1YLL407008016002 | 塑壳断路器 |  |  | 电气设备 |  |  |  | 2019-08-01 | NXM-125s/3300280A |  | 010503 | 使用中 |  | 8000400049 |  |  |  | 1 | BX3300112 | BX2100277
3 | 1YLL407008016003 | 小型断路器 |  |  | 电气设备 |  |  |  | 2019-08-01 | NXB-63D403P |  | 010503 | 使用中 |  | 8000400049 |  |  |  | 2 | BX3300112 | BX2100277
3 | 1YLL407008016004 | 小型断路器 |  |  | 电气设备 |  |  |  | 2019-08-01 | NXB-63D103P |  | 010503 | 使用中 |  | 8000400049 |  |  |  | 1 | BX3300112 | BX2100277
3 | 1YLL407008016005 | 小型断路器 |  |  | 电气设备 |  |  |  | 2019-08-01 | NXB-40C61P |  | 010503 | 使用中 |  | 8000400049 |  |  |  | 1 | BX3300112 | BX2100277
3 | 1YLL407008016006 | 中间继电器 |  |  | 电气设备 |  |  |  | 2019-08-01 | JZX-22F(D)/4Z |  | 010503 | 使用中 |  | 8000400049 |  |  |  | 4 | BX3300112 | BX2100277
3 | 1YLL407008016007 | 交流接触器 |  |  | 电气设备 |  |  |  | 2019-08-01 | CJX2-40 |  | 010503 | 使用中 |  | 8000400049 |  |  |  | 2 | BX3300112 | BX2100277
3 | 1YLL407008016008 | 热继电器 |  |  | 电气设备 |  |  |  | 2019-08-01 | NR2-25 |  | 010503 | 使用中 |  | 8000400049 |  |  |  | 2 | BX3300112 | BX2100277
3 | 1YLL407008016009 | 按钮开关 |  |  | 电气设备 |  |  |  | 2019-08-01 | NP2-102 |  | 010503 | 使用中 |  | 8000400049 |  |  |  | 3 | BX3300112 | BX2100277
3 | 1YLL407008016010 | 按钮开关 |  |  | 电气设备 |  |  |  | 2019-08-01 | NP2-101 |  | 010503 | 使用中 |  | 8000400049 |  |  |  | 2 | BX3300112 | BX2100277
3 | 1YLL407008016011 | 指示灯 |  |  | 电气设备 |  |  |  | 2019-08-01 | ND16-22DS/4 |  | 010503 | 使用中 |  | 8000400049 |  |  |  | 5 | BX3300112 | BX2100277
2 | 1YLL407008017 | 行程开关 |  |  | 电气设备 | C | 工艺设备 |  | 2019-08-01 | YBLX-K1 |  | 010503 | 使用中 |  | 8000400049 |  |  |  | 2 | BX3300112 | BX2100277
2 | 1YLL407008018 | 接近开关开关 |  |  | 电气设备 | C | 工艺设备 |  | 2019-08-01 | GAM15-30GM-P1 |  | 010503 | 使用中 |  | 8000400049 |  |  |  | 6 | BX3300112 | BX2100277
1 | 1YLL407009 | GL-J6皮带机 |  |  | 机械设备 | A | 工艺设备 | 20182216 | 2019-08-01 | DTII(A) B1400 | 102000507 | 010503 | 使用中 | 型号：DTII(A)，带宽：1400mm，带速:2m/s，输送量500/800t/h，物料类型：焦碳/块矿，输送带长度：298m，电机功率/电压：75KW/380V，带卸料车 | 8000400049 |  |  | 江阴华东机械有限公司 | 1 | BX3300112 | BX2100277
2 | 1YLL407009001 | 电机 |  |  | 电气设备 | B | 工艺设备 |  | 2019-08-01 | YE3-280S-4-75KW |  | 010503 | 使用中 |  | 8000400049 |  |  |  | 1 | BX3300112 | BX2100277
3 | 1YLL407009001001 | 轴承 |  |  | 机械设备 |  |  |  | 2019-08-01 | 6317/C3 |  | 010503 | 使用中 |  | 8000400049 |  |  |  | 2 | BX3300112 | BX2100277
2 | 1YLL407009002 | 减速机 |  |  | 机械设备 | B | 工艺设备 |  | 2019-08-01 | MC3RLSF05+F |  | 010503 | 使用中 |  | 8000400049 |  |  |  | 1 | BX3300112 | BX2100277
3 | 1YLL407009002001 | 轴承 |  |  | 机械设备 |  |  |  | 2019-08-01 |  |  | 010503 | 使用中 |  | 8000400049 |  |  |  | 1 | BX3300112 | BX2100277
3 | 1YLL407009002002 | 逆止器 |  |  | 机械设备 |  |  |  | 2019-08-01 |  |  | 010503 | 使用中 |  | 8000400049 |  |  |  | 1 | BX3300112 | BX2100277
3 | 1YLL407009002003 | 高速轴 |  |  | 机械设备 |  |  |  | 2019-08-01 |  |  | 010503 | 使用中 |  | 8000400049 |  |  |  | 1 | BX3300112 | BX2100277
3 | 1YLL407009002004 | 高速轴油封 |  |  | 机械设备 |  |  |  | 2019-08-01 |  |  | 010503 | 使用中 |  | 8000400049 |  |  |  | 1 | BX3300112 | BX2100277
2 | 1YLL407009003 | 电力液压推动器 |  |  | 液压设备 | C | 工艺设备 |  | 2019-08-01 | ED-50/6-S |  | 010503 | 使用中 |  | 8000400049 |  |  |  | 1 | BX3300112 | BX2100277
2 | 1YLL407009004 | 液力偶合器 |  |  | 机械设备 | C | 工艺设备 |  | 2019-08-01 | YOXⅡZ450 |  | 010503 | 使用中 |  | 8000400049 |  |  |  | 1 | BX3300112 | BX2100277
2 | 1YLL407009005 | ZL联轴器 |  |  | 机械设备 | C | 工艺设备 |  | 2019-08-01 | ZL9 |  | 010503 | 使用中 |  | 8000400049 |  |  |  | 1 | BX3300112 | BX2100277
2 | 1YLL407009006 | 制动器 |  |  | 机械设备 | C | 工艺设备 |  | 2019-08-01 | YWZ5-315/50 |  | 010503 | 使用中 |  | 8000400049 |  |  |  | 1 | BX3300112 | BX2100277
3 | 1YLL407009006001 | 制动器闸瓦带闸皮 |  |  | 其他设备 |  |  |  | 2019-08-01 | YWZ5-315/50 |  | 010503 | 使用中 |  | 8000400049 |  |  |  | 1 | BX3300112 | BX2100277
2 | 1YLL407009007 | 皮带 |  |  | 其他设备 | C | 工艺设备 |  | 2019-08-01 | EP2001400*5(6+3) |  | 010503 | 使用中 |  | 8000400049 |  |  |  | 298 | BX3300112 | BX2100277
2 | 1YLL407009008 | 下料口溜槽 |  |  | 其他设备 | C | 工艺设备 |  | 2019-08-01 | 非标件 |  | 010503 | 使用中 |  | 8000400049 |  |  |  | 1 | BX3300112 | BX2100277
2 | 1YLL407009009 | H型聚氨酯清扫器 |  |  | 机械设备 | C | 环保设备 |  | 2019-08-01 | B1400 |  | 010503 | 使用中 |  | 8000400049 |  |  |  | 1 | BX3300112 | BX2100277
3 | 1YLL407009009001 | 聚氨酯刮料板 |  |  | 其他设备 |  |  |  | 2019-08-01 | 配B1400 |  | 010503 | 使用中 |  | 8000400049 |  |  |  | 6 | BX3300112 | BX2100277
2 | 1YLL407009010 | P型聚氨酯清扫器 |  |  | 机械设备 | C | 环保设备 |  | 2019-08-01 | B1400 |  | 010503 | 使用中 |  | 8000400049 |  |  |  | 1 | BX3300112 | BX2100277
3 | 1YLL407009010001 | 聚氨酯刮料板 |  |  | 其他设备 |  |  |  | 2019-08-01 | 配B1400 |  | 010503 | 使用中 |  | 8000400049 |  |  |  | 6 | BX3300112 | BX2100277
2 | 1YLL407009011 | 传动滚筒 |  |  | 机械设备 | C | 工艺设备 |  | 2019-08-01 | φ800*1600 |  | 010503 | 使用中 |  | 8000400049 |  |  |  | 1 | BX3300112 | BX2100277
3 | 1YLL407009011001 | 轴承 |  |  | 机械设备 |  |  |  | 2019-08-01 | 22228 |  | 010503 | 使用中 |  | 8000400049 |  |  |  | 2 | BX3300112 | BX2100277
2 | 1YLL407009012 | 头部增面滚筒 |  |  | 机械设备 | C | 工艺设备 |  | 2019-08-01 | Φ400*1600 |  | 010503 | 使用中 |  | 8000400049 |  |  |  | 1 | BX3300112 | BX2100277
3 | 1YLL407009012001 | 轴承 |  |  | 机械设备 |  |  |  | 2019-08-01 | 22220 |  | 010503 | 使用中 |  | 8000400049 |  |  |  | 2 | BX3300112 | BX2100277
2 | 1YLL407009013 | 尾部滚筒 |  |  | 机械设备 | C | 工艺设备 |  | 2019-08-01 | Φ630*1600 |  | 010503 | 使用中 |  | 8000400049 |  |  |  | 1 | BX3300112 | BX2100277
3 | 1YLL407009013001 | 轴承 |  |  | 机械设备 |  |  |  | 2019-08-01 | 22228 |  | 010503 | 使用中 |  | 8000400049 |  |  |  | 2 | BX3300112 | BX2100277
2 | 1YLL407009014 | 中部拉紧（重垂）滚筒 |  |  | 机械设备 | C | 工艺设备 |  | 2019-08-01 | Φ630*1600 |  | 010503 | 使用中 |  | 8000400049 |  |  |  | 1 | BX3300112 | BX2100277
3 | 1YLL407009014001 | 轴承 |  |  | 机械设备 |  |  |  | 2019-08-01 | 22228 |  | 010503 | 使用中 |  | 8000400049 |  |  |  | 2 | BX3300112 | BX2100277
2 | 1YLL407009015 | 中部改向滚筒 |  |  | 机械设备 | C | 工艺设备 |  | 2019-08-01 | φ500*1600 |  | 010503 | 使用中 |  | 8000400049 |  |  |  | 2 | BX3300112 | BX2100277
3 | 1YLL407009015001 | 轴承 |  |  | 机械设备 |  |  |  | 2019-08-01 | 22228 |  | 010503 | 使用中 |  | 8000400049 |  |  |  | 4 | BX3300112 | BX2100277
2 | 1YLL407009016 | 槽型托辊架 |  |  | 其他设备 | C | 工艺设备 |  | 2019-08-01 | B1400 |  | 010503 | 使用中 |  | 8000400049 |  |  |  | 200 | BX3300112 | BX2100277
3 | 1YLL407009016001 | 槽型托辊辊子 |  |  | 机械设备 |  |  |  | 2019-08-01 | D159x525 |  | 010503 | 使用中 |  | 8000400049 |  |  |  | 620 | BX3300112 | BX2100277
3 | 1YLL407009016002 | 缓冲托辊辊子 |  |  | 机械设备 |  |  |  | 2019-08-01 | D159x530 |  | 010503 | 使用中 |  | 8000400049 |  |  |  | 18 | BX3300112 | BX2100277
2 | 1YLL407009017 | 摩擦上调心托辊架 |  |  | 其他设备 | C | 工艺设备 |  | 2019-08-01 | B1400 |  | 010503 | 使用中 |  | 8000400049 |  |  |  | 24 | BX3300112 | BX2100277
3 | 1YLL407009017001 | 摩擦上调心托辊辊子 |  |  | 机械设备 |  |  |  | 2019-08-01 | D159xD270x553 |  | 010503 | 使用中 |  | 8000400049 |  |  |  | 48 | BX3300112 | BX2100277
2 | 1YLL407009018 | 平行下托辊架 |  |  | 其他设备 | C | 工艺设备 |  | 2019-08-01 | B1400 |  | 010503 | 使用中 |  | 8000400049 |  |  |  | 20 | BX3300112 | BX2100277
3 | 1YLL407009018001 | 平行下托辊辊子 |  |  | 机械设备 |  |  |  | 2019-08-01 | D159x1600 |  | 010503 | 使用中 |  | 8000400049 |  |  |  | 20 | BX3300112 | BX2100277
2 | 1YLL407009019 | 摩擦下调心托辊架 |  |  | 其他设备 | C | 工艺设备 |  | 2019-08-01 | B1400 |  | 010503 | 使用中 |  | 8000400049 |  |  |  | 20 | BX3300112 | BX2100277
3 | 1YLL407009019001 | 摩擦下调心托辊辊子 |  |  | 机械设备 |  |  |  | 2019-08-01 | D159x270x799 |  | 010503 | 使用中 |  | 8000400049 |  |  |  | 40 | BX3300112 | BX2100277
2 | 1YLL407009020 | 螺旋托辊架 |  |  | 其他设备 | C | 工艺设备 |  | 2019-08-01 | B1400 |  | 010503 | 使用中 |  | 8000400049 |  |  |  | 10 | BX3300112 | BX2100277
3 | 1YLL407009020001 | 螺旋托辊辊子 |  |  | 机械设备 |  |  |  | 2019-08-01 | D159x1600 |  | 010503 | 使用中 |  | 8000400049 |  |  |  | 10 | BX3300112 | BX2100277
2 | 1YLL407009021 | 智能编码器通讯主机 |  |  | 电气设备 | C | 工艺设备 |  | 2019-08-01 | ZZC-12型 |  | 010503 | 使用中 |  | 8000400049 |  |  |  | 1 | BX3300112 | BX2100277
2 | 1YLL407009022 | 拉绳开关 |  |  | 电气设备 | C | 工艺设备 |  | 2019-08-01 | DZHFKLT2-Ⅱ |  | 010503 | 使用中 |  | 8000400049 |  |  |  | 6 | BX3300112 | BX2100277
2 | 1YLL407009023 | 跑偏开关 |  |  | 电气设备 | C | 工艺设备 |  | 2019-08-01 | DZHFKPT1-20-35 |  | 010503 | 使用中 |  | 8000400049 |  |  |  | 6 | BX3300112 | BX2100277
2 | 1YLL407009024 | 撕裂检测装置 |  |  | 电气设备 | C | 工艺设备 |  | 2019-08-01 | DZZL-B-Ⅱ |  | 010503 | 使用中 |  | 8000400049 |  |  |  | 1 | BX3300112 | BX2100277
2 | 1YLL407009025 | 打滑检测装置 |  |  | 电气设备 | C | 工艺设备 |  | 2019-08-01 | DZDH-Ⅲ |  | 010503 | 使用中 |  | 8000400049 |  |  |  | 1 | BX3300112 | BX2100277
3 | 1YLL407009025001 | 接近开关 |  |  | 电气设备 |  |  |  | 2019-08-01 | GAM15-30GM-P1 |  | 010503 | 使用中 |  | 8000400049 |  |  |  | 1 | BX3300112 | BX2100277
2 | 1YLL407009026 | 堵塞检测装置 |  |  | 电气设备 | C | 工艺设备 |  | 2019-08-01 | DZLDM-X |  | 010503 | 使用中 |  | 8000400049 |  |  |  | 1 | BX3300112 | BX2100277
3 | 1YLL407009026001 | 行程开关 |  |  | 电气设备 |  |  |  | 2019-08-01 | YBLX-K1 |  | 010503 | 使用中 |  | 8000400049 |  |  |  | 1 | BX3300112 | BX2100277
2 | 1YLL407009027 | 料流检测装置 |  |  | 电气设备 | C | 工艺设备 |  | 2019-08-01 | DZLL-Ⅱ |  | 010503 | 使用中 |  | 8000400049 |  |  |  | 1 | BX3300112 | BX2100277
2 | 1YLL407009028 | 声光报警器 |  |  | 电气设备 | C | 工艺设备 |  | 2019-08-01 | TBJ-150-YAC220V |  | 010503 | 使用中 |  | 8000400049 |  |  |  | 2 | BX3300112 | BX2100277
2 | 1YLL407009029 | 机旁箱 |  |  | 电气设备 | B | 工艺设备 |  | 2019-08-01 | KZX |  | 010503 | 使用中 |  | 8000400049 |  |  |  | 1 | BX3300112 | BX2100277
3 | 1YLL407009029001 | 启动按钮 |  |  | 电气设备 |  |  |  | 2019-08-01 | LA38-11/G |  | 010503 | 使用中 |  | 8000400049 |  |  |  | 1 | BX3300112 | BX2100277
3 | 1YLL407009029002 | 停止按钮 |  |  | 电气设备 |  |  |  | 2019-08-01 | LA38-11/R |  | 010503 | 使用中 |  | 8000400049 |  |  |  | 1 | BX3300112 | BX2100277
3 | 1YLL407009029003 | 转换开关 |  |  | 电气设备 |  |  |  | 2019-08-01 | LW12-166A018/2 |  | 010503 | 使用中 |  | 8000400049 |  |  |  | 1 | BX3300112 | BX2100277
3 | 1YLL407009029004 | 运行指示灯 |  |  | 电气设备 |  |  |  | 2019-08-01 | AD16-22D红色 |  | 010503 | 使用中 |  | 8000400049 |  |  |  | 2 | BX3300112 | BX2100277
3 | 1YLL407009029005 | 故障指示灯 |  |  | 电气设备 |  |  |  | 2019-08-01 | AD16-22D黄色 |  | 010503 | 使用中 |  | 8000400049 |  |  |  | 9 | BX3300112 | BX2100277
3 | 1YLL407009029006 | 启动预警按钮 |  |  | 电气设备 |  |  |  | 2019-08-01 | LA38-11/G |  | 010503 | 使用中 |  | 8000400049 |  |  |  | 1 | BX3300112 | BX2100277
3 | 1YLL407009029007 | 急停按钮 |  |  | 电气设备 |  |  |  | 2019-08-01 | ZB2-BS54C+BZ102C |  | 010503 | 使用中 |  | 8000400049 |  |  |  | 1 | BX3300112 | BX2100277
1 | 1YLL407010 | GL-J6皮带机-卸料车 |  |  | 机械设备 | B | 工艺设备 |  | 2019-08-01 |  |  | 010503 | 使用中 |  | 8000400049 |  |  | 江阴华东机械有限公司 | 1 | BX3300112 | BX2100277
2 | 1YLL407010001 | 三合一减速电机 |  |  | 机械设备 | C | 工艺设备 |  | 2019-08-01 | KA127/TDRN160M4/BE20HF |  | 010503 | 使用中 |  | 8000400049 |  |  |  | 2 | BX3300112 | BX2100277
3 | 1YLL407010001001 | 骨架油封 |  |  | 机械设备 |  |  |  | 2019-08-01 | 135*170*12 |  | 010503 | 使用中 |  | 8000400049 |  |  |  | 2 | BX3300112 | BX2100277
2 | 1YLL407010002 | 行轮组 |  |  | 机械设备 | C | 工艺设备 |  | 2019-08-01 | 非标件 |  | 010503 | 使用中 |  | 8000400049 |  |  |  | 4 | BX3300112 | BX2100277
3 | 1YLL407010002001 | 行轮轴承座 |  |  | 其他设备 |  |  |  | 2019-08-01 | 非标件 |  | 010503 | 使用中 |  | 8000400049 |  |  |  | 4 | BX3300112 | BX2100277
3 | 1YLL407010002002 | 行轮轴 |  |  | 机械设备 |  |  |  | 2019-08-01 | 非标件 |  | 010503 | 使用中 |  | 8000400049 |  |  |  | 2 | BX3300112 | BX2100277
3 | 1YLL407010002003 | 轴承 |  |  | 机械设备 |  |  |  | 2019-08-01 |  |  | 010503 | 使用中 |  | 8000400049 |  |  |  | 4 | BX3300112 | BX2100277
2 | 1YLL407010003 | 卸料车溜槽 |  |  | 其他设备 | C | 工艺设备 |  | 2019-08-01 | 非标件 |  | 010503 | 使用中 |  | 8000400049 |  |  |  | 1 | BX3300112 | BX2100277
3 | 1YLL407010003001 | 移动通风槽 |  |  | 机械设备 |  |  |  | 2019-08-01 | 非标件 |  | 010503 | 使用中 |  | 8000400049 |  |  |  | 1 | BX3300112 | BX2100277
3 | 1YLL407010003002 | 移动通风槽小车 |  |  | 机械设备 |  |  |  | 2019-08-01 | 非标件 |  | 010503 | 使用中 |  | 8000400049 |  |  |  | 1 | BX3300112 | BX2100277
2 | 1YLL407010004 | H型聚氨酯清扫器 |  |  | 机械设备 | C | 环保设备 |  | 2019-08-01 | B1400 |  | 010503 | 使用中 |  | 8000400049 |  |  |  | 1 | BX3300112 | BX2100277
3 | 1YLL407010004001 | 聚氨酯刮料板 |  |  | 其他设备 |  |  |  | 2019-08-01 | 配B1400 |  | 010503 | 使用中 |  | 8000400049 |  |  |  | 6 | BX3300112 | BX2100277
2 | 1YLL407010005 | P型聚氨酯清扫器 |  |  | 机械设备 | C | 环保设备 |  | 2019-08-01 | B1400 |  | 010503 | 使用中 |  | 8000400049 |  |  |  | 1 | BX3300112 | BX2100277
3 | 1YLL407010005001 | 聚氨酯刮料板 |  |  | 其他设备 |  |  |  | 2019-08-01 | 配B1400 |  | 010503 | 使用中 |  | 8000400049 |  |  |  | 6 | BX3300112 | BX2100277
2 | 1YLL407010006 | 卸料车改向滚筒 |  |  | 机械设备 | C | 工艺设备 |  | 2019-08-01 | φ800*1600 |  | 010503 | 使用中 |  | 8000400049 |  |  |  | 2 | BX3300112 | BX2100277
3 | 1YLL407010006001 | 轴承 |  |  | 机械设备 |  |  |  | 2019-08-01 | 22228 |  | 010503 | 使用中 |  | 8000400049 |  |  |  | 4 | BX3300112 | BX2100277
2 | 1YLL407010007 | 槽型托辊辊子 |  |  | 机械设备 | C | 工艺设备 |  | 2019-08-01 | D159x525 |  | 010503 | 使用中 |  | 8000400049 |  |  |  | 100 | BX3300112 | BX2100277
3 | 1YLL407010007001 | 槽型托辊辊子 |  |  | 机械设备 |  |  |  | 2019-08-01 | D159x525 |  | 010503 | 使用中 |  | 8000400049 |  |  |  | 100 | BX3300112 | BX2100277
2 | 1YLL407010008 | 槽型托辊架 |  |  | 其他设备 | C | 工艺设备 |  | 2019-08-01 | B1400 |  | 010503 | 使用中 |  | 8000400049 |  |  |  | 30 | BX3300112 | BX2100277
3 | 1YLL407010008001 | 槽型托辊架 |  |  | 其他设备 |  |  |  | 2019-08-01 | B1400 |  | 010503 | 使用中 |  | 8000400049 |  |  |  | 30 | BX3300112 | BX2100277
2 | 1YLL407010009 | 摩擦上调心托辊辊子 |  |  | 机械设备 | C | 工艺设备 |  | 2019-08-01 | D159xD270x553 |  | 010503 | 使用中 |  | 8000400049 |  |  |  | 10 | BX3300112 | BX2100277
3 | 1YLL407010009001 | 摩擦上调心托辊辊子 |  |  | 机械设备 |  |  |  | 2019-08-01 | D159xD270x553 |  | 010503 | 使用中 |  | 8000400049 |  |  |  | 10 | BX3300112 | BX2100277
2 | 1YLL407010010 | 摩擦上调心托辊架 |  |  | 其他设备 | C | 工艺设备 |  | 2019-08-01 | B1400 |  | 010503 | 使用中 |  | 8000400049 |  |  |  | 5 | BX3300112 | BX2100277
3 | 1YLL407010010001 | 摩擦上调心托辊架 |  |  | 其他设备 |  |  |  | 2019-08-01 | B1400 |  | 010503 | 使用中 |  | 8000400049 |  |  |  | 5 | BX3300112 | BX2100277
2 | 1YLL407010011 | 电动推杆 |  |  | 液压设备 | C | 工艺设备 |  | 2019-08-01 | DTI2000-702.2KW |  | 010503 | 使用中 |  | 8000400049 |  |  |  | 1 | BX3300112 | BX2100277
2 | 1YLL407010012 | 盖仓皮带 |  |  | 其他设备 | C | 工艺设备 |  | 2019-08-01 | 650mm*6mm |  | 010503 | 使用中 |  | 8000400049 |  |  |  | 90 | BX3300112 | BX2100277
3 | 1YLL407010012001 | 托辊 |  |  | 机械设备 |  |  |  | 2019-08-01 |  |  | 010503 | 使用中 |  | 8000400049 |  |  |  | 6 | BX3300112 | BX2100277
3 | 1YLL407010012002 | 轴承 |  |  | 机械设备 |  |  |  | 2019-08-01 |  |  | 010503 | 使用中 |  | 8000400049 |  |  |  | 12 | BX3300112 | BX2100277
3 | 1YLL407010012003 | 轴承座 |  |  | 其他设备 |  |  |  | 2019-08-01 |  |  | 010503 | 使用中 |  | 8000400049 |  |  |  | 12 | BX3300112 | BX2100277
2 | 1YLL407010013 | 夹轨器 |  |  | 机械设备 | C | 工艺设备 |  | 2019-08-01 | 无标牌 |  | 010503 | 使用中 |  | 8000400049 |  |  |  | 2 | BX3300112 | BX2100277
3 | 1YLL407010013001 | 夹紧装置 |  |  | 机械设备 |  |  |  | 2019-08-01 | 无标牌 |  | 010503 | 使用中 |  | 8000400049 |  |  |  | 2 | BX3300112 | BX2100277
3 | 1YLL407010013002 | 液压系统 |  |  | 液压设备 |  |  |  | 2019-08-01 | 无标牌 |  | 010503 | 使用中 |  | 8000400049 |  |  |  | 2 | BX3300112 | BX2100277
2 | 1YLL407010014 | 脉冲除尘器 |  |  | 机械设备 | C | 环保设备 |  | 2019-08-01 | YKMCCC-1100*1000*900 |  | 010503 | 使用中 |  | 8000400049 |  |  |  | 1 | BX3300112 | BX2100277
3 | 1YLL407010014001 | 风机 |  |  | 机械设备 |  |  |  | 2019-08-01 | 4-72No4A |  | 010503 | 使用中 |  | 8000400049 |  |  |  | 1 | BX3300112 | BX2100277
3 | 1YLL407010014002 | 电磁脉冲阀 |  |  | 机械设备 |  |  |  | 2019-08-01 | YDMF-Z-62S¦C24V |  | 010503 | 使用中 |  | 8000400049 |  |  |  | 4 | BX3300112 | BX2100277
3 | 1YLL407010014003 | 调压阀 |  |  | 机械设备 |  |  |  | 2019-08-01 | QTY-50 |  | 010503 | 使用中 |  | 8000400049 |  |  |  | 1 | BX3300112 | BX2100277
3 | 1YLL407010014004 | 球阀 |  |  | 机械设备 |  |  |  | 2019-08-01 | DN50 |  | 010503 | 使用中 |  | 8000400049 |  |  |  | 2 | BX3300112 | BX2100277
3 | 1YLL407010014005 | 压力表 |  |  | 仪表设备 |  |  |  | 2019-08-01 | Y1000-1.6pma |  | 010503 | 使用中 |  | 8000400049 |  |  |  | 1 | BX3300112 | BX2100277
2 | 1YLL407010015 | 电机 |  |  | 电气设备 | B | 工艺设备 |  | 2019-08-01 | DRN160M411KW |  | 010503 | 使用中 |  | 8000400049 |  |  |  | 1 | BX3300112 | BX2100277
3 | 1YLL407010015001 | 轴承 |  |  | 机械设备 |  |  |  | 2019-08-01 | 6317/C3 |  | 010503 | 使用中 |  | 8000400049 |  |  |  | 2 | BX3300112 | BX2100277
2 | 1YLL407010016 | 控制柜 |  |  | 电气设备 | B | 工艺设备 |  | 2019-08-01 | GGD |  | 010503 | 使用中 |  | 8000400049 |  |  |  | 1 | BX3300112 | BX2100277
3 | 1YLL407010016001 | 塑壳断路器 |  |  | 电气设备 |  |  |  | 2019-08-01 | NXM-250S/33002200A |  | 010503 | 使用中 |  | 8000400049 |  |  |  | 1 | BX3300112 | BX2100277
3 | 1YLL407010016002 | 塑壳断路器 |  |  | 电气设备 |  |  |  | 2019-08-01 | NXM-125s/3300280A |  | 010503 | 使用中 |  | 8000400049 |  |  |  | 1 | BX3300112 | BX2100277
3 | 1YLL407010016003 | 小型断路器 |  |  | 电气设备 |  |  |  | 2019-08-01 | NXB-63D403P |  | 010503 | 使用中 |  | 8000400049 |  |  |  | 2 | BX3300112 | BX2100277
3 | 1YLL407010016004 | 小型断路器 |  |  | 电气设备 |  |  |  | 2019-08-01 | NXB-63D103P |  | 010503 | 使用中 |  | 8000400049 |  |  |  | 1 | BX3300112 | BX2100277
3 | 1YLL407010016005 | 小型断路器 |  |  | 电气设备 |  |  |  | 2019-08-01 | NXB-40C61P |  | 010503 | 使用中 |  | 8000400049 |  |  |  | 1 | BX3300112 | BX2100277
3 | 1YLL407010016006 | 中间继电器 |  |  | 电气设备 |  |  |  | 2019-08-01 | JZX-22F(D)/4Z |  | 010503 | 使用中 |  | 8000400049 |  |  |  | 4 | BX3300112 | BX2100277
3 | 1YLL407010016007 | 交流接触器 |  |  | 电气设备 |  |  |  | 2019-08-01 | CJX2-40 |  | 010503 | 使用中 |  | 8000400049 |  |  |  | 2 | BX3300112 | BX2100277
3 | 1YLL407010016008 | 热继电器 |  |  | 电气设备 |  |  |  | 2019-08-01 | NR2-25 |  | 010503 | 使用中 |  | 8000400049 |  |  |  | 2 | BX3300112 | BX2100277
3 | 1YLL407010016009 | 按钮开关 |  |  | 电气设备 |  |  |  | 2019-08-01 | NP2-102 |  | 010503 | 使用中 |  | 8000400049 |  |  |  | 3 | BX3300112 | BX2100277
3 | 1YLL407010016010 | 按钮开关 |  |  | 电气设备 |  |  |  | 2019-08-01 | NP2-101 |  | 010503 | 使用中 |  | 8000400049 |  |  |  | 2 | BX3300112 | BX2100277
3 | 1YLL407010016011 | 指示灯 |  |  | 电气设备 |  |  |  | 2019-08-01 | ND16-22DS/4 |  | 010503 | 使用中 |  | 8000400049 |  |  |  | 5 | BX3300112 | BX2100277
2 | 1YLL407010017 | 行程开关 |  |  | 电气设备 | C | 工艺设备 |  | 2019-08-01 | YBLX-K1 |  | 010503 | 使用中 |  | 8000400049 |  |  |  | 2 | BX3300112 | BX2100277
2 | 1YLL407010018 | 接近开关开关 |  |  | 电气设备 | C | 工艺设备 |  | 2019-08-01 | GAM15-30GM-P1 |  | 010503 | 使用中 |  | 8000400049 |  |  |  | 6 | BX3300112 | BX2100277
| 1YLL408 | 北区高炉煤线设备 | [6 empty] | 2019-08-01 |  |  | 010503 | 使用中 |  | 8000400049 |  |  |  |  | BX3300112 | BX2100277
1 | 1YLL408001 | GL-M1皮带机 |  |  | 机械设备 | A | 工艺设备 | 20182203 | 2019-08-01 | DTII(A) B1000 | 102000508 | 010503 | 使用中 | 型号：DTII(A)，带宽：1000mm，带速:2m/s，输送量600t/h，物料类型：高炉喷吹煤，输送带长度：766m，电机功率/电压：75KW/380V | 8000400049 |  |  | 江阴华东机械有限公司 | 1 | BX2107182 | BX2100277
2 | 1YLL408001001 | 电机 |  |  | 电气设备 | B | 工艺设备 |  | 2019-08-01 | YE3-280S-4-75KW |  | 010503 | 使用中 |  | 8000400049 |  |  |  | 1 | BX2107182 | BX2100277
3 | 1YLL408001001001 | 轴承 |  |  | 机械设备 |  |  |  | 2019-08-01 | 6317/C3 |  | 010503 | 使用中 |  | 8000400049 |  |  |  | 2 | BX2107182 | BX2100277
2 | 1YLL408001002 | 减速机 |  |  | 机械设备 | B | 工艺设备 |  | 2019-08-01 | MC3RLSF05+F+Bi=25 |  | 010503 | 使用中 |  | 8000400049 |  |  |  | 1 | BX2107182 | BX2100277
3 | 1YLL408001002001 | 轴承 |  |  | 机械设备 |  |  |  | 2019-08-01 |  |  | 010503 | 使用中 |  | 8000400049 |  |  |  | 1 | BX2107182 | BX2100277
3 | 1YLL408001002002 | 逆止器 |  |  | 机械设备 |  |  |  | 2019-08-01 |  |  | 010503 | 使用中 |  | 8000400049 |  |  |  | 1 | BX2107182 | BX2100277
3 | 1YLL408001002003 | 高速轴 |  |  | 机械设备 |  |  |  | 2019-08-01 |  |  | 010503 | 使用中 |  | 8000400049 |  |  |  | 1 | BX2107182 | BX2100277
3 | 1YLL408001002004 | 高速轴油封 |  |  | 机械设备 |  |  |  | 2019-08-01 |  |  | 010503 | 使用中 |  | 8000400049 |  |  |  | 1 | BX2107182 | BX2100277
2 | 1YLL408001003 | 电力液压推动器 |  |  | 液压设备 | C | 工艺设备 |  | 2019-08-01 | ED-50/6-S |  | 010503 | 使用中 |  | 8000400049 |  |  |  | 1 | BX2107182 | BX2100277
2 | 1YLL408001004 | 液力偶合器 |  |  | 机械设备 | C | 工艺设备 |  | 2019-08-01 | YOXⅡZ450 |  | 010503 | 使用中 |  | 8000400049 |  |  |  | 1 | BX2107182 | BX2100277
2 | 1YLL408001005 | ZL联轴器 |  |  | 机械设备 | C | 工艺设备 |  | 2019-08-01 | ZL9 |  | 010503 | 使用中 |  | 8000400049 |  |  |  | 1 | BX2107182 | BX2100277
2 | 1YLL408001006 | 制动器 |  |  | 机械设备 | C | 工艺设备 |  | 2019-08-01 | YWZ5-315/50 |  | 010503 | 使用中 |  | 8000400049 |  |  |  | 1 | BX2107182 | BX2100277
3 | 1YLL408001006001 | 制动器闸瓦带闸皮 |  |  | 其他设备 |  |  |  | 2019-08-01 | YWZ5-315/50 |  | 010503 | 使用中 |  | 8000400049 |  |  |  | 1 | BX2107182 | BX2100277
2 | 1YLL408001007 | 皮带 |  |  | 其他设备 | C | 工艺设备 |  | 2019-08-01 | ST630B1000(6+6) |  | 010503 | 使用中 |  | 8000400049 |  |  |  | 766 | BX2107182 | BX2100277
2 | 1YLL408001008 | 下料口溜槽 |  |  | 其他设备 | C | 工艺设备 |  | 2019-08-01 | 非标件 |  | 010503 | 使用中 |  | 8000400049 |  |  |  | 1 | BX2107182 | BX2100277
2 | 1YLL408001009 | H型聚氨酯清扫器 |  |  | 机械设备 | C | 环保设备 |  | 2019-08-01 | B1000 |  | 010503 | 使用中 |  | 8000400049 |  |  |  | 1 | BX2107182 | BX2100277
3 | 1YLL408001009001 | 聚氨酯刮料板 |  |  | 其他设备 |  |  |  | 2019-08-01 | 配B1000 |  | 010503 | 使用中 |  | 8000400049 |  |  |  | 6 | BX2107182 | BX2100277
2 | 1YLL408001010 | P型聚氨酯清扫器 |  |  | 机械设备 | C | 环保设备 |  | 2019-08-01 | B1000 |  | 010503 | 使用中 |  | 8000400049 |  |  |  | 1 | BX2107182 | BX2100277
3 | 1YLL408001010001 | 聚氨酯刮料板 |  |  | 其他设备 |  |  |  | 2019-08-01 | 配B1000 |  | 010503 | 使用中 |  | 8000400049 |  |  |  | 6 | BX2107182 | BX2100277
2 | 1YLL408001011 | 传动滚筒 |  |  | 机械设备 | C | 工艺设备 |  | 2019-08-01 | D630x1150 |  | 010503 | 使用中 |  | 8000400049 |  |  |  | 1 | BX2107182 | BX2100277
3 | 1YLL408001011001 | 轴承 |  |  | 机械设备 |  |  |  | 2019-08-01 | 22224 |  | 010503 | 使用中 |  | 8000400049 |  |  |  | 2 | BX2107182 | BX2100277
2 | 1YLL408001012 | 头部增面滚筒 |  |  | 机械设备 | C | 工艺设备 |  | 2019-08-01 | D315x1150 |  | 010503 | 使用中 |  | 8000400049 |  |  |  | 1 | BX2107182 | BX2100277
3 | 1YLL408001012001 | 轴承 |  |  | 机械设备 |  |  |  | 2019-08-01 | 22216 |  | 010503 | 使用中 |  | 8000400049 |  |  |  | 2 | BX2107182 | BX2100277
2 | 1YLL408001013 | 尾部滚筒 |  |  | 机械设备 | C | 工艺设备 |  | 2019-08-01 | φ500*1150 |  | 010503 | 使用中 |  | 8000400049 |  |  |  | 1 | BX2107182 | BX2100277
3 | 1YLL408001013001 | 轴承 |  |  | 机械设备 |  |  |  | 2019-08-01 | 22224 |  | 010503 | 使用中 |  | 8000400049 |  |  |  | 2 | BX2107182 | BX2100277
2 | 1YLL408001014 | 中部拉紧（重垂）滚筒 |  |  | 机械设备 | C | 工艺设备 |  | 2019-08-01 | φ500*1150 |  | 010503 | 使用中 |  | 8000400049 |  |  |  | 1 | BX2107182 | BX2100277
3 | 1YLL408001014001 | 轴承 |  |  | 机械设备 |  |  |  | 2019-08-01 | 22224 |  | 010503 | 使用中 |  | 8000400049 |  |  |  | 2 | BX2107182 | BX2100277
2 | 1YLL408001015 | 中部改向滚筒 |  |  | 机械设备 | C | 工艺设备 |  | 2019-08-01 | φ500*1150 |  | 010503 | 使用中 |  | 8000400049 |  |  |  | 1 | BX2107182 | BX2100277
3 | 1YLL408001015001 | 轴承 |  |  | 机械设备 |  |  |  | 2019-08-01 | 22220 |  | 010503 | 使用中 |  | 8000400049 |  |  |  | 4 | BX2107182 | BX2100277
2 | 1YLL408001016 | 槽型托辊架 |  |  | 其他设备 | C | 工艺设备 |  | 2019-08-01 | B1000 |  | 010503 | 使用中 |  | 8000400049 |  |  |  | 255 | BX2107182 | BX2100277
3 | 1YLL408001016001 | 槽型托辊辊子 |  |  | 机械设备 |  |  |  | 2019-08-01 | φ108x380 |  | 010503 | 使用中 |  | 8000400049 |  |  |  | 796 | BX2107182 | BX2100277
3 | 1YLL408001016002 | 缓冲托辊辊子 |  |  | 机械设备 |  |  |  | 2019-08-01 | D108x380 |  | 010503 | 使用中 |  | 8000400049 |  |  |  | 18 | BX2107182 | BX2100277
2 | 1YLL408001017 | 摩擦上调心托辊架 |  |  | 其他设备 | C | 工艺设备 |  | 2019-08-01 | B1000 |  | 010503 | 使用中 |  | 8000400049 |  |  |  | 31 | BX2107182 | BX2100277
3 | 1YLL408001017001 | 摩擦上调心托辊辊子 |  |  | 机械设备 |  |  |  | 2019-08-01 | D108xD210x405 |  | 010503 | 使用中 |  | 8000400049 |  |  |  | 50 | BX2107182 | BX2100277
2 | 1YLL408001018 | 平行下托辊架 |  |  | 其他设备 | C | 工艺设备 |  | 2019-08-01 | B1000 |  | 010503 | 使用中 |  | 8000400049 |  |  |  | 25 | BX2107182 | BX2100277
3 | 1YLL408001018001 | 平行下托辊辊子 |  |  | 机械设备 |  |  |  | 2019-08-01 | D108x1150 |  | 010503 | 使用中 |  | 8000400049 |  |  |  | 25 | BX2107182 | BX2100277
2 | 1YLL408001019 | 摩擦下调心托辊架 |  |  | 其他设备 | C | 工艺设备 |  | 2019-08-01 | B1000 |  | 010503 | 使用中 |  | 8000400049 |  |  |  | 20 | BX2107182 | BX2100277
3 | 1YLL408001019001 | 摩擦下调心托辊辊子 |  |  | 机械设备 |  |  |  | 2019-08-01 | D108xD210x590 |  | 010503 | 使用中 |  | 8000400049 |  |  |  | 40 | BX2107182 | BX2100277
2 | 1YLL408001020 | 螺旋托辊架 |  |  | 其他设备 | C | 工艺设备 |  | 2019-08-01 | B1000 |  | 010503 | 使用中 |  | 8000400049 |  |  |  | 10 | BX2107182 | BX2100277
3 | 1YLL408001020001 | 螺旋托辊辊子 |  |  | 机械设备 |  |  |  | 2019-08-01 | D108x1150 |  | 010503 | 使用中 |  | 8000400049 |  |  |  | 10 | BX2107182 | BX2100277
2 | 1YLL408001021 | 智能编码器通讯主机 |  |  | 电气设备 | C | 工艺设备 |  | 2019-08-01 | ZZC-12型 |  | 010503 | 使用中 |  | 8000400049 |  |  |  | 1 | BX2107182 | BX2100277
2 | 1YLL408001022 | 拉绳开关 |  |  | 电气设备 | C | 工艺设备 |  | 2019-08-01 | DZHFKLT2-Ⅱ |  | 010503 | 使用中 |  | 8000400049 |  |  |  | 16 | BX2107182 | BX2100277
2 | 1YLL408001023 | 跑偏开关 |  |  | 电气设备 | C | 工艺设备 |  | 2019-08-01 | DZHFKPT1-20-35 |  | 010503 | 使用中 |  | 8000400049 |  |  |  | 10 | BX2107182 | BX2100277
2 | 1YLL408001024 | 撕裂检测装置 |  |  | 电气设备 | C | 工艺设备 |  | 2019-08-01 | DZZL-B-Ⅱ |  | 010503 | 使用中 |  | 8000400049 |  |  |  | 1 | BX2107182 | BX2100277
2 | 1YLL408001025 | 打滑检测装置 |  |  | 电气设备 | C | 工艺设备 |  | 2019-08-01 | DZDH-Ⅲ |  | 010503 | 使用中 |  | 8000400049 |  |  |  | 1 | BX2107182 | BX2100277
3 | 1YLL408001025001 | 接近开关 |  |  | 电气设备 |  |  |  | 2019-08-01 | GAM15-30GM-P1 |  | 010503 | 使用中 |  | 8000400049 |  |  |  | 1 | BX2107182 | BX2100277
2 | 1YLL408001026 | 堵塞检测装置 |  |  | 电气设备 | C | 工艺设备 |  | 2019-08-01 | DZLDM-X |  | 010503 | 使用中 |  | 8000400049 |  |  |  | 1 | BX2107182 | BX2100277
3 | 1YLL408001026001 | 行程开关 |  |  | 电气设备 |  |  |  | 2019-08-01 | YBLX-K1 |  | 010503 | 使用中 |  | 8000400049 |  |  |  | 1 | BX2107182 | BX2100277
2 | 1YLL408001027 | 料流检测装置 |  |  | 电气设备 | C | 工艺设备 |  | 2019-08-01 | DZLL-Ⅱ |  | 010503 | 使用中 |  | 8000400049 |  |  |  | 1 | BX2107182 | BX2100277
2 | 1YLL408001028 | 声光报警器 |  |  | 电气设备 | C | 工艺设备 |  | 2019-08-01 | TBJ-150-YAC220V |  | 010503 | 使用中 |  | 8000400049 |  |  |  | 8 | BX2107182 | BX2100277
2 | 1YLL408001029 | 机旁箱 |  |  | 电气设备 | B | 工艺设备 |  | 2019-08-01 | KZX |  | 010503 | 使用中 |  | 8000400049 |  |  |  | 1 | BX2107182 | BX2100277
3 | 1YLL408001029001 | 启动按钮 |  |  | 电气设备 |  |  |  | 2019-08-01 | LA38-11/G |  | 010503 | 使用中 |  | 8000400049 |  |  |  | 1 | BX2107182 | BX2100277
3 | 1YLL408001029002 | 停止按钮 |  |  | 电气设备 |  |  |  | 2019-08-01 | LA38-11/R |  | 010503 | 使用中 |  | 8000400049 |  |  |  | 1 | BX2107182 | BX2100277
3 | 1YLL408001029003 | 转换开关 |  |  | 电气设备 |  |  |  | 2019-08-01 | LW12-166A018/2 |  | 010503 | 使用中 |  | 8000400049 |  |  |  | 1 | BX2107182 | BX2100277
3 | 1YLL408001029004 | 运行指示灯 |  |  | 电气设备 |  |  |  | 2019-08-01 | AD16-22D红色 |  | 010503 | 使用中 |  | 8000400049 |  |  |  | 2 | BX2107182 | BX2100277
3 | 1YLL408001029005 | 故障指示灯 |  |  | 电气设备 |  |  |  | 2019-08-01 | AD16-22D黄色 |  | 010503 | 使用中 |  | 8000400049 |  |  |  | 9 | BX2107182 | BX2100277
3 | 1YLL408001029006 | 启动预警按钮 |  |  | 电气设备 |  |  |  | 2019-08-01 | LA38-11/G |  | 010503 | 使用中 |  | 8000400049 |  |  |  | 1 | BX2107182 | BX2100277
3 | 1YLL408001029007 | 急停按钮 |  |  | 电气设备 |  |  |  | 2019-08-01 | ZB2-BS54C+BZ102C |  | 010503 | 使用中 |  | 8000400049 |  |  |  | 1 | BX2107182 | BX2100277
1 | 1YLL408002 | GL-M2皮带机 |  |  | 机械设备 | A | 工艺设备 | 20182204 | 2019-08-01 | DTII(A) B1000 | 102000509 | 010503 | 使用中 | 型号：DTII(A)，带宽：1000mm，带速:2m/s，输送量600t/h，物料类型：高炉喷吹煤，输送带长度：429m，电机功率/电压：75KW/380V | 8000400049 |  |  | 江阴华东机械有限公司 | 1 | BX2107182 | BX2100277
2 | 1YLL408002001 | 电机 |  |  | 电气设备 | B | 工艺设备 |  | 2019-08-01 | YE3-280S-4-75KW |  | 010503 | 使用中 |  | 8000400049 |  |  |  | 1 | BX2107182 | BX2100277
3 | 1YLL408002001001 | 轴承 |  |  | 机械设备 |  |  |  | 2019-08-01 | 6317/C3 |  | 010503 | 使用中 |  | 8000400049 |  |  |  | 2 | BX2107182 | BX2100277
2 | 1YLL408002002 | 减速机 |  |  | 机械设备 | B | 工艺设备 |  | 2019-08-01 | MC3RLSF05+F+Bi=25 |  | 010503 | 使用中 |  | 8000400049 |  |  |  | 1 | BX2107182 | BX2100277
3 | 1YLL408002002001 | 轴承 |  |  | 机械设备 |  |  |  | 2019-08-01 |  |  | 010503 | 使用中 |  | 8000400049 |  |  |  | 1 | BX2107182 | BX2100277
3 | 1YLL408002002002 | 逆止器 |  |  | 机械设备 |  |  |  | 2019-08-01 |  |  | 010503 | 使用中 |  | 8000400049 |  |  |  | 1 | BX2107182 | BX2100277
3 | 1YLL408002002003 | 高速轴 |  |  | 机械设备 |  |  |  | 2019-08-01 |  |  | 010503 | 使用中 |  | 8000400049 |  |  |  | 1 | BX2107182 | BX2100277
3 | 1YLL408002002004 | 高速轴油封 |  |  | 机械设备 |  |  |  | 2019-08-01 |  |  | 010503 | 使用中 |  | 8000400049 |  |  |  | 1 | BX2107182 | BX2100277
2 | 1YLL408002003 | 电力液压推动器 |  |  | 液压设备 | C | 工艺设备 |  | 2019-08-01 | ED-50/6-S |  | 010503 | 使用中 |  | 8000400049 |  |  |  | 1 | BX2107182 | BX2100277
2 | 1YLL408002004 | 液力偶合器 |  |  | 机械设备 | C | 工艺设备 |  | 2019-08-01 | YOXⅡZ450 |  | 010503 | 使用中 |  | 8000400049 |  |  |  | 1 | BX2107182 | BX2100277
2 | 1YLL408002005 | ZL联轴器 |  |  | 机械设备 | C | 工艺设备 |  | 2019-08-01 | ZL9 |  | 010503 | 使用中 |  | 8000400049 |  |  |  | 1 | BX2107182 | BX2100277
2 | 1YLL408002006 | 制动器 |  |  | 机械设备 | C | 工艺设备 |  | 2019-08-01 | YWZ5-315/50 |  | 010503 | 使用中 |  | 8000400049 |  |  |  | 1 | BX2107182 | BX2100277
3 | 1YLL408002006001 | 制动器闸瓦带闸皮 |  |  | 其他设备 |  |  |  | 2019-08-01 | YWZ5-315/50 |  | 010503 | 使用中 |  | 8000400049 |  |  |  | 1 | BX2107182 | BX2100277
2 | 1YLL408002007 | 皮带 |  |  | 其他设备 | C | 工艺设备 |  | 2019-08-01 | EP2001000*4(4.5+1.5) |  | 010503 | 使用中 |  | 8000400049 |  |  |  | 429 | BX2107182 | BX2100277
2 | 1YLL408002008 | 下料口溜槽 |  |  | 其他设备 | C | 工艺设备 |  | 2019-08-01 | 非标件 |  | 010503 | 使用中 |  | 8000400049 |  |  |  | 1 | BX2107182 | BX2100277
2 | 1YLL408002009 | H型聚氨酯清扫器 |  |  | 机械设备 | C | 环保设备 |  | 2019-08-01 | B1000 |  | 010503 | 使用中 |  | 8000400049 |  |  |  | 1 | BX2107182 | BX2100277
3 | 1YLL408002009001 | 聚氨酯刮料板 |  |  | 其他设备 |  |  |  | 2019-08-01 | 配B1000 |  | 010503 | 使用中 |  | 8000400049 |  |  |  | 6 | BX2107182 | BX2100277
2 | 1YLL408002010 | P型聚氨酯清扫器 |  |  | 机械设备 | C | 环保设备 |  | 2019-08-01 | B1000 |  | 010503 | 使用中 |  | 8000400049 |  |  |  | 1 | BX2107182 | BX2100277
3 | 1YLL408002010001 | 聚氨酯刮料板 |  |  | 其他设备 |  |  |  | 2019-08-01 | 配B1000 |  | 010503 | 使用中 |  | 8000400049 |  |  |  | 6 | BX2107182 | BX2100277
2 | 1YLL408002011 | 传动滚筒 |  |  | 机械设备 | C | 工艺设备 |  | 2019-08-01 | D630x1150 |  | 010503 | 使用中 |  | 8000400049 |  |  |  | 1 | BX2107182 | BX2100277
3 | 1YLL408002011001 | 轴承 |  |  | 机械设备 |  |  |  | 2019-08-01 | 22224 |  | 010503 | 使用中 |  | 8000400049 |  |  |  | 2 | BX2107182 | BX2100277
2 | 1YLL408002012 | 头部增面滚筒 |  |  | 机械设备 | C | 工艺设备 |  | 2019-08-01 | D315x1150 |  | 010503 | 使用中 |  | 8000400049 |  |  |  | 1 | BX2107182 | BX2100277
3 | 1YLL408002012001 | 轴承 |  |  | 机械设备 |  |  |  | 2019-08-01 | 22216 |  | 010503 | 使用中 |  | 8000400049 |  |  |  | 2 | BX2107182 | BX2100277
2 | 1YLL408002013 | 尾部滚筒 |  |  | 机械设备 | C | 工艺设备 |  | 2019-08-01 | φ500*1150 |  | 010503 | 使用中 |  | 8000400049 |  |  |  | 1 | BX2107182 | BX2100277
3 | 1YLL408002013001 | 轴承 |  |  | 机械设备 |  |  |  | 2019-08-01 | 22224 |  | 010503 | 使用中 |  | 8000400049 |  |  |  | 2 | BX2107182 | BX2100277
2 | 1YLL408002014 | 中部拉紧（重垂）滚筒 |  |  | 机械设备 | C | 工艺设备 |  | 2019-08-01 | φ500*1150 |  | 010503 | 使用中 |  | 8000400049 |  |  |  | 1 | BX2107182 | BX2100277
3 | 1YLL408002014001 | 轴承 |  |  | 机械设备 |  |  |  | 2019-08-01 | 22224 |  | 010503 | 使用中 |  | 8000400049 |  |  |  | 2 | BX2107182 | BX2100277
2 | 1YLL408002015 | 中部改向滚筒 |  |  | 机械设备 | C | 工艺设备 |  | 2019-08-01 | φ500*1150 |  | 010503 | 使用中 |  | 8000400049 |  |  |  | 1 | BX2107182 | BX2100277
3 | 1YLL408002015001 | 轴承 |  |  | 机械设备 |  |  |  | 2019-08-01 | 22220 |  | 010503 | 使用中 |  | 8000400049 |  |  |  | 4 | BX2107182 | BX2100277
2 | 1YLL408002016 | 槽型托辊架 |  |  | 其他设备 | C | 工艺设备 |  | 2019-08-01 | B1000 |  | 010503 | 使用中 |  | 8000400049 |  |  |  | 143 | BX2107182 | BX2100277
3 | 1YLL408002016001 | 槽型托辊辊子 |  |  | 机械设备 |  |  |  | 2019-08-01 | φ108x380 |  | 010503 | 使用中 |  | 8000400049 |  |  |  | 447 | BX2107182 | BX2100277
3 | 1YLL408002016002 | 缓冲托辊辊子 |  |  | 机械设备 |  |  |  | 2019-08-01 | D108x380 |  | 010503 | 使用中 |  | 8000400049 |  |  |  | 18 | BX2107182 | BX2100277
2 | 1YLL408002017 | 摩擦上调心托辊架 |  |  | 其他设备 | C | 工艺设备 |  | 2019-08-01 | B1000 |  | 010503 | 使用中 |  | 8000400049 |  |  |  | 18 | BX2107182 | BX2100277
3 | 1YLL408002017001 | 摩擦上调心托辊辊子 |  |  | 机械设备 |  |  |  | 2019-08-01 | D108xD210x405 |  | 010503 | 使用中 |  | 8000400049 |  |  |  | 40 | BX2107182 | BX2100277
2 | 1YLL408002018 | 平行下托辊架 |  |  | 其他设备 | C | 工艺设备 |  | 2019-08-01 | B1000 |  | 010503 | 使用中 |  | 8000400049 |  |  |  | 20 | BX2107182 | BX2100277
3 | 1YLL408002018001 | 平行下托辊辊子 |  |  | 机械设备 |  |  |  | 2019-08-01 | D108x1150 |  | 010503 | 使用中 |  | 8000400049 |  |  |  | 20 | BX2107182 | BX2100277
2 | 1YLL408002019 | 摩擦下调心托辊架 |  |  | 其他设备 | C | 工艺设备 |  | 2019-08-01 | B1000 |  | 010503 | 使用中 |  | 8000400049 |  |  |  | 15 | BX2107182 | BX2100277
3 | 1YLL408002019001 | 摩擦下调心托辊辊子 |  |  | 机械设备 |  |  |  | 2019-08-01 | D108xD210x590 |  | 010503 | 使用中 |  | 8000400049 |  |  |  | 30 | BX2107182 | BX2100277
2 | 1YLL408002020 | 螺旋托辊架 |  |  | 其他设备 | C | 工艺设备 |  | 2019-08-01 | B1000 |  | 010503 | 使用中 |  | 8000400049 |  |  |  | 10 | BX2107182 | BX2100277
3 | 1YLL408002020001 | 螺旋托辊辊子 |  |  | 机械设备 |  |  |  | 2019-08-01 | D108x1150 |  | 010503 | 使用中 |  | 8000400049 |  |  |  | 10 | BX2107182 | BX2100277
2 | 1YLL408002021 | 智能编码器通讯主机 |  |  | 电气设备 | C | 工艺设备 |  | 2019-08-01 | ZZC-12型 |  | 010503 | 使用中 |  | 8000400049 |  |  |  | 1 | BX2107182 | BX2100277
2 | 1YLL408002022 | 拉绳开关 |  |  | 电气设备 | C | 工艺设备 |  | 2019-08-01 | DZHFKLT2-Ⅱ |  | 010503 | 使用中 |  | 8000400049 |  |  |  | 6 | BX2107182 | BX2100277
2 | 1YLL408002023 | 跑偏开关 |  |  | 电气设备 | C | 工艺设备 |  | 2019-08-01 | DZHFKPT1-20-35 |  | 010503 | 使用中 |  | 8000400049 |  |  |  | 6 | BX2107182 | BX2100277
2 | 1YLL408002024 | 撕裂检测装置 |  |  | 电气设备 | C | 工艺设备 |  | 2019-08-01 | DZZL-B-Ⅱ |  | 010503 | 使用中 |  | 8000400049 |  |  |  | 1 | BX2107182 | BX2100277
2 | 1YLL408002025 | 打滑检测装置 |  |  | 电气设备 | C | 工艺设备 |  | 2019-08-01 | DZDH-Ⅲ |  | 010503 | 使用中 |  | 8000400049 |  |  |  | 1 | BX2107182 | BX2100277
3 | 1YLL408002025001 | 接近开关 |  |  | 电气设备 |  |  |  | 2019-08-01 | GAM15-30GM-P1 |  | 010503 | 使用中 |  | 8000400049 |  |  |  | 1 | BX2107182 | BX2100277
2 | 1YLL408002026 | 堵塞检测装置 |  |  | 电气设备 | C | 工艺设备 |  | 2019-08-01 | DZLDM-X |  | 010503 | 使用中 |  | 8000400049 |  |  |  | 1 | BX2107182 | BX2100277
3 | 1YLL408002026001 | 行程开关 |  |  | 电气设备 |  |  |  | 2019-08-01 | YBLX-K1 |  | 010503 | 使用中 |  | 8000400049 |  |  |  | 1 | BX2107182 | BX2100277
2 | 1YLL408002027 | 料流检测装置 |  |  | 电气设备 | C | 工艺设备 |  | 2019-08-01 | DZLL-Ⅱ |  | 010503 | 使用中 |  | 8000400049 |  |  |  | 1 | BX2107182 | BX2100277
2 | 1YLL408002028 | 声光报警器 |  |  | 电气设备 | C | 工艺设备 |  | 2019-08-01 | TBJ-150-YAC220V |  | 010503 | 使用中 |  | 8000400049 |  |  |  | 2 | BX2107182 | BX2100277
2 | 1YLL408002029 | 机旁箱 |  |  | 电气设备 | B | 工艺设备 |  | 2019-08-01 | KZX |  | 010503 | 使用中 |  | 8000400049 |  |  |  | 1 | BX2107182 | BX2100277
3 | 1YLL408002029001 | 启动按钮 |  |  | 电气设备 |  |  |  | 2019-08-01 | LA38-11/G |  | 010503 | 使用中 |  | 8000400049 |  |  |  | 1 | BX2107182 | BX2100277
3 | 1YLL408002029002 | 停止按钮 |  |  | 电气设备 |  |  |  | 2019-08-01 | LA38-11/R |  | 010503 | 使用中 |  | 8000400049 |  |  |  | 1 | BX2107182 | BX2100277
3 | 1YLL408002029003 | 转换开关 |  |  | 电气设备 |  |  |  | 2019-08-01 | LW12-166A018/2 |  | 010503 | 使用中 |  | 8000400049 |  |  |  | 1 | BX2107182 | BX2100277
3 | 1YLL408002029004 | 运行指示灯 |  |  | 电气设备 |  |  |  | 2019-08-01 | AD16-22D红色 |  | 010503 | 使用中 |  | 8000400049 |  |  |  | 2 | BX2107182 | BX2100277
3 | 1YLL408002029005 | 故障指示灯 |  |  | 电气设备 |  |  |  | 2019-08-01 | AD16-22D黄色 |  | 010503 | 使用中 |  | 8000400049 |  |  |  | 9 | BX2107182 | BX2100277
3 | 1YLL408002029006 | 启动预警按钮 |  |  | 电气设备 |  |  |  | 2019-08-01 | LA38-11/G |  | 010503 | 使用中 |  | 8000400049 |  |  |  | 1 | BX2107182 | BX2100277
3 | 1YLL408002029007 | 急停按钮 |  |  | 电气设备 |  |  |  | 2019-08-01 | ZB2-BS54C+BZ102C |  | 010503 | 使用中 |  | 8000400049 |  |  |  | 1 | BX2107182 | BX2100277
1 | 1YLL408003 | GL-M3皮带机 |  |  | 机械设备 | A | 工艺设备 | 20182205 | 2019-08-01 | DTII(A) B1000 | 102000510 | 010503 | 使用中 | 型号：DTII(A)，带宽：1000mm，带速:2m/s，输送量600t/h，物料类型：高炉喷吹煤，输送带长度：23m，电机功率/电压：18.5KW/380V | 8000400049 |  |  | 江阴华东机械有限公司 | 1 | BX2107182 | BX2100277
2 | 1YLL408003001 | 电机 |  |  | 电气设备 | B | 工艺设备 |  | 2019-08-01 | K129-LEN180MME4-L260NH |  | 010503 | 使用中 |  | 8000400049 |  |  |  | 1 | BX2107182 | BX2100277
3 | 1YLL408003001001 | 轴承 |  |  | 机械设备 |  |  |  | 2019-08-01 | 6210/C3 |  | 010503 | 使用中 |  | 8000400049 |  |  |  | 2 | BX2107182 | BX2100277
2 | 1YLL408003002 | 联轴器 |  |  | 机械设备 | C | 工艺设备 |  | 2019-08-01 | ZL6 |  | 010503 | 使用中 |  | 8000400049 |  |  |  | 1 | BX2107182 | BX2100277
2 | 1YLL408003003 | 皮带 |  |  | 其他设备 | C | 工艺设备 |  | 2019-08-01 | EP2001000*4(4.5+1.5) |  | 010503 | 使用中 |  | 8000400049 |  |  |  | 23 | BX2107182 | BX2100277
2 | 1YLL408003004 | 下料口溜槽 |  |  | 其他设备 | C | 工艺设备 |  | 2019-08-01 | 非标件 |  | 010503 | 使用中 |  | 8000400049 |  |  |  | 1 | BX2107182 | BX2100277
2 | 1YLL408003005 | H型聚氨酯清扫器 |  |  | 机械设备 | C | 环保设备 |  | 2019-08-01 | B1000 |  | 010503 | 使用中 |  | 8000400049 |  |  |  | 1 | BX2107182 | BX2100277
3 | 1YLL408003005001 | 聚氨酯刮料板 |  |  | 其他设备 |  |  |  | 2019-08-01 | 配B1000 |  | 010503 | 使用中 |  | 8000400049 |  |  |  | 6 | BX2107182 | BX2100277
2 | 1YLL408003006 | P型聚氨酯清扫器 |  |  | 机械设备 | C | 环保设备 |  | 2019-08-01 | B1000 |  | 010503 | 使用中 |  | 8000400049 |  |  |  | 1 | BX2107182 | BX2100277
3 | 1YLL408003006001 | 聚氨酯刮料板 |  |  | 其他设备 |  |  |  | 2019-08-01 | 配B1000 |  | 010503 | 使用中 |  | 8000400049 |  |  |  | 6 | BX2107182 | BX2100277
2 | 1YLL408003007 | 压轮装置 |  |  | 机械设备 | C | 工艺设备 |  | 2019-08-01 | B=1000Φ500 |  | 010503 | 使用中 |  | 8000400049 |  |  |  | 1 | BX2107182 | BX2100277
3 | 1YLL408003007001 | 压轮装置 |  |  | 机械设备 |  |  |  | 2019-08-01 | B=1000Φ500 |  | 010503 | 使用中 |  | 8000400049 |  |  |  | 1 | BX2107182 | BX2100277
2 | 1YLL408003008 | 电液推杆 |  |  | 液压设备 | C | 工艺设备 |  | 2019-08-01 | DYT1000-405功率1.5KW |  | 010503 | 使用中 |  | 8000400049 |  |  |  | 1 | BX2107182 | BX2100277
2 | 1YLL408003009 | 传动滚筒 |  |  | 机械设备 | C | 工艺设备 |  | 2019-08-01 | D630x1150 |  | 010503 | 使用中 |  | 8000400049 |  |  |  | 1 | BX2107182 | BX2100277
3 | 1YLL408003009001 | 轴承 |  |  | 机械设备 |  |  |  | 2019-08-01 | 22220 |  | 010503 | 使用中 |  | 8000400049 |  |  |  | 2 | BX2107182 | BX2100277
2 | 1YLL408003010 | 头部增面滚筒 |  |  | 机械设备 | C | 工艺设备 |  | 2019-08-01 | φ315*1150 |  | 010503 | 使用中 |  | 8000400049 |  |  |  | 1 | BX2107182 | BX2100277
3 | 1YLL408003010001 | 轴承 |  |  | 机械设备 |  |  |  | 2019-08-01 | 22212 |  | 010503 | 使用中 |  | 8000400049 |  |  |  | 2 | BX2107182 | BX2100277
2 | 1YLL408003011 | 尾部滚筒 |  |  | 机械设备 | C | 工艺设备 |  | 2019-08-01 | φ500*1150 |  | 010503 | 使用中 |  | 8000400049 |  |  |  | 1 | BX2107182 | BX2100277
3 | 1YLL408003011001 | 轴承 |  |  | 机械设备 |  |  |  | 2019-08-01 | 22220 |  | 010503 | 使用中 |  | 8000400049 |  |  |  | 2 | BX2107182 | BX2100277
2 | 1YLL408003012 | 槽型托辊架 |  |  | 其他设备 | C | 工艺设备 |  | 2019-08-01 | B1000 |  | 010503 | 使用中 |  | 8000400049 |  |  |  | 13 | BX2107182 | BX2100277
3 | 1YLL408003012001 | 槽型托辊辊子 |  |  | 机械设备 |  |  |  | 2019-08-01 | φ108x380 |  | 010503 | 使用中 |  | 8000400049 |  |  |  | 26 | BX2107182 | BX2100277
3 | 1YLL408003012002 | 缓冲托辊辊子 |  |  | 机械设备 |  |  |  | 2019-08-01 | D108x380 |  | 010503 | 使用中 |  | 8000400049 |  |  |  | 18 | BX2107182 | BX2100277
2 | 1YLL408003013 | 摩擦上调心托辊架 |  |  | 其他设备 | C | 工艺设备 |  | 2019-08-01 | B1000 |  | 010503 | 使用中 |  | 8000400049 |  |  |  | 2 | BX2107182 | BX2100277
3 | 1YLL408003013001 | 摩擦上调心托辊辊子 |  |  | 机械设备 |  |  |  | 2019-08-01 | D108xD210x405 |  | 010503 | 使用中 |  | 8000400049 |  |  |  | 4 | BX2107182 | BX2100277
2 | 1YLL408003014 | 平行下托辊架 |  |  | 其他设备 | C | 工艺设备 |  | 2019-08-01 | B1000 |  | 010503 | 使用中 |  | 8000400049 |  |  |  | 2 | BX2107182 | BX2100277
3 | 1YLL408003014001 | 平行下托辊辊子 |  |  | 机械设备 |  |  |  | 2019-08-01 | D108x1150 |  | 010503 | 使用中 |  | 8000400049 |  |  |  | 2 | BX2107182 | BX2100277
2 | 1YLL408003015 | 摩擦下调心托辊架 |  |  | 其他设备 | C | 工艺设备 |  | 2019-08-01 | B1000 |  | 010503 | 使用中 |  | 8000400049 |  |  |  | 1 | BX2107182 | BX2100277
3 | 1YLL408003015001 | 摩擦下调心托辊辊子 |  |  | 机械设备 |  |  |  | 2019-08-01 | D108xD210x590 |  | 010503 | 使用中 |  | 8000400049 |  |  |  | 2 | BX2107182 | BX2100277
2 | 1YLL408003016 | 螺旋托辊架 |  |  | 其他设备 | C | 工艺设备 |  | 2019-08-01 | B1000 |  | 010503 | 使用中 |  | 8000400049 |  |  |  | 2 | BX2107182 | BX2100277
3 | 1YLL408003016001 | 螺旋托辊辊子 |  |  | 机械设备 |  |  |  | 2019-08-01 | D108x1150 |  | 010503 | 使用中 |  | 8000400049 |  |  |  | 2 | BX2107182 | BX2100277
2 | 1YLL408003017 | 智能编码器通讯主机 |  |  | 电气设备 | C | 工艺设备 |  | 2019-08-01 | ZZC-12型 |  | 010503 | 使用中 |  | 8000400049 |  |  |  | 1 | BX2107182 | BX2100277
2 | 1YLL408003018 | 拉绳开关 |  |  | 电气设备 | C | 工艺设备 |  | 2019-08-01 | DZHFKLT2-Ⅱ |  | 010503 | 使用中 |  | 8000400049 |  |  |  | 4 | BX2107182 | BX2100277
2 | 1YLL408003019 | 跑偏开关 |  |  | 电气设备 | C | 工艺设备 |  | 2019-08-01 | DZHFKPT1-20-35 |  | 010503 | 使用中 |  | 8000400049 |  |  |  | 4 | BX2107182 | BX2100277
2 | 1YLL408003020 | 撕裂检测装置 |  |  | 电气设备 | C | 工艺设备 |  | 2019-08-01 | DZZL-B-Ⅱ |  | 010503 | 使用中 |  | 8000400049 |  |  |  | 1 | BX2107182 | BX2100277
2 | 1YLL408003021 | 打滑检测装置 |  |  | 电气设备 | C | 工艺设备 |  | 2019-08-01 | DZDH-Ⅲ |  | 010503 | 使用中 |  | 8000400049 |  |  |  | 1 | BX2107182 | BX2100277
3 | 1YLL408003021001 | 接近开关 |  |  | 自动化设备 |  |  |  | 2019-08-01 | GAM15-30GM-P1 |  | 010503 | 使用中 |  | 8000400049 |  |  |  | 1 | BX2107182 | BX2100277
2 | 1YLL408003022 | 堵塞检测装置 |  |  | 电气设备 | C | 工艺设备 |  | 2019-08-01 | DZLDM-X |  | 010503 | 使用中 |  | 8000400049 |  |  |  | 1 | BX2107182 | BX2100277
3 | 1YLL408003022001 | 行程开关 |  |  | 电气设备 |  |  |  | 2019-08-01 | YBLX-K1 |  | 010503 | 使用中 |  | 8000400049 |  |  |  | 1 | BX2107182 | BX2100277
2 | 1YLL408003023 | 料流检测装置 |  |  | 电气设备 | C | 工艺设备 |  | 2019-08-01 | DZLL-Ⅱ |  | 010503 | 使用中 |  | 8000400049 |  |  |  | 1 | BX2107182 | BX2100277
2 | 1YLL408003024 | 声光报警器 |  |  | 电气设备 | C | 工艺设备 |  | 2019-08-01 | TBJ-150-YAC220V |  | 010503 | 使用中 |  | 8000400049 |  |  |  | 1 | BX2107182 | BX2100277
2 | 1YLL408003025 | 机旁箱 |  |  | 电气设备 | B | 工艺设备 |  | 2019-08-01 | KZX |  | 010503 | 使用中 |  | 8000400049 |  |  |  | 1 | BX2107182 | BX2100277
3 | 1YLL408003025001 | 启动按钮 |  |  | 电气设备 |  |  |  | 2019-08-01 | LA38-11/G |  | 010503 | 使用中 |  | 8000400049 |  |  |  | 1 | BX2107182 | BX2100277
3 | 1YLL408003025002 | 停止按钮 |  |  | 电气设备 |  |  |  | 2019-08-01 | LA38-11/R |  | 010503 | 使用中 |  | 8000400049 |  |  |  | 1 | BX2107182 | BX2100277
3 | 1YLL408003025003 | 转换开关 |  |  | 电气设备 |  |  |  | 2019-08-01 | LW12-166A018/2 |  | 010503 | 使用中 |  | 8000400049 |  |  |  | 1 | BX2107182 | BX2100277
3 | 1YLL408003025004 | 运行指示灯 |  |  | 电气设备 |  |  |  | 2019-08-01 | AD16-22D红色 |  | 010503 | 使用中 |  | 8000400049 |  |  |  | 2 | BX2107182 | BX2100277
3 | 1YLL408003025005 | 故障指示灯 |  |  | 电气设备 |  |  |  | 2019-08-01 | AD16-22D黄色 |  | 010503 | 使用中 |  | 8000400049 |  |  |  | 9 | BX2107182 | BX2100277
3 | 1YLL408003025006 | 启动预警按钮 |  |  | 电气设备 |  |  |  | 2019-08-01 | LA38-11/G |  | 010503 | 使用中 |  | 8000400049 |  |  |  | 1 | BX2107182 | BX2100277
3 | 1YLL408003025007 | 急停按钮 |  |  | 电气设备 |  |  |  | 2019-08-01 | ZB2-BS54C+BZ102C |  | 010503 | 使用中 |  | 8000400049 |  |  |  | 1 | BX2107182 | BX2100277
1 | 1YLL408004 | GL-M4皮带机 |  |  | 机械设备 | A | 工艺设备 | 20182206 | 2019-08-01 | DTII(A) B1000 | 102000511 | 010503 | 使用中 | 型号：DTII(A)，带宽：1000mm，带速:2m/s，输送量600t/h，物料类型：高炉喷吹煤，输送带长度：58m，电机功率/电压：18.5KW/380V | 8000400049 |  |  | 江阴华东机械有限公司 | 1 | BX2107182 | BX2100277
2 | 1YLL408004001 | 电机 |  |  | 电气设备 | B | 工艺设备 |  | 2019-08-01 | K129-LEN180MME4-L260NH |  | 010503 | 使用中 |  | 8000400049 |  |  |  | 1 | BX2107182 | BX2100277
3 | 1YLL408004001001 | 轴承 |  |  | 机械设备 |  |  |  | 2019-08-01 | 6210/C3 |  | 010503 | 使用中 |  | 8000400049 |  |  |  | 2 | BX2107182 | BX2100277
2 | 1YLL408004002 | 联轴器 |  |  | 机械设备 | C | 工艺设备 |  | 2019-08-01 | ZL6 |  | 010503 | 使用中 |  | 8000400049 |  |  |  | 1 | BX2107182 | BX2100277
2 | 1YLL408004003 | 皮带 |  |  | 其他设备 | C | 工艺设备 |  | 2019-08-01 | EP2001000*4(4.5+1.5) |  | 010503 | 使用中 |  | 8000400049 |  |  |  | 58 | BX2107182 | BX2100277
2 | 1YLL408004004 | 下料口溜槽 |  |  | 其他设备 | C | 工艺设备 |  | 2019-08-01 | 非标件 |  | 010503 | 使用中 |  | 8000400049 |  |  |  | 1 | BX2107182 | BX2100277
2 | 1YLL408004005 | H型聚氨酯清扫器 |  |  | 机械设备 | C | 环保设备 |  | 2019-08-01 | B1000 |  | 010503 | 使用中 |  | 8000400049 |  |  |  | 1 | BX2107182 | BX2100277
3 | 1YLL408004005001 | 聚氨酯刮料板 |  |  | 其他设备 |  |  |  | 2019-08-01 | 配B1000 |  | 010503 | 使用中 |  | 8000400049 |  |  |  | 6 | BX2107182 | BX2100277
2 | 1YLL408004006 | P型聚氨酯清扫器 |  |  | 机械设备 | C | 环保设备 |  | 2019-08-01 | B1000 |  | 010503 | 使用中 |  | 8000400049 |  |  |  | 1 | BX2107182 | BX2100277
3 | 1YLL408004006001 | 聚氨酯刮料板 |  |  | 其他设备 |  |  |  | 2019-08-01 | 配B1000 |  | 010503 | 使用中 |  | 8000400049 |  |  |  | 6 | BX2107182 | BX2100277
2 | 1YLL408004007 | 压轮装置 |  |  | 机械设备 | C | 工艺设备 |  | 2019-08-01 | B=1000Φ500 |  | 010503 | 使用中 |  | 8000400049 |  |  |  | 1 | BX2107182 | BX2100277
3 | 1YLL408004007001 | 压轮装置 |  |  | 机械设备 |  |  |  | 2019-08-01 | B=1000Φ500 |  | 010503 | 使用中 |  | 8000400049 |  |  |  | 1 | BX2107182 | BX2100277
2 | 1YLL408004008 | 传动滚筒 |  |  | 机械设备 | C | 工艺设备 |  | 2019-08-01 | D630x1150 |  | 010503 | 使用中 |  | 8000400049 |  |  |  | 1 | BX2107182 | BX2100277
3 | 1YLL408004008001 | 轴承 |  |  | 机械设备 |  |  |  | 2019-08-01 | 22220 |  | 010503 | 使用中 |  | 8000400049 |  |  |  | 2 | BX2107182 | BX2100277
2 | 1YLL408004009 | 头部增面滚筒 |  |  | 机械设备 | C | 工艺设备 |  | 2019-08-01 | φ315*1150 |  | 010503 | 使用中 |  | 8000400049 |  |  |  | 1 | BX2107182 | BX2100277
3 | 1YLL408004009001 | 轴承 |  |  | 机械设备 |  |  |  | 2019-08-01 | 22212 |  | 010503 | 使用中 |  | 8000400049 |  |  |  | 2 | BX2107182 | BX2100277
2 | 1YLL408004010 | 尾部滚筒 |  |  | 机械设备 | C | 工艺设备 |  | 2019-08-01 | φ500*1150 |  | 010503 | 使用中 |  | 8000400049 |  |  |  | 1 | BX2107182 | BX2100277
3 | 1YLL408004010001 | 轴承 |  |  | 机械设备 |  |  |  | 2019-08-01 | 22220 |  | 010503 | 使用中 |  | 8000400049 |  |  |  | 2 | BX2107182 | BX2100277
2 | 1YLL408004011 | 槽型托辊架 |  |  | 其他设备 | C | 工艺设备 |  | 2019-08-01 | B1000 |  | 010503 | 使用中 |  | 8000400049 |  |  |  | 20 | BX2107182 | BX2100277
3 | 1YLL408004011001 | 槽型托辊辊子 |  |  | 机械设备 |  |  |  | 2019-08-01 | φ108x380 |  | 010503 | 使用中 |  | 8000400049 |  |  |  | 61 | BX2107182 | BX2100277
3 | 1YLL408004011002 | 缓冲托辊辊子 |  |  | 机械设备 |  |  |  | 2019-08-01 | D108x380 |  | 010503 | 使用中 |  | 8000400049 |  |  |  | 18 | BX2107182 | BX2100277
2 | 1YLL408004012 | 摩擦上调心托辊架 |  |  | 其他设备 | C | 工艺设备 |  | 2019-08-01 | B1000 |  | 010503 | 使用中 |  | 8000400049 |  |  |  | 3 | BX2107182 | BX2100277
3 | 1YLL408004012001 | 摩擦上调心托辊辊子 |  |  | 机械设备 |  |  |  | 2019-08-01 | D108xD210x405 |  | 010503 | 使用中 |  | 8000400049 |  |  |  | 6 | BX2107182 | BX2100277
2 | 1YLL408004013 | 平行下托辊架 |  |  | 其他设备 | C | 工艺设备 |  | 2019-08-01 | B1000 |  | 010503 | 使用中 |  | 8000400049 |  |  |  | 2 | BX2107182 | BX2100277
3 | 1YLL408004013001 | 平行下托辊辊子 |  |  | 机械设备 |  |  |  | 2019-08-01 | D108x1150 |  | 010503 | 使用中 |  | 8000400049 |  |  |  | 2 | BX2107182 | BX2100277
2 | 1YLL408004014 | 摩擦下调心托辊架 |  |  | 其他设备 | C | 工艺设备 |  | 2019-08-01 | B1000 |  | 010503 | 使用中 |  | 8000400049 |  |  |  | 2 | BX2107182 | BX2100277
3 | 1YLL408004014001 | 摩擦下调心托辊辊子 |  |  | 机械设备 |  |  |  | 2019-08-01 | D108xD210x590 |  | 010503 | 使用中 |  | 8000400049 |  |  |  | 4 | BX2107182 | BX2100277
2 | 1YLL408004015 | 螺旋托辊架 |  |  | 其他设备 | C | 工艺设备 |  | 2019-08-01 | B1000 |  | 010503 | 使用中 |  | 8000400049 |  |  |  | 2 | BX2107182 | BX2100277
3 | 1YLL408004015001 | 螺旋托辊辊子 |  |  | 机械设备 |  |  |  | 2019-08-01 | D108x1150 |  | 010503 | 使用中 |  | 8000400049 |  |  |  | 2 | BX2107182 | BX2100277
2 | 1YLL408004016 | 智能编码器通讯主机 |  |  | 电气设备 | C | 工艺设备 |  | 2019-08-01 | ZZC-12型 |  | 010503 | 使用中 |  | 8000400049 |  |  |  | 1 | BX2107182 | BX2100277
2 | 1YLL408004017 | 拉绳开关 |  |  | 电气设备 | C | 工艺设备 |  | 2019-08-01 | DZHFKLT2-Ⅱ |  | 010503 | 使用中 |  | 8000400049 |  |  |  | 4 | BX2107182 | BX2100277
2 | 1YLL408004018 | 跑偏开关 |  |  | 电气设备 | C | 工艺设备 |  | 2019-08-01 | DZHFKPT1-20-35 |  | 010503 | 使用中 |  | 8000400049 |  |  |  | 4 | BX2107182 | BX2100277
2 | 1YLL408004019 | 撕裂检测装置 |  |  | 电气设备 | C | 工艺设备 |  | 2019-08-01 | DZZL-B-Ⅱ |  | 010503 | 使用中 |  | 8000400049 |  |  |  | 1 | BX2107182 | BX2100277
2 | 1YLL408004020 | 打滑检测装置 |  |  | 电气设备 | C | 工艺设备 |  | 2019-08-01 | DZDH-Ⅲ |  | 010503 | 使用中 |  | 8000400049 |  |  |  | 1 | BX2107182 | BX2100277
3 | 1YLL408004020001 | 接近开关 |  |  | 电气设备 |  |  |  | 2019-08-01 | GAM15-30GM-P1 |  | 010503 | 使用中 |  | 8000400049 |  |  |  | 1 | BX2107182 | BX2100277
2 | 1YLL408004021 | 堵塞检测装置 |  |  | 电气设备 | C | 工艺设备 |  | 2019-08-01 | DZLDM-X |  | 010503 | 使用中 |  | 8000400049 |  |  |  | 1 | BX2107182 | BX2100277
3 | 1YLL408004021001 | 行程开关 |  |  | 电气设备 |  |  |  | 2019-08-01 | YBLX-K1 |  | 010503 | 使用中 |  | 8000400049 |  |  |  | 1 | BX2107182 | BX2100277
2 | 1YLL408004022 | 料流检测装置 |  |  | 电气设备 | C | 工艺设备 |  | 2019-08-01 | DZLL-Ⅱ |  | 010503 | 使用中 |  | 8000400049 |  |  |  | 1 | BX2107182 | BX2100277
2 | 1YLL408004023 | 声光报警器 |  |  | 电气设备 | C | 工艺设备 |  | 2019-08-01 | TBJ-150-YAC220V |  | 010503 | 使用中 |  | 8000400049 |  |  |  | 1 | BX2107182 | BX2100277
2 | 1YLL408004024 | 机旁箱 |  |  | 电气设备 | B | 工艺设备 |  | 2019-08-01 | KZX |  | 010503 | 使用中 |  | 8000400049 |  |  |  | 1 | BX2107182 | BX2100277
3 | 1YLL408004024001 | 启动按钮 |  |  | 电气设备 |  |  |  | 2019-08-01 | LA38-11/G |  | 010503 | 使用中 |  | 8000400049 |  |  |  | 1 | BX2107182 | BX2100277
3 | 1YLL408004024002 | 停止按钮 |  |  | 电气设备 |  |  |  | 2019-08-01 | LA38-11/R |  | 010503 | 使用中 |  | 8000400049 |  |  |  | 1 | BX2107182 | BX2100277
3 | 1YLL408004024003 | 转换开关 |  |  | 电气设备 |  |  |  | 2019-08-01 | LW12-166A018/2 |  | 010503 | 使用中 |  | 8000400049 |  |  |  | 1 | BX2107182 | BX2100277
3 | 1YLL408004024004 | 运行指示灯 |  |  | 电气设备 |  |  |  | 2019-08-01 | AD16-22D红色 |  | 010503 | 使用中 |  | 8000400049 |  |  |  | 2 | BX2107182 | BX2100277
3 | 1YLL408004024005 | 故障指示灯 |  |  | 电气设备 |  |  |  | 2019-08-01 | AD16-22D黄色 |  | 010503 | 使用中 |  | 8000400049 |  |  |  | 9 | BX2107182 | BX2100277
3 | 1YLL408004024006 | 启动预警按钮 |  |  | 电气设备 |  |  |  | 2019-08-01 | LA38-11/G |  | 010503 | 使用中 |  | 8000400049 |  |  |  | 1 | BX2107182 | BX2100277
3 | 1YLL408004024007 | 急停按钮 |  |  | 电气设备 |  |  |  | 2019-08-01 | ZB2-BS54C+BZ102C |  | 010503 | 使用中 |  | 8000400049 |  |  |  | 1 | BX2107182 | BX2100277
1 | 1YLL408005 | GL-M5皮带机 |  |  | 机械设备 | A | 工艺设备 | 20182207 | 2019-08-01 | DTII(A) B1000 | 102000512 | 010503 | 使用中 | 型号：DTII(A)，带宽：1000mm，带速:2m/s，输送量600t/h，物料类型：高炉喷吹煤，输送带长度：515m，电机功率/电压：30KW/380V，下行 | 8000400049 |  |  | 江阴华东机械有限公司 | 1 | BX2107182 | BX2100277
2 | 1YLL408005001 | 电机 |  |  | 电气设备 | B | 工艺设备 |  | 2019-08-01 | YE3-200L-4-30KW |  | 010503 | 使用中 |  | 8000400049 |  |  |  | 1 | BX2107182 | BX2100277
3 | 1YLL408005001001 | 轴承 |  |  | 机械设备 |  |  |  | 2019-08-01 | 6312/C3 |  | 010503 | 使用中 |  | 8000400049 |  |  |  | 2 | BX2107182 | BX2100277
2 | 1YLL408005002 | 减速机 |  |  | 机械设备 | B | 工艺设备 |  | 2019-08-01 | MC3RLSF02+Fi=25 |  | 010503 | 使用中 |  | 8000400049 |  |  |  | 1 | BX2107182 | BX2100277
3 | 1YLL408005002001 | 轴承 |  |  | 机械设备 |  |  |  | 2019-08-01 |  |  | 010503 | 使用中 |  | 8000400049 |  |  |  | 1 | BX2107182 | BX2100277
3 | 1YLL408005002002 | 逆止器 |  |  | 机械设备 |  |  |  | 2019-08-01 |  |  | 010503 | 使用中 |  | 8000400049 |  |  |  | 1 | BX2107182 | BX2100277
3 | 1YLL408005002003 | 高速轴 |  |  | 机械设备 |  |  |  | 2019-08-01 |  |  | 010503 | 使用中 |  | 8000400049 |  |  |  | 1 | BX2107182 | BX2100277
3 | 1YLL408005002004 | 高速轴油封 |  |  | 机械设备 |  |  |  | 2019-08-01 |  |  | 010503 | 使用中 |  | 8000400049 |  |  |  | 1 | BX2107182 | BX2100277
2 | 1YLL408005003 | 电力液压推动器 |  |  | 液压设备 | C | 工艺设备 |  | 2019-08-01 | ED-30/5 |  | 010503 | 使用中 |  | 8000400049 |  |  |  | 1 | BX2107182 | BX2100277
2 | 1YLL408005004 | 梅花联轴器 |  |  | 机械设备 | C | 工艺设备 |  | 2019-08-01 | MLL6-I-200 |  | 010503 | 使用中 |  | 8000400049 |  |  |  | 1 | BX2107182 | BX2100277
2 | 1YLL408005005 | ZL联轴器 |  |  | 机械设备 | C | 工艺设备 |  | 2019-08-01 | ZL7半体 |  | 010503 | 使用中 |  | 8000400049 |  |  |  | 1 | BX2107182 | BX2100277
2 | 1YLL408005006 | 制动器 |  |  | 机械设备 | C | 工艺设备 |  | 2019-08-01 | YWZ5-200/30 |  | 010503 | 使用中 |  | 8000400049 |  |  |  | 1 | BX2107182 | BX2100277
2 | 1YLL408005007 | 皮带 |  |  | 其他设备 | C | 工艺设备 |  | 2019-08-01 | EP2001000*4(4.5+1.5) |  | 010503 | 使用中 |  | 8000400049 |  |  |  | 515 | BX2107182 | BX2100277
2 | 1YLL408005008 | 下料口溜槽 |  |  | 其他设备 | C | 工艺设备 |  | 2019-08-01 | 非标件 |  | 010503 | 使用中 |  | 8000400049 |  |  |  | 1 | BX2107182 | BX2100277
2 | 1YLL408005009 | H型聚氨酯清扫器 |  |  | 机械设备 | C | 环保设备 |  | 2019-08-01 | B1000 |  | 010503 | 使用中 |  | 8000400049 |  |  |  | 1 | BX2107182 | BX2100277
3 | 1YLL408005009001 | 聚氨酯刮料板 |  |  | 其他设备 |  |  |  | 2019-08-01 | 配B1000 |  | 010503 | 使用中 |  | 8000400049 |  |  |  | 6 | BX2107182 | BX2100277
2 | 1YLL408005010 | P型聚氨酯清扫器 |  |  | 机械设备 | C | 环保设备 |  | 2019-08-01 | B1000 |  | 010503 | 使用中 |  | 8000400049 |  |  |  | 1 | BX2107182 | BX2100277
3 | 1YLL408005010001 | 聚氨酯刮料板 |  |  | 其他设备 |  |  |  | 2019-08-01 | 配B1000 |  | 010503 | 使用中 |  | 8000400049 |  |  |  | 6 | BX2107182 | BX2100277
2 | 1YLL408005011 | 传动滚筒 |  |  | 机械设备 | C | 工艺设备 |  | 2019-08-01 | D630x1150 |  | 010503 | 使用中 |  | 8000400049 |  |  |  | 1 | BX2107182 | BX2100277
3 | 1YLL408005011001 | 轴承 |  |  | 机械设备 |  |  |  | 2019-08-01 | 22224 |  | 010503 | 使用中 |  | 8000400049 |  |  |  | 2 | BX2107182 | BX2100277
2 | 1YLL408005012 | 头部增面滚筒 |  |  | 机械设备 | C | 工艺设备 |  | 2019-08-01 | D315x1150 |  | 010503 | 使用中 |  | 8000400049 |  |  |  | 1 | BX2107182 | BX2100277
3 | 1YLL408005012001 | 轴承 |  |  | 机械设备 |  |  |  | 2019-08-01 | 22216 |  | 010503 | 使用中 |  | 8000400049 |  |  |  | 2 | BX2107182 | BX2100277
2 | 1YLL408005013 | 尾部滚筒 |  |  | 机械设备 | C | 工艺设备 |  | 2019-08-01 | φ500*1150 |  | 010503 | 使用中 |  | 8000400049 |  |  |  | 1 | BX2107182 | BX2100277
3 | 1YLL408005013001 | 轴承 |  |  | 机械设备 |  |  |  | 2019-08-01 | 22224 |  | 010503 | 使用中 |  | 8000400049 |  |  |  | 2 | BX2107182 | BX2100277
2 | 1YLL408005014 | 中部拉紧（重垂）滚筒 |  |  | 机械设备 | C | 工艺设备 |  | 2019-08-01 | φ500*1150 |  | 010503 | 使用中 |  | 8000400049 |  |  |  | 1 | BX2107182 | BX2100277
3 | 1YLL408005014001 | 轴承 |  |  | 机械设备 |  |  |  | 2019-08-01 | 22224 |  | 010503 | 使用中 |  | 8000400049 |  |  |  | 2 | BX2107182 | BX2100277
2 | 1YLL408005015 | 中部改向滚筒 |  |  | 机械设备 | C | 工艺设备 |  | 2019-08-01 | φ500*1150 |  | 010503 | 使用中 |  | 8000400049 |  |  |  | 1 | BX2107182 | BX2100277
3 | 1YLL408005015001 | 轴承 |  |  | 机械设备 |  |  |  | 2019-08-01 | 22220 |  | 010503 | 使用中 |  | 8000400049 |  |  |  | 4 | BX2107182 | BX2100277
2 | 1YLL408005016 | 槽型托辊架 |  |  | 其他设备 | C | 工艺设备 |  | 2019-08-01 | B1000 |  | 010503 | 使用中 |  | 8000400049 |  |  |  | 171 | BX2107182 | BX2100277
3 | 1YLL408005016001 | 槽型托辊辊子 |  |  | 机械设备 |  |  |  | 2019-08-01 | φ108x380 |  | 010503 | 使用中 |  | 8000400049 |  |  |  | 533 | BX2107182 | BX2100277
3 | 1YLL408005016002 | 缓冲托辊辊子 |  |  | 机械设备 |  |  |  | 2019-08-01 | D108x380 |  | 010503 | 使用中 |  | 8000400049 |  |  |  | 18 | BX2107182 | BX2100277
2 | 1YLL408005017 | 摩擦上调心托辊架 |  |  | 其他设备 | C | 工艺设备 |  | 2019-08-01 | B1000 |  | 010503 | 使用中 |  | 8000400049 |  |  |  | 18 | BX2107182 | BX2100277
3 | 1YLL408005017001 | 摩擦上调心托辊辊子 |  |  | 机械设备 |  |  |  | 2019-08-01 | D108xD210x405 |  | 010503 | 使用中 |  | 8000400049 |  |  |  | 40 | BX2107182 | BX2100277
2 | 1YLL408005018 | 平行下托辊架 |  |  | 其他设备 | C | 工艺设备 |  | 2019-08-01 | B1000 |  | 010503 | 使用中 |  | 8000400049 |  |  |  | 20 | BX2107182 | BX2100277
3 | 1YLL408005018001 | 平行下托辊辊子 |  |  | 机械设备 |  |  |  | 2019-08-01 | D108x1150 |  | 010503 | 使用中 |  | 8000400049 |  |  |  | 20 | BX2107182 | BX2100277
2 | 1YLL408005019 | 摩擦下调心托辊架 |  |  | 其他设备 | C | 工艺设备 |  | 2019-08-01 | B1000 |  | 010503 | 使用中 |  | 8000400049 |  |  |  | 15 | BX2107182 | BX2100277
3 | 1YLL408005019001 | 摩擦下调心托辊辊子 |  |  | 机械设备 |  |  |  | 2019-08-01 | D108xD210x590 |  | 010503 | 使用中 |  | 8000400049 |  |  |  | 30 | BX2107182 | BX2100277
2 | 1YLL408005020 | 螺旋托辊架 |  |  | 其他设备 | C | 工艺设备 |  | 2019-08-01 | B1000 |  | 010503 | 使用中 |  | 8000400049 |  |  |  | 10 | BX2107182 | BX2100277
3 | 1YLL408005020001 | 螺旋托辊辊子 |  |  | 机械设备 |  |  |  | 2019-08-01 | D108x1150 |  | 010503 | 使用中 |  | 8000400049 |  |  |  | 10 | BX2107182 | BX2100277
2 | 1YLL408005021 | 智能编码器通讯主机 |  |  | 电气设备 | C | 工艺设备 |  | 2019-08-01 | ZZC-12型 |  | 010503 | 使用中 |  | 8000400049 |  |  |  | 1 | BX2107182 | BX2100277
2 | 1YLL408005022 | 拉绳开关 |  |  | 电气设备 | C | 工艺设备 |  | 2019-08-01 | DZHFKLT2-Ⅱ |  | 010503 | 使用中 |  | 8000400049 |  |  |  | 10 | BX2107182 | BX2100277
2 | 1YLL408005023 | 跑偏开关 |  |  | 电气设备 | C | 工艺设备 |  | 2019-08-01 | DZHFKPT1-20-35 |  | 010503 | 使用中 |  | 8000400049 |  |  |  | 8 | BX2107182 | BX2100277
2 | 1YLL408005024 | 撕裂检测装置 |  |  | 电气设备 | C | 工艺设备 |  | 2019-08-01 | DZZL-B-Ⅱ |  | 010503 | 使用中 |  | 8000400049 |  |  |  | 1 | BX2107182 | BX2100277
2 | 1YLL408005025 | 打滑检测装置 |  |  | 电气设备 | C | 工艺设备 |  | 2019-08-01 | DZDH-Ⅲ |  | 010503 | 使用中 |  | 8000400049 |  |  |  | 1 | BX2107182 | BX2100277
3 | 1YLL408005025001 | 接近开关 |  |  | 电气设备 |  |  |  | 2019-08-01 | GAM15-30GM-P1 |  | 010503 | 使用中 |  | 8000400049 |  |  |  | 1 | BX2107182 | BX2100277
2 | 1YLL408005026 | 堵塞检测装置 |  |  | 电气设备 | C | 工艺设备 |  | 2019-08-01 | DZLDM-X |  | 010503 | 使用中 |  | 8000400049 |  |  |  | 1 | BX2107182 | BX2100277
3 | 1YLL408005026001 | 行程开关 |  |  | 电气设备 |  |  |  | 2019-08-01 | YBLX-K1 |  | 010503 | 使用中 |  | 8000400049 |  |  |  | 1 | BX2107182 | BX2100277
2 | 1YLL408005027 | 料流检测装置 |  |  | 电气设备 | C | 工艺设备 |  | 2019-08-01 | DZLL-Ⅱ |  | 010503 | 使用中 |  | 8000400049 |  |  |  | 1 | BX2107182 | BX2100277
2 | 1YLL408005028 | 声光报警器 |  |  | 电气设备 | C | 工艺设备 |  | 2019-08-01 | TBJ-150-YAC220V |  | 010503 | 使用中 |  | 8000400049 |  |  |  | 2 | BX2107182 | BX2100277
2 | 1YLL408005029 | 机旁箱 |  |  | 电气设备 | B | 工艺设备 |  | 2019-08-01 | KZX |  | 010503 | 使用中 |  | 8000400049 |  |  |  | 1 | BX2107182 | BX2100277
3 | 1YLL408005029001 | 启动按钮 |  |  | 电气设备 |  |  |  | 2019-08-01 | LA38-11/G |  | 010503 | 使用中 |  | 8000400049 |  |  |  | 1 | BX2107182 | BX2100277
3 | 1YLL408005029002 | 停止按钮 |  |  | 电气设备 |  |  |  | 2019-08-01 | LA38-11/R |  | 010503 | 使用中 |  | 8000400049 |  |  |  | 1 | BX2107182 | BX2100277
3 | 1YLL408005029003 | 转换开关 |  |  | 电气设备 |  |  |  | 2019-08-01 | LW12-166A018/2 |  | 010503 | 使用中 |  | 8000400049 |  |  |  | 1 | BX2107182 | BX2100277
3 | 1YLL408005029004 | 运行指示灯 |  |  | 电气设备 |  |  |  | 2019-08-01 | AD16-22D红色 |  | 010503 | 使用中 |  | 8000400049 |  |  |  | 2 | BX2107182 | BX2100277
3 | 1YLL408005029005 | 故障指示灯 |  |  | 电气设备 |  |  |  | 2019-08-01 | AD16-22D黄色 |  | 010503 | 使用中 |  | 8000400049 |  |  |  | 9 | BX2107182 | BX2100277
3 | 1YLL408005029006 | 启动预警按钮 |  |  | 电气设备 |  |  |  | 2019-08-01 | LA38-11/G |  | 010503 | 使用中 |  | 8000400049 |  |  |  | 1 | BX2107182 | BX2100277
3 | 1YLL408005029007 | 急停按钮 |  |  | 电气设备 |  |  |  | 2019-08-01 | ZB2-BS54C+BZ102C |  | 010503 | 使用中 |  | 8000400049 |  |  |  | 1 | BX2107182 | BX2100277
1 | 1YLL408006 | GL-M6皮带机 |  |  | 机械设备 | A | 工艺设备 | 20182208 | 2019-08-01 | DTII(A) B1000 | 102000513 | 010503 | 使用中 | 型号：DTII(A)，带宽：1000mm，带速:2m/s，输送量600t/h，物料类型：高炉喷吹煤，输送带长度：188m，电机功率/电压：45KW/380V，带卸料车 | 8000400049 |  |  | 江阴华东机械有限公司 | 1 | BX2107182 | BX2100277
2 | 1YLL408006001 | 电机 |  |  | 电气设备 | B | 工艺设备 |  | 2019-08-01 | YE3-225M-4-4--5KW |  | 010503 | 使用中 |  | 8000400049 |  |  |  | 1 | BX2107182 | BX2100277
3 | 1YLL408006001001 | 轴承 |  |  | 机械设备 |  |  |  | 2019-08-01 | 6313/C3 |  | 010503 | 使用中 |  | 8000400049 |  |  |  | 2 | BX2107182 | BX2100277
2 | 1YLL408006002 | 减速机 |  |  | 机械设备 | B | 工艺设备 |  | 2019-08-01 | MC3RLSF03+Fi=31.5带逆止器 |  | 010503 | 使用中 |  | 8000400049 |  |  |  | 1 | BX2107182 | BX2100277
3 | 1YLL408006002001 | 轴承 |  |  | 机械设备 |  |  |  | 2019-08-01 |  |  | 010503 | 使用中 |  | 8000400049 |  |  |  | 1 | BX2107182 | BX2100277
3 | 1YLL408006002002 | 逆止器 |  |  | 机械设备 |  |  |  | 2019-08-01 |  |  | 010503 | 使用中 |  | 8000400049 |  |  |  | 1 | BX2107182 | BX2100277
3 | 1YLL408006002003 | 高速轴 |  |  | 机械设备 |  |  |  | 2019-08-01 |  |  | 010503 | 使用中 |  | 8000400049 |  |  |  | 1 | BX2107182 | BX2100277
3 | 1YLL408006002004 | 高速轴油封 |  |  | 机械设备 |  |  |  | 2019-08-01 |  |  | 010503 | 使用中 |  | 8000400049 |  |  |  | 1 | BX2107182 | BX2100277
2 | 1YLL408006003 | 电力液压推动器 |  |  | 液压设备 | C | 工艺设备 |  | 2019-08-01 | ED-30/5 |  | 010503 | 使用中 |  | 8000400049 |  |  |  | 1 | BX2107182 | BX2100277
2 | 1YLL408006004 | 梅花联轴器 |  |  | 机械设备 | C | 工艺设备 |  | 2019-08-01 | MLL6-Ⅰ-200 |  | 010503 | 使用中 |  | 8000400049 |  |  |  | 1 | BX2107182 | BX2100277
2 | 1YLL408006005 | ZL联轴器 |  |  | 机械设备 | C | 工艺设备 |  | 2019-08-01 | ZL8半体 |  | 010503 | 使用中 |  | 8000400049 |  |  |  | 1 | BX2107182 | BX2100277
2 | 1YLL408006006 | 制动器 |  |  | 机械设备 | C | 工艺设备 |  | 2019-08-01 | YWZ5-200/30 |  | 010503 | 使用中 |  | 8000400049 |  |  |  | 1 | BX2107182 | BX2100277
2 | 1YLL408006007 | 皮带 |  |  | 其他设备 | C | 工艺设备 |  | 2019-08-01 | EP2001000*4(4.5+1.5) |  | 010503 | 使用中 |  | 8000400049 |  |  |  | 188 | BX2107182 | BX2100277
2 | 1YLL408006008 | 下料口溜槽 |  |  | 其他设备 | C | 工艺设备 |  | 2019-08-01 | 非标件 |  | 010503 | 使用中 |  | 8000400049 |  |  |  | 1 | BX2107182 | BX2100277
2 | 1YLL408006009 | H型聚氨酯清扫器 |  |  | 机械设备 | C | 环保设备 |  | 2019-08-01 | B1000 |  | 010503 | 使用中 |  | 8000400049 |  |  |  | 1 | BX2107182 | BX2100277
3 | 1YLL408006009001 | 聚氨酯刮料板 |  |  | 其他设备 |  |  |  | 2019-08-01 | 配B1000 |  | 010503 | 使用中 |  | 8000400049 |  |  |  | 6 | BX2107182 | BX2100277
2 | 1YLL408006010 | P型聚氨酯清扫器 |  |  | 机械设备 | C | 环保设备 |  | 2019-08-01 | B1000 |  | 010503 | 使用中 |  | 8000400049 |  |  |  | 1 | BX2107182 | BX2100277
3 | 1YLL408006010001 | 聚氨酯刮料板 |  |  | 其他设备 |  |  |  | 2019-08-01 | 配B1000 |  | 010503 | 使用中 |  | 8000400049 |  |  |  | 6 | BX2107182 | BX2100277
2 | 1YLL408006011 | 传动滚筒 |  |  | 机械设备 | C | 工艺设备 |  | 2019-08-01 | D630x1150 |  | 010503 | 使用中 |  | 8000400049 |  |  |  | 1 | BX2107182 | BX2100277
3 | 1YLL408006011001 | 轴承 |  |  | 机械设备 |  |  |  | 2019-08-01 | 22224 |  | 010503 | 使用中 |  | 8000400049 |  |  |  | 2 | BX2107182 | BX2100277
2 | 1YLL408006012 | 头部增面滚筒 |  |  | 机械设备 | C | 工艺设备 |  | 2019-08-01 | D315x1150 |  | 010503 | 使用中 |  | 8000400049 |  |  |  | 1 | BX2107182 | BX2100277
3 | 1YLL408006012001 | 轴承 |  |  | 机械设备 |  |  |  | 2019-08-01 | 22216 |  | 010503 | 使用中 |  | 8000400049 |  |  |  | 2 | BX2107182 | BX2100277
2 | 1YLL408006013 | 尾部滚筒 |  |  | 机械设备 | C | 工艺设备 |  | 2019-08-01 | φ500*1150 |  | 010503 | 使用中 |  | 8000400049 |  |  |  | 1 | BX2107182 | BX2100277
3 | 1YLL408006013001 | 轴承 |  |  | 机械设备 |  |  |  | 2019-08-01 | 22224 |  | 010503 | 使用中 |  | 8000400049 |  |  |  | 2 | BX2107182 | BX2100277
2 | 1YLL408006014 | 中部拉紧（重垂）滚筒 |  |  | 机械设备 | C | 工艺设备 |  | 2019-08-01 | φ500*1150 |  | 010503 | 使用中 |  | 8000400049 |  |  |  | 1 | BX2107182 | BX2100277
3 | 1YLL408006014001 | 轴承 |  |  | 机械设备 |  |  |  | 2019-08-01 | 22224 |  | 010503 | 使用中 |  | 8000400049 |  |  |  | 2 | BX2107182 | BX2100277
2 | 1YLL408006015 | 中部改向滚筒 |  |  | 机械设备 | C | 工艺设备 |  | 2019-08-01 | φ500*1150 |  | 010503 | 使用中 |  | 8000400049 |  |  |  | 1 | BX2107182 | BX2100277
3 | 1YLL408006015001 | 轴承 |  |  | 机械设备 |  |  |  | 2019-08-01 | 22220 |  | 010503 | 使用中 |  | 8000400049 |  |  |  | 4 | BX2107182 | BX2100277
2 | 1YLL408006016 | 槽型托辊架 |  |  | 其他设备 | C | 工艺设备 |  | 2019-08-01 | B1000 |  | 010503 | 使用中 |  | 8000400049 |  |  |  | 171 | BX2107182 | BX2100277
3 | 1YLL408006016001 | 槽型托辊辊子 |  |  | 机械设备 |  |  |  | 2019-08-01 | φ108x380 |  | 010503 | 使用中 |  | 8000400049 |  |  |  | 533 | BX2107182 | BX2100277
3 | 1YLL408006016002 | 缓冲托辊辊子 |  |  | 机械设备 |  |  |  | 2019-08-01 | D108x380 |  | 010503 | 使用中 |  | 8000400049 |  |  |  | 18 | BX2107182 | BX2100277
2 | 1YLL408006017 | 摩擦上调心托辊架 |  |  | 其他设备 | C | 工艺设备 |  | 2019-08-01 | B1000 |  | 010503 | 使用中 |  | 8000400049 |  |  |  | 18 | BX2107182 | BX2100277
3 | 1YLL408006017001 | 摩擦上调心托辊辊子 |  |  | 机械设备 |  |  |  | 2019-08-01 | D108xD210x405 |  | 010503 | 使用中 |  | 8000400049 |  |  |  | 40 | BX2107182 | BX2100277
2 | 1YLL408006018 | 平行下托辊架 |  |  | 其他设备 | C | 工艺设备 |  | 2019-08-01 | B1000 |  | 010503 | 使用中 |  | 8000400049 |  |  |  | 20 | BX2107182 | BX2100277
3 | 1YLL408006018001 | 平行下托辊辊子 |  |  | 机械设备 |  |  |  | 2019-08-01 | D108x1150 |  | 010503 | 使用中 |  | 8000400049 |  |  |  | 20 | BX2107182 | BX2100277
2 | 1YLL408006019 | 摩擦下调心托辊架 |  |  | 其他设备 | C | 工艺设备 |  | 2019-08-01 | B1000 |  | 010503 | 使用中 |  | 8000400049 |  |  |  | 15 | BX2107182 | BX2100277
3 | 1YLL408006019001 | 摩擦下调心托辊辊子 |  |  | 机械设备 |  |  |  | 2019-08-01 | D108xD210x590 |  | 010503 | 使用中 |  | 8000400049 |  |  |  | 30 | BX2107182 | BX2100277
2 | 1YLL408006020 | 螺旋托辊架 |  |  | 其他设备 | C | 工艺设备 |  | 2019-08-01 | B1000 |  | 010503 | 使用中 |  | 8000400049 |  |  |  | 10 | BX2107182 | BX2100277
3 | 1YLL408006020001 | 螺旋托辊辊子 |  |  | 机械设备 |  |  |  | 2019-08-01 | D108x1150 |  | 010503 | 使用中 |  | 8000400049 |  |  |  | 10 | BX2107182 | BX2100277
2 | 1YLL408006021 | 智能编码器通讯主机 |  |  | 电气设备 | C | 工艺设备 |  | 2019-08-01 | ZZC-12型 |  | 010503 | 使用中 |  | 8000400049 |  |  |  | 1 | BX2107182 | BX2100277
2 | 1YLL408006022 | 拉绳开关 |  |  | 电气设备 | C | 工艺设备 |  | 2019-08-01 | DZHFKLT2-Ⅱ |  | 010503 | 使用中 |  | 8000400049 |  |  |  | 4 | BX2107182 | BX2100277
2 | 1YLL408006023 | 跑偏开关 |  |  | 电气设备 | C | 工艺设备 |  | 2019-08-01 | DZHFKPT1-20-35 |  | 010503 | 使用中 |  | 8000400049 |  |  |  | 4 | BX2107182 | BX2100277
2 | 1YLL408006024 | 撕裂检测装置 |  |  | 电气设备 | C | 工艺设备 |  | 2019-08-01 | DZZL-B-Ⅱ |  | 010503 | 使用中 |  | 8000400049 |  |  |  | 1 | BX2107182 | BX2100277
2 | 1YLL408006025 | 打滑检测装置 |  |  | 电气设备 | C | 工艺设备 |  | 2019-08-01 | DZDH-Ⅲ |  | 010503 | 使用中 |  | 8000400049 |  |  |  | 1 | BX2107182 | BX2100277
3 | 1YLL408006025001 | 接近开关 |  |  | 电气设备 |  |  |  | 2019-08-01 | GAM15-30GM-P1 |  | 010503 | 使用中 |  | 8000400049 |  |  |  | 1 | BX2107182 | BX2100277
2 | 1YLL408006026 | 堵塞检测装置 |  |  | 电气设备 | C | 工艺设备 |  | 2019-08-01 | DZLDM-X |  | 010503 | 使用中 |  | 8000400049 |  |  |  | 1 | BX2107182 | BX2100277
3 | 1YLL408006026001 | 行程开关 |  |  | 电气设备 |  |  |  | 2019-08-01 | YBLX-K1 |  | 010503 | 使用中 |  | 8000400049 |  |  |  | 1 | BX2107182 | BX2100277
2 | 1YLL408006027 | 料流检测装置 |  |  | 电气设备 | C | 工艺设备 |  | 2019-08-01 | DZLL-Ⅱ |  | 010503 | 使用中 |  | 8000400049 |  |  |  | 1 | BX2107182 | BX2100277
2 | 1YLL408006028 | 声光报警器 |  |  | 电气设备 | C | 工艺设备 |  | 2019-08-01 | TBJ-150-YAC220V |  | 010503 | 使用中 |  | 8000400049 |  |  |  | 1 | BX2107182 | BX2100277
2 | 1YLL408006029 | 机旁箱 |  |  | 电气设备 | B | 工艺设备 |  | 2019-08-01 | KZX |  | 010503 | 使用中 |  | 8000400049 |  |  |  | 1 | BX2107182 | BX2100277
3 | 1YLL408006029001 | 启动按钮 |  |  | 电气设备 |  |  |  | 2019-08-01 | LA38-11/G |  | 010503 | 使用中 |  | 8000400049 |  |  |  | 1 | BX2107182 | BX2100277
3 | 1YLL408006029002 | 停止按钮 |  |  | 电气设备 |  |  |  | 2019-08-01 | LA38-11/R |  | 010503 | 使用中 |  | 8000400049 |  |  |  | 1 | BX2107182 | BX2100277
3 | 1YLL408006029003 | 转换开关 |  |  | 电气设备 |  |  |  | 2019-08-01 | LW12-166A018/2 |  | 010503 | 使用中 |  | 8000400049 |  |  |  | 1 | BX2107182 | BX2100277
3 | 1YLL408006029004 | 运行指示灯 |  |  | 电气设备 |  |  |  | 2019-08-01 | AD16-22D红色 |  | 010503 | 使用中 |  | 8000400049 |  |  |  | 2 | BX2107182 | BX2100277
3 | 1YLL408006029005 | 故障指示灯 |  |  | 电气设备 |  |  |  | 2019-08-01 | AD16-22D黄色 |  | 010503 | 使用中 |  | 8000400049 |  |  |  | 9 | BX2107182 | BX2100277
3 | 1YLL408006029006 | 启动预警按钮 |  |  | 电气设备 |  |  |  | 2019-08-01 | LA38-11/G |  | 010503 | 使用中 |  | 8000400049 |  |  |  | 1 | BX2107182 | BX2100277
3 | 1YLL408006029007 | 急停按钮 |  |  | 电气设备 |  |  |  | 2019-08-01 | ZB2-BS54C+BZ102C |  | 010503 | 使用中 |  | 8000400049 |  |  |  | 1 | BX2107182 | BX2100277
1 | 1YLL408007 | GL-M6皮带机-卸料车 |  |  | 机械设备 | B | 工艺设备 |  | 2019-08-01 |  |  | 010503 | 使用中 |  | 8000400049 |  |  | 江阴华东机械有限公司 | 1 | BX2107182 | BX2100277
2 | 1YLL408007001 | 三合一减速电机 |  |  | 机械设备 | C | 工艺设备 |  | 2019-08-01 | KA127/TDN160M4/BE/20HF |  | 010503 | 使用中 |  | 8000400049 |  |  |  | 1 | BX2107182 | BX2100277
3 | 1YLL408007001001 | 骨架油封 |  |  | 机械设备 |  |  |  | 2019-08-01 | 135*170*12 |  | 010503 | 使用中 |  | 8000400049 |  |  |  | 2 | BX2107182 | BX2100277
2 | 1YLL408007002 | 行轮组 |  |  | 机械设备 | C | 工艺设备 |  | 2019-08-01 | 非标件 |  | 010503 | 使用中 |  | 8000400049 |  |  |  | 4 | BX2107182 | BX2100277
3 | 1YLL408007002001 | 行轮轴承座 |  |  | 其他设备 |  |  |  | 2019-08-01 | 非标件 |  | 010503 | 使用中 |  | 8000400049 |  |  |  | 4 | BX2107182 | BX2100277
3 | 1YLL408007002002 | 行轮轴 |  |  | 机械设备 |  |  |  | 2019-08-01 | 非标件 |  | 010503 | 使用中 |  | 8000400049 |  |  |  | 2 | BX2107182 | BX2100277
3 | 1YLL408007002003 | 轴承 |  |  | 机械设备 |  |  |  | 2019-08-01 |  |  | 010503 | 使用中 |  | 8000400049 |  |  |  | 4 | BX2107182 | BX2100277
2 | 1YLL408007003 | 行轮轴承座 |  |  | 其他设备 | C | 工艺设备 |  | 2019-08-01 | 非标件 |  | 010503 | 使用中 |  | 8000400049 |  |  |  | 4 | BX2107182 | BX2100277
2 | 1YLL408007004 | 卸料车溜槽 |  |  | 其他设备 | C | 工艺设备 |  | 2019-08-01 | 非标件 |  | 010503 | 使用中 |  | 8000400049 |  |  |  | 1 | BX2107182 | BX2100277
2 | 1YLL408007005 | H型聚氨酯清扫器 |  |  | 机械设备 | C | 环保设备 |  | 2019-08-01 | B1000 |  | 010503 | 使用中 |  | 8000400049 |  |  |  | 1 | BX2107182 | BX2100277
3 | 1YLL408007005001 | 聚氨酯刮料板 |  |  | 其他设备 |  |  |  | 2019-08-01 | 配B1000 |  | 010503 | 使用中 |  | 8000400049 |  |  |  | 6 | BX2107182 | BX2100277
2 | 1YLL408007006 | P型聚氨酯清扫器 |  |  | 机械设备 | C | 环保设备 |  | 2019-08-01 | B1000 |  | 010503 | 使用中 |  | 8000400049 |  |  |  | 1 | BX2107182 | BX2100277
3 | 1YLL408007006001 | 聚氨酯刮料板 |  |  | 其他设备 |  |  |  | 2019-08-01 | 配B1000 |  | 010503 | 使用中 |  | 8000400049 |  |  |  | 6 | BX2107182 | BX2100277
2 | 1YLL408007007 | 改向滚筒 |  |  | 机械设备 | C | 工艺设备 |  | 2019-08-01 | φ800*1600 |  | 010503 | 使用中 |  | 8000400049 |  |  |  | 2 | BX2107182 | BX2100277
3 | 1YLL408007007001 | 轴承 |  |  | 机械设备 |  |  |  | 2019-08-01 | 22224 |  | 010503 | 使用中 |  | 8000400049 |  |  |  | 2 | BX2107182 | BX2100277
2 | 1YLL408007008 | 改向滚筒 |  |  | 机械设备 | C | 工艺设备 |  | 2019-08-01 | φ630*1150 |  | 010503 | 使用中 |  | 8000400049 |  |  |  | 1 | BX2107182 | BX2100277
3 | 1YLL408007008001 | 轴承 |  |  | 机械设备 |  |  |  | 2019-08-01 | 22224 |  | 010503 | 使用中 |  | 8000400049 |  |  |  | 2 | BX2107182 | BX2100277
2 | 1YLL408007009 | 槽型托辊架 |  |  | 其他设备 | C | 工艺设备 |  | 2019-08-01 | B1000 |  | 010503 | 使用中 |  | 8000400049 |  |  |  | 30 | BX2107182 | BX2100277
3 | 1YLL408007009001 | 槽型托辊辊子 |  |  | 机械设备 |  |  |  | 2019-08-01 | φ108x380 |  | 010503 | 使用中 |  | 8000400049 |  |  |  | 100 | BX2107182 | BX2100277
2 | 1YLL408007010 | 摩擦上调心托辊架 |  |  | 其他设备 | C | 工艺设备 |  | 2019-08-01 | B1000 |  | 010503 | 使用中 |  | 8000400049 |  |  |  | 5 | BX2107182 | BX2100277
3 | 1YLL408007010001 | 摩擦上调心托辊辊子 |  |  | 机械设备 |  |  |  | 2019-08-01 | D108xD210x405 |  | 010503 | 使用中 |  | 8000400049 |  |  |  | 10 | BX2107182 | BX2100277
2 | 1YLL408007011 | 夹轨器 |  |  | 机械设备 | C | 工艺设备 |  | 2019-08-01 | 无标牌 |  | 010503 | 使用中 |  | 8000400049 |  |  |  | 2 | BX2107182 | BX2100277
3 | 1YLL408007011001 | 夹紧装置 |  |  | 机械设备 |  |  |  | 2019-08-01 | 无标牌 |  | 010503 | 使用中 |  | 8000400049 |  |  |  | 2 | BX2107182 | BX2100277
3 | 1YLL408007011002 | 液压系统 |  |  | 液压设备 |  |  |  | 2019-08-01 | 无标牌 |  | 010503 | 使用中 |  | 8000400049 |  |  |  | 2 | BX2107182 | BX2100277
2 | 1YLL408007012 | 电机 |  |  | 电气设备 | B | 工艺设备 |  | 2019-08-01 | DRN160M411KW |  | 010503 | 使用中 |  | 8000400049 |  |  |  | 1 | BX2107182 | BX2100277
3 | 1YLL408007012001 | 轴承 |  |  | 机械设备 |  |  |  | 2019-08-01 | 6317/C3 |  | 010503 | 使用中 |  | 8000400049 |  |  |  | 2 | BX2107182 | BX2100277
2 | 1YLL408007013 | 控制柜 |  |  | 电气设备 | B | 工艺设备 |  | 2019-08-01 | GGD |  | 010503 | 使用中 |  | 8000400049 |  |  |  | 1 | BX2107182 | BX2100277
3 | 1YLL408007013001 | 塑壳断路器 |  |  | 电气设备 |  |  |  | 2019-08-01 | NXM-250S/33002200A |  | 010503 | 使用中 |  | 8000400049 |  |  |  | 1 | BX2107182 | BX2100277
3 | 1YLL408007013002 | 塑壳断路器 |  |  | 电气设备 |  |  |  | 2019-08-01 | NXM-125s/3300280A |  | 010503 | 使用中 |  | 8000400049 |  |  |  | 1 | BX2107182 | BX2100277
3 | 1YLL408007013003 | 小型断路器 |  |  | 电气设备 |  |  |  | 2019-08-01 | NXB-63D403P |  | 010503 | 使用中 |  | 8000400049 |  |  |  | 2 | BX2107182 | BX2100277
3 | 1YLL408007013004 | 小型断路器 |  |  | 电气设备 |  |  |  | 2019-08-01 | NXB-63D103P |  | 010503 | 使用中 |  | 8000400049 |  |  |  | 1 | BX2107182 | BX2100277
3 | 1YLL408007013005 | 小型断路器 |  |  | 电气设备 |  |  |  | 2019-08-01 | NXB-40C61P |  | 010503 | 使用中 |  | 8000400049 |  |  |  | 1 | BX2107182 | BX2100277
3 | 1YLL408007013006 | 中间继电器 |  |  | 电气设备 |  |  |  | 2019-08-01 | JZX-22F(D)/4Z |  | 010503 | 使用中 |  | 8000400049 |  |  |  | 4 | BX2107182 | BX2100277
3 | 1YLL408007013007 | 交流接触器 |  |  | 电气设备 |  |  |  | 2019-08-01 | CJX2-40 |  | 010503 | 使用中 |  | 8000400049 |  |  |  | 2 | BX2107182 | BX2100277
3 | 1YLL408007013008 | 热继电器 |  |  | 电气设备 |  |  |  | 2019-08-01 | NR2-25 |  | 010503 | 使用中 |  | 8000400049 |  |  |  | 2 | BX2107182 | BX2100277
3 | 1YLL408007013009 | 按钮开关 |  |  | 电气设备 |  |  |  | 2019-08-01 | NP2-102 |  | 010503 | 使用中 |  | 8000400049 |  |  |  | 3 | BX2107182 | BX2100277
3 | 1YLL408007013010 | 按钮开关 |  |  | 电气设备 |  |  |  | 2019-08-01 | NP2-101 |  | 010503 | 使用中 |  | 8000400049 |  |  |  | 2 | BX2107182 | BX2100277
3 | 1YLL408007013011 | 指示灯 |  |  | 电气设备 |  |  |  | 2019-08-01 | ND16-22DS/4 |  | 010503 | 使用中 |  | 8000400049 |  |  |  | 5 | BX2107182 | BX2100277
2 | 1YLL408007014 | 行程开关 |  |  | 电气设备 | C | 工艺设备 |  | 2019-08-01 | YBLX-K1 |  | 010503 | 使用中 |  | 8000400049 |  |  |  | 2 | BX2107182 | BX2100277
2 | 1YLL408007015 | 接近开关开关 |  |  | 电气设备 | C | 工艺设备 |  | 2019-08-01 | GAM15-30GM-P1 |  | 010503 | 使用中 |  | 8000400049 |  |  |  | 6 | BX2107182 | BX2100277
1 | 1YLL408008 | GL-M7皮带机 |  |  | 机械设备 | A | 工艺设备 | 20182209 | 2019-08-01 | DTII(A) B1000 | 102000514 | 010503 | 使用中 | 型号：DTII(A)，带宽：1000mm，带速:2m/s，输送量600t/h，物料类型：高炉喷吹煤，输送带长度：677m，电机功率/电压：30KW/380V，下行 | 8000400049 |  |  | 江阴华东机械有限公司 | 1 | BX2107182 | BX2100277
2 | 1YLL408008001 | 电机 |  |  | 电气设备 | B | 工艺设备 |  | 2019-08-01 | YE3-200L-4-30KW |  | 010503 | 使用中 |  | 8000400049 |  |  |  | 1 | BX2107182 | BX2100277
3 | 1YLL408008001001 | 轴承 |  |  | 机械设备 |  |  |  | 2019-08-01 | 6312/C3 |  | 010503 | 使用中 |  | 8000400049 |  |  |  | 2 | BX2107182 | BX2100277
2 | 1YLL408008002 | 减速机 |  |  | 机械设备 | B | 工艺设备 |  | 2019-08-01 | MC3RLSF02+Fi=25 |  | 010503 | 使用中 |  | 8000400049 |  |  |  | 1 | BX2107182 | BX2100277
3 | 1YLL408008002001 | 轴承 |  |  | 机械设备 |  |  |  | 2019-08-01 |  |  | 010503 | 使用中 |  | 8000400049 |  |  |  | 1 | BX2107182 | BX2100277
3 | 1YLL408008002002 | 逆止器 |  |  | 机械设备 |  |  |  | 2019-08-01 |  |  | 010503 | 使用中 |  | 8000400049 |  |  |  | 1 | BX2107182 | BX2100277
3 | 1YLL408008002003 | 高速轴 |  |  | 机械设备 |  |  |  | 2019-08-01 |  |  | 010503 | 使用中 |  | 8000400049 |  |  |  | 1 | BX2107182 | BX2100277
3 | 1YLL408008002004 | 高速轴油封 |  |  | 机械设备 |  |  |  | 2019-08-01 |  |  | 010503 | 使用中 |  | 8000400049 |  |  |  | 1 | BX2107182 | BX2100277
2 | 1YLL408008003 | 电力液压推动器 |  |  | 液压设备 | C | 工艺设备 |  | 2019-08-01 | ED-30/5 |  | 010503 | 使用中 |  | 8000400049 |  |  |  | 1 | BX2107182 | BX2100277
2 | 1YLL408008004 | 梅花联轴器 |  |  | 机械设备 | C | 工艺设备 |  | 2019-08-01 | MLL6-I-200 |  | 010503 | 使用中 |  | 8000400049 |  |  |  | 1 | BX2107182 | BX2100277
2 | 1YLL408008005 | ZL联轴器 |  |  | 机械设备 | C | 工艺设备 |  | 2019-08-01 | ZL7半体 |  | 010503 | 使用中 |  | 8000400049 |  |  |  | 1 | BX2107182 | BX2100277
2 | 1YLL408008006 | 制动器 |  |  | 机械设备 | C | 工艺设备 |  | 2019-08-01 | YWZ5-200/30 |  | 010503 | 使用中 |  | 8000400049 |  |  |  | 1 | BX2107182 | BX2100277
2 | 1YLL408008007 | 皮带 |  |  | 其他设备 | C | 工艺设备 |  | 2019-08-01 | EP2001000*4(4.5+1.5) |  | 010503 | 使用中 |  | 8000400049 |  |  |  | 674 | BX2107182 | BX2100277
2 | 1YLL408008008 | 下料口溜槽 |  |  | 其他设备 | C | 工艺设备 |  | 2019-08-01 | 非标件 |  | 010503 | 使用中 |  | 8000400049 |  |  |  | 1 | BX2107182 | BX2100277
2 | 1YLL408008009 | H型聚氨酯清扫器 |  |  | 机械设备 | C | 环保设备 |  | 2019-08-01 | B1000 |  | 010503 | 使用中 |  | 8000400049 |  |  |  | 1 | BX2107182 | BX2100277
3 | 1YLL408008009001 | 聚氨酯刮料板 |  |  | 其他设备 |  |  |  | 2019-08-01 | 配B1000 |  | 010503 | 使用中 |  | 8000400049 |  |  |  | 6 | BX2107182 | BX2100277
2 | 1YLL408008010 | P型聚氨酯清扫器 |  |  | 机械设备 | C | 环保设备 |  | 2019-08-01 | B1000 |  | 010503 | 使用中 |  | 8000400049 |  |  |  | 1 | BX2107182 | BX2100277
3 | 1YLL408008010001 | 聚氨酯刮料板 |  |  | 其他设备 |  |  |  | 2019-08-01 | 配B1000 |  | 010503 | 使用中 |  | 8000400049 |  |  |  | 6 | BX2107182 | BX2100277
2 | 1YLL408008011 | 传动滚筒 |  |  | 机械设备 | C | 工艺设备 |  | 2019-08-01 | D630x1150 |  | 010503 | 使用中 |  | 8000400049 |  |  |  | 1 | BX2107182 | BX2100277
3 | 1YLL408008011001 | 轴承 |  |  | 机械设备 |  |  |  | 2019-08-01 | 22224 |  | 010503 | 使用中 |  | 8000400049 |  |  |  | 2 | BX2107182 | BX2100277
2 | 1YLL408008012 | 头部增面滚筒 |  |  | 机械设备 | C | 工艺设备 |  | 2019-08-01 | D315x1150 |  | 010503 | 使用中 |  | 8000400049 |  |  |  | 1 | BX2107182 | BX2100277
3 | 1YLL408008012001 | 轴承 |  |  | 机械设备 |  |  |  | 2019-08-01 | 22216 |  | 010503 | 使用中 |  | 8000400049 |  |  |  | 2 | BX2107182 | BX2100277
2 | 1YLL408008013 | 尾部滚筒 |  |  | 机械设备 | C | 工艺设备 |  | 2019-08-01 | φ500*1150 |  | 010503 | 使用中 |  | 8000400049 |  |  |  | 1 | BX2107182 | BX2100277
3 | 1YLL408008013001 | 轴承 |  |  | 机械设备 |  |  |  | 2019-08-01 | 22224 |  | 010503 | 使用中 |  | 8000400049 |  |  |  | 2 | BX2107182 | BX2100277
2 | 1YLL408008014 | 中部拉紧（重垂）滚筒 |  |  | 机械设备 | C | 工艺设备 |  | 2019-08-01 | φ500*1150 |  | 010503 | 使用中 |  | 8000400049 |  |  |  | 1 | BX2107182 | BX2100277
3 | 1YLL408008014001 | 轴承 |  |  | 机械设备 |  |  |  | 2019-08-01 | 22224 |  | 010503 | 使用中 |  | 8000400049 |  |  |  | 2 | BX2107182 | BX2100277
2 | 1YLL408008015 | 中部改向滚筒 |  |  | 机械设备 | C | 工艺设备 |  | 2019-08-01 | φ500*1150 |  | 010503 | 使用中 |  | 8000400049 |  |  |  | 1 | BX2107182 | BX2100277
3 | 1YLL408008015001 | 轴承 |  |  | 机械设备 |  |  |  | 2019-08-01 | 22220 |  | 010503 | 使用中 |  | 8000400049 |  |  |  | 4 | BX2107182 | BX2100277
2 | 1YLL408008016 | 槽型托辊架 |  |  | 其他设备 | C | 工艺设备 |  | 2019-08-01 | B1000 |  | 010503 | 使用中 |  | 8000400049 |  |  |  | 224 | BX2107182 | BX2100277
3 | 1YLL408008016001 | 槽型托辊辊子 |  |  | 机械设备 |  |  |  | 2019-08-01 | φ108x380 |  | 010503 | 使用中 |  | 8000400049 |  |  |  | 702 | BX2107182 | BX2100277
3 | 1YLL408008016002 | 缓冲托辊辊子 |  |  | 机械设备 |  |  |  | 2019-08-01 | D108x380 |  | 010503 | 使用中 |  | 8000400049 |  |  |  | 18 | BX2107182 | BX2100277
2 | 1YLL408008017 | 摩擦上调心托辊架 |  |  | 其他设备 | C | 工艺设备 |  | 2019-08-01 | B1000 |  | 010503 | 使用中 |  | 8000400049 |  |  |  | 28 | BX2107182 | BX2100277
3 | 1YLL408008017001 | 摩擦上调心托辊辊子 |  |  | 机械设备 |  |  |  | 2019-08-01 | D108xD210x405 |  | 010503 | 使用中 |  | 8000400049 |  |  |  | 56 | BX2107182 | BX2100277
2 | 1YLL408008018 | 平行下托辊架 |  |  | 其他设备 | C | 工艺设备 |  | 2019-08-01 | B1000 |  | 010503 | 使用中 |  | 8000400049 |  |  |  | 20 | BX2107182 | BX2100277
3 | 1YLL408008018001 | 平行下托辊辊子 |  |  | 机械设备 |  |  |  | 2019-08-01 | D108x1150 |  | 010503 | 使用中 |  | 8000400049 |  |  |  | 20 | BX2107182 | BX2100277
2 | 1YLL408008019 | 摩擦下调心托辊架 |  |  | 其他设备 | C | 工艺设备 |  | 2019-08-01 | B1000 |  | 010503 | 使用中 |  | 8000400049 |  |  |  | 15 | BX2107182 | BX2100277
3 | 1YLL408008019001 | 摩擦下调心托辊辊子 |  |  | 机械设备 |  |  |  | 2019-08-01 | D108xD210x590 |  | 010503 | 使用中 |  | 8000400049 |  |  |  | 30 | BX2107182 | BX2100277
2 | 1YLL408008020 | 螺旋托辊架 |  |  | 其他设备 | C | 工艺设备 |  | 2019-08-01 | B1000 |  | 010503 | 使用中 |  | 8000400049 |  |  |  | 10 | BX2107182 | BX2100277
3 | 1YLL408008020001 | 螺旋托辊辊子 |  |  | 机械设备 |  |  |  | 2019-08-01 | D108x1150 |  | 010503 | 使用中 |  | 8000400049 |  |  |  | 10 | BX2107182 | BX2100277
2 | 1YLL408008021 | 智能编码器通讯主机 |  |  | 电气设备 | C | 工艺设备 |  | 2019-08-01 | ZZC-12型 |  | 010503 | 使用中 |  | 8000400049 |  |  |  | 1 | BX2107182 | BX2100277
2 | 1YLL408008022 | 拉绳开关 |  |  | 电气设备 | C | 工艺设备 |  | 2019-08-01 | DZHFKLT2-Ⅱ |  | 010503 | 使用中 |  | 8000400049 |  |  |  | 12 | BX2107182 | BX2100277
2 | 1YLL408008023 | 跑偏开关 |  |  | 电气设备 | C | 工艺设备 |  | 2019-08-01 | DZHFKPT1-20-35 |  | 010503 | 使用中 |  | 8000400049 |  |  |  | 10 | BX2107182 | BX2100277
2 | 1YLL408008024 | 撕裂检测装置 |  |  | 电气设备 | C | 工艺设备 |  | 2019-08-01 | DZZL-B-Ⅱ |  | 010503 | 使用中 |  | 8000400049 |  |  |  | 1 | BX2107182 | BX2100277
2 | 1YLL408008025 | 打滑检测装置 |  |  | 电气设备 | C | 工艺设备 |  | 2019-08-01 | DZDH-Ⅲ |  | 010503 | 使用中 |  | 8000400049 |  |  |  | 1 | BX2107182 | BX2100277
3 | 1YLL408008025001 | 接近开关 |  |  | 电气设备 |  |  |  | 2019-08-01 | GAM15-30GM-P1 |  | 010503 | 使用中 |  | 8000400049 |  |  |  | 1 | BX2107182 | BX2100277
2 | 1YLL408008026 | 堵塞检测装置 |  |  | 电气设备 | C | 工艺设备 |  | 2019-08-01 | DZLDM-X |  | 010503 | 使用中 |  | 8000400049 |  |  |  | 1 | BX2107182 | BX2100277
3 | 1YLL408008026001 | 行程开关 |  |  | 电气设备 |  |  |  | 2019-08-01 | YBLX-K1 |  | 010503 | 使用中 |  | 8000400049 |  |  |  | 1 | BX2107182 | BX2100277
2 | 1YLL408008027 | 料流检测装置 |  |  | 电气设备 | C | 工艺设备 |  | 2019-08-01 | DZLL-Ⅱ |  | 010503 | 使用中 |  | 8000400049 |  |  |  | 1 | BX2107182 | BX2100277
2 | 1YLL408008028 | 声光报警器 |  |  | 电气设备 | C | 工艺设备 |  | 2019-08-01 | TBJ-150-YAC220V |  | 010503 | 使用中 |  | 8000400049 |  |  |  | 4 | BX2107182 | BX2100277
2 | 1YLL408008029 | 机旁箱 |  |  | 电气设备 | B | 工艺设备 |  | 2019-08-01 | KZX |  | 010503 | 使用中 |  | 8000400049 |  |  |  | 1 | BX2107182 | BX2100277
3 | 1YLL408008029001 | 启动按钮 |  |  | 电气设备 |  |  |  | 2019-08-01 | LA38-11/G |  | 010503 | 使用中 |  | 8000400049 |  |  |  | 1 | BX2107182 | BX2100277
3 | 1YLL408008029002 | 停止按钮 |  |  | 电气设备 |  |  |  | 2019-08-01 | LA38-11/R |  | 010503 | 使用中 |  | 8000400049 |  |  |  | 1 | BX2107182 | BX2100277
3 | 1YLL408008029003 | 转换开关 |  |  | 电气设备 |  |  |  | 2019-08-01 | LW12-166A018/2 |  | 010503 | 使用中 |  | 8000400049 |  |  |  | 1 | BX2107182 | BX2100277
3 | 1YLL408008029004 | 运行指示灯 |  |  | 电气设备 |  |  |  | 2019-08-01 | AD16-22D红色 |  | 010503 | 使用中 |  | 8000400049 |  |  |  | 2 | BX2107182 | BX2100277
3 | 1YLL408008029005 | 故障指示灯 |  |  | 电气设备 |  |  |  | 2019-08-01 | AD16-22D黄色 |  | 010503 | 使用中 |  | 8000400049 |  |  |  | 9 | BX2107182 | BX2100277
3 | 1YLL408008029006 | 启动预警按钮 |  |  | 电气设备 |  |  |  | 2019-08-01 | LA38-11/G |  | 010503 | 使用中 |  | 8000400049 |  |  |  | 1 | BX2107182 | BX2100277
3 | 1YLL408008029007 | 急停按钮 |  |  | 电气设备 |  |  |  | 2019-08-01 | ZB2-BS54C+BZ102C |  | 010503 | 使用中 |  | 8000400049 |  |  |  | 1 | BX2107182 | BX2100277
1 | 1YLL408009 | GL-M8皮带机 |  |  | 机械设备 | A | 工艺设备 | 20182210 | 2019-08-01 | DTII(A) B1000 | 102000515 | 010503 | 使用中 | 型号：DTII(A)，带宽：1000mm，带速:2m/s，输送量600t/h，物料类型：高炉喷吹煤，输送带长度：404m，电机功率/电压：45KW/380V，带卸料车 | 8000400049 |  |  | 江阴华东机械有限公司 | 1 | BX2107182 | BX2100277
2 | 1YLL408009001 | 电机 |  |  | 电气设备 | B | 工艺设备 |  | 2019-08-01 | YE3-225M-4-4--5KW |  | 010503 | 使用中 |  | 8000400049 |  |  |  | 1 | BX2107182 | BX2100277
3 | 1YLL408009001001 | 轴承 |  |  | 机械设备 |  |  |  | 2019-08-01 | 6313/C3 |  | 010503 | 使用中 |  | 8000400049 |  |  |  | 2 | BX2107182 | BX2100277
2 | 1YLL408009002 | 减速机 |  |  | 机械设备 | B | 工艺设备 |  | 2019-08-01 | MC3RLSF03+Fi=31.5带逆止器 |  | 010503 | 使用中 |  | 8000400049 |  |  |  | 1 | BX2107182 | BX2100277
3 | 1YLL408009002001 | 轴承 |  |  | 机械设备 |  |  |  | 2019-08-01 |  |  | 010503 | 使用中 |  | 8000400049 |  |  |  | 1 | BX2107182 | BX2100277
3 | 1YLL408009002002 | 逆止器 |  |  | 机械设备 |  |  |  | 2019-08-01 |  |  | 010503 | 使用中 |  | 8000400049 |  |  |  | 1 | BX2107182 | BX2100277
3 | 1YLL408009002003 | 高速轴 |  |  | 机械设备 |  |  |  | 2019-08-01 |  |  | 010503 | 使用中 |  | 8000400049 |  |  |  | 1 | BX2107182 | BX2100277
3 | 1YLL408009002004 | 高速轴油封 |  |  | 机械设备 |  |  |  | 2019-08-01 |  |  | 010503 | 使用中 |  | 8000400049 |  |  |  | 1 | BX2107182 | BX2100277
2 | 1YLL408009003 | 电力液压推动器 |  |  | 液压设备 | C | 工艺设备 |  | 2019-08-01 | ED-30/5 |  | 010503 | 使用中 |  | 8000400049 |  |  |  | 1 | BX2107182 | BX2100277
2 | 1YLL408009004 | 梅花联轴器 |  |  | 机械设备 | C | 工艺设备 |  | 2019-08-01 | MLL6-Ⅰ-200 |  | 010503 | 使用中 |  | 8000400049 |  |  |  | 1 | BX2107182 | BX2100277
2 | 1YLL408009005 | ZL联轴器 |  |  | 机械设备 | C | 工艺设备 |  | 2019-08-01 | ZL8半体 |  | 010503 | 使用中 |  | 8000400049 |  |  |  | 1 | BX2107182 | BX2100277
2 | 1YLL408009006 | 制动器 |  |  | 机械设备 | C | 工艺设备 |  | 2019-08-01 | YWZ5-200/30 |  | 010503 | 使用中 |  | 8000400049 |  |  |  | 1 | BX2107182 | BX2100277
2 | 1YLL408009007 | 皮带 |  |  | 其他设备 | C | 工艺设备 |  | 2019-08-01 | ST630B1000(6+6) |  | 010503 | 使用中 |  | 8000400049 |  |  |  | 404 | BX2107182 | BX2100277
2 | 1YLL408009008 | 下料口溜槽 |  |  | 其他设备 | C | 工艺设备 |  | 2019-08-01 | 非标件 |  | 010503 | 使用中 |  | 8000400049 |  |  |  | 1 | BX2107182 | BX2100277
2 | 1YLL408009009 | H型聚氨酯清扫器 |  |  | 机械设备 | C | 环保设备 |  | 2019-08-01 | B1000 |  | 010503 | 使用中 |  | 8000400049 |  |  |  | 1 | BX2107182 | BX2100277
3 | 1YLL408009009001 | 聚氨酯刮料板 |  |  | 其他设备 |  |  |  | 2019-08-01 | 配B1000 |  | 010503 | 使用中 |  | 8000400049 |  |  |  | 6 | BX2107182 | BX2100277
2 | 1YLL408009010 | P型聚氨酯清扫器 |  |  | 机械设备 | C | 环保设备 |  | 2019-08-01 | B1000 |  | 010503 | 使用中 |  | 8000400049 |  |  |  | 1 | BX2107182 | BX2100277
3 | 1YLL408009010001 | 聚氨酯刮料板 |  |  | 其他设备 |  |  |  | 2019-08-01 | 配B1000 |  | 010503 | 使用中 |  | 8000400049 |  |  |  | 6 | BX2107182 | BX2100277
2 | 1YLL408009011 | 传动滚筒 |  |  | 机械设备 | C | 工艺设备 |  | 2019-08-01 | D630x1150 |  | 010503 | 使用中 |  | 8000400049 |  |  |  | 1 | BX2107182 | BX2100277
3 | 1YLL408009011001 | 轴承 |  |  | 机械设备 |  |  |  | 2019-08-01 | 22224 |  | 010503 | 使用中 |  | 8000400049 |  |  |  | 2 | BX2107182 | BX2100277
2 | 1YLL408009012 | 头部增面滚筒 |  |  | 机械设备 | C | 工艺设备 |  | 2019-08-01 | D315x1150 |  | 010503 | 使用中 |  | 8000400049 |  |  |  | 1 | BX2107182 | BX2100277
3 | 1YLL408009012001 | 轴承 |  |  | 机械设备 |  |  |  | 2019-08-01 | 22216 |  | 010503 | 使用中 |  | 8000400049 |  |  |  | 2 | BX2107182 | BX2100277
2 | 1YLL408009013 | 尾部滚筒 |  |  | 机械设备 | C | 工艺设备 |  | 2019-08-01 | φ500*1150 |  | 010503 | 使用中 |  | 8000400049 |  |  |  | 1 | BX2107182 | BX2100277
3 | 1YLL408009013001 | 轴承 |  |  | 机械设备 |  |  |  | 2019-08-01 | 22224 |  | 010503 | 使用中 |  | 8000400049 |  |  |  | 2 | BX2107182 | BX2100277
2 | 1YLL408009014 | 中部拉紧（重垂）滚筒 |  |  | 机械设备 | C | 工艺设备 |  | 2019-08-01 | φ500*1150 |  | 010503 | 使用中 |  | 8000400049 |  |  |  | 1 | BX2107182 | BX2100277
3 | 1YLL408009014001 | 轴承 |  |  | 机械设备 |  |  |  | 2019-08-01 | 22224 |  | 010503 | 使用中 |  | 8000400049 |  |  |  | 2 | BX2107182 | BX2100277
2 | 1YLL408009015 | 中部改向滚筒 |  |  | 机械设备 | C | 工艺设备 |  | 2019-08-01 | φ500*1150 |  | 010503 | 使用中 |  | 8000400049 |  |  |  | 1 | BX2107182 | BX2100277
3 | 1YLL408009015001 | 轴承 |  |  | 机械设备 |  |  |  | 2019-08-01 | 22220 |  | 010503 | 使用中 |  | 8000400049 |  |  |  | 4 | BX2107182 | BX2100277
2 | 1YLL408009016 | 槽型托辊架 |  |  | 其他设备 | C | 工艺设备 |  | 2019-08-01 | B1000 |  | 010503 | 使用中 |  | 8000400049 |  |  |  | 135 | BX2107182 | BX2100277
3 | 1YLL408009016001 | 槽型托辊辊子 |  |  | 机械设备 |  |  |  | 2019-08-01 | φ108x380 |  | 010503 | 使用中 |  | 8000400049 |  |  |  | 424 | BX2107182 | BX2100277
3 | 1YLL408009016002 | 缓冲托辊辊子 |  |  | 机械设备 |  |  |  | 2019-08-01 | D108x380 |  | 010503 | 使用中 |  | 8000400049 |  |  |  | 18 | BX2107182 | BX2100277
2 | 1YLL408009017 | 摩擦上调心托辊架 |  |  | 其他设备 | C | 工艺设备 |  | 2019-08-01 | B1000 |  | 010503 | 使用中 |  | 8000400049 |  |  |  | 20 | BX2107182 | BX2100277
3 | 1YLL408009017001 | 摩擦上调心托辊辊子 |  |  | 机械设备 |  |  |  | 2019-08-01 | D108xD210x405 |  | 010503 | 使用中 |  | 8000400049 |  |  |  | 40 | BX2107182 | BX2100277
2 | 1YLL408009018 | 平行下托辊架 |  |  | 其他设备 | C | 工艺设备 |  | 2019-08-01 | B1000 |  | 010503 | 使用中 |  | 8000400049 |  |  |  | 15 | BX2107182 | BX2100277
3 | 1YLL408009018001 | 平行下托辊辊子 |  |  | 机械设备 |  |  |  | 2019-08-01 | D108x1150 |  | 010503 | 使用中 |  | 8000400049 |  |  |  | 15 | BX2107182 | BX2100277
2 | 1YLL408009019 | 摩擦下调心托辊架 |  |  | 其他设备 | C | 工艺设备 |  | 2019-08-01 | B1000 |  | 010503 | 使用中 |  | 8000400049 |  |  |  | 10 | BX2107182 | BX2100277
3 | 1YLL408009019001 | 摩擦下调心托辊辊子 |  |  | 机械设备 |  |  |  | 2019-08-01 | D108xD210x590 |  | 010503 | 使用中 |  | 8000400049 |  |  |  | 20 | BX2107182 | BX2100277
2 | 1YLL408009020 | 螺旋托辊架 |  |  | 其他设备 | C | 工艺设备 |  | 2019-08-01 | B1000 |  | 010503 | 使用中 |  | 8000400049 |  |  |  | 8 | BX2107182 | BX2100277
3 | 1YLL408009020001 | 螺旋托辊辊子 |  |  | 机械设备 |  |  |  | 2019-08-01 | D108x1150 |  | 010503 | 使用中 |  | 8000400049 |  |  |  | 8 | BX2107182 | BX2100277
2 | 1YLL408009021 | 智能编码器通讯主机 |  |  | 电气设备 | C | 工艺设备 |  | 2019-08-01 | ZZC-12型 |  | 010503 | 使用中 |  | 8000400049 |  |  |  | 1 | BX2107182 | BX2100277
2 | 1YLL408009022 | 拉绳开关 |  |  | 电气设备 | C | 工艺设备 |  | 2019-08-01 | DZHFKLT2-Ⅱ |  | 010503 | 使用中 |  | 8000400049 |  |  |  | 12 | BX2107182 | BX2100277
2 | 1YLL408009023 | 跑偏开关 |  |  | 电气设备 | C | 工艺设备 |  | 2019-08-01 | DZHFKPT1-20-35 |  | 010503 | 使用中 |  | 8000400049 |  |  |  | 10 | BX2107182 | BX2100277
2 | 1YLL408009024 | 撕裂检测装置 |  |  | 电气设备 | C | 工艺设备 |  | 2019-08-01 | DZZL-B-Ⅱ |  | 010503 | 使用中 |  | 8000400049 |  |  |  | 1 | BX2107182 | BX2100277
2 | 1YLL408009025 | 打滑检测装置 |  |  | 电气设备 | C | 工艺设备 |  | 2019-08-01 | DZDH-Ⅲ |  | 010503 | 使用中 |  | 8000400049 |  |  |  | 1 | BX2107182 | BX2100277
3 | 1YLL408009025001 | 接近开关 |  |  | 电气设备 |  |  |  | 2019-08-01 | GAM15-30GM-P1 |  | 010503 | 使用中 |  | 8000400049 |  |  |  | 1 | BX2107182 | BX2100277
2 | 1YLL408009026 | 堵塞检测装置 |  |  | 电气设备 | C | 工艺设备 |  | 2019-08-01 | DZLDM-X |  | 010503 | 使用中 |  | 8000400049 |  |  |  | 1 | BX2107182 | BX2100277
3 | 1YLL408009026001 | 行程开关 |  |  | 电气设备 |  |  |  | 2019-08-01 | YBLX-K1 |  | 010503 | 使用中 |  | 8000400049 |  |  |  | 1 | BX2107182 | BX2100277
2 | 1YLL408009027 | 料流检测装置 |  |  | 电气设备 | C | 工艺设备 |  | 2019-08-01 | DZLL-Ⅱ |  | 010503 | 使用中 |  | 8000400049 |  |  |  | 1 | BX2107182 | BX2100277
2 | 1YLL408009028 | 声光报警器 |  |  | 电气设备 | C | 工艺设备 |  | 2019-08-01 | TBJ-150-YAC220V |  | 010503 | 使用中 |  | 8000400049 |  |  |  | 4 | BX2107182 | BX2100277
2 | 1YLL408009029 | 机旁箱 |  |  | 电气设备 | B | 工艺设备 |  | 2019-08-01 | KZX |  | 010503 | 使用中 |  | 8000400049 |  |  |  | 1 | BX2107182 | BX2100277
3 | 1YLL408009029001 | 启动按钮 |  |  | 电气设备 |  |  |  | 2019-08-01 | LA38-11/G |  | 010503 | 使用中 |  | 8000400049 |  |  |  | 1 | BX2107182 | BX2100277
3 | 1YLL408009029002 | 停止按钮 |  |  | 电气设备 |  |  |  | 2019-08-01 | LA38-11/R |  | 010503 | 使用中 |  | 8000400049 |  |  |  | 1 | BX2107182 | BX2100277
3 | 1YLL408009029003 | 转换开关 |  |  | 电气设备 |  |  |  | 2019-08-01 | LW12-166A018/2 |  | 010503 | 使用中 |  | 8000400049 |  |  |  | 1 | BX2107182 | BX2100277
3 | 1YLL408009029004 | 运行指示灯 |  |  | 电气设备 |  |  |  | 2019-08-01 | AD16-22D红色 |  | 010503 | 使用中 |  | 8000400049 |  |  |  | 2 | BX2107182 | BX2100277
3 | 1YLL408009029005 | 故障指示灯 |  |  | 电气设备 |  |  |  | 2019-08-01 | AD16-22D黄色 |  | 010503 | 使用中 |  | 8000400049 |  |  |  | 9 | BX2107182 | BX2100277
3 | 1YLL408009029006 | 启动预警按钮 |  |  | 电气设备 |  |  |  | 2019-08-01 | LA38-11/G |  | 010503 | 使用中 |  | 8000400049 |  |  |  | 1 | BX2107182 | BX2100277
3 | 1YLL408009029007 | 急停按钮 |  |  | 电气设备 |  |  |  | 2019-08-01 | ZB2-BS54C+BZ102C |  | 010503 | 使用中 |  | 8000400049 |  |  |  | 1 | BX2107182 | BX2100277
1 | 1YLL408010 | GL-M8皮带机-卸料车 |  |  | 机械设备 | B | 工艺设备 |  | 2019-08-01 |  |  | 010503 | 使用中 |  | 8000400049 |  |  | 江阴华东机械有限公司 | 1 | BX2107182 | BX2100277
2 | 1YLL408010001 | 三合一减速电机 |  |  | 机械设备 | C | 工艺设备 |  | 2019-08-01 | KA127/TDN160M4/BE/20HF |  | 010503 | 使用中 |  | 8000400049 |  |  |  | 1 | BX2107182 | BX2100277
3 | 1YLL408010001001 | 骨架油封 |  |  | 机械设备 |  |  |  | 2019-08-01 | 135*170*12 |  | 010503 | 使用中 |  | 8000400049 |  |  |  | 2 | BX2107182 | BX2100277
2 | 1YLL408010002 | 行轮组 |  |  | 机械设备 | C | 工艺设备 |  | 2019-08-01 | 非标件 |  | 010503 | 使用中 |  | 8000400049 |  |  |  | 4 | BX2107182 | BX2100277
3 | 1YLL408010002001 | 行轮轴承座 |  |  | 其他设备 |  |  |  | 2019-08-01 | 非标件 |  | 010503 | 使用中 |  | 8000400049 |  |  |  | 4 | BX2107182 | BX2100277
3 | 1YLL408010002002 | 行轮轴 |  |  | 机械设备 |  |  |  | 2019-08-01 | 非标件 |  | 010503 | 使用中 |  | 8000400049 |  |  |  | 2 | BX2107182 | BX2100277
3 | 1YLL408010002003 | 轴承 |  |  | 机械设备 |  |  |  | 2019-08-01 |  |  | 010503 | 使用中 |  | 8000400049 |  |  |  | 4 | BX2107182 | BX2100277
2 | 1YLL408010003 | 行轮轴承座 |  |  | 其他设备 | C | 工艺设备 |  | 2019-08-01 | 非标件 |  | 010503 | 使用中 |  | 8000400049 |  |  |  | 4 | BX2107182 | BX2100277
2 | 1YLL408010004 | 卸料车溜槽 |  |  | 其他设备 | C | 工艺设备 |  | 2019-08-01 | 非标件 |  | 010503 | 使用中 |  | 8000400049 |  |  |  | 1 | BX2107182 | BX2100277
2 | 1YLL408010005 | H型聚氨酯清扫器 |  |  | 机械设备 | C | 环保设备 |  | 2019-08-01 | B1000 |  | 010503 | 使用中 |  | 8000400049 |  |  |  | 1 | BX2107182 | BX2100277
3 | 1YLL408010005001 | 聚氨酯刮料板 |  |  | 其他设备 |  |  |  | 2019-08-01 | 配B1000 |  | 010503 | 使用中 |  | 8000400049 |  |  |  | 6 | BX2107182 | BX2100277
2 | 1YLL408010006 | P型聚氨酯清扫器 |  |  | 机械设备 | C | 环保设备 |  | 2019-08-01 | B1000 |  | 010503 | 使用中 |  | 8000400049 |  |  |  | 1 | BX2107182 | BX2100277
3 | 1YLL408010006001 | 聚氨酯刮料板 |  |  | 其他设备 |  |  |  | 2019-08-01 | 配B1000 |  | 010503 | 使用中 |  | 8000400049 |  |  |  | 6 | BX2107182 | BX2100277
2 | 1YLL408010007 | 改向滚筒 |  |  | 机械设备 | C | 工艺设备 |  | 2019-08-01 | φ800*1600 |  | 010503 | 使用中 |  | 8000400049 |  |  |  | 2 | BX2107182 | BX2100277
3 | 1YLL408010007001 | 轴承 |  |  | 机械设备 |  |  |  | 2019-08-01 | 22224 |  | 010503 | 使用中 |  | 8000400049 |  |  |  | 2 | BX2107182 | BX2100277
2 | 1YLL408010008 | 改向滚筒 |  |  | 机械设备 | C | 工艺设备 |  | 2019-08-01 | φ630*1150 |  | 010503 | 使用中 |  | 8000400049 |  |  |  | 1 | BX2107182 | BX2100277
3 | 1YLL408010008001 | 轴承 |  |  | 机械设备 |  |  |  | 2019-08-01 | 22224 |  | 010503 | 使用中 |  | 8000400049 |  |  |  | 2 | BX2107182 | BX2100277
2 | 1YLL408010009 | 槽型托辊辊子 |  |  | 机械设备 | C | 工艺设备 |  | 2019-08-01 | φ108x380 |  | 010503 | 使用中 |  | 8000400049 |  |  |  | 100 | BX2107182 | BX2100277
2 | 1YLL408010010 | 槽型托辊架 |  |  | 其他设备 | C | 工艺设备 |  | 2019-08-01 | B1000 |  | 010503 | 使用中 |  | 8000400049 |  |  |  | 30 | BX2107182 | BX2100277
2 | 1YLL408010011 | 摩擦上调心托辊辊子 |  |  | 机械设备 | C | 工艺设备 |  | 2019-08-01 | D108xD210x405 |  | 010503 | 使用中 |  | 8000400049 |  |  |  | 10 | BX2107182 | BX2100277
2 | 1YLL408010012 | 摩擦上调心托辊架 |  |  | 其他设备 | C | 工艺设备 |  | 2019-08-01 | B1000 |  | 010503 | 使用中 |  | 8000400049 |  |  |  | 5 | BX2107182 | BX2100277
2 | 1YLL408010013 | 夹轨器 |  |  | 机械设备 | C | 工艺设备 |  | 2019-08-01 | 无标牌 |  | 010503 | 使用中 |  | 8000400049 |  |  |  | 2 | BX2107182 | BX2100277
3 | 1YLL408010013001 | 夹紧装置 |  |  | 机械设备 |  |  |  | 2019-08-01 | 无标牌 |  | 010503 | 使用中 |  | 8000400049 |  |  |  | 2 | BX2107182 | BX2100277
3 | 1YLL408010013002 | 液压系统 |  |  | 液压设备 |  |  |  | 2019-08-01 | 无标牌 |  | 010503 | 使用中 |  | 8000400049 |  |  |  | 2 | BX2107182 | BX2100277
2 | 1YLL408010014 | 电机 |  |  | 电气设备 | B | 工艺设备 |  | 2019-08-01 | DRN160M411KW |  | 010503 | 使用中 |  | 8000400049 |  |  |  | 1 | BX2107182 | BX2100277
3 | 1YLL408010014001 | 轴承 |  |  | 机械设备 |  |  |  | 2019-08-01 | 6317/C3 |  | 010503 | 使用中 |  | 8000400049 |  |  |  | 2 | BX2107182 | BX2100277
2 | 1YLL408010015 | 控制柜 |  |  | 电气设备 | B | 工艺设备 |  | 2019-08-01 | GGD |  | 010503 | 使用中 |  | 8000400049 |  |  |  | 1 | BX2107182 | BX2100277
3 | 1YLL408010015001 | 塑壳断路器 |  |  | 电气设备 |  |  |  | 2019-08-01 | NXM-250S/33002200A |  | 010503 | 使用中 |  | 8000400049 |  |  |  | 1 | BX2107182 | BX2100277
3 | 1YLL408010015002 | 塑壳断路器 |  |  | 电气设备 |  |  |  | 2019-08-01 | NXM-125s/3300280A |  | 010503 | 使用中 |  | 8000400049 |  |  |  | 1 | BX2107182 | BX2100277
3 | 1YLL408010015003 | 小型断路器 |  |  | 电气设备 |  |  |  | 2019-08-01 | NXB-63D403P |  | 010503 | 使用中 |  | 8000400049 |  |  |  | 2 | BX2107182 | BX2100277
3 | 1YLL408010015004 | 小型断路器 |  |  | 电气设备 |  |  |  | 2019-08-01 | NXB-63D103P |  | 010503 | 使用中 |  | 8000400049 |  |  |  | 1 | BX2107182 | BX2100277
3 | 1YLL408010015005 | 小型断路器 |  |  | 电气设备 |  |  |  | 2019-08-01 | NXB-40C61P |  | 010503 | 使用中 |  | 8000400049 |  |  |  | 1 | BX2107182 | BX2100277
3 | 1YLL408010015006 | 中间继电器 |  |  | 电气设备 |  |  |  | 2019-08-01 | JZX-22F(D)/4Z |  | 010503 | 使用中 |  | 8000400049 |  |  |  | 4 | BX2107182 | BX2100277
3 | 1YLL408010015007 | 交流接触器 |  |  | 电气设备 |  |  |  | 2019-08-01 | CJX2-40 |  | 010503 | 使用中 |  | 8000400049 |  |  |  | 2 | BX2107182 | BX2100277
3 | 1YLL408010015008 | 热继电器 |  |  | 电气设备 |  |  |  | 2019-08-01 | NR2-25 |  | 010503 | 使用中 |  | 8000400049 |  |  |  | 2 | BX2107182 | BX2100277
3 | 1YLL408010015009 | 按钮开关 |  |  | 电气设备 |  |  |  | 2019-08-01 | NP2-102 |  | 010503 | 使用中 |  | 8000400049 |  |  |  | 3 | BX2107182 | BX2100277
3 | 1YLL408010015010 | 按钮开关 |  |  | 电气设备 |  |  |  | 2019-08-01 | NP2-101 |  | 010503 | 使用中 |  | 8000400049 |  |  |  | 2 | BX2107182 | BX2100277
3 | 1YLL408010015011 | 指示灯 |  |  | 电气设备 |  |  |  | 2019-08-01 | ND16-22DS/4 |  | 010503 | 使用中 |  | 8000400049 |  |  |  | 5 | BX2107182 | BX2100277
2 | 1YLL408010016 | 行程开关 |  |  | 电气设备 | C | 工艺设备 |  | 2019-08-01 | YBLX-K1 |  | 010503 | 使用中 |  | 8000400049 |  |  |  | 2 | BX2107182 | BX2100277
2 | 1YLL408010017 | 接近开关开关 |  |  | 电气设备 | C | 工艺设备 |  | 2019-08-01 | GAM15-30GM-P1 |  | 010503 | 使用中 |  | 8000400049 |  |  |  | 6 | BX2107182 | BX2100277
| 1YLL409 | 北区烧结线设备 | [6 empty] | 2019-08-01 |  |  | 010503 | 使用中 |  | 8000400049 |  |  |  |  | BX2107182 | BX2100277
1 | 1YLL409001 | SJ-T1皮带机 |  |  | 机械设备 | A | 工艺设备 | 20182201 | 2019-08-01 | DTII(A) B1400 | 102000486 | 010503 | 使用中 | 型号：DTII(A)，带宽：1400mm，带速:2m/s，输送量2600t/h，物料类型：烧结混匀料，输送带长度：712m，电机功率/电压：355KW/10KV | 8000400049 |  |  | 江阴华东机械有限公司 | 1 | BX2109292 | BX2100277
2 | 1YLL409001001 | 电机 |  |  | 电气设备 | B | 工艺设备 |  | 2019-08-01 | YXKK400-4-4--00KW10KV |  | 010503 | 使用中 |  | 8000400049 |  |  |  | 1 | BX2109292 | BX2100277
3 | 1YLL409001001001 | 轴承 |  |  | 机械设备 |  |  |  | 2019-08-01 | 6224/C3 |  | 010503 | 使用中 |  | 8000400049 |  |  |  | 1 | BX2109292 | BX2100277
3 | 1YLL409001001002 | 轴承 |  |  | 机械设备 |  |  |  | 2019-08-01 | NU224/C3 |  | 010503 | 使用中 |  | 8000400049 |  |  |  | 1 | BX2109292 | BX2100277
2 | 1YLL409001002 | 减速机 |  |  | 机械设备 | B | 工艺设备 |  | 2019-08-01 | B3SH15+F+BPt100速比：40 |  | 010503 | 使用中 |  | 8000400049 |  |  |  | 1 | BX2109292 | BX2100277
3 | 1YLL409001002001 | 轴承 |  |  | 机械设备 |  |  |  | 2019-08-01 |  |  | 010503 | 使用中 |  | 8000400049 |  |  |  | 1 | BX2109292 | BX2100277
3 | 1YLL409001002002 | 逆止器 |  |  | 机械设备 |  |  |  | 2019-08-01 |  |  | 010503 | 使用中 |  | 8000400049 |  |  |  | 1 | BX2109292 | BX2100277
3 | 1YLL409001002003 | 高速轴 |  |  | 机械设备 |  |  |  | 2019-08-01 |  |  | 010503 | 使用中 |  | 8000400049 |  |  |  | 1 | BX2109292 | BX2100277
3 | 1YLL409001002004 | 高速轴油封 |  |  | 机械设备 |  |  |  | 2019-08-01 |  |  | 010503 | 使用中 |  | 8000400049 |  |  |  | 1 | BX2109292 | BX2100277
2 | 1YLL409001003 | 电力液压推动器 |  |  | 液压设备 | C | 工艺设备 |  | 2019-08-01 | ED-201/6-S |  | 010503 | 使用中 |  | 8000400049 |  |  |  | 1 | BX2109292 | BX2100277
2 | 1YLL409001004 | 永磁耦合联轴器 |  |  | 机械设备 | C | 工艺设备 |  | 2019-08-01 | TYLZ8 |  | 010503 | 使用中 |  | 8000400049 |  |  |  | 1 | BX2109292 | BX2100277
2 | 1YLL409001005 | 制动器 |  |  | 机械设备 | C | 工艺设备 |  | 2019-08-01 | YWZ5-500/201 |  | 010503 | 使用中 |  | 8000400049 |  |  |  | 1 | BX2109292 | BX2100277
2 | 1YLL409001006 | 液压蛇簧联轴器 |  |  | 机械设备 | C | 工艺设备 |  | 2019-08-01 | G1190 |  | 010503 | 使用中 |  | 8000400049 |  |  |  | 1 | BX2109292 | BX2100277
2 | 1YLL409001007 | 皮带 |  |  | 其他设备 | C | 工艺设备 |  | 2019-08-01 | ST1250B1400(6+6) |  | 010503 | 使用中 |  | 8000400049 |  |  |  | 712 | BX2109292 | BX2100277
2 | 1YLL409001008 | 下料口溜槽 |  |  | 其他设备 | C | 工艺设备 |  | 2019-08-01 | 非标件 |  | 010503 | 使用中 |  | 8000400049 |  |  |  | 1 | BX2109292 | BX2100277
2 | 1YLL409001009 | H型聚氨酯清扫器 |  |  | 机械设备 | C | 环保设备 |  | 2019-08-01 | B1400 |  | 010503 | 使用中 |  | 8000400049 |  |  |  | 1 | BX2109292 | BX2100277
3 | 1YLL409001009001 | 聚氨酯刮料板 |  |  | 其他设备 |  |  |  | 2019-08-01 | 配B1400 |  | 010503 | 使用中 |  | 8000400049 |  |  |  | 6 | BX2109292 | BX2100277
2 | 1YLL409001010 | P型聚氨酯清扫器 |  |  | 机械设备 | C | 环保设备 |  | 2019-08-01 | B1400 |  | 010503 | 使用中 |  | 8000400049 |  |  |  | 1 | BX2109292 | BX2100277
3 | 1YLL409001010001 | 聚氨酯刮料板 |  |  | 其他设备 |  |  |  | 2019-08-01 | 配B1400 |  | 010503 | 使用中 |  | 8000400049 |  |  |  | 6 | BX2109292 | BX2100277
2 | 1YLL409001011 | 传动滚筒 |  |  | 机械设备 | C | 工艺设备 |  | 2019-08-01 | D1000x1600 |  | 010503 | 使用中 |  | 8000400049 |  |  |  | 1 | BX2109292 | BX2100277
3 | 1YLL409001011001 | 轴承 |  |  | 机械设备 |  |  |  | 2019-08-01 | 22248 |  | 010503 | 使用中 |  | 8000400049 |  |  |  | 2 | BX2109292 | BX2100277
2 | 1YLL409001012 | 头部增面滚筒 |  |  | 机械设备 | C | 工艺设备 |  | 2019-08-01 | φ500*1600 |  | 010503 | 使用中 |  | 8000400049 |  |  |  | 1 | BX2109292 | BX2100277
3 | 1YLL409001012001 | 轴承 |  |  | 机械设备 |  |  |  | 2019-08-01 | 22228 |  | 010503 | 使用中 |  | 8000400049 |  |  |  | 2 | BX2109292 | BX2100277
2 | 1YLL409001013 | 尾部滚筒 |  |  | 机械设备 | C | 工艺设备 |  | 2019-08-01 | φ800*1600 |  | 010503 | 使用中 |  | 8000400049 |  |  |  | 1 | BX2109292 | BX2100277
3 | 1YLL409001013001 | 轴承 |  |  | 机械设备 |  |  |  | 2019-08-01 | 22240 |  | 010503 | 使用中 |  | 8000400049 |  |  |  | 2 | BX2109292 | BX2100277
2 | 1YLL409001014 | 尾部增面滚筒 |  |  | 机械设备 | C | 工艺设备 |  | 2019-08-01 | Φ400*1600 |  | 010503 | 使用中 |  | 8000400049 |  |  |  | 1 | BX2109292 | BX2100277
3 | 1YLL409001014001 | 轴承 |  |  | 机械设备 |  |  |  | 2019-08-01 | 22224 |  | 010503 | 使用中 |  | 8000400049 |  |  |  | 2 | BX2109292 | BX2100277
2 | 1YLL409001015 | 中部拉紧（重垂）滚筒 |  |  | 机械设备 | C | 工艺设备 |  | 2019-08-01 | φ800*1600 |  | 010503 | 使用中 |  | 8000400049 |  |  |  | 1 | BX2109292 | BX2100277
3 | 1YLL409001015001 | 轴承 |  |  | 机械设备 |  |  |  | 2019-08-01 | 22236 |  | 010503 | 使用中 |  | 8000400049 |  |  |  | 2 | BX2109292 | BX2100277
2 | 1YLL409001016 | 中部改向滚筒 |  |  | 机械设备 | C | 工艺设备 |  | 2019-08-01 | φ630*1600 |  | 010503 | 使用中 |  | 8000400049 |  |  |  | 2 | BX2109292 | BX2100277
3 | 1YLL409001016001 | 轴承 |  |  | 机械设备 |  |  |  | 2019-08-01 | 22236 |  | 010503 | 使用中 |  | 8000400049 |  |  |  | 2 | BX2109292 | BX2100277
2 | 1YLL409001017 | 槽型托辊架 |  |  | 其他设备 | C | 工艺设备 |  | 2019-08-01 | B1400 |  | 010503 | 使用中 |  | 8000400049 |  |  |  | 237 | BX2109292 | BX2100277
3 | 1YLL409001017001 | 槽型托辊辊子 |  |  | 机械设备 |  |  |  | 2019-08-01 | D159x525 |  | 010503 | 使用中 |  | 8000400049 |  |  |  | 742 | BX2109292 | BX2100277
3 | 1YLL409001017002 | 缓冲托辊辊子 |  |  | 机械设备 |  |  |  | 2019-08-01 | D159x530 |  | 010503 | 使用中 |  | 8000400049 |  |  |  | 24 | BX2109292 | BX2100277
2 | 1YLL409001018 | 摩擦上调心托辊架 |  |  | 其他设备 | C | 工艺设备 |  | 2019-08-01 | B1400 |  | 010503 | 使用中 |  | 8000400049 |  |  |  | 30 | BX2109292 | BX2100277
3 | 1YLL409001018001 | 摩擦上调心托辊辊子 |  |  | 机械设备 |  |  |  | 2019-08-01 | D159xD270x553 |  | 010503 | 使用中 |  | 8000400049 |  |  |  | 60 | BX2109292 | BX2100277
2 | 1YLL409001019 | 平行下托辊架 |  |  | 其他设备 | C | 工艺设备 |  | 2019-08-01 | B1400 |  | 010503 | 使用中 |  | 8000400049 |  |  |  | 25 | BX2109292 | BX2100277
3 | 1YLL409001019001 | 平行下托辊辊子 |  |  | 机械设备 |  |  |  | 2019-08-01 | D159x1600 |  | 010503 | 使用中 |  | 8000400049 |  |  |  | 25 | BX2109292 | BX2100277
2 | 1YLL409001020 | 摩擦下调心托辊架 |  |  | 其他设备 | C | 工艺设备 |  | 2019-08-01 | B1400 |  | 010503 | 使用中 |  | 8000400049 |  |  |  | 20 | BX2109292 | BX2100277
3 | 1YLL409001020001 | 摩擦下调心托辊辊子 |  |  | 机械设备 |  |  |  | 2019-08-01 | D159x270x799 |  | 010503 | 使用中 |  | 8000400049 |  |  |  | 40 | BX2109292 | BX2100277
2 | 1YLL409001021 | 螺旋托辊架 |  |  | 其他设备 | C | 工艺设备 |  | 2019-08-01 | B1400 |  | 010503 | 使用中 |  | 8000400049 |  |  |  | 15 | BX2109292 | BX2100277
3 | 1YLL409001021001 | 螺旋托辊辊子 |  |  | 机械设备 |  |  |  | 2019-08-01 | D159x1600 |  | 010503 | 使用中 |  | 8000400049 |  |  |  | 15 | BX2109292 | BX2100277
2 | 1YLL409001022 | 智能编码器通讯主机 |  |  | 电气设备 | C | 工艺设备 |  | 2019-08-01 | ZZC-12型 |  | 010503 | 使用中 |  | 8000400049 |  |  |  | 1 | BX2109292 | BX2100277
2 | 1YLL409001023 | 拉绳开关 |  |  | 电气设备 | C | 工艺设备 |  | 2019-08-01 | DZHFKLT2-Ⅱ |  | 010503 | 使用中 |  | 8000400049 |  |  |  | 12 | BX2109292 | BX2100277
2 | 1YLL409001024 | 跑偏开关 |  |  | 电气设备 | C | 工艺设备 |  | 2019-08-01 | DZHFKPT1-20-35 |  | 010503 | 使用中 |  | 8000400049 |  |  |  | 8 | BX2109292 | BX2100277
2 | 1YLL409001025 | 撕裂检测装置 |  |  | 电气设备 | C | 工艺设备 |  | 2019-08-01 | DZZL-B-Ⅱ |  | 010503 | 使用中 |  | 8000400049 |  |  |  | 1 | BX2109292 | BX2100277
2 | 1YLL409001026 | 打滑检测装置 |  |  | 电气设备 | C | 工艺设备 |  | 2019-08-01 | DZDH-Ⅲ |  | 010503 | 使用中 |  | 8000400049 |  |  |  | 1 | BX2109292 | BX2100277
3 | 1YLL409001026001 | 接近开关 |  |  | 电气设备 |  |  |  | 2019-08-01 | GAM15-30GM-P1 |  | 010503 | 使用中 |  | 8000400049 |  |  |  | 1 | BX2109292 | BX2100277
2 | 1YLL409001027 | 堵塞检测装置 |  |  | 电气设备 | C | 工艺设备 |  | 2019-08-01 | DZLDM-X |  | 010503 | 使用中 |  | 8000400049 |  |  |  | 1 | BX2109292 | BX2100277
3 | 1YLL409001027001 | 行程开关 |  |  | 电气设备 |  |  |  | 2019-08-01 | YBLX-K1 |  | 010503 | 使用中 |  | 8000400049 |  |  |  | 1 | BX2109292 | BX2100277
2 | 1YLL409001028 | 料流检测装置 |  |  | 电气设备 | C | 工艺设备 |  | 2019-08-01 | DZLL-Ⅱ |  | 010503 | 使用中 |  | 8000400049 |  |  |  | 1 | BX2109292 | BX2100277
2 | 1YLL409001029 | 声光报警器 |  |  | 电气设备 | C | 工艺设备 |  | 2019-08-01 | TBJ-150-YAC220V |  | 010503 | 使用中 |  | 8000400049 |  |  |  | 6 | BX2109292 | BX2100277
2 | 1YLL409001030 | 机旁箱 |  |  | 电气设备 | B | 工艺设备 |  | 2019-08-01 | KZX |  | 010503 | 使用中 |  | 8000400049 |  |  |  | 1 | BX2109292 | BX2100277
3 | 1YLL409001030001 | 启动按钮 |  |  | 电气设备 |  |  |  | 2019-08-01 | LA38-11/G |  | 010503 | 使用中 |  | 8000400049 |  |  |  | 2 | BX2109292 | BX2100277
3 | 1YLL409001030002 | 停止按钮 |  |  | 电气设备 |  |  |  | 2019-08-01 | LA38-11/R |  | 010503 | 使用中 |  | 8000400049 |  |  |  | 2 | BX2109292 | BX2100277
3 | 1YLL409001030003 | 转换开关 |  |  | 电气设备 |  |  |  | 2019-08-01 | LW12-166A018/2 |  | 010503 | 使用中 |  | 8000400049 |  |  |  | 2 | BX2109292 | BX2100277
3 | 1YLL409001030004 | 合闸信号灯 |  |  | 电气设备 |  |  |  | 2019-08-01 | AD16-22D红色 |  | 010503 | 使用中 |  | 8000400049 |  |  |  | 1 | BX2109292 | BX2100277
3 | 1YLL409001030005 | 分闸信号灯 |  |  | 电气设备 |  |  |  | 2019-08-01 | AD16-22D绿色 |  | 010503 | 使用中 |  | 8000400049 |  |  |  | 1 | BX2109292 | BX2100277
3 | 1YLL409001030006 | 运行指示灯 |  |  | 电气设备 |  |  |  | 2019-08-01 | AD16-22D红色 |  | 010503 | 使用中 |  | 8000400049 |  |  |  | 1 | BX2109292 | BX2100277
3 | 1YLL409001030007 | 故障指示灯 |  |  | 电气设备 |  |  |  | 2019-08-01 | AD16-22D黄色 |  | 010503 | 使用中 |  | 8000400049 |  |  |  | 8 | BX2109292 | BX2100277
3 | 1YLL409001030008 | 启动预警按钮 |  |  | 电气设备 |  |  |  | 2019-08-01 | LA38-11/G |  | 010503 | 使用中 |  | 8000400049 |  |  |  | 1 | BX2109292 | BX2100277
3 | 1YLL409001030009 | 预警指示灯 |  |  | 电气设备 |  |  |  | 2019-08-01 | AD16-22D红色 |  | 010503 | 使用中 |  | 8000400049 |  |  |  | 1 | BX2109292 | BX2100277
3 | 1YLL409001030010 | 急停按钮 |  |  | 电气设备 |  |  |  | 2019-08-01 | ZB2-BS54C+BZ102C |  | 010503 | 使用中 |  | 8000400049 |  |  |  | 1 | BX2109292 | BX2100277
2 | 1YLL409001031 | 电机制动器机旁箱 |  |  | 电气设备 | B | 工艺设备 |  | 2019-08-01 | KZX |  | 010503 | 使用中 |  | 8000400049 |  |  |  | 1 | BX2109292 | BX2100277
3 | 1YLL409001031001 | 启动按钮 |  |  | 电气设备 |  |  |  | 2019-08-01 | LA38-11/G |  | 010503 | 使用中 |  | 8000400049 |  |  |  | 1 | BX2109292 | BX2100277
3 | 1YLL409001031002 | 停止按钮 |  |  | 电气设备 |  |  |  | 2019-08-01 | LA38-11/R |  | 010503 | 使用中 |  | 8000400049 |  |  |  | 1 | BX2109292 | BX2100277
3 | 1YLL409001031003 | 转换开关 |  |  | 电气设备 |  |  |  | 2019-08-01 | LW12-166A018/2 |  | 010503 | 使用中 |  | 8000400049 |  |  |  | 1 | BX2109292 | BX2100277
3 | 1YLL409001031004 | 运行指示灯 |  |  | 电气设备 |  |  |  | 2019-08-01 | AD16-22D红色 |  | 010503 | 使用中 |  | 8000400049 |  |  |  | 1 | BX2109292 | BX2100277
3 | 1YLL409001031005 | 故障指示灯 |  |  | 电气设备 |  |  |  | 2019-08-01 | AD16-22D黄色 |  | 010503 | 使用中 |  | 8000400049 |  |  |  | 1 | BX2109292 | BX2100277
3 | 1YLL409001031006 | 复位按钮 |  |  | 电气设备 |  |  |  | 2019-08-01 | LA38-11黑色 |  | 010503 | 使用中 |  | 8000400049 |  |  |  | 1 | BX2109292 | BX2100277
3 | 1YLL409001031007 | 急停按钮 |  |  | 电气设备 |  |  |  | 2019-08-01 | ZB2-BS54C+BZ102C |  | 010503 | 使用中 |  | 8000400049 |  |  |  | 1 | BX2109292 | BX2100277
1 | 1YLL409002 | SJ-T2皮带机 |  |  | 机械设备 | A | 工艺设备 | 20182202 | 2019-08-01 | DTII(A) B1400 | 102000487 | 010503 | 使用中 | 型号：DTII(A)，带宽：1400mm，带速:2m/s，输送量2600t/h，物料类型：烧结混匀料，输送带长度：705m，电机功率/电压：355KW/10KV | 8000400049 |  |  | 江阴华东机械有限公司 | 1 | BX2109292 | BX2100277
2 | 1YLL409002001 | 电机 |  |  | 电气设备 | B | 工艺设备 |  | 2019-08-01 | YXKK400-4-4--00KW10KV |  | 010503 | 使用中 |  | 8000400049 |  |  |  | 1 | BX2109292 | BX2100277
3 | 1YLL409002001001 | 轴承 |  |  | 机械设备 |  |  |  | 2019-08-01 | 6224/C3 |  | 010503 | 使用中 |  | 8000400049 |  |  |  | 1 | BX2109292 | BX2100277
3 | 1YLL409002001002 | 轴承 |  |  | 机械设备 |  |  |  | 2019-08-01 | NU224/C3 |  | 010503 | 使用中 |  | 8000400049 |  |  |  | 1 | BX2109292 | BX2100277
2 | 1YLL409002002 | 减速机 |  |  | 机械设备 | B | 工艺设备 |  | 2019-08-01 | B3SH15+F+BPt100速比：40 |  | 010503 | 使用中 |  | 8000400049 |  |  |  | 1 | BX2109292 | BX2100277
3 | 1YLL409002002001 | 轴承 |  |  | 机械设备 |  |  |  | 2019-08-01 |  |  | 010503 | 使用中 |  | 8000400049 |  |  |  | 1 | BX2109292 | BX2100277
3 | 1YLL409002002002 | 逆止器 |  |  | 机械设备 |  |  |  | 2019-08-01 |  |  | 010503 | 使用中 |  | 8000400049 |  |  |  | 1 | BX2109292 | BX2100277
3 | 1YLL409002002003 | 高速轴 |  |  | 机械设备 |  |  |  | 2019-08-01 |  |  | 010503 | 使用中 |  | 8000400049 |  |  |  | 1 | BX2109292 | BX2100277
3 | 1YLL409002002004 | 高速轴油封 |  |  | 机械设备 |  |  |  | 2019-08-01 |  |  | 010503 | 使用中 |  | 8000400049 |  |  |  | 1 | BX2109292 | BX2100277
2 | 1YLL409002003 | 电力液压推动器 |  |  | 液压设备 | C | 工艺设备 |  | 2019-08-01 | ED-201/6-S |  | 010503 | 使用中 |  | 8000400049 |  |  |  | 1 | BX2109292 | BX2100277
2 | 1YLL409002004 | 永磁耦合联轴器 |  |  | 机械设备 | C | 工艺设备 |  | 2019-08-01 | TYLZ8 |  | 010503 | 使用中 |  | 8000400049 |  |  |  | 1 | BX2109292 | BX2100277
2 | 1YLL409002005 | 制动器 |  |  | 机械设备 | C | 工艺设备 |  | 2019-08-01 | YWZ5-500/201 |  | 010503 | 使用中 |  | 8000400049 |  |  |  | 1 | BX2109292 | BX2100277
2 | 1YLL409002006 | 液压蛇簧联轴器 |  |  | 机械设备 | C | 工艺设备 |  | 2019-08-01 | G1190 |  | 010503 | 使用中 |  | 8000400049 |  |  |  | 1 | BX2109292 | BX2100277
2 | 1YLL409002007 | 皮带 |  |  | 其他设备 | C | 工艺设备 |  | 2019-08-01 | ST1250B1400(6+6) |  | 010503 | 使用中 |  | 8000400049 |  |  |  | 705 | BX2109292 | BX2100277
2 | 1YLL409002008 | 下料口溜槽 |  |  | 其他设备 | C | 工艺设备 |  | 2019-08-01 | 非标件 |  | 010503 | 使用中 |  | 8000400049 |  |  |  | 1 | BX2109292 | BX2100277
2 | 1YLL409002009 | H型聚氨酯清扫器 |  |  | 机械设备 | C | 环保设备 |  | 2019-08-01 | B1400 |  | 010503 | 使用中 |  | 8000400049 |  |  |  | 1 | BX2109292 | BX2100277
3 | 1YLL409002009001 | 聚氨酯刮料板 |  |  | 其他设备 |  |  |  | 2019-08-01 | 配B1400 |  | 010503 | 使用中 |  | 8000400049 |  |  |  | 6 | BX2109292 | BX2100277
2 | 1YLL409002010 | P型聚氨酯清扫器 |  |  | 机械设备 | C | 环保设备 |  | 2019-08-01 | B1400 |  | 010503 | 使用中 |  | 8000400049 |  |  |  | 1 | BX2109292 | BX2100277
3 | 1YLL409002010001 | 聚氨酯刮料板 |  |  | 其他设备 |  |  |  | 2019-08-01 | 配B1400 |  | 010503 | 使用中 |  | 8000400049 |  |  |  | 6 | BX2109292 | BX2100277
2 | 1YLL409002011 | 传动滚筒 |  |  | 机械设备 | C | 工艺设备 |  | 2019-08-01 | D1000x1600 |  | 010503 | 使用中 |  | 8000400049 |  |  |  | 1 | BX2109292 | BX2100277
3 | 1YLL409002011001 | 轴承 |  |  | 机械设备 |  |  |  | 2019-08-01 | 22248 |  | 010503 | 使用中 |  | 8000400049 |  |  |  | 2 | BX2109292 | BX2100277
2 | 1YLL409002012 | 头部增面滚筒 |  |  | 机械设备 | C | 工艺设备 |  | 2019-08-01 | φ500*1600 |  | 010503 | 使用中 |  | 8000400049 |  |  |  | 1 | BX2109292 | BX2100277
3 | 1YLL409002012001 | 轴承 |  |  | 机械设备 |  |  |  | 2019-08-01 | 22228 |  | 010503 | 使用中 |  | 8000400049 |  |  |  | 2 | BX2109292 | BX2100277
2 | 1YLL409002013 | 尾部滚筒 |  |  | 机械设备 | C | 工艺设备 |  | 2019-08-01 | φ800*1600 |  | 010503 | 使用中 |  | 8000400049 |  |  |  | 1 | BX2109292 | BX2100277
3 | 1YLL409002013001 | 轴承 |  |  | 机械设备 |  |  |  | 2019-08-01 | 22240 |  | 010503 | 使用中 |  | 8000400049 |  |  |  | 2 | BX2109292 | BX2100277
2 | 1YLL409002014 | 尾部增面滚筒 |  |  | 机械设备 | C | 工艺设备 |  | 2019-08-01 | Φ400*1600 |  | 010503 | 使用中 |  | 8000400049 |  |  |  | 1 | BX2109292 | BX2100277
3 | 1YLL409002014001 | 轴承 |  |  | 机械设备 |  |  |  | 2019-08-01 | 22224 |  | 010503 | 使用中 |  | 8000400049 |  |  |  | 2 | BX2109292 | BX2100277
2 | 1YLL409002015 | 中部拉紧（重垂）滚筒 |  |  | 机械设备 | C | 工艺设备 |  | 2019-08-01 | φ800*1600 |  | 010503 | 使用中 |  | 8000400049 |  |  |  | 1 | BX2109292 | BX2100277
3 | 1YLL409002015001 | 轴承 |  |  | 机械设备 |  |  |  | 2019-08-01 | 22236 |  | 010503 | 使用中 |  | 8000400049 |  |  |  | 2 | BX2109292 | BX2100277
2 | 1YLL409002016 | 中部改向滚筒 |  |  | 机械设备 | C | 工艺设备 |  | 2019-08-01 | φ630*1600 |  | 010503 | 使用中 |  | 8000400049 |  |  |  | 2 | BX2109292 | BX2100277
3 | 1YLL409002016001 | 轴承 |  |  | 机械设备 |  |  |  | 2019-08-01 | 22236 |  | 010503 | 使用中 |  | 8000400049 |  |  |  | 2 | BX2109292 | BX2100277
2 | 1YLL409002017 | 槽型托辊架 |  |  | 其他设备 | C | 工艺设备 |  | 2019-08-01 | B1400 |  | 010503 | 使用中 |  | 8000400049 |  |  |  | 235 | BX2109292 | BX2100277
3 | 1YLL409002017001 | 槽型托辊辊子 |  |  | 机械设备 |  |  |  | 2019-08-01 | D159x525 |  | 010503 | 使用中 |  | 8000400049 |  |  |  | 736 | BX2109292 | BX2100277
3 | 1YLL409002017002 | 缓冲托辊辊子 |  |  | 机械设备 |  |  |  | 2019-08-01 | D159x530 |  | 010503 | 使用中 |  | 8000400049 |  |  |  | 24 | BX2109292 | BX2100277
2 | 1YLL409002018 | 摩擦上调心托辊架 |  |  | 其他设备 | C | 工艺设备 |  | 2019-08-01 | B1400 |  | 010503 | 使用中 |  | 8000400049 |  |  |  | 30 | BX2109292 | BX2100277
3 | 1YLL409002018001 | 摩擦上调心托辊辊子 |  |  | 机械设备 |  |  |  | 2019-08-01 | D159xD270x553 |  | 010503 | 使用中 |  | 8000400049 |  |  |  | 60 | BX2109292 | BX2100277
2 | 1YLL409002019 | 平行下托辊架 |  |  | 其他设备 | C | 工艺设备 |  | 2019-08-01 | B1400 |  | 010503 | 使用中 |  | 8000400049 |  |  |  | 25 | BX2109292 | BX2100277
3 | 1YLL409002019001 | 平行下托辊辊子 |  |  | 机械设备 |  |  |  | 2019-08-01 | D159x1600 |  | 010503 | 使用中 |  | 8000400049 |  |  |  | 25 | BX2109292 | BX2100277
2 | 1YLL409002020 | 摩擦下调心托辊架 |  |  | 其他设备 | C | 工艺设备 |  | 2019-08-01 | B1400 |  | 010503 | 使用中 |  | 8000400049 |  |  |  | 20 | BX2109292 | BX2100277
3 | 1YLL409002020001 | 摩擦下调心托辊辊子 |  |  | 机械设备 |  |  |  | 2019-08-01 | D159x270x799 |  | 010503 | 使用中 |  | 8000400049 |  |  |  | 40 | BX2109292 | BX2100277
2 | 1YLL409002021 | 螺旋托辊架 |  |  | 其他设备 | C | 工艺设备 |  | 2019-08-01 | B1400 |  | 010503 | 使用中 |  | 8000400049 |  |  |  | 15 | BX2109292 | BX2100277
3 | 1YLL409002021001 | 螺旋托辊辊子 |  |  | 机械设备 |  |  |  | 2019-08-01 | D159x1600 |  | 010503 | 使用中 |  | 8000400049 |  |  |  | 15 | BX2109292 | BX2100277
2 | 1YLL409002022 | 智能编码器通讯主机 |  |  | 电气设备 | C | 工艺设备 |  | 2019-08-01 | ZZC-12型 |  | 010503 | 使用中 |  | 8000400049 |  |  |  | 1 | BX2109292 | BX2100277
2 | 1YLL409002023 | 拉绳开关 |  |  | 电气设备 | C | 工艺设备 |  | 2019-08-01 | DZHFKLT2-Ⅱ |  | 010503 | 使用中 |  | 8000400049 |  |  |  | 12 | BX2109292 | BX2100277
2 | 1YLL409002024 | 跑偏开关 |  |  | 电气设备 | C | 工艺设备 |  | 2019-08-01 | DZHFKPT1-20-35 |  | 010503 | 使用中 |  | 8000400049 |  |  |  | 8 | BX2109292 | BX2100277
2 | 1YLL409002025 | 撕裂检测装置 |  |  | 电气设备 | C | 工艺设备 |  | 2019-08-01 | DZZL-B-Ⅱ |  | 010503 | 使用中 |  | 8000400049 |  |  |  | 1 | BX2109292 | BX2100277
2 | 1YLL409002026 | 打滑检测装置 |  |  | 电气设备 | C | 工艺设备 |  | 2019-08-01 | DZDH-Ⅲ |  | 010503 | 使用中 |  | 8000400049 |  |  |  | 1 | BX2109292 | BX2100277
3 | 1YLL409002026001 | 接近开关 |  |  | 电气设备 |  |  |  | 2019-08-01 | GAM15-30GM-P1 |  | 010503 | 使用中 |  | 8000400049 |  |  |  | 1 | BX2109292 | BX2100277
2 | 1YLL409002027 | 堵塞检测装置 |  |  | 电气设备 | C | 工艺设备 |  | 2019-08-01 | DZLDM-X |  | 010503 | 使用中 |  | 8000400049 |  |  |  | 1 | BX2109292 | BX2100277
3 | 1YLL409002027001 | 行程开关 |  |  | 电气设备 |  |  |  | 2019-08-01 | YBLX-K1 |  | 010503 | 使用中 |  | 8000400049 |  |  |  | 1 | BX2109292 | BX2100277
2 | 1YLL409002028 | 料流检测装置 |  |  | 电气设备 | C | 工艺设备 |  | 2019-08-01 | DZLL-Ⅱ |  | 010503 | 使用中 |  | 8000400049 |  |  |  | 1 | BX2109292 | BX2100277
2 | 1YLL409002029 | 声光报警器 |  |  | 电气设备 | C | 工艺设备 |  | 2019-08-01 | TBJ-150-YAC220V |  | 010503 | 使用中 |  | 8000400049 |  |  |  | 6 | BX2109292 | BX2100277
2 | 1YLL409002030 | 机旁箱 |  |  | 电气设备 | B | 工艺设备 |  | 2019-08-01 | KZX |  | 010503 | 使用中 |  | 8000400049 |  |  |  | 1 | BX2109292 | BX2100277
3 | 1YLL409002030001 | 启动按钮 |  |  | 电气设备 |  |  |  | 2019-08-01 | LA38-11/G |  | 010503 | 使用中 |  | 8000400049 |  |  |  | 2 | BX2109292 | BX2100277
3 | 1YLL409002030002 | 停止按钮 |  |  | 电气设备 |  |  |  | 2019-08-01 | LA38-11/R |  | 010503 | 使用中 |  | 8000400049 |  |  |  | 2 | BX2109292 | BX2100277
3 | 1YLL409002030003 | 转换开关 |  |  | 电气设备 |  |  |  | 2019-08-01 | LW12-166A018/2 |  | 010503 | 使用中 |  | 8000400049 |  |  |  | 2 | BX2109292 | BX2100277
3 | 1YLL409002030004 | 合闸信号灯 |  |  | 电气设备 |  |  |  | 2019-08-01 | AD16-22D红色 |  | 010503 | 使用中 |  | 8000400049 |  |  |  | 1 | BX2109292 | BX2100277
3 | 1YLL409002030005 | 分闸信号灯 |  |  | 电气设备 |  |  |  | 2019-08-01 | AD16-22D绿色 |  | 010503 | 使用中 |  | 8000400049 |  |  |  | 1 | BX2109292 | BX2100277
3 | 1YLL409002030006 | 运行指示灯 |  |  | 电气设备 |  |  |  | 2019-08-01 | AD16-22D红色 |  | 010503 | 使用中 |  | 8000400049 |  |  |  | 1 | BX2109292 | BX2100277
3 | 1YLL409002030007 | 故障指示灯 |  |  | 电气设备 |  |  |  | 2019-08-01 | AD16-22D黄色 |  | 010503 | 使用中 |  | 8000400049 |  |  |  | 8 | BX2109292 | BX2100277
3 | 1YLL409002030008 | 启动预警按钮 |  |  | 电气设备 |  |  |  | 2019-08-01 | LA38-11/G |  | 010503 | 使用中 |  | 8000400049 |  |  |  | 1 | BX2109292 | BX2100277
3 | 1YLL409002030009 | 预警指示灯 |  |  | 电气设备 |  |  |  | 2019-08-01 | AD16-22D红色 |  | 010503 | 使用中 |  | 8000400049 |  |  |  | 1 | BX2109292 | BX2100277
3 | 1YLL409002030010 | 急停按钮 |  |  | 电气设备 |  |  |  | 2019-08-01 | ZB2-BS54C+BZ102C |  | 010503 | 使用中 |  | 8000400049 |  |  |  | 1 | BX2109292 | BX2100277
2 | 1YLL409002031 | 电机制动器机旁箱 |  |  | 电气设备 | B | 工艺设备 |  | 2019-08-01 | KZX |  | 010503 | 使用中 |  | 8000400049 |  |  |  | 1 | BX2109292 | BX2100277
3 | 1YLL409002031001 | 启动按钮 |  |  | 电气设备 |  |  |  | 2019-08-01 | LA38-11/G |  | 010503 | 使用中 |  | 8000400049 |  |  |  | 1 | BX2109292 | BX2100277
3 | 1YLL409002031002 | 停止按钮 |  |  | 电气设备 |  |  |  | 2019-08-01 | LA38-11/R |  | 010503 | 使用中 |  | 8000400049 |  |  |  | 1 | BX2109292 | BX2100277
3 | 1YLL409002031003 | 转换开关 |  |  | 电气设备 |  |  |  | 2019-08-01 | LW12-166A018/2 |  | 010503 | 使用中 |  | 8000400049 |  |  |  | 1 | BX2109292 | BX2100277
3 | 1YLL409002031004 | 运行指示灯 |  |  | 电气设备 |  |  |  | 2019-08-01 | AD16-22D红色 |  | 010503 | 使用中 |  | 8000400049 |  |  |  | 1 | BX2109292 | BX2100277
3 | 1YLL409002031005 | 故障指示灯 |  |  | 电气设备 |  |  |  | 2019-08-01 | AD16-22D黄色 |  | 010503 | 使用中 |  | 8000400049 |  |  |  | 1 | BX2109292 | BX2100277
3 | 1YLL409002031006 | 复位按钮 |  |  | 电气设备 |  |  |  | 2019-08-01 | LA38-11黑色 |  | 010503 | 使用中 |  | 8000400049 |  |  |  | 1 | BX2109292 | BX2100277
3 | 1YLL409002031007 | 急停按钮 |  |  | 电气设备 |  |  |  | 2019-08-01 | ZB2-BS54C+BZ102C |  | 010503 | 使用中 |  | 8000400049 |  |  |  | 1 | BX2109292 | BX2100277
1 | 1YLL409003 | SJ-T3皮带机 |  |  | 机械设备 | A | 工艺设备 | 20182200 | 2019-08-01 | DTII(A) B1400 | 102000488 | 010503 | 使用中 | 型号：DTII(A)，带宽：1400mm，带速:2m/s，输送量2600t/h，物料类型：烧结混匀料，输送带长度：98m，电机功率/电压：132KW/380V | 8000400049 |  |  | 江阴华东机械有限公司 | 1 | BX2109292 | BX2100277
2 | 1YLL409003001 | 电机 |  |  | 电气设备 | B | 工艺设备 |  | 2019-08-01 | YE3-315M-4-132KW |  | 010503 | 使用中 |  | 8000400049 |  |  |  | 1 | BX2109292 | BX2100277
3 | 1YLL409003001001 | 轴承 |  |  | 机械设备 |  |  |  | 2019-08-01 | 6317/C3 |  | 010503 | 使用中 |  | 8000400049 |  |  |  | 2 | BX2109292 | BX2100277
2 | 1YLL409003002 | 减速机 |  |  | 机械设备 | B | 工艺设备 |  | 2019-08-01 | B3SH09+F+B |  | 010503 | 使用中 |  | 8000400049 |  |  |  | 1 | BX2109292 | BX2100277
3 | 1YLL409003002001 | 轴承 |  |  | 机械设备 |  |  |  | 2019-08-01 |  |  | 010503 | 使用中 |  | 8000400049 |  |  |  | 1 | BX2109292 | BX2100277
3 | 1YLL409003002002 | 逆止器 |  |  | 机械设备 |  |  |  | 2019-08-01 |  |  | 010503 | 使用中 |  | 8000400049 |  |  |  | 1 | BX2109292 | BX2100277
3 | 1YLL409003002003 | 高速轴 |  |  | 机械设备 |  |  |  | 2019-08-01 |  |  | 010503 | 使用中 |  | 8000400049 |  |  |  | 1 | BX2109292 | BX2100277
3 | 1YLL409003002004 | 高速轴油封 |  |  | 机械设备 |  |  |  | 2019-08-01 |  |  | 010503 | 使用中 |  | 8000400049 |  |  |  | 1 | BX2109292 | BX2100277
2 | 1YLL409003003 | 电力液压推动器 |  |  | 液压设备 | C | 工艺设备 |  | 2019-08-01 | ED-201/6-S |  | 010503 | 使用中 |  | 8000400049 |  |  |  | 1 | BX2109292 | BX2100277
2 | 1YLL409003004 | 液力偶合器： |  |  | 机械设备 | C | 工艺设备 |  | 2019-08-01 | YOXⅡZ500 |  | 010503 | 使用中 |  | 8000400049 |  |  |  | 1 | BX2109292 | BX2100277
2 | 1YLL409003005 | 制动器 |  |  | 机械设备 | C | 工艺设备 |  | 2019-08-01 | YWZ5-400/201 |  | 010503 | 使用中 |  | 8000400049 |  |  |  | 1 | BX2109292 | BX2100277
2 | 1YLL409003006 | 联轴器 |  |  | 机械设备 | C | 工艺设备 |  | 2019-08-01 | ZL11 |  | 010503 | 使用中 |  | 8000400049 |  |  |  | 1 | BX2109292 | BX2100277
2 | 1YLL409003007 | 皮带 |  |  | 其他设备 | C | 工艺设备 |  | 2019-08-01 | EP2001400*5(6+3) |  | 010503 | 使用中 |  | 8000400049 |  |  |  | 98 | BX2109292 | BX2100277
2 | 1YLL409003008 | 下料口溜槽 |  |  | 其他设备 | C | 工艺设备 |  | 2019-08-01 | 非标件 |  | 010503 | 使用中 |  | 8000400049 |  |  |  | 1 | BX2109292 | BX2100277
2 | 1YLL409003009 | H型聚氨酯清扫器 |  |  | 机械设备 | C | 环保设备 |  | 2019-08-01 | B1400 |  | 010503 | 使用中 |  | 8000400049 |  |  |  | 1 | BX2109292 | BX2100277
3 | 1YLL409003009001 | 聚氨酯刮料板 |  |  | 其他设备 |  |  |  | 2019-08-01 | 配B1400 |  | 010503 | 使用中 |  | 8000400049 |  |  |  | 6 | BX2109292 | BX2100277
2 | 1YLL409003010 | P型聚氨酯清扫器 |  |  | 机械设备 | C | 环保设备 |  | 2019-08-01 | B1400 |  | 010503 | 使用中 |  | 8000400049 |  |  |  | 1 | BX2109292 | BX2100277
3 | 1YLL409003010001 | 聚氨酯刮料板 |  |  | 其他设备 |  |  |  | 2019-08-01 | 配B1400 |  | 010503 | 使用中 |  | 8000400049 |  |  |  | 6 | BX2109292 | BX2100277
2 | 1YLL409003011 | 传动滚筒 |  |  | 机械设备 | C | 工艺设备 |  | 2019-08-01 | φ800*1600 |  | 010503 | 使用中 |  | 8000400049 |  |  |  | 1 | BX2109292 | BX2100277
3 | 1YLL409003011001 | 轴承 |  |  | 机械设备 |  |  |  | 2019-08-01 | 22232 |  | 010503 | 使用中 |  | 8000400049 |  |  |  | 2 | BX2109292 | BX2100277
2 | 1YLL409003012 | 头部增面滚筒 |  |  | 机械设备 | C | 工艺设备 |  | 2019-08-01 | Φ400*1600 |  | 010503 | 使用中 |  | 8000400049 |  |  |  | 1 | BX2109292 | BX2100277
3 | 1YLL409003012001 | 轴承 |  |  | 机械设备 |  |  |  | 2019-08-01 | 22220 |  | 010503 | 使用中 |  | 8000400049 |  |  |  | 2 | BX2109292 | BX2100277
2 | 1YLL409003013 | 尾部滚筒 |  |  | 机械设备 | C | 工艺设备 |  | 2019-08-01 | Φ630*1600 |  | 010503 | 使用中 |  | 8000400049 |  |  |  | 1 | BX2109292 | BX2100277
3 | 1YLL409003013001 | 轴承 |  |  | 机械设备 |  |  |  | 2019-08-01 | 22228 |  | 010503 | 使用中 |  | 8000400049 |  |  |  | 2 | BX2109292 | BX2100277
2 | 1YLL409003014 | 槽型托辊架 |  |  | 其他设备 | C | 工艺设备 |  | 2019-08-01 | B1400 |  | 010503 | 使用中 |  | 8000400049 |  |  |  | 32 | BX2109292 | BX2100277
3 | 1YLL409003014001 | 槽型托辊辊子 |  |  | 机械设备 |  |  |  | 2019-08-01 | D159x525 |  | 010503 | 使用中 |  | 8000400049 |  |  |  | 102 | BX2109292 | BX2100277
3 | 1YLL409003014002 | 缓冲托辊辊子 |  |  | 机械设备 |  |  |  | 2019-08-01 | D159x530 |  | 010503 | 使用中 |  | 8000400049 |  |  |  | 18 | BX2109292 | BX2100277
2 | 1YLL409003015 | 摩擦上调心托辊架 |  |  | 其他设备 | C | 工艺设备 |  | 2019-08-01 | B1400 |  | 010503 | 使用中 |  | 8000400049 |  |  |  | 4 | BX2109292 | BX2100277
3 | 1YLL409003015001 | 摩擦上调心托辊辊子 |  |  | 机械设备 |  |  |  | 2019-08-01 | D159xD270x553 |  | 010503 | 使用中 |  | 8000400049 |  |  |  | 8 | BX2109292 | BX2100277
2 | 1YLL409003016 | 平行下托辊架 |  |  | 其他设备 | C | 工艺设备 |  | 2019-08-01 | B1400 |  | 010503 | 使用中 |  | 8000400049 |  |  |  | 4 | BX2109292 | BX2100277
3 | 1YLL409003016001 | 平行下托辊辊子 |  |  | 机械设备 |  |  |  | 2019-08-01 | D159x1600 |  | 010503 | 使用中 |  | 8000400049 |  |  |  | 4 | BX2109292 | BX2100277
2 | 1YLL409003017 | 摩擦下调心托辊架 |  |  | 其他设备 | C | 工艺设备 |  | 2019-08-01 | B1400 |  | 010503 | 使用中 |  | 8000400049 |  |  |  | 3 | BX2109292 | BX2100277
3 | 1YLL409003017001 | 摩擦下调心托辊辊子 |  |  | 机械设备 |  |  |  | 2019-08-01 | D159x270x799 |  | 010503 | 使用中 |  | 8000400049 |  |  |  | 6 | BX2109292 | BX2100277
2 | 1YLL409003018 | 螺旋托辊架 |  |  | 其他设备 | C | 工艺设备 |  | 2019-08-01 | B1400 |  | 010503 | 使用中 |  | 8000400049 |  |  |  | 2 | BX2109292 | BX2100277
3 | 1YLL409003018001 | 螺旋托辊辊子 |  |  | 机械设备 |  |  |  | 2019-08-01 | D159x1600 |  | 010503 | 使用中 |  | 8000400049 |  |  |  | 2 | BX2109292 | BX2100277
2 | 1YLL409003019 | 智能编码器通讯主机 |  |  | 电气设备 | C | 工艺设备 |  | 2019-08-01 | ZZC-12型 |  | 010503 | 使用中 |  | 8000400049 |  |  |  | 1 | BX2109292 | BX2100277
2 | 1YLL409003020 | 拉绳开关 |  |  | 电气设备 | C | 工艺设备 |  | 2019-08-01 | DZHFKLT2-Ⅱ |  | 010503 | 使用中 |  | 8000400049 |  |  |  | 4 | BX2109292 | BX2100277
2 | 1YLL409003021 | 跑偏开关 |  |  | 电气设备 | C | 工艺设备 |  | 2019-08-01 | DZHFKPT1-20-35 |  | 010503 | 使用中 |  | 8000400049 |  |  |  | 4 | BX2109292 | BX2100277
2 | 1YLL409003022 | 撕裂检测装置 |  |  | 电气设备 | C | 工艺设备 |  | 2019-08-01 | DZZL-B-Ⅱ |  | 010503 | 使用中 |  | 8000400049 |  |  |  | 1 | BX2109292 | BX2100277
2 | 1YLL409003023 | 打滑检测装置 |  |  | 电气设备 | C | 工艺设备 |  | 2019-08-01 | DZDH-Ⅲ |  | 010503 | 使用中 |  | 8000400049 |  |  |  | 1 | BX2109292 | BX2100277
3 | 1YLL409003023001 | 接近开关 |  |  | 电气设备 |  |  |  | 2019-08-01 | GAM15-30GM-P1 |  | 010503 | 使用中 |  | 8000400049 |  |  |  | 1 | BX2109292 | BX2100277
2 | 1YLL409003024 | 堵塞检测装置 |  |  | 电气设备 | C | 工艺设备 |  | 2019-08-01 | DZLDM-X |  | 010503 | 使用中 |  | 8000400049 |  |  |  | 1 | BX2109292 | BX2100277
3 | 1YLL409003024001 | 行程开关 |  |  | 电气设备 |  |  |  | 2019-08-01 | YBLX-K1 |  | 010503 | 使用中 |  | 8000400049 |  |  |  | 1 | BX2109292 | BX2100277
2 | 1YLL409003025 | 料流检测装置 |  |  | 电气设备 | C | 工艺设备 |  | 2019-08-01 | DZLL-Ⅱ |  | 010503 | 使用中 |  | 8000400049 |  |  |  | 1 | BX2109292 | BX2100277
2 | 1YLL409003026 | 声光报警器 |  |  | 电气设备 | C | 工艺设备 |  | 2019-08-01 | TBJ-150-YAC220V |  | 010503 | 使用中 |  | 8000400049 |  |  |  | 1 | BX2109292 | BX2100277
2 | 1YLL409003027 | 机旁箱 |  |  | 电气设备 | B | 工艺设备 |  | 2019-08-01 | KZX |  | 010503 | 使用中 |  | 8000400049 |  |  |  | 1 | BX2109292 | BX2100277
3 | 1YLL409003027001 | 启动按钮 |  |  | 电气设备 |  |  |  | 2019-08-01 | LA38-11/G |  | 010503 | 使用中 |  | 8000400049 |  |  |  | 1 | BX2109292 | BX2100277
3 | 1YLL409003027002 | 停止按钮 |  |  | 电气设备 |  |  |  | 2019-08-01 | LA38-11/R |  | 010503 | 使用中 |  | 8000400049 |  |  |  | 1 | BX2109292 | BX2100277
3 | 1YLL409003027003 | 转换开关 |  |  | 电气设备 |  |  |  | 2019-08-01 | LW12-166A018/2 |  | 010503 | 使用中 |  | 8000400049 |  |  |  | 1 | BX2109292 | BX2100277
3 | 1YLL409003027004 | 运行指示灯 |  |  | 电气设备 |  |  |  | 2019-08-01 | AD16-22D红色 |  | 010503 | 使用中 |  | 8000400049 |  |  |  | 2 | BX2109292 | BX2100277
3 | 1YLL409003027005 | 故障指示灯 |  |  | 电气设备 |  |  |  | 2019-08-01 | AD16-22D黄色 |  | 010503 | 使用中 |  | 8000400049 |  |  |  | 9 | BX2109292 | BX2100277
3 | 1YLL409003027006 | 启动预警按钮 |  |  | 电气设备 |  |  |  | 2019-08-01 | LA38-11/G |  | 010503 | 使用中 |  | 8000400049 |  |  |  | 1 | BX2109292 | BX2100277
3 | 1YLL409003027007 | 急停按钮 |  |  | 电气设备 |  |  |  | 2019-08-01 | ZB2-BS54C+BZ102C |  | 010503 | 使用中 |  | 8000400049 |  |  |  | 1 | BX2109292 | BX2100277
1 | 1YLL409004 | SJ-T4皮带机 |  |  | 机械设备 | A | 工艺设备 | 20182204 | 2019-08-01 | DTII(A) B1400 | 102000489 | 010503 | 使用中 | 型号：DTII(A)，带宽：1400mm，带速:2m/s，输送量2600t/h，物料类型：烧结混匀料，输送带长度：60m，电机功率/电压：90KW/380V | 8000400049 |  |  | 江阴华东机械有限公司 | 1 | BX2109292 | BX2100277
2 | 1YLL409004001 | 电机 |  |  | 电气设备 | B | 工艺设备 |  | 2019-08-01 | YE3-280M-4-90KW |  | 010503 | 使用中 |  | 8000400049 |  |  |  | 1 | BX2109292 | BX2100277
3 | 1YLL409004001001 | 轴承 |  |  | 机械设备 |  |  |  | 2019-08-01 | 6317/C3 |  | 010503 | 使用中 |  | 8000400049 |  |  |  | 2 | BX2109292 | BX2100277
2 | 1YLL409004002 | 减速机 |  |  | 机械设备 | B | 工艺设备 |  | 2019-08-01 | MC3RLSF06+F |  | 010503 | 使用中 |  | 8000400049 |  |  |  | 1 | BX2109292 | BX2100277
3 | 1YLL409004002001 | 轴承 |  |  | 机械设备 |  |  |  | 2019-08-01 |  |  | 010503 | 使用中 |  | 8000400049 |  |  |  | 1 | BX2109292 | BX2100277
3 | 1YLL409004002002 | 逆止器 |  |  | 机械设备 |  |  |  | 2019-08-01 |  |  | 010503 | 使用中 |  | 8000400049 |  |  |  | 1 | BX2109292 | BX2100277
3 | 1YLL409004002003 | 高速轴 |  |  | 机械设备 |  |  |  | 2019-08-01 |  |  | 010503 | 使用中 |  | 8000400049 |  |  |  | 1 | BX2109292 | BX2100277
3 | 1YLL409004002004 | 高速轴油封 |  |  | 机械设备 |  |  |  | 2019-08-01 |  |  | 010503 | 使用中 |  | 8000400049 |  |  |  | 1 | BX2109292 | BX2100277
2 | 1YLL409004003 | 电力液压推动器 |  |  | 液压设备 | C | 工艺设备 |  | 2019-08-01 | ED-80/6-S |  | 010503 | 使用中 |  | 8000400049 |  |  |  | 1 | BX2109292 | BX2100277
2 | 1YLL409004004 | 液力偶合器： |  |  | 机械设备 | C | 工艺设备 |  | 2019-08-01 | YOXⅡZ500 |  | 010503 | 使用中 |  | 8000400049 |  |  |  | 1 | BX2109292 | BX2100277
2 | 1YLL409004005 | ZL联轴器 |  |  | 机械设备 | C | 工艺设备 |  | 2019-08-01 | ZL10半体 |  | 010503 | 使用中 |  | 8000400049 |  |  |  | 1 | BX2109292 | BX2100277
2 | 1YLL409004006 | 制动器 |  |  | 机械设备 | C | 工艺设备 |  | 2019-08-01 | YWZ5-400/80 |  | 010503 | 使用中 |  | 8000400049 |  |  |  | 1 | BX2109292 | BX2100277
2 | 1YLL409004007 | 皮带 |  |  | 其他设备 | C | 工艺设备 |  | 2019-08-01 | EP2001400*5(6+3) |  | 010503 | 使用中 |  | 8000400049 |  |  |  | 60 | BX2109292 | BX2100277
2 | 1YLL409004008 | 下料口溜槽 |  |  | 其他设备 | C | 工艺设备 |  | 2019-08-01 | 非标件 |  | 010503 | 使用中 |  | 8000400049 |  |  |  | 1 | BX2109292 | BX2100277
2 | 1YLL409004009 | H型聚氨酯清扫器 |  |  | 机械设备 | C | 环保设备 |  | 2019-08-01 | B1400 |  | 010503 | 使用中 |  | 8000400049 |  |  |  | 1 | BX2109292 | BX2100277
3 | 1YLL409004009001 | 聚氨酯刮料板 |  |  | 其他设备 |  |  |  | 2019-08-01 | 配B1400 |  | 10503 | 使用中 |  | 8000400049 |  |  |  | 6 | BX2109292 | BX2100277
2 | 1YLL409004010 | P型聚氨酯清扫器 |  |  | 机械设备 | C | 环保设备 |  | 2019-08-01 | B1400 |  | 10503 | 使用中 |  | 8000400049 |  |  |  | 1 | BX2109292 | BX2100277
3 | 1YLL409004010001 | 聚氨酯刮料板 |  |  | 其他设备 |  |  |  | 2019-08-01 | 配B1400 |  | 10503 | 使用中 |  | 8000400049 |  |  |  | 6 | BX2109292 | BX2100277
2 | 1YLL409004011 | 传动滚筒 |  |  | 机械设备 | C | 工艺设备 |  | 2019-08-01 | φ800*1600 |  | 10503 | 使用中 |  | 8000400049 |  |  |  | 1 | BX2109292 | BX2100277
3 | 1YLL409004011001 | 轴承 |  |  | 机械设备 |  |  |  | 2019-08-01 | 22232 |  | 10503 | 使用中 |  | 8000400049 |  |  |  | 2 | BX2109292 | BX2100277
2 | 1YLL409004012 | 头部增面滚筒 |  |  | 机械设备 | C | 工艺设备 |  | 2019-08-01 | Φ400*1600 |  | 10503 | 使用中 |  | 8000400049 |  |  |  | 1 | BX2109292 | BX2100277
3 | 1YLL409004012001 | 轴承 |  |  | 机械设备 |  |  |  | 2019-08-01 | 22220 |  | 10503 | 使用中 |  | 8000400049 |  |  |  | 2 | BX2109292 | BX2100277
2 | 1YLL409004013 | 尾部滚筒 |  |  | 机械设备 | C | 工艺设备 |  | 2019-08-01 | Φ630*1600 |  | 10503 | 使用中 |  | 8000400049 |  |  |  | 1 | BX2109292 | BX2100277
3 | 1YLL409004013001 | 轴承 |  |  | 机械设备 |  |  |  | 2019-08-01 | 22228 |  | 10503 | 使用中 |  | 8000400049 |  |  |  | 2 | BX2109292 | BX2100277
2 | 1YLL409004014 | 槽型托辊架 |  |  | 其他设备 | C | 工艺设备 |  | 2019-08-01 | B1400 |  | 10503 | 使用中 |  | 8000400049 |  |  |  | 25 | BX2109292 | BX2100277
3 | 1YLL409004014001 | 槽型托辊辊子 |  |  | 机械设备 |  |  |  | 2019-08-01 | D159x525 |  | 10503 | 使用中 |  | 8000400049 |  |  |  | 64 | BX2109292 | BX2100277
3 | 1YLL409004014002 | 缓冲托辊辊子 |  |  | 机械设备 |  |  |  | 2019-08-01 | D159x530 |  | 10503 | 使用中 |  | 8000400049 |  |  |  | 18 | BX2109292 | BX2100277
2 | 1YLL409004015 | 摩擦上调心托辊架 |  |  | 其他设备 | C | 工艺设备 |  | 2019-08-01 | B1400 |  | 10503 | 使用中 |  | 8000400049 |  |  |  | 4 | BX2109292 | BX2100277
3 | 1YLL409004015001 | 摩擦上调心托辊辊子 |  |  | 机械设备 |  |  |  | 2019-08-01 | D159xD270x553 |  | 10503 | 使用中 |  | 8000400049 |  |  |  | 8 | BX2109292 | BX2100277
2 | 1YLL409004016 | 平行下托辊架 |  |  | 其他设备 | C | 工艺设备 |  | 2019-08-01 | B1400 |  | 10503 | 使用中 |  | 8000400049 |  |  |  | 4 | BX2109292 | BX2100277
3 | 1YLL409004016001 | 平行下托辊辊子 |  |  | 机械设备 |  |  |  | 2019-08-01 | D159x1600 |  | 10503 | 使用中 |  | 8000400049 |  |  |  | 4 | BX2109292 | BX2100277
2 | 1YLL409004017 | 摩擦下调心托辊架 |  |  | 其他设备 | C | 工艺设备 |  | 2019-08-01 | B1400 |  | 10503 | 使用中 |  | 8000400049 |  |  |  | 3 | BX2109292 | BX2100277
3 | 1YLL409004017001 | 摩擦下调心托辊辊子 |  |  | 机械设备 |  |  |  | 2019-08-01 | D159x270x799 |  | 10503 | 使用中 |  | 8000400049 |  |  |  | 6 | BX2109292 | BX2100277
2 | 1YLL409004018 | 螺旋托辊架 |  |  | 其他设备 | C | 工艺设备 |  | 2019-08-01 | B1400 |  | 10503 | 使用中 |  | 8000400049 |  |  |  | 2 | BX2109292 | BX2100277
3 | 1YLL409004018001 | 螺旋托辊辊子 |  |  | 机械设备 |  |  |  | 2019-08-01 | D159x1600 |  | 10503 | 使用中 |  | 8000400049 |  |  |  | 2 | BX2109292 | BX2100277
2 | 1YLL409004019 | 智能编码器通讯主机 |  |  | 电气设备 | C | 工艺设备 |  | 2019-08-01 | ZZC-12型 |  | 10503 | 使用中 |  | 8000400049 |  |  |  | 1 | BX2109292 | BX2100277
2 | 1YLL409004020 | 拉绳开关 |  |  | 电气设备 | C | 工艺设备 |  | 2019-08-01 | DZHFKLT2-Ⅱ |  | 10503 | 使用中 |  | 8000400049 |  |  |  | 2 | BX2109292 | BX2100277
2 | 1YLL409004021 | 跑偏开关 |  |  | 电气设备 | C | 工艺设备 |  | 2019-08-01 | DZHFKPT1-20-35 |  | 10503 | 使用中 |  | 8000400049 |  |  |  | 2 | BX2109292 | BX2100277
2 | 1YLL409004022 | 撕裂检测装置 |  |  | 电气设备 | C | 工艺设备 |  | 2019-08-01 | DZZL-B-Ⅱ |  | 10503 | 使用中 |  | 8000400049 |  |  |  | 1 | BX2109292 | BX2100277
2 | 1YLL409004023 | 打滑检测装置 |  |  | 电气设备 | C | 工艺设备 |  | 2019-08-01 | DZDH-Ⅲ |  | 10503 | 使用中 |  | 8000400049 |  |  |  | 1 | BX2109292 | BX2100277
3 | 1YLL409004023001 | 接近开关 |  |  | 电气设备 |  |  |  | 2019-08-01 | GAM15-30GM-P1 |  | 10503 | 使用中 |  | 8000400049 |  |  |  | 1 | BX2109292 | BX2100277
2 | 1YLL409004024 | 堵塞检测装置 |  |  | 电气设备 | C | 工艺设备 |  | 2019-08-01 | DZLDM-X |  | 10503 | 使用中 |  | 8000400049 |  |  |  | 1 | BX2109292 | BX2100277
3 | 1YLL409004024001 | 行程开关 |  |  | 电气设备 |  |  |  | 2019-08-01 | YBLX-K1 |  | 10503 | 使用中 |  | 8000400049 |  |  |  | 1 | BX2109292 | BX2100277
2 | 1YLL409004025 | 料流检测装置 |  |  | 电气设备 | C | 工艺设备 |  | 2019-08-01 | DZLL-Ⅱ |  | 10503 | 使用中 |  | 8000400049 |  |  |  | 1 | BX2109292 | BX2100277
2 | 1YLL409004026 | 声光报警器 |  |  | 电气设备 | C | 工艺设备 |  | 2019-08-01 | TBJ-150-YAC220V |  | 10503 | 使用中 |  | 8000400049 |  |  |  | 1 | BX2109292 | BX2100277
2 | 1YLL409004027 | 机旁箱 |  |  | 电气设备 | B | 工艺设备 |  | 2019-08-01 | KZX |  | 10503 | 使用中 |  | 8000400049 |  |  |  | 1 | BX2109292 | BX2100277
3 | 1YLL409004027001 | 启动按钮 |  |  | 电气设备 |  |  |  | 2019-08-01 | LA38-11/G |  | 10503 | 使用中 |  | 8000400049 |  |  |  | 1 | BX2109292 | BX2100277
3 | 1YLL409004027002 | 停止按钮 |  |  | 电气设备 |  |  |  | 2019-08-01 | LA38-11/R |  | 10503 | 使用中 |  | 8000400049 |  |  |  | 1 | BX2109292 | BX2100277
3 | 1YLL409004027003 | 转换开关 |  |  | 电气设备 |  |  |  | 2019-08-01 | LW12-166A018/2 |  | 10503 | 使用中 |  | 8000400049 |  |  |  | 1 | BX2109292 | BX2100277
3 | 1YLL409004027004 | 运行指示灯 |  |  | 电气设备 |  |  |  | 2019-08-01 | AD16-22D红色 |  | 10503 | 使用中 |  | 8000400049 |  |  |  | 2 | BX2109292 | BX2100277
3 | 1YLL409004027005 | 故障指示灯 |  |  | 电气设备 |  |  |  | 2019-08-01 | AD16-22D黄色 |  | 10503 | 使用中 |  | 8000400049 |  |  |  | 9 | BX2109292 | BX2100277
3 | 1YLL409004027006 | 启动预警按钮 |  |  | 电气设备 |  |  |  | 2019-08-01 | LA38-11/G |  | 10503 | 使用中 |  | 8000400049 |  |  |  | 1 | BX2109292 | BX2100277
3 | 1YLL409004027007 | 急停按钮 |  |  | 电气设备 |  |  |  | 2019-08-01 | ZB2-BS54C+BZ102C |  | 10503 | 使用中 |  | 8000400049 |  |  |  | 1 | BX2109292 | BX2100277
| 1YLL410 | 北区烧结燃料设备 | [6 empty] | 2019-08-01 |  |  | 10503 | 使用中 |  | 8000400049 |  |  |  |  | BX2109292 | BX2100277
1 | 1YLL410001 | SJ-R1皮带机 |  |  | 机械设备 | A | 工艺设备 | 20182211 | 2019-08-01 | DTII(A) B1000 | 102000516 | 10503 | 使用中 | 型号：DTII(A)，带宽：1000mm，带速:2m/s，输送量450t/h，物料类型：烧结燃料，输送带长度：760m，电机功率/电压：75KW/380V | 8000400049 |  |  | 江阴华东机械有限公司 | 1 | BX2109292 | BX2100277
2 | 1YLL410001001 | 电机 |  |  | 电气设备 | B | 工艺设备 |  | 2019-08-01 | YE3-280S-4-75KW |  | 10503 | 使用中 |  | 8000400049 |  |  |  | 1 | BX2109292 | BX2100277
3 | 1YLL410001001001 | 轴承 |  |  | 机械设备 |  |  |  | 2019-08-01 | 6317/C3 |  | 10503 | 使用中 |  | 8000400049 |  |  |  | 2 | BX2109292 | BX2100277
2 | 1YLL410001002 | 减速机 |  |  | 机械设备 | B | 工艺设备 |  | 2019-08-01 | MC3RLSF05+F+Bi=25 |  | 10503 | 使用中 |  | 8000400049 |  |  |  | 1 | BX2109292 | BX2100277
3 | 1YLL410001002001 | 轴承 |  |  | 机械设备 |  |  |  | 2019-08-01 |  |  | 10503 | 使用中 |  | 8000400049 |  |  |  | 1 | BX2109292 | BX2100277
3 | 1YLL410001002002 | 逆止器 |  |  | 机械设备 |  |  |  | 2019-08-01 |  |  | 10503 | 使用中 |  | 8000400049 |  |  |  | 1 | BX2109292 | BX2100277
3 | 1YLL410001002003 | 高速轴 |  |  | 机械设备 |  |  |  | 2019-08-01 |  |  | 10503 | 使用中 |  | 8000400049 |  |  |  | 1 | BX2109292 | BX2100277
3 | 1YLL410001002004 | 高速轴油封 |  |  | 机械设备 |  |  |  | 2019-08-01 |  |  | 10503 | 使用中 |  | 8000400049 |  |  |  | 1 | BX2109292 | BX2100277
2 | 1YLL410001003 | 电力液压推动器 |  |  | 液压设备 | C | 工艺设备 |  | 2019-08-01 | ED-50/6-S |  | 10503 | 使用中 |  | 8000400049 |  |  |  | 1 | BX2109292 | BX2100277
2 | 1YLL410001004 | 液力偶合器 |  |  | 机械设备 | C | 工艺设备 |  | 2019-08-01 | YOXⅡZ450 |  | 10503 | 使用中 |  | 8000400049 |  |  |  | 1 | BX2109292 | BX2100277
2 | 1YLL410001005 | ZL联轴器 |  |  | 机械设备 | C | 工艺设备 |  | 2019-08-01 | ZL9 |  | 10503 | 使用中 |  | 8000400049 |  |  |  | 1 | BX2109292 | BX2100277
2 | 1YLL410001006 | 制动器 |  |  | 机械设备 | C | 工艺设备 |  | 2019-08-01 | YWZ5-315/50 |  | 10503 | 使用中 |  | 8000400049 |  |  |  | 1 | BX2109292 | BX2100277
3 | 1YLL410001006001 | 制动器闸瓦带闸皮 |  |  | 其他设备 |  |  |  | 2019-08-01 | YWZ5-315/50 |  | 10503 | 使用中 |  | 8000400049 |  |  |  | 1 | BX2109292 | BX2100277
2 | 1YLL410001007 | 皮带 |  |  | 其他设备 | C | 工艺设备 |  | 2019-08-01 | ST630B1000(6+6) |  | 10503 | 使用中 |  | 8000400049 |  |  |  | 760 | BX2109292 | BX2100277
2 | 1YLL410001008 | 下料口溜槽 |  |  | 其他设备 | C | 工艺设备 |  | 2019-08-01 | 非标件 |  | 10503 | 使用中 |  | 8000400049 |  |  |  | 1 | BX2109292 | BX2100277
2 | 1YLL410001009 | H型聚氨酯清扫器 |  |  | 机械设备 | C | 环保设备 |  | 2019-08-01 | B1000 |  | 10503 | 使用中 |  | 8000400049 |  |  |  | 1 | BX2109292 | BX2100277
3 | 1YLL410001009001 | 聚氨酯刮料板 |  |  | 其他设备 |  |  |  | 2019-08-01 | 配B1000 |  | 10503 | 使用中 |  | 8000400049 |  |  |  | 6 | BX2109292 | BX2100277
2 | 1YLL410001010 | P型聚氨酯清扫器 |  |  | 机械设备 | C | 环保设备 |  | 2019-08-01 | B1000 |  | 10503 | 使用中 |  | 8000400049 |  |  |  | 1 | BX2109292 | BX2100277
3 | 1YLL410001010001 | 聚氨酯刮料板 |  |  | 其他设备 |  |  |  | 2019-08-01 | 配B1000 |  | 10503 | 使用中 |  | 8000400049 |  |  |  | 6 | BX2109292 | BX2100277
2 | 1YLL410001011 | 传动滚筒 |  |  | 机械设备 | C | 工艺设备 |  | 2019-08-01 | D630x1150 |  | 10503 | 使用中 |  | 8000400049 |  |  |  | 1 | BX2109292 | BX2100277
3 | 1YLL410001011001 | 轴承 |  |  | 机械设备 |  |  |  | 2019-08-01 | 22224 |  | 10503 | 使用中 |  | 8000400049 |  |  |  | 2 | BX2109292 | BX2100277
2 | 1YLL410001012 | 头部增面滚筒 |  |  | 机械设备 | C | 工艺设备 |  | 2019-08-01 | D315x1150 |  | 10503 | 使用中 |  | 8000400049 |  |  |  | 1 | BX2109292 | BX2100277
3 | 1YLL410001012001 | 轴承 |  |  | 机械设备 |  |  |  | 2019-08-01 | 22216 |  | 10503 | 使用中 |  | 8000400049 |  |  |  | 2 | BX2109292 | BX2100277
2 | 1YLL410001013 | 尾部滚筒 |  |  | 机械设备 | C | 工艺设备 |  | 2019-08-01 | φ500*1150 |  | 10503 | 使用中 |  | 8000400049 |  |  |  | 1 | BX2109292 | BX2100277
3 | 1YLL410001013001 | 轴承 |  |  | 机械设备 |  |  |  | 2019-08-01 | 22224 |  | 10503 | 使用中 |  | 8000400049 |  |  |  | 2 | BX2109292 | BX2100277
2 | 1YLL410001014 | 槽型托辊架 |  |  | 其他设备 | C | 工艺设备 |  | 2019-08-01 | B1000 |  | 10503 | 使用中 |  | 8000400049 |  |  |  | 253 | BX2109292 | BX2100277
3 | 1YLL410001014001 | 槽型托辊辊子 |  |  | 机械设备 |  |  |  | 2019-08-01 | φ108x380 |  | 10503 | 使用中 |  | 8000400049 |  |  |  | 790 | BX2109292 | BX2100277
3 | 1YLL410001014002 | 缓冲托辊辊子 |  |  | 机械设备 |  |  |  | 2019-08-01 | D108x380 |  | 10503 | 使用中 |  | 8000400049 |  |  |  | 18 | BX2109292 | BX2100277
2 | 1YLL410001015 | 摩擦上调心托辊架 |  |  | 其他设备 | C | 工艺设备 |  | 2019-08-01 | B1000 |  | 10503 | 使用中 |  | 8000400049 |  |  |  | 31 | BX2109292 | BX2100277
3 | 1YLL410001015001 | 摩擦上调心托辊辊子 |  |  | 机械设备 |  |  |  | 2019-08-01 | D108xD210x405 |  | 10503 | 使用中 |  | 8000400049 |  |  |  | 62 | BX2109292 | BX2100277
2 | 1YLL410001016 | 平行下托辊架 |  |  | 其他设备 | C | 工艺设备 |  | 2019-08-01 | B1000 |  | 10503 | 使用中 |  | 8000400049 |  |  |  | 25 | BX2109292 | BX2100277
3 | 1YLL410001016001 | 平行下托辊辊子 |  |  | 机械设备 |  |  |  | 2019-08-01 | D108x1150 |  | 10503 | 使用中 |  | 8000400049 |  |  |  | 25 | BX2109292 | BX2100277
2 | 1YLL410001017 | 摩擦下调心托辊架 |  |  | 其他设备 | C | 工艺设备 |  | 2019-08-01 | B1000 |  | 10503 | 使用中 |  | 8000400049 |  |  |  | 20 | BX2109292 | BX2100277
3 | 1YLL410001017001 | 摩擦下调心托辊辊子 |  |  | 机械设备 |  |  |  | 2019-08-01 | D108xD210x590 |  | 10503 | 使用中 |  | 8000400049 |  |  |  | 40 | BX2109292 | BX2100277
2 | 1YLL410001018 | 螺旋托辊架 |  |  | 其他设备 | C | 工艺设备 |  | 2019-08-01 | B1000 |  | 10503 | 使用中 |  | 8000400049 |  |  |  | 10 | BX2109292 | BX2100277
3 | 1YLL410001018001 | 螺旋托辊辊子 |  |  | 机械设备 |  |  |  | 2019-08-01 | D108x1150 |  | 10503 | 使用中 |  | 8000400049 |  |  |  | 10 | BX2109292 | BX2100277
2 | 1YLL410001019 | 脉冲除尘器 |  |  | 机械设备 | C | 环保设备 |  | 2019-08-01 | YKMCCC-1100*1000*900 |  | 10503 | 使用中 |  | 8000400049 |  |  |  | 1 | BX2109292 | BX2100277
3 | 1YLL410001019001 | 风机 |  |  | 机械设备 |  |  |  | 2019-08-01 | 4-72No4A |  | 10503 | 使用中 |  | 8000400049 |  |  |  | 1 | BX2109292 | BX2100277
3 | 1YLL410001019002 | 电磁脉冲阀 |  |  | 机械设备 |  |  |  | 2019-08-01 | YDMF-Z-62S¦C24V |  | 10503 | 使用中 |  | 8000400049 |  |  |  | 4 | BX2109292 | BX2100277
3 | 1YLL410001019003 | 调压阀 |  |  | 机械设备 |  |  |  | 2019-08-01 | QTY-50 |  | 10503 | 使用中 |  | 8000400049 |  |  |  | 1 | BX2109292 | BX2100277
3 | 1YLL410001019004 | 球阀 |  |  | 机械设备 |  |  |  | 2019-08-01 | DN50 |  | 10503 | 使用中 |  | 8000400049 |  |  |  | 2 | BX2109292 | BX2100277
3 | 1YLL410001019005 | 压力表 |  |  | 仪表设备 |  |  |  | 2019-08-01 | Y1000-1.6pma |  | 10503 | 使用中 |  | 8000400049 |  |  |  | 1 | BX2109292 | BX2100277
3 | 1YLL410001019006 | 电机 |  |  | 电气设备 |  |  |  | 2019-08-01 | YE2-132S-25.5KW |  | 10503 | 使用中 |  | 8000400049 |  |  |  | 1 | BX2109292 | BX2100277
3 | 1YLL410001019007 | 电磁阀 |  |  | 液压设备 |  |  |  | 2019-08-01 | AC220V |  | 10503 | 使用中 |  | 8000400049 |  |  |  | 16 | BX2109292 | BX2100277
3 | 1YLL410001019008 | 触摸屏 |  |  | 自动化设备 |  |  |  | 2019-08-01 | TPC7012EW |  | 10503 | 使用中 |  | 8000400049 |  |  |  | 1 | BX2109292 | BX2100277
3 | 1YLL410001019009 | 转换开关 |  |  | 电气设备 |  |  |  | 2019-08-01 | LW39-16C-40B-333/5 |  | 10503 | 使用中 |  | 8000400049 |  |  |  | 15 | BX2109292 | BX2100277
3 | 1YLL410001019010 | 急停按钮 |  |  | 电气设备 |  |  |  | 2019-08-01 | 3SB3801-2EG3 |  | 10503 | 使用中 |  | 8000400049 |  |  |  | 1 | BX2109292 | BX2100277
3 | 1YLL410001019011 | 电源指示灯 |  |  | 电气设备 |  |  |  | 2019-08-01 | 3SB6216-6AA20-1AA0 |  | 10503 | 使用中 |  | 8000400049 |  |  |  | 1 | BX2109292 | BX2100277
3 | 1YLL410001019012 | CPU模块 |  |  | 自动化设备 |  |  |  | 2019-08-01 | 6ES7288-1SR40-0AA0 |  | 10503 | 使用中 |  | 8000400049 |  |  |  | 1 | BX2109292 | BX2100277
3 | 1YLL410001019013 | 模块 |  |  | 自动化设备 |  |  |  | 2019-08-01 | 6ES7288-2DR08-0AA0 |  | 10503 | 使用中 |  | 8000400049 |  |  |  | 1 | BX2109292 | BX2100277
3 | 1YLL410001019014 | 小型断路器 |  |  | 电气设备 |  |  |  | 2019-08-01 | 5SL6440-13BCD40 |  | 10503 | 使用中 |  | 8000400049 |  |  |  | 1 | BX2109292 | BX2100277
3 | 1YLL410001019015 | 小型断路器 |  |  | 电气设备 |  |  |  | 2019-08-01 | 5SY6320-13BCD20 |  | 10503 | 使用中 |  | 8000400049 |  |  |  | 1 | BX2109292 | BX2100277
3 | 1YLL410001019016 | 小型断路器 |  |  | 电气设备 |  |  |  | 2019-08-01 | 5SL6316-13BCD16 |  | 10503 | 使用中 |  | 8000400049 |  |  |  | 2 | BX2109292 | BX2100277
3 | 1YLL410001019017 | 小型断路器 |  |  | 电气设备 |  |  |  | 2019-08-01 | 5SL6206-7CCC06 |  | 10503 | 使用中 |  | 8000400049 |  |  |  | 1 | BX2109292 | BX2100277
3 | 1YLL410001019018 | 交流接触器 |  |  | 电气设备 |  |  |  | 2019-08-01 | 3RT6025-1AN2017A |  | 10503 | 使用中 |  | 8000400049 |  |  |  | 4 | BX2109292 | BX2100277
3 | 1YLL410001019019 | 热继电器 |  |  | 电气设备 |  |  |  | 2019-08-01 | 3RU6116-4AB1¦11-16A |  | 10503 | 使用中 |  | 8000400049 |  |  |  | 4 | BX2109292 | BX2100277
3 | 1YLL410001019020 | 中间继电器 |  |  | 电气设备 |  |  |  | 2019-08-01 | NR2EL-A220 |  | 10503 | 使用中 |  | 8000400049 |  |  |  | 16 | BX2109292 | BX2100277
2 | 1YLL410001020 | 智能编码器通讯主机 |  |  | 电气设备 | C | 工艺设备 |  | 2019-08-01 | ZZC-12型 |  | 10503 | 使用中 |  | 8000400049 |  |  |  | 1 | BX2109292 | BX2100277
2 | 1YLL410001021 | 拉绳开关 |  |  | 电气设备 | C | 工艺设备 |  | 2019-08-01 | DZHFKLT2-Ⅱ |  | 10503 | 使用中 |  | 8000400049 |  |  |  | 16 | BX2109292 | BX2100277
2 | 1YLL410001022 | 跑偏开关 |  |  | 电气设备 | C | 工艺设备 |  | 2019-08-01 | DZHFKPT1-20-35 |  | 10503 | 使用中 |  | 8000400049 |  |  |  | 10 | BX2109292 | BX2100277
2 | 1YLL410001023 | 撕裂检测装置 |  |  | 电气设备 | C | 工艺设备 |  | 2019-08-01 | DZZL-B-Ⅱ |  | 10503 | 使用中 |  | 8000400049 |  |  |  | 1 | BX2109292 | BX2100277
2 | 1YLL410001024 | 打滑检测装置 |  |  | 电气设备 | C | 工艺设备 |  | 2019-08-01 | DZDH-Ⅲ |  | 10503 | 使用中 |  | 8000400049 |  |  |  | 1 | BX2109292 | BX2100277
3 | 1YLL410001024001 | 接近开关 |  |  | 电气设备 |  |  |  | 2019-08-01 | GAM15-30GM-P1 |  | 10503 | 使用中 |  | 8000400049 |  |  |  | 1 | BX2109292 | BX2100277
2 | 1YLL410001025 | 堵塞检测装置 |  |  | 电气设备 | C | 工艺设备 |  | 2019-08-01 | DZLDM-X |  | 10503 | 使用中 |  | 8000400049 |  |  |  | 1 | BX2109292 | BX2100277
3 | 1YLL410001025001 | 行程开关 |  |  | 电气设备 |  |  |  | 2019-08-01 | YBLX-K1 |  | 10503 | 使用中 |  | 8000400049 |  |  |  | 1 | BX2109292 | BX2100277
2 | 1YLL410001026 | 料流检测装置 |  |  | 电气设备 | C | 工艺设备 |  | 2019-08-01 | DZLL-Ⅱ |  | 10503 | 使用中 |  | 8000400049 |  |  |  | 1 | BX2109292 | BX2100277
2 | 1YLL410001027 | 声光报警器 |  |  | 电气设备 | C | 工艺设备 |  | 2019-08-01 | TBJ-150-YAC220V |  | 10503 | 使用中 |  | 8000400049 |  |  |  | 6 | BX2109292 | BX2100277
2 | 1YLL410001028 | 机旁箱 |  |  | 电气设备 | B | 工艺设备 |  | 2019-08-01 | KZX |  | 10503 | 使用中 |  | 8000400049 |  |  |  | 1 | BX2109292 | BX2100277
3 | 1YLL410001028001 | 启动按钮 |  |  | 电气设备 |  |  |  | 2019-08-01 | LA38-11/G |  | 10503 | 使用中 |  | 8000400049 |  |  |  | 1 | BX2109292 | BX2100277
3 | 1YLL410001028002 | 停止按钮 |  |  | 电气设备 |  |  |  | 2019-08-01 | LA38-11/R |  | 10503 | 使用中 |  | 8000400049 |  |  |  | 1 | BX2109292 | BX2100277
3 | 1YLL410001028003 | 转换开关 |  |  | 电气设备 |  |  |  | 2019-08-01 | LW12-166A018/2 |  | 10503 | 使用中 |  | 8000400049 |  |  |  | 1 | BX2109292 | BX2100277
3 | 1YLL410001028004 | 运行指示灯 |  |  | 电气设备 |  |  |  | 2019-08-01 | AD16-22D红色 |  | 10503 | 使用中 |  | 8000400049 |  |  |  | 2 | BX2109292 | BX2100277
3 | 1YLL410001028005 | 故障指示灯 |  |  | 电气设备 |  |  |  | 2019-08-01 | AD16-22D黄色 |  | 10503 | 使用中 |  | 8000400049 |  |  |  | 9 | BX2109292 | BX2100277
3 | 1YLL410001028006 | 启动预警按钮 |  |  | 电气设备 |  |  |  | 2019-08-01 | LA38-11/G |  | 10503 | 使用中 |  | 8000400049 |  |  |  | 1 | BX2109292 | BX2100277
3 | 1YLL410001028007 | 急停按钮 |  |  | 电气设备 |  |  |  | 2019-08-01 | ZB2-BS54C+BZ102C |  | 10503 | 使用中 |  | 8000400049 |  |  |  | 1 | BX2109292 | BX2100277
1 | 1YLL410002 | SJ-R2皮带机 |  |  | 机械设备 | A | 工艺设备 | 20182212 | 2019-08-01 | DTII(A) B1000 | 102000517 | 10503 | 使用中 | 型号：DTII(A)，带宽：1000mm，带速:2m/s，输送量450t/h，物料类型：烧结燃料，输送带长度：50m，电机功率/电压：18.5KW/380V，下行 | 8000400049 |  |  | 江阴华东机械有限公司 | 1 | BX2109292 | BX2100277
2 | 1YLL410002001 | 电机 |  |  | 电气设备 | B | 工艺设备 |  | 2019-08-01 | K129-LEN180MME4-L260NH |  | 10503 | 使用中 |  | 8000400049 |  |  |  | 1 | BX2109292 | BX2100277
3 | 1YLL410002001001 | 轴承 |  |  | 机械设备 |  |  |  | 2019-08-01 | 6210/C3 |  | 10503 | 使用中 |  | 8000400049 |  |  |  | 2 | BX2109292 | BX2100277
2 | 1YLL410002002 | 联轴器 |  |  | 机械设备 | C | 工艺设备 |  | 2019-08-01 | ZL6 |  | 10503 | 使用中 |  | 8000400049 |  |  |  | 1 | BX2109292 | BX2100277
2 | 1YLL410002003 | 皮带 |  |  | 其他设备 | C | 工艺设备 |  | 2019-08-01 | EP2001000*4(4.5+1.5) |  | 10503 | 使用中 |  | 8000400049 |  |  |  | 50 | BX2109292 | BX2100277
2 | 1YLL410002004 | 下料口溜槽 |  |  | 其他设备 | C | 工艺设备 |  | 2019-08-01 | 非标件 |  | 10503 | 使用中 |  | 8000400049 |  |  |  | 1 | BX2109292 | BX2100277
2 | 1YLL410002005 | H型聚氨酯清扫器 |  |  | 机械设备 | C | 环保设备 |  | 2019-08-01 | B1000 |  | 10503 | 使用中 |  | 8000400049 |  |  |  | 1 | BX2109292 | BX2100277
3 | 1YLL410002005001 | 聚氨酯刮料板 |  |  | 其他设备 |  |  |  | 2019-08-01 | 配B1000 |  | 10503 | 使用中 |  | 8000400049 |  |  |  | 6 | BX2109292 | BX2100277
2 | 1YLL410002006 | P型聚氨酯清扫器 |  |  | 机械设备 | C | 环保设备 |  | 2019-08-01 | B1000 |  | 10503 | 使用中 |  | 8000400049 |  |  |  | 1 | BX2109292 | BX2100277
3 | 1YLL410002006001 | 聚氨酯刮料板 |  |  | 其他设备 |  |  |  | 2019-08-01 | 配B1000 |  | 10503 | 使用中 |  | 8000400049 |  |  |  | 6 | BX2109292 | BX2100277
2 | 1YLL410002007 | 传动滚筒 |  |  | 机械设备 | C | 工艺设备 |  | 2019-08-01 | D630x1150 |  | 10503 | 使用中 |  | 8000400049 |  |  |  | 1 | BX2109292 | BX2100277
3 | 1YLL410002007001 | 轴承 |  |  | 机械设备 |  |  |  | 2019-08-01 | 22220 |  | 10503 | 使用中 |  | 8000400049 |  |  |  | 2 | BX2109292 | BX2100277
2 | 1YLL410002008 | 头部增面滚筒 |  |  | 机械设备 | C | 工艺设备 |  | 2019-08-01 | φ315*1150 |  | 10503 | 使用中 |  | 8000400049 |  |  |  | 1 | BX2109292 | BX2100277
3 | 1YLL410002008001 | 轴承 |  |  | 机械设备 |  |  |  | 2019-08-01 | 22212 |  | 10503 | 使用中 |  | 8000400049 |  |  |  | 2 | BX2109292 | BX2100277
2 | 1YLL410002009 | 尾部滚筒 |  |  | 机械设备 | C | 工艺设备 |  | 2019-08-01 | φ500*1150 |  | 10503 | 使用中 |  | 8000400049 |  |  |  | 1 | BX2109292 | BX2100277
3 | 1YLL410002009001 | 轴承 |  |  | 机械设备 |  |  |  | 2019-08-01 | 22220 |  | 10503 | 使用中 |  | 8000400049 |  |  |  | 2 | BX2109292 | BX2100277
2 | 1YLL410002010 | 槽型托辊架 |  |  | 其他设备 | C | 工艺设备 |  | 2019-08-01 | B1000 |  | 10503 | 使用中 |  | 8000400049 |  |  |  | 20 | BX2109292 | BX2100277
3 | 1YLL410002010001 | 槽型托辊辊子 |  |  | 机械设备 |  |  |  | 2019-08-01 | φ108x380 |  | 10503 | 使用中 |  | 8000400049 |  |  |  | 53 | BX2109292 | BX2100277
3 | 1YLL410002010002 | 缓冲托辊辊子 |  |  | 机械设备 |  |  |  | 2019-08-01 | D108x380 |  | 10503 | 使用中 |  | 8000400049 |  |  |  | 18 | BX2109292 | BX2100277
2 | 1YLL410002011 | 摩擦上调心托辊架 |  |  | 其他设备 | C | 工艺设备 |  | 2019-08-01 | B1000 |  | 10503 | 使用中 |  | 8000400049 |  |  |  | 3 | BX2109292 | BX2100277
3 | 1YLL410002011001 | 摩擦上调心托辊辊子 |  |  | 机械设备 |  |  |  | 2019-08-01 | D108xD210x405 |  | 10503 | 使用中 |  | 8000400049 |  |  |  | 6 | BX2109292 | BX2100277
2 | 1YLL410002012 | 平行下托辊架 |  |  | 其他设备 | C | 工艺设备 |  | 2019-08-01 | B1000 |  | 10503 | 使用中 |  | 8000400049 |  |  |  | 6 | BX2109292 | BX2100277
3 | 1YLL410002012001 | 平行下托辊辊子 |  |  | 机械设备 |  |  |  | 2019-08-01 | D108x1150 |  | 10503 | 使用中 |  | 8000400049 |  |  |  | 6 | BX2109292 | BX2100277
2 | 1YLL410002013 | 摩擦下调心托辊架 |  |  | 其他设备 | C | 工艺设备 |  | 2019-08-01 | B1000 |  | 10503 | 使用中 |  | 8000400049 |  |  |  | 3 | BX2109292 | BX2100277
3 | 1YLL410002013001 | 摩擦下调心托辊辊子 |  |  | 机械设备 |  |  |  | 2019-08-01 | D108xD210x590 |  | 10503 | 使用中 |  | 8000400049 |  |  |  | 6 | BX2109292 | BX2100277
2 | 1YLL410002014 | 螺旋托辊架 |  |  | 其他设备 | C | 工艺设备 |  | 2019-08-01 | B1000 |  | 10503 | 使用中 |  | 8000400049 |  |  |  | 2 | BX2109292 | BX2100277
3 | 1YLL410002014001 | 螺旋托辊辊子 |  |  | 机械设备 |  |  |  | 2019-08-01 | D108x1150 |  | 10503 | 使用中 |  | 8000400049 |  |  |  | 3 | BX2109292 | BX2100277
2 | 1YLL410002015 | 脉冲除尘器 |  |  | 机械设备 | C | 环保设备 |  | 2019-08-01 | YKMCCC-1100*1000*900 |  | 10503 | 使用中 |  | 8000400049 |  |  |  | 1 | BX2109292 | BX2100277
3 | 1YLL410002015001 | 风机 |  |  | 机械设备 |  |  |  | 2019-08-01 | 4-72No4A |  | 10503 | 使用中 |  | 8000400049 |  |  |  | 1 | BX2109292 | BX2100277
3 | 1YLL410002015002 | 电磁脉冲阀 |  |  | 机械设备 |  |  |  | 2019-08-01 | YDMF-Z-62S¦C24V |  | 10503 | 使用中 |  | 8000400049 |  |  |  | 4 | BX2109292 | BX2100277
3 | 1YLL410002015003 | 调压阀 |  |  | 机械设备 |  |  |  | 2019-08-01 | QTY-50 |  | 10503 | 使用中 |  | 8000400049 |  |  |  | 1 | BX2109292 | BX2100277
3 | 1YLL410002015004 | 球阀 |  |  | 机械设备 |  |  |  | 2019-08-01 | DN50 |  | 10503 | 使用中 |  | 8000400049 |  |  |  | 2 | BX2109292 | BX2100277
3 | 1YLL410002015005 | 压力表 |  |  | 仪表设备 |  |  |  | 2019-08-01 | Y1000-1.6pma |  | 10503 | 使用中 |  | 8000400049 |  |  |  | 1 | BX2109292 | BX2100277
3 | 1YLL410002015006 | 电机 |  |  | 电气设备 |  |  |  | 2019-08-01 | YE2-132S-25.5KW |  | 10503 | 使用中 |  | 8000400049 |  |  |  | 1 | BX2109292 | BX2100277
3 | 1YLL410002015007 | 电磁阀 |  |  | 液压设备 |  |  |  | 2019-08-01 | AC220V |  | 10503 | 使用中 |  | 8000400049 |  |  |  | 16 | BX2109292 | BX2100277
3 | 1YLL410002015008 | 触摸屏 |  |  | 自动化设备 |  |  |  | 2019-08-01 | TPC7012EW |  | 10503 | 使用中 |  | 8000400049 |  |  |  | 1 | BX2109292 | BX2100277
3 | 1YLL410002015009 | 转换开关 |  |  | 电气设备 |  |  |  | 2019-08-01 | LW39-16C-40B-333/5 |  | 10503 | 使用中 |  | 8000400049 |  |  |  | 15 | BX2109292 | BX2100277
3 | 1YLL410002015010 | 急停按钮 |  |  | 电气设备 |  |  |  | 2019-08-01 | 3SB3801-2EG3 |  | 10503 | 使用中 |  | 8000400049 |  |  |  | 1 | BX2109292 | BX2100277
3 | 1YLL410002015011 | 电源指示灯 |  |  | 电气设备 |  |  |  | 2019-08-01 | 3SB6216-6AA20-1AA0 |  | 10503 | 使用中 |  | 8000400049 |  |  |  | 1 | BX2109292 | BX2100277
3 | 1YLL410002015012 | CPU模块 |  |  | 自动化设备 |  |  |  | 2019-08-01 | 6ES7288-1SR40-0AA0 |  | 10503 | 使用中 |  | 8000400049 |  |  |  | 1 | BX2109292 | BX2100277
3 | 1YLL410002015013 | 模块 |  |  | 自动化设备 |  |  |  | 2019-08-01 | 6ES7288-2DR08-0AA0 |  | 10503 | 使用中 |  | 8000400049 |  |  |  | 1 | BX2109292 | BX2100277
3 | 1YLL410002015014 | 小型断路器 |  |  | 电气设备 |  |  |  | 2019-08-01 | 5SL6440-13BCD40 |  | 10503 | 使用中 |  | 8000400049 |  |  |  | 1 | BX2109292 | BX2100277
3 | 1YLL410002015015 | 小型断路器 |  |  | 电气设备 |  |  |  | 2019-08-01 | 5SY6320-13BCD20 |  | 10503 | 使用中 |  | 8000400049 |  |  |  | 1 | BX2109292 | BX2100277
3 | 1YLL410002015016 | 小型断路器 |  |  | 电气设备 |  |  |  | 2019-08-01 | 5SL6316-13BCD16 |  | 10503 | 使用中 |  | 8000400049 |  |  |  | 2 | BX2109292 | BX2100277
3 | 1YLL410002015017 | 小型断路器 |  |  | 电气设备 |  |  |  | 2019-08-01 | 5SL6206-7CCC06 |  | 10503 | 使用中 |  | 8000400049 |  |  |  | 1 | BX2109292 | BX2100277
3 | 1YLL410002015018 | 交流接触器 |  |  | 电气设备 |  |  |  | 2019-08-01 | 3RT6025-1AN2017A |  | 10503 | 使用中 |  | 8000400049 |  |  |  | 4 | BX2109292 | BX2100277
3 | 1YLL410002015019 | 热继电器 |  |  | 电气设备 |  |  |  | 2019-08-01 | 3RU6116-4AB1¦11-16A |  | 10503 | 使用中 |  | 8000400049 |  |  |  | 4 | BX2109292 | BX2100277
3 | 1YLL410002015020 | 中间继电器 |  |  | 电气设备 |  |  |  | 2019-08-01 | NR2EL-A220 |  | 10503 | 使用中 |  | 8000400049 |  |  |  | 16 | BX2109292 | BX2100277
2 | 1YLL410002016 | 智能编码器通讯主机 |  |  | 电气设备 | B | 工艺设备 |  | 2019-08-01 | ZZC-12型 |  | 10503 | 使用中 |  | 8000400049 |  |  |  | 1 | BX2109292 | BX2100277
2 | 1YLL410002017 | 拉绳开关 |  |  | 电气设备 | C | 工艺设备 |  | 2019-08-01 | DZHFKLT2-Ⅱ |  | 10503 | 使用中 |  | 8000400049 |  |  |  | 4 | BX2109292 | BX2100277
2 | 1YLL410002018 | 跑偏开关 |  |  | 电气设备 | C | 工艺设备 |  | 2019-08-01 | DZHFKPT1-20-35 |  | 10503 | 使用中 |  | 8000400049 |  |  |  | 4 | BX2109292 | BX2100277
2 | 1YLL410002019 | 撕裂检测装置 |  |  | 电气设备 | C | 工艺设备 |  | 2019-08-01 | DZZL-B-Ⅱ |  | 10503 | 使用中 |  | 8000400049 |  |  |  | 1 | BX2109292 | BX2100277
2 | 1YLL410002020 | 打滑检测装置 |  |  | 电气设备 | C | 工艺设备 |  | 2019-08-01 | DZDH-Ⅲ |  | 10503 | 使用中 |  | 8000400049 |  |  |  | 1 | BX2109292 | BX2100277
3 | 1YLL410002020001 | 接近开关 |  |  | 电气设备 |  |  |  | 2019-08-01 | GAM15-30GM-P1 |  | 10503 | 使用中 |  | 8000400049 |  |  |  | 1 | BX2109292 | BX2100277
2 | 1YLL410002021 | 堵塞检测装置 |  |  | 电气设备 | C | 工艺设备 |  | 2019-08-01 | DZLDM-X |  | 10503 | 使用中 |  | 8000400049 |  |  |  | 1 | BX2109292 | BX2100277
3 | 1YLL410002021001 | 行程开关 |  |  | 电气设备 |  |  |  | 2019-08-01 | YBLX-K1 |  | 10503 | 使用中 |  | 8000400049 |  |  |  | 1 | BX2109292 | BX2100277
2 | 1YLL410002022 | 料流检测装置 |  |  | 电气设备 | C | 工艺设备 |  | 2019-08-01 | DZLL-Ⅱ |  | 10503 | 使用中 |  | 8000400049 |  |  |  | 1 | BX2109292 | BX2100277
2 | 1YLL410002023 | 声光报警器 |  |  | 电气设备 | C | 工艺设备 |  | 2019-08-01 | TBJ-150-YAC220V |  | 10503 | 使用中 |  | 8000400049 |  |  |  | 1 | BX2109292 | BX2100277
2 | 1YLL410002024 | 机旁箱 |  |  | 电气设备 | B | 工艺设备 |  | 2019-08-01 | KZX |  | 10503 | 使用中 |  | 8000400049 |  |  |  | 1 | BX2109292 | BX2100277
3 | 1YLL410002024001 | 启动按钮 |  |  | 电气设备 |  |  |  | 2019-08-01 | LA38-11/G |  | 10503 | 使用中 |  | 8000400049 |  |  |  | 1 | BX2109292 | BX2100277
3 | 1YLL410002024002 | 停止按钮 |  |  | 电气设备 |  |  |  | 2019-08-01 | LA38-11/R |  | 10503 | 使用中 |  | 8000400049 |  |  |  | 1 | BX2109292 | BX2100277
3 | 1YLL410002024003 | 转换开关 |  |  | 电气设备 |  |  |  | 2019-08-01 | LW12-166A018/2 |  | 10503 | 使用中 |  | 8000400049 |  |  |  | 1 | BX2109292 | BX2100277
3 | 1YLL410002024004 | 运行指示灯 |  |  | 电气设备 |  |  |  | 2019-08-01 | AD16-22D红色 |  | 10503 | 使用中 |  | 8000400049 |  |  |  | 2 | BX2109292 | BX2100277
3 | 1YLL410002024005 | 故障指示灯 |  |  | 电气设备 |  |  |  | 2019-08-01 | AD16-22D黄色 |  | 10503 | 使用中 |  | 8000400049 |  |  |  | 9 | BX2109292 | BX2100277
3 | 1YLL410002024006 | 启动预警按钮 |  |  | 电气设备 |  |  |  | 2019-08-01 | LA38-11/G |  | 10503 | 使用中 |  | 8000400049 |  |  |  | 1 | BX2109292 | BX2100277
3 | 1YLL410002024007 | 急停按钮 |  |  | 电气设备 |  |  |  | 2019-08-01 | ZB2-BS54C+BZ102C |  | 10503 | 使用中 |  | 8000400049 |  |  |  | 1 | BX2109292 | BX2100277
1 | 1YLL410003 | SJ-R3皮带机 |  |  | 机械设备 | A | 工艺设备 | 20182199 | 2019-08-01 | DTII(A) B1200 | 102000518 | 10503 | 使用中 | 型号：DTII(A)，带宽：1200mm，带速:2m/s，输送量450t/h，物料类型：烧结燃料，输送带长度：31m，电机功率/电压：18.5KW/380V，可逆 | 8000400049 |  |  | 江阴华东机械有限公司 | 1 | BX2109292 | BX2100277
2 | 1YLL410003001 | 三合一电机减速机 |  |  | 机械设备 | B | 工艺设备 |  | 2019-08-01 | K129LEN180MM4E-L260NH18.5KW |  | 10503 | 使用中 |  | 8000400049 |  |  |  | 1 | BX2109292 | BX2100277
3 | 1YLL410003001001 | 骨架油封 |  |  | 机械设备 |  |  |  | 2019-08-01 |  |  | 10503 | 使用中 |  | 8000400049 |  |  |  | 2 | BX2109292 | BX2100277
2 | 1YLL410003002 | 联轴器 |  |  | 机械设备 | C | 工艺设备 |  | 2019-08-01 | ZL7 |  | 10503 | 使用中 |  | 8000400049 |  |  |  | 1 | BX2109292 | BX2100277
2 | 1YLL410003003 | 皮带 |  |  | 其他设备 | C | 工艺设备 |  | 2019-08-01 | B1200*4(4.5+1,5) |  | 10503 | 使用中 |  | 8000400049 |  |  |  | 31 | BX2109292 | BX2100277
2 | 1YLL410003004 | 下料口溜槽 |  |  | 其他设备 | C | 工艺设备 |  | 2019-08-01 | 非标件 |  | 10503 | 使用中 |  | 8000400049 |  |  |  | 1 | BX2109292 | BX2100277
2 | 1YLL410003005 | H型聚氨酯清扫器 |  |  | 机械设备 | C | 环保设备 |  | 2019-08-01 | B1000 |  | 10503 | 使用中 |  | 8000400049 |  |  |  | 1 | BX2109292 | BX2100277
3 | 1YLL410003005001 | 聚氨酯刮料板 |  |  | 其他设备 |  |  |  | 2019-08-01 | 配B1000 |  | 10503 | 使用中 |  | 8000400049 |  |  |  | 6 | BX2109292 | BX2100277
2 | 1YLL410003006 | P型聚氨酯清扫器 |  |  | 机械设备 | C | 环保设备 |  | 2019-08-01 | B1000 |  | 10503 | 使用中 |  | 8000400049 |  |  |  | 1 | BX2109292 | BX2100277
3 | 1YLL410003006001 | 聚氨酯刮料板 |  |  | 其他设备 |  |  |  | 2019-08-01 | 配B1000 |  | 10503 | 使用中 |  | 8000400049 |  |  |  | 6 | BX2109292 | BX2100277
2 | 1YLL410003007 | 传动滚筒 |  |  | 机械设备 | C | 工艺设备 |  | 2019-08-01 | D630x1150 |  | 10503 | 使用中 |  | 8000400049 |  |  |  | 1 | BX2109292 | BX2100277
3 | 1YLL410003007001 | 轴承 |  |  | 机械设备 |  |  |  | 2019-08-01 | 22220 |  | 10503 | 使用中 |  | 8000400049 |  |  |  | 2 | BX2109292 | BX2100277
2 | 1YLL410003008 | 头部增面滚筒 |  |  | 机械设备 | C | 工艺设备 |  | 2019-08-01 | φ315*1150 |  | 10503 | 使用中 |  | 8000400049 |  |  |  | 1 | BX2109292 | BX2100277
3 | 1YLL410003008001 | 轴承 |  |  | 机械设备 |  |  |  | 2019-08-01 | 22212 |  | 10503 | 使用中 |  | 8000400049 |  |  |  | 2 | BX2109292 | BX2100277
2 | 1YLL410003009 | 尾部滚筒 |  |  | 机械设备 | C | 工艺设备 |  | 2019-08-01 | φ500*1150 |  | 10503 | 使用中 |  | 8000400049 |  |  |  | 1 | BX2109292 | BX2100277
3 | 1YLL410003009001 | 轴承 |  |  | 机械设备 |  |  |  | 2019-08-01 | 22220 |  | 10503 | 使用中 |  | 8000400049 |  |  |  | 2 | BX2109292 | BX2100277
2 | 1YLL410003010 | 槽型托辊架 |  |  | 其他设备 | C | 工艺设备 |  | 2019-08-01 | B1000 |  | 10503 | 使用中 |  | 8000400049 |  |  |  | 15 | BX2109292 | BX2100277
3 | 1YLL410003010001 | 槽型托辊辊子 |  |  | 机械设备 |  |  |  | 2019-08-01 | φ108x380 |  | 10503 | 使用中 |  | 8000400049 |  |  |  | 36 | BX2109292 | BX2100277
3 | 1YLL410003010002 | 缓冲托辊辊子 |  |  | 机械设备 |  |  |  | 2019-08-01 | D108x380 |  | 10503 | 使用中 |  | 8000400049 |  |  |  | 18 | BX2109292 | BX2100277
2 | 1YLL410003011 | 摩擦上调心托辊架 |  |  | 其他设备 | C | 工艺设备 |  | 2019-08-01 | B1000 |  | 10503 | 使用中 |  | 8000400049 |  |  |  | 3 | BX2109292 | BX2100277
3 | 1YLL410003011001 | 摩擦上调心托辊辊子 |  |  | 机械设备 |  |  |  | 2019-08-01 | D108xD210x405 |  | 10503 | 使用中 |  | 8000400049 |  |  |  | 6 | BX2109292 | BX2100277
2 | 1YLL410003012 | 平行下托辊架 |  |  | 其他设备 | C | 工艺设备 |  | 2019-08-01 | B1000 |  | 10503 | 使用中 |  | 8000400049 |  |  |  | 5 | BX2109292 | BX2100277
3 | 1YLL410003012001 | 平行下托辊辊子 |  |  | 机械设备 |  |  |  | 2019-08-01 | D108x1150 |  | 10503 | 使用中 |  | 8000400049 |  |  |  | 5 | BX2109292 | BX2100277
2 | 1YLL410003013 | 摩擦下调心托辊架 |  |  | 其他设备 | C | 工艺设备 |  | 2019-08-01 | B1000 |  | 10503 | 使用中 |  | 8000400049 |  |  |  | 3 | BX2109292 | BX2100277
3 | 1YLL410003013001 | 摩擦下调心托辊辊子 |  |  | 机械设备 |  |  |  | 2019-08-01 | D108xD210x590 |  | 10503 | 使用中 |  | 8000400049 |  |  |  | 6 | BX2109292 | BX2100277
2 | 1YLL410003014 | 螺旋托辊架 |  |  | 其他设备 | C | 工艺设备 |  | 2019-08-01 | B1000 |  | 10503 | 使用中 |  | 8000400049 |  |  |  | 2 | BX2109292 | BX2100277
3 | 1YLL410003014001 | 螺旋托辊辊子 |  |  | 机械设备 |  |  |  | 2019-08-01 | D108x1150 |  | 10503 | 使用中 |  | 8000400049 |  |  |  | 2 | BX2109292 | BX2100277
2 | 1YLL410003021 | 脉冲除尘器 |  |  | 机械设备 | C | 环保设备 |  | 2019-08-01 | YKMCCC-1100*1000*900 |  | 10503 | 使用中 |  | 8000400049 |  |  |  | 1 | BX2109292 | BX2100277
3 | 1YLL410003021001 | 风机 |  |  | 机械设备 |  |  |  | 2019-08-01 | 4-72No4A |  | 10503 | 使用中 |  | 8000400049 |  |  |  | 1 | BX2109292 | BX2100277
3 | 1YLL410003021002 | 电磁脉冲阀 |  |  | 机械设备 |  |  |  | 2019-08-01 | YDMF-Z-62S¦C24V |  | 10503 | 使用中 |  | 8000400049 |  |  |  | 4 | BX2109292 | BX2100277
3 | 1YLL410003021003 | 调压阀 |  |  | 机械设备 |  |  |  | 2019-08-01 | QTY-50 |  | 10503 | 使用中 |  | 8000400049 |  |  |  | 1 | BX2109292 | BX2100277
3 | 1YLL410003021004 | 球阀 |  |  | 机械设备 |  |  |  | 2019-08-01 | DN50 |  | 10503 | 使用中 |  | 8000400049 |  |  |  | 2 | BX2109292 | BX2100277
3 | 1YLL410003021005 | 储气罐 |  |  | 机械设备 |  |  |  | 2019-08-01 | 1.5m³ |  | 10503 | 使用中 |  | 8000400049 |  |  |  | 1 | BX2109292 | BX2100277
3 | 1YLL410003021006 | 安全阀 |  |  | 机械设备 |  |  |  | 2019-08-01 | A27W-16TDN32 |  | 10503 | 使用中 |  | 8000400049 |  |  |  | 1 | BX2109292 | BX2100277
3 | 1YLL410003021007 | 压力表 |  |  | 仪表设备 |  |  |  | 2019-08-01 | Y1000-1.6pma |  | 10503 | 使用中 |  | 8000400049 |  |  |  | 1 | BX2109292 | BX2100277
3 | 1YLL410003021008 | 电机 |  |  | 电气设备 |  |  |  | 2019-08-01 | YE2-132S-25.5KW |  | 10503 | 使用中 |  | 8000400049 |  |  |  | 1 | BX2109292 | BX2100277
3 | 1YLL410003021009 | 电磁阀 |  |  | 液压设备 |  |  |  | 2019-08-01 | AC220V |  | 10503 | 使用中 |  | 8000400049 |  |  |  | 16 | BX2109292 | BX2100277
3 | 1YLL410003021010 | 触摸屏 |  |  | 自动化设备 |  |  |  | 2019-08-01 | TPC7012EW |  | 10503 | 使用中 |  | 8000400049 |  |  |  | 1 | BX2109292 | BX2100277
3 | 1YLL410003021011 | 转换开关 |  |  | 电气设备 |  |  |  | 2019-08-01 | LW39-16C-40B-333/5 |  | 10503 | 使用中 |  | 8000400049 |  |  |  | 15 | BX2109292 | BX2100277
3 | 1YLL410003021012 | 急停按钮 |  |  | 电气设备 |  |  |  | 2019-08-01 | 3SB3801-2EG3 |  | 10503 | 使用中 |  | 8000400049 |  |  |  | 1 | BX2109292 | BX2100277
3 | 1YLL410003021013 | 电源指示灯 |  |  | 电气设备 |  |  |  | 2019-08-01 | 3SB6216-6AA20-1AA0 |  | 10503 | 使用中 |  | 8000400049 |  |  |  | 1 | BX2109292 | BX2100277
3 | 1YLL410003021014 | CPU模块 |  |  | 自动化设备 |  |  |  | 2019-08-01 | 6ES7288-1SR40-0AA0 |  | 10503 | 使用中 |  | 8000400049 |  |  |  | 1 | BX2109292 | BX2100277
3 | 1YLL410003021015 | 模块 |  |  | 自动化设备 |  |  |  | 2019-08-01 | 6ES7288-2DR08-0AA0 |  | 10503 | 使用中 |  | 8000400049 |  |  |  | 1 | BX2109292 | BX2100277
3 | 1YLL410003021016 | 小型断路器 |  |  | 电气设备 |  |  |  | 2019-08-01 | 5SL6440-13BCD40 |  | 10503 | 使用中 |  | 8000400049 |  |  |  | 1 | BX2109292 | BX2100277
3 | 1YLL410003021017 | 小型断路器 |  |  | 电气设备 |  |  |  | 2019-08-01 | 5SY6320-13BCD20 |  | 10503 | 使用中 |  | 8000400049 |  |  |  | 1 | BX2109292 | BX2100277
3 | 1YLL410003021018 | 小型断路器 |  |  | 电气设备 |  |  |  | 2019-08-01 | 5SL6316-13BCD16 |  | 10503 | 使用中 |  | 8000400049 |  |  |  | 2 | BX2109292 | BX2100277
3 | 1YLL410003021019 | 小型断路器 |  |  | 电气设备 |  |  |  | 2019-08-01 | 5SL6206-7CCC06 |  | 10503 | 使用中 |  | 8000400049 |  |  |  | 1 | BX2109292 | BX2100277
3 | 1YLL410003021020 | 交流接触器 |  |  | 电气设备 |  |  |  | 2019-08-01 | 3RT6025-1AN2017A |  | 10503 | 使用中 |  | 8000400049 |  |  |  | 4 | BX2109292 | BX2100277
3 | 1YLL410003021021 | 热继电器 |  |  | 电气设备 |  |  |  | 2019-08-01 | 3RU6116-4AB1¦11-16A |  | 10503 | 使用中 |  | 8000400049 |  |  |  | 4 | BX2109292 | BX2100277
3 | 1YLL410003021022 | 中间继电器 |  |  | 电气设备 |  |  |  | 2019-08-01 | NR2EL-A220 |  | 10503 | 使用中 |  | 8000400049 |  |  |  | 16 | BX2109292 | BX2100277
2 | 1YLL410003022 | 电机 |  |  | 电气设备 | B | 工艺设备 |  | 2019-08-01 | K129-LEN180MME4-L260NH |  | 10503 | 使用中 |  | 8000400049 |  |  |  | 1 | BX2109292 | BX2100277
3 | 1YLL410003022001 | 轴承 |  |  | 机械设备 |  |  |  | 2019-08-01 | 6210/C3 |  | 10503 | 使用中 |  | 8000400049 |  |  |  | 2 | BX2109292 | BX2100277
2 | 1YLL410003023 | 智能编码器通讯主机 |  |  | 电气设备 | C | 工艺设备 |  | 2019-08-01 | ZZC-12型 |  | 10503 | 使用中 |  | 8000400049 |  |  |  | 1 | BX2109292 | BX2100277
2 | 1YLL410003024 | 拉绳开关 |  |  | 电气设备 | C | 工艺设备 |  | 2019-08-01 | DZHFKLT2-Ⅱ |  | 10503 | 使用中 |  | 8000400049 |  |  |  | 4 | BX2109292 | BX2100277
2 | 1YLL410003025 | 跑偏开关 |  |  | 电气设备 | C | 工艺设备 |  | 2019-08-01 | DZHFKPT1-20-35 |  | 10503 | 使用中 |  | 8000400049 |  |  |  | 4 | BX2109292 | BX2100277
2 | 1YLL410003026 | 撕裂检测装置 |  |  | 电气设备 | C | 工艺设备 |  | 2019-08-01 | DZZL-B-Ⅱ |  | 10503 | 使用中 |  | 8000400049 |  |  |  | 1 | BX2109292 | BX2100277
2 | 1YLL410003027 | 打滑检测装置 |  |  | 电气设备 | C | 工艺设备 |  | 2019-08-01 | DZDH-Ⅲ |  | 10503 | 使用中 |  | 8000400049 |  |  |  | 1 | BX2109292 | BX2100277
3 | 1YLL410003027001 | 接近开关 |  |  | 电气设备 |  |  |  | 2019-08-01 | GAM15-30GM-P1 |  | 10503 | 使用中 |  | 8000400049 |  |  |  | 1 | BX2109292 | BX2100277
2 | 1YLL410003028 | 堵塞检测装置 |  |  | 电气设备 | C | 工艺设备 |  | 2019-08-01 | DZLDM-X |  | 10503 | 使用中 |  | 8000400049 |  |  |  | 1 | BX2109292 | BX2100277
3 | 1YLL410003028001 | 行程开关 |  |  | 电气设备 |  |  |  | 2019-08-01 | YBLX-K1 |  | 10503 | 使用中 |  | 8000400049 |  |  |  | 1 | BX2109292 | BX2100277
2 | 1YLL410003029 | 料流检测装置 |  |  | 电气设备 | C | 工艺设备 |  | 2019-08-01 | DZLL-Ⅱ |  | 10503 | 使用中 |  | 8000400049 |  |  |  | 1 | BX2109292 | BX2100277
2 | 1YLL410003030 | 声光报警器 |  |  | 电气设备 | C | 工艺设备 |  | 2019-08-01 | TBJ-150-YAC220V |  | 10503 | 使用中 |  | 8000400049 |  |  |  | 1 | BX2109292 | BX2100277
2 | 1YLL410003031 | 机旁箱 |  |  | 电气设备 | C | 工艺设备 |  | 2019-08-01 | KZX |  | 10503 | 使用中 |  | 8000400049 |  |  |  | 1 | BX2109292 | BX2100277
3 | 1YLL410003031001 | 启动按钮 |  |  | 电气设备 |  |  |  | 2019-08-01 | LA38-11/G |  | 10503 | 使用中 |  | 8000400049 |  |  |  | 1 | BX2109292 | BX2100277
3 | 1YLL410003031002 | 停止按钮 |  |  | 电气设备 |  |  |  | 2019-08-01 | LA38-11/R |  | 10503 | 使用中 |  | 8000400049 |  |  |  | 1 | BX2109292 | BX2100277
3 | 1YLL410003031003 | 转换开关 |  |  | 电气设备 |  |  |  | 2019-08-01 | LW12-166A018/2 |  | 10503 | 使用中 |  | 8000400049 |  |  |  | 1 | BX2109292 | BX2100277
3 | 1YLL410003031004 | 运行指示灯 |  |  | 电气设备 |  |  |  | 2019-08-01 | AD16-22D红色 |  | 10503 | 使用中 |  | 8000400049 |  |  |  | 2 | BX2109292 | BX2100277
3 | 1YLL410003031005 | 故障指示灯 |  |  | 电气设备 |  |  |  | 2019-08-01 | AD16-22D黄色 |  | 10503 | 使用中 |  | 8000400049 |  |  |  | 9 | BX2109292 | BX2100277
3 | 1YLL410003031006 | 启动预警按钮 |  |  | 电气设备 |  |  |  | 2019-08-01 | LA38-11/G |  | 10503 | 使用中 |  | 8000400049 |  |  |  | 1 | BX2109292 | BX2100277
3 | 1YLL410003031007 | 急停按钮 |  |  | 电气设备 |  |  |  | 2019-08-01 | ZB2-BS54C+BZ102C |  | 10503 | 使用中 |  | 8000400049 |  |  |  | 1 | BX2109292 | BX2100277
| 1YLL411 | 北区石灰线设备 | [6 empty] | 2019-08-01 |  |  | 10503 | 使用中 |  | 8000400049 |  |  |  |  | BX2109292 | BX2100277
1 | 1YLL411001 | SHY-S1皮带机 |  |  | 机械设备 | A | 工艺设备 | 20182194 | 2019-08-01 | DTII(A) B1200 | 102000496 | 10503 | 使用中 | 型号：DTII(A)，带宽：1200mm，带速:2m/s，输送量1000t/h，物料类型：石灰石，输送带长度：701m，电机功率/电压：160KW/380V | 8000400049 |  |  | 江阴华东机械有限公司 | 1 | BX2109292 | BX2100277
2 | 1YLL411001001 | 电机 |  |  | 电气设备 | B | 工艺设备 |  | 2019-08-01 | YE3-315L-4-160KW |  | 10503 | 使用中 |  | 8000400049 |  |  |  | 1 | BX2109292 | BX2100277
3 | 1YLL411001001001 | 轴承 |  |  | 机械设备 |  |  |  | 2019-08-01 |  |  | 10503 | 使用中 |  | 8000400049 |  |  |  | 2 | BX2109292 | BX2100277
2 | 1YLL411001002 | 减速机 |  |  | 机械设备 | B | 工艺设备 |  | 2019-08-01 | B3SH10+F+Bi=31.5带逆止器 |  | 10503 | 使用中 |  | 8000400049 |  |  |  | 1 | BX2109292 | BX2100277
3 | 1YLL411001002001 | 轴承 |  |  | 机械设备 |  |  |  | 2019-08-01 |  |  | 10503 | 使用中 |  | 8000400049 |  |  |  | 1 | BX2109292 | BX2100277
3 | 1YLL411001002002 | 逆止器 |  |  | 机械设备 |  |  |  | 2019-08-01 |  |  | 10503 | 使用中 |  | 8000400049 |  |  |  | 1 | BX2109292 | BX2100277
3 | 1YLL411001002003 | 高速轴 |  |  | 机械设备 |  |  |  | 2019-08-01 |  |  | 10503 | 使用中 |  | 8000400049 |  |  |  | 1 | BX2109292 | BX2100277
3 | 1YLL411001002004 | 高速轴油封 |  |  | 机械设备 |  |  |  | 2019-08-01 |  |  | 10503 | 使用中 |  | 8000400049 |  |  |  | 1 | BX2109292 | BX2100277
2 | 1YLL411001003 | 电力液压推动器 |  |  | 液压设备 | C | 工艺设备 |  | 2019-08-01 | ED-121/6-S |  | 10503 | 使用中 |  | 8000400049 |  |  |  | 1 | BX2109292 | BX2100277
2 | 1YLL411001004 | 液力偶合器： |  |  | 机械设备 | C | 工艺设备 |  | 2019-08-01 | YOXⅡZ560 |  | 10503 | 使用中 |  | 8000400049 |  |  |  | 1 | BX2109292 | BX2100277
2 | 1YLL411001005 | ZL联轴器 |  |  | 机械设备 | C | 工艺设备 |  | 2019-08-01 | ZL12半体 |  | 10503 | 使用中 |  | 8000400049 |  |  |  | 1 | BX2109292 | BX2100277
2 | 1YLL411001006 | 制动器 |  |  | 机械设备 | C | 工艺设备 |  | 2019-08-01 | YWZ5-400/121 |  | 10503 | 使用中 |  | 8000400049 |  |  |  | 1 | BX2109292 | BX2100277
2 | 1YLL411001007 | 皮带 |  |  | 其他设备 | C | 工艺设备 |  | 2019-08-01 | ST630B1200(6+6) |  | 10503 | 使用中 |  | 8000400049 |  |  |  | 701 | BX2109292 | BX2100277
2 | 1YLL411001008 | 下料口溜槽 |  |  | 其他设备 | C | 工艺设备 |  | 2019-08-01 | 非标件 |  | 10503 | 使用中 |  | 8000400049 |  |  |  | 1 | BX2109292 | BX2100277
2 | 1YLL411001009 | H型聚氨酯清扫器 |  |  | 机械设备 | C | 环保设备 |  | 2019-08-01 | B1200 |  | 10503 | 使用中 |  | 8000400049 |  |  |  | 1 | BX2109292 | BX2100277
3 | 1YLL411001009001 | 聚氨酯刮料板 |  |  | 其他设备 |  |  |  | 2019-08-01 |  |  | 10503 | 使用中 |  | 8000400049 |  |  |  | 6 | BX2109292 | BX2100277
2 | 1YLL411001010 | P型聚氨酯清扫器 |  |  | 机械设备 | C | 环保设备 |  | 2019-08-01 | B1200 |  | 10503 | 使用中 |  | 8000400049 |  |  |  | 1 | BX2109292 | BX2100277
3 | 1YLL411001010001 | 聚氨酯刮料板 |  |  | 其他设备 |  |  |  | 2019-08-01 |  |  | 10503 | 使用中 |  | 8000400049 |  |  |  | 6 | BX2109292 | BX2100277
2 | 1YLL411001011 | 传动滚筒 |  |  | 机械设备 | C | 工艺设备 |  | 2019-08-01 | D800x1400 |  | 10503 | 使用中 |  | 8000400049 |  |  |  | 1 | BX2109292 | BX2100277
3 | 1YLL411001011001 | 轴承 |  |  | 机械设备 |  |  |  | 2019-08-01 | 22232 |  | 10503 | 使用中 |  | 8000400049 |  |  |  | 2 | BX2109292 | BX2100277
2 | 1YLL411001012 | 头部增面滚筒 |  |  | 机械设备 | C | 工艺设备 |  | 2019-08-01 | φ400*1400 |  | 10503 | 使用中 |  | 8000400049 |  |  |  | 1 | BX2109292 | BX2100277
3 | 1YLL411001012001 | 轴承 |  |  | 机械设备 |  |  |  | 2019-08-01 | 22220 |  | 10503 | 使用中 |  | 8000400049 |  |  |  | 2 | BX2109292 | BX2100277
2 | 1YLL411001013 | 尾部滚筒 |  |  | 机械设备 | C | 工艺设备 |  | 2019-08-01 | Φ630*1400 |  | 10503 | 使用中 |  | 8000400049 |  |  |  | 1 | BX2109292 | BX2100277
3 | 1YLL411001013001 | 轴承 |  |  | 机械设备 |  |  |  | 2019-08-01 | 22228 |  | 10503 | 使用中 |  | 8000400049 |  |  |  | 2 | BX2109292 | BX2100277
2 | 1YLL411001014 | 槽型托辊架 |  |  | 其他设备 | C | 工艺设备 |  | 2019-08-01 | B1200 |  | 10503 | 使用中 |  | 8000400049 |  |  |  | 234 | BX2109292 | BX2100277
3 | 1YLL411001014001 | 槽型托辊辊子 |  |  | 机械设备 |  |  |  | 2019-08-01 | φ133x465 |  | 10503 | 使用中 |  | 8000400049 |  |  |  | 730 | BX2109292 | BX2100277
3 | 1YLL411001014002 | 缓冲托辊辊子 |  |  | 机械设备 |  |  |  | 2019-08-01 | D133x465 |  | 10503 | 使用中 |  | 8000400049 |  |  |  | 18 | BX2109292 | BX2100277
2 | 1YLL411001015 | 摩擦上调心托辊架 |  |  | 其他设备 | C | 工艺设备 |  | 2019-08-01 | B1200 |  | 10503 | 使用中 |  | 8000400049 |  |  |  | 30 | BX2109292 | BX2100277
3 | 1YLL411001015001 | 摩擦上调心托辊辊子 |  |  | 机械设备 |  |  |  | 2019-08-01 | D133xD240x473 |  | 10503 | 使用中 |  | 8000400049 |  |  |  | 60 | BX2109292 | BX2100277
2 | 1YLL411001016 | 平行下托辊架 |  |  | 其他设备 | C | 工艺设备 |  | 2019-08-01 | B1200 |  | 10503 | 使用中 |  | 8000400049 |  |  |  | 15 | BX2109292 | BX2100277
3 | 1YLL411001016001 | 平行下托辊辊子 |  |  | 机械设备 |  |  |  | 2019-08-01 | D133x1400 |  | 10503 | 使用中 |  | 8000400049 |  |  |  | 15 | BX2109292 | BX2100277
2 | 1YLL411001017 | 摩擦下调心托辊架 |  |  | 其他设备 | C | 工艺设备 |  | 2019-08-01 | B1200 |  | 10503 | 使用中 |  | 8000400049 |  |  |  | 15 | BX2109292 | BX2100277
3 | 1YLL411001017001 | 摩擦下调心托辊辊子 |  |  | 机械设备 |  |  |  | 2019-08-01 | D133xD240x690 |  | 10503 | 使用中 |  | 8000400049 |  |  |  | 30 | BX2109292 | BX2100277
2 | 1YLL411001018 | 螺旋托辊架 |  |  | 其他设备 | C | 工艺设备 |  | 2019-08-01 | B1200 |  | 10503 | 使用中 |  | 8000400049 |  |  |  | 10 | BX2109292 | BX2100277
3 | 1YLL411001018001 | 螺旋托辊辊子 |  |  | 机械设备 |  |  |  | 2019-08-01 | D133x1200 |  | 10503 | 使用中 |  | 8000400049 |  |  |  | 10 | BX2109292 | BX2100277
2 | 1YLL411001019 | 脉冲除尘器 |  |  | 机械设备 | C | 环保设备 |  | 2019-08-01 | YKMCCC-1100*1000*900 |  | 10503 | 使用中 |  | 8000400049 |  |  |  | 1 | BX2109292 | BX2100277
3 | 1YLL411001019001 | 风机 |  |  | 机械设备 |  |  |  | 2019-08-01 | 4-72No4A |  | 10503 | 使用中 |  | 8000400049 |  |  |  | 1 | BX2109292 | BX2100277
3 | 1YLL411001019002 | 电磁脉冲阀 |  |  | 机械设备 |  |  |  | 2019-08-01 | YDMF-Z-62S¦C24V |  | 10503 | 使用中 |  | 8000400049 |  |  |  | 4 | BX2109292 | BX2100277
3 | 1YLL411001019003 | 调压阀 |  |  | 机械设备 |  |  |  | 2019-08-01 | QTY-50 |  | 10503 | 使用中 |  | 8000400049 |  |  |  | 1 | BX2109292 | BX2100277
3 | 1YLL411001019004 | 球阀 |  |  | 机械设备 |  |  |  | 2019-08-01 | DN50 |  | 10503 | 使用中 |  | 8000400049 |  |  |  | 2 | BX2109292 | BX2100277
3 | 1YLL411001019005 | 压力表 |  |  | 仪表设备 |  |  |  | 2019-08-01 | Y1000-1.6pma |  | 10503 | 使用中 |  | 8000400049 |  |  |  | 1 | BX2109292 | BX2100277
3 | 1YLL411001019006 | 三联件 |  |  | 机械设备 |  |  |  | 2019-08-01 | AF5000-10,AR5000-10,AL5000-10 |  | 10503 | 使用中 |  | 8000400049 |  |  |  | 1 | BX2109292 | BX2100277
3 | 1YLL411001019007 | 电机 |  |  | 电气设备 |  |  |  | 2019-08-01 | YE2-132S-25.5KW |  | 10503 | 使用中 |  | 8000400049 |  |  |  | 1 | BX2109292 | BX2100277
3 | 1YLL411001019008 | 电磁阀 |  |  | 液压设备 |  |  |  | 2019-08-01 | AC220V |  | 10503 | 使用中 |  | 8000400049 |  |  |  | 16 | BX2109292 | BX2100277
3 | 1YLL411001019009 | 触摸屏 |  |  | 自动化设备 |  |  |  | 2019-08-01 | TPC7012EW |  | 10503 | 使用中 |  | 8000400049 |  |  |  | 1 | BX2109292 | BX2100277
3 | 1YLL411001019010 | 转换开关 |  |  | 电气设备 |  |  |  | 2019-08-01 | LW39-16C-40B-333/5 |  | 10503 | 使用中 |  | 8000400049 |  |  |  | 15 | BX2109292 | BX2100277
3 | 1YLL411001019011 | 急停按钮 |  |  | 电气设备 |  |  |  | 2019-08-01 | 3SB3801-2EG3 |  | 10503 | 使用中 |  | 8000400049 |  |  |  | 1 | BX2109292 | BX2100277
3 | 1YLL411001019012 | 电源指示灯 |  |  | 电气设备 |  |  |  | 2019-08-01 | 3SB6216-6AA20-1AA0 |  | 10503 | 使用中 |  | 8000400049 |  |  |  | 1 | BX2109292 | BX2100277
3 | 1YLL411001019013 | CPU模块 |  |  | 自动化设备 |  |  |  | 2019-08-01 | 6ES7288-1SR40-0AA0 |  | 10503 | 使用中 |  | 8000400049 |  |  |  | 1 | BX2109292 | BX2100277
3 | 1YLL411001019014 | 模块 |  |  | 自动化设备 |  |  |  | 2019-08-01 | 6ES7288-2DR08-0AA0 |  | 10503 | 使用中 |  | 8000400049 |  |  |  | 1 | BX2109292 | BX2100277
3 | 1YLL411001019015 | 小型断路器 |  |  | 电气设备 |  |  |  | 2019-08-01 | 5SL6440-13BCD40 |  | 10503 | 使用中 |  | 8000400049 |  |  |  | 1 | BX2109292 | BX2100277
3 | 1YLL411001019016 | 小型断路器 |  |  | 电气设备 |  |  |  | 2019-08-01 | 5SY6320-13BCD20 |  | 10503 | 使用中 |  | 8000400049 |  |  |  | 1 | BX2109292 | BX2100277
3 | 1YLL411001019017 | 小型断路器 |  |  | 电气设备 |  |  |  | 2019-08-01 | 5SL6316-13BCD16 |  | 10503 | 使用中 |  | 8000400049 |  |  |  | 2 | BX2109292 | BX2100277
3 | 1YLL411001019018 | 小型断路器 |  |  | 电气设备 |  |  |  | 2019-08-01 | 5SL6206-7CCC06 |  | 10503 | 使用中 |  | 8000400049 |  |  |  | 1 | BX2109292 | BX2100277
3 | 1YLL411001019019 | 交流接触器 |  |  | 电气设备 |  |  |  | 2019-08-01 | 3RT6025-1AN2017A |  | 10503 | 使用中 |  | 8000400049 |  |  |  | 4 | BX2109292 | BX2100277
3 | 1YLL411001019020 | 热继电器 |  |  | 电气设备 |  |  |  | 2019-08-01 | 3RU6116-4AB1¦11-16A |  | 10503 | 使用中 |  | 8000400049 |  |  |  | 4 | BX2109292 | BX2100277
3 | 1YLL411001019021 | 中间继电器 |  |  | 电气设备 |  |  |  | 2019-08-01 | NR2EL-A220 |  | 10503 | 使用中 |  | 8000400049 |  |  |  | 16 | BX2109292 | BX2100277
2 | 1YLL411001020 | 电机 |  |  | 电气设备 | B | 工艺设备 |  | 2019-08-01 | YE3-315L1-4-160KW |  | 10503 | 使用中 |  | 8000400049 |  |  |  | 1 | BX2109292 | BX2100277
3 | 1YLL411001020001 | 轴承 |  |  | 机械设备 |  |  |  | 2019-08-01 | 6319/C3 |  | 10503 | 使用中 |  | 8000400049 |  |  |  | 2 | BX2109292 | BX2100277
2 | 1YLL411001021 | 智能编码器通讯主机 |  |  | 电气设备 | C | 工艺设备 |  | 2019-08-01 | ZZC-12型 |  | 10503 | 使用中 |  | 8000400049 |  |  |  | 1 | BX2109292 | BX2100277
2 | 1YLL411001022 | 拉绳开关 |  |  | 电气设备 | C | 工艺设备 |  | 2019-08-01 | DZHFKLT2-Ⅱ |  | 10503 | 使用中 |  | 8000400049 |  |  |  | 14 | BX2109292 | BX2100277
2 | 1YLL411001023 | 跑偏开关 |  |  | 电气设备 | C | 工艺设备 |  | 2019-08-01 | DZHFKPT1-20-35 |  | 10503 | 使用中 |  | 8000400049 |  |  |  | 8 | BX2109292 | BX2100277
2 | 1YLL411001024 | 撕裂检测装置 |  |  | 电气设备 | C | 工艺设备 |  | 2019-08-01 | DZZL-B-Ⅱ |  | 10503 | 使用中 |  | 8000400049 |  |  |  | 1 | BX2109292 | BX2100277
2 | 1YLL411001025 | 打滑检测装置 |  |  | 电气设备 | C | 工艺设备 |  | 2019-08-01 | DZDH-Ⅲ |  | 10503 | 使用中 |  | 8000400049 |  |  |  | 1 | BX2109292 | BX2100277
3 | 1YLL411001025001 | 接近开关 |  |  | 电气设备 |  |  |  | 2019-08-01 | GAM15-30GM-P1 |  | 10503 | 使用中 |  | 8000400049 |  |  |  | 1 | BX2109292 | BX2100277
2 | 1YLL411001026 | 堵塞检测装置 |  |  | 电气设备 | C | 工艺设备 |  | 2019-08-01 | DZLDM-X |  | 10503 | 使用中 |  | 8000400049 |  |  |  | 1 | BX2109292 | BX2100277
3 | 1YLL411001026001 | 行程开关 |  |  | 电气设备 |  |  |  | 2019-08-01 | YBLX-K1 |  | 10503 | 使用中 |  | 8000400049 |  |  |  | 1 | BX2109292 | BX2100277
2 | 1YLL411001027 | 料流检测装置 |  |  | 电气设备 | C | 工艺设备 |  | 2019-08-01 | DZLL-Ⅱ |  | 10503 | 使用中 |  | 8000400049 |  |  |  | 1 | BX2109292 | BX2100277
2 | 1YLL411001028 | 声光报警器 |  |  | 电气设备 | C | 工艺设备 |  | 2019-08-01 | TBJ-150-YAC220V |  | 10503 | 使用中 |  | 8000400049 |  |  |  | 4 | BX2109292 | BX2100277
2 | 1YLL411001029 | 机旁箱 |  |  | 电气设备 | B | 工艺设备 |  | 2019-08-01 | KZX |  | 10503 | 使用中 |  | 8000400049 |  |  |  | 1 | BX2109292 | BX2100277
3 | 1YLL411001029001 | 启动按钮 |  |  | 电气设备 |  |  |  | 2019-08-01 | LA38-11/G |  | 10503 | 使用中 |  | 8000400049 |  |  |  | 1 | BX2109292 | BX2100277
3 | 1YLL411001029002 | 停止按钮 |  |  | 电气设备 |  |  |  | 2019-08-01 | LA38-11/R |  | 10503 | 使用中 |  | 8000400049 |  |  |  | 1 | BX2109292 | BX2100277
3 | 1YLL411001029003 | 转换开关 |  |  | 电气设备 |  |  |  | 2019-08-01 | LW12-166A018/2 |  | 10503 | 使用中 |  | 8000400049 |  |  |  | 1 | BX2109292 | BX2100277
3 | 1YLL411001029004 | 运行指示灯 |  |  | 电气设备 |  |  |  | 2019-08-01 | AD16-22D红色 |  | 10503 | 使用中 |  | 8000400049 |  |  |  | 2 | BX2109292 | BX2100277
3 | 1YLL411001029005 | 故障指示灯 |  |  | 电气设备 |  |  |  | 2019-08-01 | AD16-22D黄色 |  | 10503 | 使用中 |  | 8000400049 |  |  |  | 9 | BX2109292 | BX2100277
3 | 1YLL411001029006 | 启动预警按钮 |  |  | 电气设备 |  |  |  | 2019-08-01 | LA38-11/G |  | 10503 | 使用中 |  | 8000400049 |  |  |  | 1 | BX2109292 | BX2100277
3 | 1YLL411001029007 | 急停按钮 |  |  | 电气设备 |  |  |  | 2019-08-01 | ZB2-BS54C+BZ102C |  | 10503 | 使用中 |  | 8000400049 |  |  |  | 1 | BX2109292 | BX2100277
1 | 1YLL411002 | SHY-S2皮带机 |  |  | 机械设备 | A | 工艺设备 | 20182195 | 2019-08-01 | DTII(A) B1200 | 102000497 | 10503 | 使用中 | 型号：DTII(A)，带宽：1200mm，带速:2m/s，输送量1000t/h，物料类型：石灰石，输送带长度：560m，电机功率/电压：45KW/380V，下行 | 8000400049 |  |  | 江阴华东机械有限公司 | 1 | BX2109292 | BX2100277
2 | 1YLL411002001 | 电机 |  |  | 电气设备 | B | 工艺设备 |  | 2019-08-01 | YE3-225M-4-4--5KW |  | 10503 | 使用中 |  | 8000400049 |  |  |  | 1 | BX2109292 | BX2100277
3 | 1YLL411002001001 | 轴承 |  |  | 机械设备 |  |  |  | 2019-08-01 |  |  | 10503 | 使用中 |  | 8000400049 |  |  |  | 2 | BX2109292 | BX2100277
2 | 1YLL411002002 | 减速机 |  |  | 机械设备 | B | 工艺设备 |  | 2019-08-01 | MC3RLSF03+Fi=31.5带逆止器 |  | 10503 | 使用中 |  | 8000400049 |  |  |  | 1 | BX2109292 | BX2100277
3 | 1YLL411002002001 | 轴承 |  |  | 机械设备 |  |  |  | 2019-08-01 |  |  | 10503 | 使用中 |  | 8000400049 |  |  |  | 1 | BX2109292 | BX2100277
3 | 1YLL411002002002 | 逆止器 |  |  | 机械设备 |  |  |  | 2019-08-01 |  |  | 10503 | 使用中 |  | 8000400049 |  |  |  | 1 | BX2109292 | BX2100277
3 | 1YLL411002002003 | 高速轴 |  |  | 机械设备 |  |  |  | 2019-08-01 |  |  | 10503 | 使用中 |  | 8000400049 |  |  |  | 1 | BX2109292 | BX2100277
3 | 1YLL411002002004 | 高速轴油封 |  |  | 机械设备 |  |  |  | 2019-08-01 |  |  | 10503 | 使用中 |  | 8000400049 |  |  |  | 1 | BX2109292 | BX2100277
2 | 1YLL411002003 | 电力液压推动器 |  |  | 液压设备 | C | 工艺设备 |  | 2019-08-01 | ED-50/6-S |  | 10503 | 使用中 |  | 8000400049 |  |  |  | 1 | BX2109292 | BX2100277
2 | 1YLL411002004 | 液力偶合器 |  |  | 机械设备 | C | 工艺设备 |  | 2019-08-01 | YOXⅡZ400 |  | 10503 | 使用中 |  | 8000400049 |  |  |  | 1 | BX2109292 | BX2100277
2 | 1YLL411002005 | ZL联轴器 |  |  | 机械设备 | C | 工艺设备 |  | 2019-08-01 | ZL8 |  | 10503 | 使用中 |  | 8000400049 |  |  |  | 1 | BX2109292 | BX2100277
2 | 1YLL411002006 | 制动器 |  |  | 机械设备 | C | 工艺设备 |  | 2019-08-01 | YWZ5-315/50 |  | 10503 | 使用中 |  | 8000400049 |  |  |  | 1 | BX2109292 | BX2100277
3 | 1YLL411002006001 | 制动器闸瓦带闸皮 |  |  | 其他设备 |  |  |  | 2019-08-01 | YWZ5-315/50 |  | 10503 | 使用中 |  | 8000400049 |  |  |  | 1 | BX2109292 | BX2100277
2 | 1YLL411002007 | 皮带 |  |  | 其他设备 | C | 工艺设备 |  | 2019-08-01 | EP200B1200*4(6+3) |  | 10503 | 使用中 |  | 8000400049 |  |  |  | 560 | BX2109292 | BX2100277
2 | 1YLL411002008 | 下料口溜槽 |  |  | 其他设备 | C | 工艺设备 |  | 2019-08-01 | 非标件 |  | 10503 | 使用中 |  | 8000400049 |  |  |  | 1 | BX2109292 | BX2100277
2 | 1YLL411002009 | H型聚氨酯清扫器 |  |  | 机械设备 | C | 环保设备 |  | 2019-08-01 | B1200 |  | 10503 | 使用中 |  | 8000400049 |  |  |  | 1 | BX2109292 | BX2100277
3 | 1YLL411002009001 | 聚氨酯刮料板 |  |  | 其他设备 |  |  |  | 2019-08-01 | 配B1200 |  | 10503 | 使用中 |  | 8000400049 |  |  |  | 6 | BX2109292 | BX2100277
2 | 1YLL411002010 | P型聚氨酯清扫器 |  |  | 机械设备 | C | 环保设备 |  | 2019-08-01 | B1200 |  | 10503 | 使用中 |  | 8000400049 |  |  |  | 1 | BX2109292 | BX2100277
3 | 1YLL411002010001 | 聚氨酯刮料板 |  |  | 其他设备 |  |  |  | 2019-08-01 | 配B1200 |  | 10503 | 使用中 |  | 8000400049 |  |  |  | 6 | BX2109292 | BX2100277
2 | 1YLL411002011 | 传动滚筒 |  |  | 机械设备 | C | 工艺设备 |  | 2019-08-01 | D800x1400 |  | 10503 | 使用中 |  | 8000400049 |  |  |  | 1 | BX2109292 | BX2100277
3 | 1YLL411002011001 | 轴承 |  |  | 机械设备 |  |  |  | 2019-08-01 | 22224 |  | 10503 | 使用中 |  | 8000400049 |  |  |  | 2 | BX2109292 | BX2100277
2 | 1YLL411002012 | 头部增面滚筒 |  |  | 机械设备 | C | 工艺设备 |  | 2019-08-01 | φ400*1400 |  | 10503 | 使用中 |  | 8000400049 |  |  |  | 1 | BX2109292 | BX2100277
3 | 1YLL411002012001 | 轴承 |  |  | 机械设备 |  |  |  | 2019-08-01 | 22216 |  | 10503 | 使用中 |  | 8000400049 |  |  |  | 2 | BX2109292 | BX2100277
2 | 1YLL411002013 | 尾部滚筒 |  |  | 机械设备 | C | 工艺设备 |  | 2019-08-01 | D630x1400 |  | 10503 | 使用中 |  | 8000400049 |  |  |  | 1 | BX2109292 | BX2100277
3 | 1YLL411002013001 | 轴承 |  |  | 机械设备 |  |  |  | 2019-08-01 | 22228 |  | 10503 | 使用中 |  | 8000400049 |  |  |  | 2 | BX2109292 | BX2100277
2 | 1YLL411002014 | 中部拉紧（重垂）滚筒 |  |  | 机械设备 | C | 工艺设备 |  | 2019-08-01 | D630x1400 |  | 10503 | 使用中 |  | 8000400049 |  |  |  | 1 | BX2109292 | BX2100277
3 | 1YLL411002014001 | 轴承 |  |  | 机械设备 |  |  |  | 2019-08-01 | 22228 |  | 10503 | 使用中 |  | 8000400049 |  |  |  | 2 | BX2109292 | BX2100277
2 | 1YLL411002015 | 中部改向滚筒 |  |  | 机械设备 | C | 工艺设备 |  | 2019-08-01 | D500x1400 |  | 10503 | 使用中 |  | 8000400049 |  |  |  | 1 | BX2109292 | BX2100277
3 | 1YLL411002015001 | 轴承 |  |  | 机械设备 |  |  |  | 2019-08-01 | 22228 |  | 10503 | 使用中 |  | 8000400049 |  |  |  | 4 | BX2109292 | BX2100277
2 | 1YLL411002016 | 槽型托辊架 |  |  | 其他设备 | C | 工艺设备 |  | 2019-08-01 | B1200 |  | 10503 | 使用中 |  | 8000400049 |  |  |  | 186 | BX2109292 | BX2100277
3 | 1YLL411002016001 | 槽型托辊辊子 |  |  | 机械设备 |  |  |  | 2019-08-01 | φ133x465 |  | 10503 | 使用中 |  | 8000400049 |  |  |  | 585 | BX2109292 | BX2100277
3 | 1YLL411002016002 | 缓冲托辊辊子 |  |  | 机械设备 |  |  |  | 2019-08-01 | D133x465 |  | 10503 | 使用中 |  | 8000400049 |  |  |  | 18 | BX2109292 | BX2100277
2 | 1YLL411002017 | 摩擦上调心托辊架 |  |  | 其他设备 | C | 工艺设备 |  | 2019-08-01 | B1200 |  | 10503 | 使用中 |  | 8000400049 |  |  |  | 25 | BX2109292 | BX2100277
3 | 1YLL411002017001 | 摩擦上调心托辊辊子 |  |  | 机械设备 |  |  |  | 2019-08-01 | D133xD240x473 |  | 10503 | 使用中 |  | 8000400049 |  |  |  | 50 | BX2109292 | BX2100277
2 | 1YLL411002018 | 平行下托辊架 |  |  | 其他设备 | C | 工艺设备 |  | 2019-08-01 | B1200 |  | 10503 | 使用中 |  | 8000400049 |  |  |  | 15 | BX2109292 | BX2100277
3 | 1YLL411002018001 | 平行下托辊辊子 |  |  | 机械设备 |  |  |  | 2019-08-01 | D133x1400 |  | 10503 | 使用中 |  | 8000400049 |  |  |  | 15 | BX2109292 | BX2100277
2 | 1YLL411002019 | 摩擦下调心托辊架 |  |  | 其他设备 | C | 工艺设备 |  | 2019-08-01 | B1200 |  | 10503 | 使用中 |  | 8000400049 |  |  |  | 15 | BX2109292 | BX2100277
3 | 1YLL411002019001 | 摩擦下调心托辊辊子 |  |  | 机械设备 |  |  |  | 2019-08-01 | D133xD240x690 |  | 10503 | 使用中 |  | 8000400049 |  |  |  | 30 | BX2109292 | BX2100277
2 | 1YLL411002020 | 螺旋托辊架 |  |  | 其他设备 | C | 工艺设备 |  | 2019-08-01 | B1200 |  | 10503 | 使用中 |  | 8000400049 |  |  |  | 10 | BX2109292 | BX2100277
3 | 1YLL411002020001 | 螺旋托辊辊子 |  |  | 机械设备 |  |  |  | 2019-08-01 | D133x1200 |  | 10503 | 使用中 |  | 8000400049 |  |  |  | 10 | BX2109292 | BX2100277
2 | 1YLL411002021 | 脉冲除尘器 |  |  | 机械设备 | C | 环保设备 |  | 2019-08-01 | YKMCCC-1100*1000*900 |  | 10503 | 使用中 |  | 8000400049 |  |  |  | 1 | BX2109292 | BX2100277
3 | 1YLL411002021001 | 风机 |  |  | 机械设备 |  |  |  | 2019-08-01 | 4-72No4A |  | 10503 | 使用中 |  | 8000400049 |  |  |  | 1 | BX2109292 | BX2100277
3 | 1YLL411002021002 | 电磁脉冲阀 |  |  | 机械设备 |  |  |  | 2019-08-01 | YDMF-Z-62S¦C24V |  | 10503 | 使用中 |  | 8000400049 |  |  |  | 4 | BX2109292 | BX2100277
3 | 1YLL411002021003 | 调压阀 |  |  | 机械设备 |  |  |  | 2019-08-01 | QTY-50 |  | 10503 | 使用中 |  | 8000400049 |  |  |  | 1 | BX2109292 | BX2100277
3 | 1YLL411002021004 | 球阀 |  |  | 机械设备 |  |  |  | 2019-08-01 | DN50 |  | 10503 | 使用中 |  | 8000400049 |  |  |  | 2 | BX2109292 | BX2100277
3 | 1YLL411002021005 | 压力表 |  |  | 仪表设备 |  |  |  | 2019-08-01 | Y1000-1.6pma |  | 10503 | 使用中 |  | 8000400049 |  |  |  | 1 | BX2109292 | BX2100277
3 | 1YLL411002021006 | 三联件 |  |  | 机械设备 |  |  |  | 2019-08-01 | AF5000-10,AR5000-10,AL5000-10 |  | 10503 | 使用中 |  | 8000400049 |  |  |  | 1 | BX2109292 | BX2100277
3 | 1YLL411002021007 | 电机 |  |  | 电气设备 |  |  |  | 2019-08-01 | YE2-132S-25.5KW |  | 10503 | 使用中 |  | 8000400049 |  |  |  | 1 | BX2109292 | BX2100277
3 | 1YLL411002021008 | 电磁阀 |  |  | 液压设备 |  |  |  | 2019-08-01 | AC220V |  | 10503 | 使用中 |  | 8000400049 |  |  |  | 16 | BX2109292 | BX2100277
3 | 1YLL411002021009 | 触摸屏 |  |  | 自动化设备 |  |  |  | 2019-08-01 | TPC7012EW |  | 10503 | 使用中 |  | 8000400049 |  |  |  | 1 | BX2109292 | BX2100277
3 | 1YLL411002021010 | 转换开关 |  |  | 电气设备 |  |  |  | 2019-08-01 | LW39-16C-40B-333/5 |  | 10503 | 使用中 |  | 8000400049 |  |  |  | 15 | BX2109292 | BX2100277
3 | 1YLL411002021011 | 急停按钮 |  |  | 电气设备 |  |  |  | 2019-08-01 | 3SB3801-2EG3 |  | 10503 | 使用中 |  | 8000400049 |  |  |  | 1 | BX2109292 | BX2100277
3 | 1YLL411002021012 | 电源指示灯 |  |  | 电气设备 |  |  |  | 2019-08-01 | 3SB6216-6AA20-1AA0 |  | 10503 | 使用中 |  | 8000400049 |  |  |  | 1 | BX2109292 | BX2100277
3 | 1YLL411002021013 | CPU模块 |  |  | 自动化设备 |  |  |  | 2019-08-01 | 6ES7288-1SR40-0AA0 |  | 10503 | 使用中 |  | 8000400049 |  |  |  | 1 | BX2109292 | BX2100277
3 | 1YLL411002021014 | 模块 |  |  | 自动化设备 |  |  |  | 2019-08-01 | 6ES7288-2DR08-0AA0 |  | 10503 | 使用中 |  | 8000400049 |  |  |  | 1 | BX2109292 | BX2100277
3 | 1YLL411002021015 | 小型断路器 |  |  | 电气设备 |  |  |  | 2019-08-01 | 5SL6440-13BCD40 |  | 10503 | 使用中 |  | 8000400049 |  |  |  | 1 | BX2109292 | BX2100277
3 | 1YLL411002021016 | 小型断路器 |  |  | 电气设备 |  |  |  | 2019-08-01 | 5SY6320-13BCD20 |  | 10503 | 使用中 |  | 8000400049 |  |  |  | 1 | BX2109292 | BX2100277
3 | 1YLL411002021017 | 小型断路器 |  |  | 电气设备 |  |  |  | 2019-08-01 | 5SL6316-13BCD16 |  | 10503 | 使用中 |  | 8000400049 |  |  |  | 2 | BX2109292 | BX2100277
3 | 1YLL411002021018 | 小型断路器 |  |  | 电气设备 |  |  |  | 2019-08-01 | 5SL6206-7CCC06 |  | 10503 | 使用中 |  | 8000400049 |  |  |  | 1 | BX2109292 | BX2100277
3 | 1YLL411002021019 | 交流接触器 |  |  | 电气设备 |  |  |  | 2019-08-01 | 3RT6025-1AN2017A |  | 10503 | 使用中 |  | 8000400049 |  |  |  | 4 | BX2109292 | BX2100277
3 | 1YLL411002021020 | 热继电器 |  |  | 电气设备 |  |  |  | 2019-08-01 | 3RU6116-4AB1¦11-16A |  | 10503 | 使用中 |  | 8000400049 |  |  |  | 4 | BX2109292 | BX2100277
3 | 1YLL411002021021 | 中间继电器 |  |  | 电气设备 |  |  |  | 2019-08-01 | NR2EL-A220 |  | 10503 | 使用中 |  | 8000400049 |  |  |  | 16 | BX2109292 | BX2100277
2 | 1YLL411002022 | 电机 |  |  | 电气设备 | B | 工艺设备 |  | 2019-08-01 | YE3-225M-4-4--5KW |  | 10503 | 使用中 |  | 8000400049 |  |  |  | 1 | BX2109292 | BX2100277
3 | 1YLL411002022001 | 轴承 |  |  | 机械设备 |  |  |  | 2019-08-01 | 6313/C3 |  | 10503 | 使用中 |  | 8000400049 |  |  |  | 2 | BX2109292 | BX2100277
2 | 1YLL411002023 | 智能编码器通讯主机 |  |  | 电气设备 | C | 工艺设备 |  | 2019-08-01 | ZZC-12型 |  | 10503 | 使用中 |  | 8000400049 |  |  |  | 1 | BX2109292 | BX2100277
2 | 1YLL411002024 | 拉绳开关 |  |  | 电气设备 | C | 工艺设备 |  | 2019-08-01 | DZHFKLT2-Ⅱ |  | 10503 | 使用中 |  | 8000400049 |  |  |  | 10 | BX2109292 | BX2100277
2 | 1YLL411002025 | 跑偏开关 |  |  | 电气设备 | C | 工艺设备 |  | 2019-08-01 | DZHFKPT1-20-35 |  | 10503 | 使用中 |  | 8000400049 |  |  |  | 8 | BX2109292 | BX2100277
2 | 1YLL411002026 | 撕裂检测装置 |  |  | 电气设备 | C | 工艺设备 |  | 2019-08-01 | DZZL-B-Ⅱ |  | 10503 | 使用中 |  | 8000400049 |  |  |  | 1 | BX2109292 | BX2100277
2 | 1YLL411002027 | 打滑检测装置 |  |  | 电气设备 | C | 工艺设备 |  | 2019-08-01 | DZDH-Ⅲ |  | 10503 | 使用中 |  | 8000400049 |  |  |  | 1 | BX2109292 | BX2100277
3 | 1YLL411002027001 | 接近开关 |  |  | 电气设备 |  |  |  | 2019-08-01 | GAM15-30GM-P1 |  | 10503 | 使用中 |  | 8000400049 |  |  |  | 1 | BX2109292 | BX2100277
2 | 1YLL411002028 | 堵塞检测装置 |  |  | 电气设备 | C | 工艺设备 |  | 2019-08-01 | DZLDM-X |  | 10503 | 使用中 |  | 8000400049 |  |  |  | 1 | BX2109292 | BX2100277
3 | 1YLL411002028001 | 行程开关 |  |  | 电气设备 |  |  |  | 2019-08-01 | YBLX-K1 |  | 10503 | 使用中 |  | 8000400049 |  |  |  | 1 | BX2109292 | BX2100277
2 | 1YLL411002029 | 料流检测装置 |  |  | 电气设备 | C | 工艺设备 |  | 2019-08-01 | DZLL-Ⅱ |  | 10503 | 使用中 |  | 8000400049 |  |  |  | 1 | BX2109292 | BX2100277
2 | 1YLL411002030 | 声光报警器 |  |  | 电气设备 | C | 工艺设备 |  | 2019-08-01 | TBJ-150-YAC220V |  | 10503 | 使用中 |  | 8000400049 |  |  |  | 4 | BX2109292 | BX2100277
2 | 1YLL411002031 | 机旁箱 |  |  | 电气设备 | B | 工艺设备 |  | 2019-08-01 | KZX |  | 10503 | 使用中 |  | 8000400049 |  |  |  | 1 | BX2109292 | BX2100277
3 | 1YLL411002031001 | 启动按钮 |  |  | 电气设备 |  |  |  | 2019-08-01 | LA38-11/G |  | 10503 | 使用中 |  | 8000400049 |  |  |  | 1 | BX2109292 | BX2100277
3 | 1YLL411002031002 | 停止按钮 |  |  | 电气设备 |  |  |  | 2019-08-01 | LA38-11/R |  | 10503 | 使用中 |  | 8000400049 |  |  |  | 1 | BX2109292 | BX2100277
3 | 1YLL411002031003 | 转换开关 |  |  | 电气设备 |  |  |  | 2019-08-01 | LW12-166A018/2 |  | 10503 | 使用中 |  | 8000400049 |  |  |  | 1 | BX2109292 | BX2100277
3 | 1YLL411002031004 | 运行指示灯 |  |  | 电气设备 |  |  |  | 2019-08-01 | AD16-22D红色 |  | 10503 | 使用中 |  | 8000400049 |  |  |  | 2 | BX2109292 | BX2100277
3 | 1YLL411002031005 | 故障指示灯 |  |  | 电气设备 |  |  |  | 2019-08-01 | AD16-22D黄色 |  | 10503 | 使用中 |  | 8000400049 |  |  |  | 9 | BX2109292 | BX2100277
3 | 1YLL411002031006 | 启动预警按钮 |  |  | 电气设备 |  |  |  | 2019-08-01 | LA38-11/G |  | 10503 | 使用中 |  | 8000400049 |  |  |  | 1 | BX2109292 | BX2100277
3 | 1YLL411002031007 | 急停按钮 |  |  | 电气设备 |  |  |  | 2019-08-01 | ZB2-BS54C+BZ102C |  | 10503 | 使用中 |  | 8000400049 |  |  |  | 1 | BX2109292 | BX2100277
1 | 1YLL411003 | SHY-S4皮带机 |  |  | 机械设备 | A | 工艺设备 | 20182196 | 2019-08-01 | DTII(A) B1200 | 102000498 | 10503 | 使用中 | 型号：DTII(A)，带宽：1200mm，带速:2m/s，输送量1000t/h，物料类型：石灰石，输送带长度：30m，电机功率/电压：22KW/380V | 8000400049 |  |  | 江阴华东机械有限公司 | 1 | BX2109292 | BX2100277
2 | 1YLL411003001 | 电机 |  |  | 电气设备 | B | 工艺设备 |  | 2019-08-01 | K149-LEN180LL4E-L260NH22KW |  | 10503 | 使用中 |  | 8000400049 |  |  |  | 1 | BX2109292 | BX2100277
3 | 1YLL411003001001 | 轴承 |  |  | 机械设备 |  |  |  | 2019-08-01 | 6210/C3 |  | 10503 | 使用中 |  | 8000400049 |  |  |  | 2 | BX2109292 | BX2100277
2 | 1YLL411003002 | 联轴器 |  |  | 机械设备 | C | 工艺设备 |  | 2019-08-01 | ZL7 |  | 10503 | 使用中 |  | 8000400049 |  |  |  | 1 | BX2109292 | BX2100277
2 | 1YLL411003003 | 皮带 |  |  | 其他设备 | C | 工艺设备 |  | 2019-08-01 | EP200B1200*4(6+3) |  | 10503 | 使用中 |  | 8000400049 |  |  |  | 30 | BX2109292 | BX2100277
2 | 1YLL411003004 | 下料口溜槽 |  |  | 其他设备 | C | 工艺设备 |  | 2019-08-01 | 非标件 |  | 10503 | 使用中 |  | 8000400049 |  |  |  | 1 | BX2109292 | BX2100277
2 | 1YLL411003005 | H型聚氨酯清扫器 |  |  | 机械设备 | C | 环保设备 |  | 2019-08-01 | B1200 |  | 10503 | 使用中 |  | 8000400049 |  |  |  | 1 | BX2109292 | BX2100277
3 | 1YLL411003005001 | 聚氨酯刮料板 |  |  | 其他设备 |  |  |  | 2019-08-01 | 配B1200 |  | 10503 | 使用中 |  | 8000400049 |  |  |  | 6 | BX2109292 | BX2100277
2 | 1YLL411003006 | P型聚氨酯清扫器 |  |  | 机械设备 | C | 环保设备 |  | 2019-08-01 | B1200 |  | 10503 | 使用中 |  | 8000400049 |  |  |  | 1 | BX2109292 | BX2100277
3 | 1YLL411003006001 | 聚氨酯刮料板 |  |  | 其他设备 |  |  |  | 2019-08-01 | 配B1200 |  | 10503 | 使用中 |  | 8000400049 |  |  |  | 6 | BX2109292 | BX2100277
2 | 1YLL411003007 | 传动滚筒 |  |  | 机械设备 | C | 工艺设备 |  | 2019-08-01 | D800x1400 |  | 10503 | 使用中 |  | 8000400049 |  |  |  | 1 | BX2109292 | BX2100277
3 | 1YLL411003007001 | 轴承 |  |  | 机械设备 |  |  |  | 2019-08-01 | 22224 |  | 10503 | 使用中 |  | 8000400049 |  |  |  | 2 | BX2109292 | BX2100277
2 | 1YLL411003008 | 头部增面滚筒 |  |  | 机械设备 | C | 工艺设备 |  | 2019-08-01 | φ400*1400 |  | 10503 | 使用中 |  | 8000400049 |  |  |  | 1 | BX2109292 | BX2100277
3 | 1YLL411003008001 | 轴承 |  |  | 机械设备 |  |  |  | 2019-08-01 | 22216 |  | 10503 | 使用中 |  | 8000400049 |  |  |  | 2 | BX2109292 | BX2100277
2 | 1YLL411003009 | 尾部滚筒 |  |  | 机械设备 | C | 工艺设备 |  | 2019-08-01 | D630x1400 |  | 10503 | 使用中 |  | 8000400049 |  |  |  | 1 | BX2109292 | BX2100277
3 | 1YLL411003009001 | 轴承 |  |  | 机械设备 |  |  |  | 2019-08-01 | 22224 |  | 10503 | 使用中 |  | 8000400049 |  |  |  | 2 | BX2109292 | BX2100277
2 | 1YLL411003010 | 槽型托辊架 |  |  | 其他设备 | C | 工艺设备 |  | 2019-08-01 | B1200 |  | 10503 | 使用中 |  | 8000400049 |  |  |  | 15 | BX2109292 | BX2100277
3 | 1YLL411003010001 | 槽型托辊辊子 |  |  | 机械设备 |  |  |  | 2019-08-01 | φ133x465 |  | 10503 | 使用中 |  | 8000400049 |  |  |  | 30 | BX2109292 | BX2100277
3 | 1YLL411003010002 | 缓冲托辊辊子 |  |  | 机械设备 |  |  |  | 2019-08-01 | D133x465 |  | 10503 | 使用中 |  | 8000400049 |  |  |  | 18 | BX2109292 | BX2100277
2 | 1YLL411003011 | 摩擦上调心托辊架 |  |  | 其他设备 | C | 工艺设备 |  | 2019-08-01 | B1200 |  | 10503 | 使用中 |  | 8000400049 |  |  |  | 2 | BX2109292 | BX2100277
3 | 1YLL411003011001 | 摩擦上调心托辊辊子 |  |  | 机械设备 |  |  |  | 2019-08-01 | D133xD240x473 |  | 10503 | 使用中 |  | 8000400049 |  |  |  | 4 | BX2109292 | BX2100277
2 | 1YLL411003012 | 平行下托辊架 |  |  | 其他设备 | C | 工艺设备 |  | 2019-08-01 | B1200 |  | 10503 | 使用中 |  | 8000400049 |  |  |  | 5 | BX2109292 | BX2100277
3 | 1YLL411003012001 | 平行下托辊辊子 |  |  | 机械设备 |  |  |  | 2019-08-01 | D133x1400 |  | 10503 | 使用中 |  | 8000400049 |  |  |  | 5 | BX2109292 | BX2100277
2 | 1YLL411003013 | 摩擦下调心托辊架 |  |  | 其他设备 | C | 工艺设备 |  | 2019-08-01 | B1200 |  | 10503 | 使用中 |  | 8000400049 |  |  |  | 2 | BX2109292 | BX2100277
3 | 1YLL411003013001 | 摩擦下调心托辊辊子 |  |  | 机械设备 |  |  |  | 2019-08-01 | D133xD240x690 |  | 10503 | 使用中 |  | 8000400049 |  |  |  | 4 | BX2109292 | BX2100277
2 | 1YLL411003014 | 螺旋托辊架 |  |  | 其他设备 | C | 工艺设备 |  | 2019-08-01 | B1200 |  | 10503 | 使用中 |  | 8000400049 |  |  |  | 2 | BX2109292 | BX2100277
3 | 1YLL411003014001 | 螺旋托辊辊子 |  |  | 机械设备 |  |  |  | 2019-08-01 | D133x1200 |  | 10503 | 使用中 |  | 8000400049 |  |  |  | 2 | BX2109292 | BX2100277
2 | 1YLL411003015 | 智能编码器通讯主机 |  |  | 电气设备 | C | 工艺设备 |  | 2019-08-01 | ZZC-12型 |  | 10503 | 使用中 |  | 8000400049 |  |  |  | 1 | BX2109292 | BX2100277
2 | 1YLL411003016 | 拉绳开关 |  |  | 电气设备 | C | 工艺设备 |  | 2019-08-01 | DZHFKLT2-Ⅱ |  | 10503 | 使用中 |  | 8000400049 |  |  |  | 4 | BX2109292 | BX2100277
2 | 1YLL411003017 | 跑偏开关 |  |  | 电气设备 | C | 工艺设备 |  | 2019-08-01 | DZHFKPT1-20-35 |  | 10503 | 使用中 |  | 8000400049 |  |  |  | 4 | BX2109292 | BX2100277
2 | 1YLL411003018 | 撕裂检测装置 |  |  | 电气设备 | C | 工艺设备 |  | 2019-08-01 | DZZL-B-Ⅱ |  | 10503 | 使用中 |  | 8000400049 |  |  |  | 1 | BX2109292 | BX2100277
2 | 1YLL411003019 | 打滑检测装置 |  |  | 电气设备 | C | 工艺设备 |  | 2019-08-01 | DZDH-Ⅲ |  | 10503 | 使用中 |  | 8000400049 |  |  |  | 1 | BX2109292 | BX2100277
3 | 1YLL411003019001 | 接近开关 |  |  | 电气设备 |  |  |  | 2019-08-01 | GAM15-30GM-P1 |  | 10503 | 使用中 |  | 8000400049 |  |  |  | 1 | BX2109292 | BX2100277
2 | 1YLL411003020 | 堵塞检测装置 |  |  | 电气设备 | C | 工艺设备 |  | 2019-08-01 | DZLDM-X |  | 10503 | 使用中 |  | 8000400049 |  |  |  | 1 | BX2109292 | BX2100277
3 | 1YLL411003020001 | 行程开关 |  |  | 电气设备 |  |  |  | 2019-08-01 | YBLX-K1 |  | 10503 | 使用中 |  | 8000400049 |  |  |  | 1 | BX2109292 | BX2100277
2 | 1YLL411003021 | 料流检测装置 |  |  | 电气设备 | C | 工艺设备 |  | 2019-08-01 | DZLL-Ⅱ |  | 10503 | 使用中 |  | 8000400049 |  |  |  | 1 | BX2109292 | BX2100277
2 | 1YLL411003022 | 声光报警器 |  |  | 电气设备 | C | 工艺设备 |  | 2019-08-01 | TBJ-150-YAC220V |  | 10503 | 使用中 |  | 8000400049 |  |  |  | 1 | BX2109292 | BX2100277
2 | 1YLL411003023 | 机旁箱 |  |  | 电气设备 | B | 工艺设备 |  | 2019-08-01 | KZX |  | 10503 | 使用中 |  | 8000400049 |  |  |  | 1 | BX2109292 | BX2100277
3 | 1YLL411003023001 | 启动按钮 |  |  | 电气设备 |  |  |  | 2019-08-01 | LA38-11/G |  | 10503 | 使用中 |  | 8000400049 |  |  |  | 1 | BX2109292 | BX2100277
3 | 1YLL411003023002 | 停止按钮 |  |  | 电气设备 |  |  |  | 2019-08-01 | LA38-11/R |  | 10503 | 使用中 |  | 8000400049 |  |  |  | 1 | BX2109292 | BX2100277
3 | 1YLL411003023003 | 转换开关 |  |  | 电气设备 |  |  |  | 2019-08-01 | LW12-166A018/2 |  | 10503 | 使用中 |  | 8000400049 |  |  |  | 1 | BX2109292 | BX2100277
3 | 1YLL411003023004 | 运行指示灯 |  |  | 电气设备 |  |  |  | 2019-08-01 | AD16-22D红色 |  | 10503 | 使用中 |  | 8000400049 |  |  |  | 2 | BX2109292 | BX2100277
3 | 1YLL411003023005 | 故障指示灯 |  |  | 电气设备 |  |  |  | 2019-08-01 | AD16-22D黄色 |  | 10503 | 使用中 |  | 8000400049 |  |  |  | 9 | BX2109292 | BX2100277
3 | 1YLL411003023006 | 启动预警按钮 |  |  | 电气设备 |  |  |  | 2019-08-01 | LA38-11/G |  | 10503 | 使用中 |  | 8000400049 |  |  |  | 1 | BX2109292 | BX2100277
3 | 1YLL411003023007 | 急停按钮 |  |  | 电气设备 |  |  |  | 2019-08-01 | ZB2-BS54C+BZ102C |  | 10503 | 使用中 |  | 8000400049 |  |  |  | 1 | BX2109292 | BX2100277
1 | 1YLL411004 | SHY-S4皮带机-脉冲除尘器 |  |  | 机械设备 | B | 环保设备 |  | 2019-08-01 |  |  | 10503 | 使用中 |  | 8000400049 |  |  |  | 1 | BX2109292 | BX2100277
2 | 1YLL411004021 | 脉冲除尘器 |  |  | 机械设备 | C | 环保设备 |  | 2019-08-01 | YKMCCC-1100*1000*900 |  | 10503 | 使用中 |  | 8000400049 |  |  |  | 1 | BX2109292 | BX2100277
3 | 1YLL411004021001 | 风机 |  |  | 机械设备 |  |  |  | 2019-08-01 | 4-72No4A |  | 10503 | 使用中 |  | 8000400049 |  |  |  | 1 | BX2109292 | BX2100277
3 | 1YLL411004021002 | 电磁脉冲阀 |  |  | 机械设备 |  |  |  | 2019-08-01 | YDMF-Z-62S¦C24V |  | 10503 | 使用中 |  | 8000400049 |  |  |  | 4 | BX2109292 | BX2100277
3 | 1YLL411004021003 | 调压阀 |  |  | 机械设备 |  |  |  | 2019-08-01 | QTY-50 |  | 10503 | 使用中 |  | 8000400049 |  |  |  | 1 | BX2109292 | BX2100277
3 | 1YLL411004021004 | 储气罐 |  |  | 机械设备 |  |  |  | 2019-08-01 | 1.5m³ |  | 10503 | 使用中 |  | 8000400049 |  |  |  | 1 | BX2109292 | BX2100277
3 | 1YLL411004021005 | 球阀 |  |  | 机械设备 |  |  |  | 2019-08-01 | DN50 |  | 10503 | 使用中 |  | 8000400049 |  |  |  | 2 | BX2109292 | BX2100277
3 | 1YLL411004021006 | 安全阀 |  |  | 机械设备 |  |  |  | 2019-08-01 | A27W-16T¦DN32 |  | 10503 | 使用中 |  | 8000400049 |  |  |  | 1 | BX2109292 | BX2100277
3 | 1YLL411004021007 | 压力表 |  |  | 仪表设备 |  |  |  | 2019-08-01 | Y1000-1.6pma |  | 10503 | 使用中 |  | 8000400049 |  |  |  | 1 | BX2109292 | BX2100277
3 | 1YLL411004021008 | 三联件 |  |  | 机械设备 |  |  |  | 2019-08-01 | AF5000-10,AR5000-10,AL5000-10 |  | 10503 | 使用中 |  | 8000400049 |  |  |  | 1 | BX2109292 | BX2100277
3 | 1YLL411004021009 | 电机 |  |  | 电气设备 |  |  |  | 2019-08-01 | YE2-132S-25.5KW |  | 10503 | 使用中 |  | 8000400049 |  |  |  | 1 | BX2109292 | BX2100277
3 | 1YLL411004021010 | 电磁阀 |  |  | 液压设备 |  |  |  | 2019-08-01 | AC220V |  | 10503 | 使用中 |  | 8000400049 |  |  |  | 16 | BX2109292 | BX2100277
3 | 1YLL411004021011 | 触摸屏 |  |  | 自动化设备 |  |  |  | 2019-08-01 | TPC7012EW |  | 10503 | 使用中 |  | 8000400049 |  |  |  | 1 | BX2109292 | BX2100277
3 | 1YLL411004021012 | 转换开关 |  |  | 电气设备 |  |  |  | 2019-08-01 | LW39-16C-40B-333/5 |  | 10503 | 使用中 |  | 8000400049 |  |  |  | 15 | BX2109292 | BX2100277
3 | 1YLL411004021013 | 急停按钮 |  |  | 电气设备 |  |  |  | 2019-08-01 | 3SB3801-2EG3 |  | 10503 | 使用中 |  | 8000400049 |  |  |  | 1 | BX2109292 | BX2100277
3 | 1YLL411004021014 | 电源指示灯 |  |  | 电气设备 |  |  |  | 2019-08-01 | 3SB6216-6AA20-1AA0 |  | 10503 | 使用中 |  | 8000400049 |  |  |  | 1 | BX2109292 | BX2100277
3 | 1YLL411004021015 | CPU模块 |  |  | 自动化设备 |  |  |  | 2019-08-01 | 6ES7288-1SR40-0AA0 |  | 10503 | 使用中 |  | 8000400049 |  |  |  | 1 | BX2109292 | BX2100277
3 | 1YLL411004021016 | 模块 |  |  | 自动化设备 |  |  |  | 2019-08-01 | 6ES7288-2DR08-0AA0 |  | 10503 | 使用中 |  | 8000400049 |  |  |  | 1 | BX2109292 | BX2100277
3 | 1YLL411004021017 | 小型断路器 |  |  | 电气设备 |  |  |  | 2019-08-01 | 5SL6440-13BCD40 |  | 10503 | 使用中 |  | 8000400049 |  |  |  | 1 | BX2109292 | BX2100277
3 | 1YLL411004021018 | 小型断路器 |  |  | 电气设备 |  |  |  | 2019-08-01 | 5SY6320-13BCD20 |  | 10503 | 使用中 |  | 8000400049 |  |  |  | 1 | BX2109292 | BX2100277
3 | 1YLL411004021019 | 小型断路器 |  |  | 电气设备 |  |  |  | 2019-08-01 | 5SL6316-13BCD16 |  | 10503 | 使用中 |  | 8000400049 |  |  |  | 2 | BX2109292 | BX2100277
3 | 1YLL411004021020 | 小型断路器 |  |  | 电气设备 |  |  |  | 2019-08-01 | 5SL6206-7CCC06 |  | 10503 | 使用中 |  | 8000400049 |  |  |  | 1 | BX2109292 | BX2100277
3 | 1YLL411004021021 | 交流接触器 |  |  | 电气设备 |  |  |  | 2019-08-01 | 3RT6025-1AN2017A |  | 10503 | 使用中 |  | 8000400049 |  |  |  | 4 | BX2109292 | BX2100277
3 | 1YLL411004021022 | 热继电器 |  |  | 电气设备 |  |  |  | 2019-08-01 | 3RU6116-4AB1¦11-16A |  | 10503 | 使用中 |  | 8000400049 |  |  |  | 4 | BX2109292 | BX2100277
3 | 1YLL411004021023 | 中间继电器 |  |  | 电气设备 |  |  |  | 2019-08-01 | NR2EL-A220 |  | 10503 | 使用中 |  | 8000400049 |  |  |  | 16 | BX2109292 | BX2100277
1 | 1YLL411005 | SHY-S5皮带机 |  |  | 机械设备 | A | 工艺设备 | 20182197 | 2019-08-01 | DTII(A) B1200 | 102000499 | 10503 | 使用中 | 型号：DTII(A)，带宽：1200mm，带速:2m/s，输送量1000t/h，物料类型：石灰石，输送带长度：376m，电机功率/电压：75KW/380V | 8000400049 |  |  | 江阴华东机械有限公司 | 1 | BX2109292 | BX2100277
2 | 1YLL411005001 | 电机 |  |  | 电气设备 | B | 工艺设备 |  | 2019-08-01 | YE3-280S-4-75KW |  | 10503 | 使用中 |  | 8000400049 |  |  |  | 1 | BX2109292 | BX2100277
3 | 1YLL411005001001 | 轴承 |  |  | 机械设备 |  |  |  | 2019-08-01 | 6317/C3 |  | 10503 | 使用中 |  | 8000400049 |  |  |  | 2 | BX2109292 | BX2100277
2 | 1YLL411005002 | 减速机 |  |  | 机械设备 | B | 工艺设备 |  | 2019-08-01 | MC3RLSF05+Fi=32.3 |  | 10503 | 使用中 |  | 8000400049 |  |  |  | 1 | BX2109292 | BX2100277
3 | 1YLL411005002001 | 轴承 |  |  | 机械设备 |  |  |  | 2019-08-01 |  |  | 10503 | 使用中 |  | 8000400049 |  |  |  | 1 | BX2109292 | BX2100277
3 | 1YLL411005002002 | 逆止器 |  |  | 机械设备 |  |  |  | 2019-08-01 |  |  | 10503 | 使用中 |  | 8000400049 |  |  |  | 1 | BX2109292 | BX2100277
3 | 1YLL411005002003 | 高速轴 |  |  | 机械设备 |  |  |  | 2019-08-01 |  |  | 10503 | 使用中 |  | 8000400049 |  |  |  | 1 | BX2109292 | BX2100277
3 | 1YLL411005002004 | 高速轴油封 |  |  | 机械设备 |  |  |  | 2019-08-01 |  |  | 10503 | 使用中 |  | 8000400049 |  |  |  | 1 | BX2109292 | BX2100277
2 | 1YLL411005003 | 电力液压推动器 |  |  | 液压设备 | C | 工艺设备 |  | 2019-08-01 | ED-50/6-S |  | 10503 | 使用中 |  | 8000400049 |  |  |  | 1 | BX2109292 | BX2100277
2 | 1YLL411005004 | 液力偶合器 |  |  | 机械设备 | C | 工艺设备 |  | 2019-08-01 | YOXⅡZ450 |  | 10503 | 使用中 |  | 8000400049 |  |  |  | 1 | BX2109292 | BX2100277
2 | 1YLL411005005 | ZL联轴器 |  |  | 机械设备 | C | 工艺设备 |  | 2019-08-01 | ZL9 |  | 10503 | 使用中 |  | 8000400049 |  |  |  | 1 | BX2109292 | BX2100277
2 | 1YLL411005006 | 制动器 |  |  | 机械设备 | C | 工艺设备 |  | 2019-08-01 | YWZ5-315/50 |  | 10503 | 使用中 |  | 8000400049 |  |  |  | 1 | BX2109292 | BX2100277
3 | 1YLL411005006001 | 制动器闸瓦带闸皮 |  |  | 其他设备 |  |  |  | 2019-08-01 | YWZ5-315/50 |  | 10503 | 使用中 |  | 8000400049 |  |  |  | 1 | BX2109292 | BX2100277
2 | 1YLL411005007 | 皮带 |  |  | 其他设备 | C | 工艺设备 |  | 2019-08-01 | EP200B1200*5(6+3) |  | 10503 | 使用中 |  | 8000400049 |  |  |  | 376 | BX2109292 | BX2100277
2 | 1YLL411005008 | 下料口溜槽 |  |  | 其他设备 | C | 工艺设备 |  | 2019-08-01 | 非标件 |  | 10503 | 使用中 |  | 8000400049 |  |  |  | 1 | BX2109292 | BX2100277
2 | 1YLL411005009 | H型聚氨酯清扫器 |  |  | 机械设备 | C | 环保设备 |  | 2019-08-01 | B1200 |  | 10503 | 使用中 |  | 8000400049 |  |  |  | 1 | BX2109292 | BX2100277
3 | 1YLL411005009001 | 聚氨酯刮料板 |  |  | 其他设备 |  |  |  | 2019-08-01 | 配B1200 |  | 10503 | 使用中 |  | 8000400049 |  |  |  | 6 | BX2109292 | BX2100277
2 | 1YLL411005010 | P型聚氨酯清扫器 |  |  | 机械设备 | C | 环保设备 |  | 2019-08-01 | B1200 |  | 10503 | 使用中 |  | 8000400049 |  |  |  | 1 | BX2109292 | BX2100277
3 | 1YLL411005010001 | 聚氨酯刮料板 |  |  | 其他设备 |  |  |  | 2019-08-01 | 配B1200 |  | 10503 | 使用中 |  | 8000400049 |  |  |  | 6 | BX2109292 | BX2100277
2 | 1YLL411005011 | 传动滚筒 |  |  | 机械设备 | C | 工艺设备 |  | 2019-08-01 | D800x1400 |  | 10503 | 使用中 |  | 8000400049 |  |  |  | 1 | BX2109292 | BX2100277
3 | 1YLL411005011001 | 轴承 |  |  | 机械设备 |  |  |  | 2019-08-01 | 22228 |  | 10503 | 使用中 |  | 8000400049 |  |  |  | 2 | BX2109292 | BX2100277
2 | 1YLL411005012 | 头部增面滚筒 |  |  | 机械设备 | C | 工艺设备 |  | 2019-08-01 | φ400*1400 |  | 10503 | 使用中 |  | 8000400049 |  |  |  | 1 | BX2109292 | BX2100277
3 | 1YLL411005012001 | 轴承 |  |  | 机械设备 |  |  |  | 2019-08-01 | 22220 |  | 10503 | 使用中 |  | 8000400049 |  |  |  | 2 | BX2109292 | BX2100277
2 | 1YLL411005013 | 尾部滚筒 |  |  | 机械设备 | C | 工艺设备 |  | 2019-08-01 | Φ630*1400 |  | 10503 | 使用中 |  | 8000400049 |  |  |  | 1 | BX2109292 | BX2100277
3 | 1YLL411005013001 | 轴承 |  |  | 机械设备 |  |  |  | 2019-08-01 | 22228 |  | 10503 | 使用中 |  | 8000400049 |  |  |  | 2 | BX2109292 | BX2100277
2 | 1YLL411005014 | 中部拉紧（重垂）滚筒 |  |  | 机械设备 | C | 工艺设备 |  | 2019-08-01 | D630x1400 |  | 10503 | 使用中 |  | 8000400049 |  |  |  | 1 | BX2109292 | BX2100277
3 | 1YLL411005014001 | 轴承 |  |  | 机械设备 |  |  |  | 2019-08-01 | 22228 |  | 10503 | 使用中 |  | 8000400049 |  |  |  | 2 | BX2109292 | BX2100277
2 | 1YLL411005015 | 中部改向滚筒 |  |  | 机械设备 | C | 工艺设备 |  | 2019-08-01 | D500x1400 |  | 10503 | 使用中 |  | 8000400049 |  |  |  | 1 | BX2109292 | BX2100277
3 | 1YLL411005015001 | 轴承 |  |  | 机械设备 |  |  |  | 2019-08-01 | 22228 |  | 10503 | 使用中 |  | 8000400049 |  |  |  | 4 | BX2109292 | BX2100277
2 | 1YLL411005016 | 槽型托辊架 |  |  | 其他设备 | C | 工艺设备 |  | 2019-08-01 | B1200 |  | 10503 | 使用中 |  | 8000400049 |  |  |  | 125 | BX2109292 | BX2100277
3 | 1YLL411005016001 | 槽型托辊辊子 |  |  | 机械设备 |  |  |  | 2019-08-01 | φ133x465 |  | 10503 | 使用中 |  | 8000400049 |  |  |  | 390 | BX2109292 | BX2100277
3 | 1YLL411005016002 | 缓冲托辊辊子 |  |  | 机械设备 |  |  |  | 2019-08-01 | D133x465 |  | 10503 | 使用中 |  | 8000400049 |  |  |  | 18 | BX2109292 | BX2100277
2 | 1YLL411005017 | 摩擦上调心托辊架 |  |  | 其他设备 | C | 工艺设备 |  | 2019-08-01 | B1200 |  | 10503 | 使用中 |  | 8000400049 |  |  |  | 15 | BX2109292 | BX2100277
3 | 1YLL411005017001 | 摩擦上调心托辊辊子 |  |  | 机械设备 |  |  |  | 2019-08-01 | D133xD240x473 |  | 10503 | 使用中 |  | 8000400049 |  |  |  | 30 | BX2109292 | BX2100277
2 | 1YLL411005018 | 平行下托辊架 |  |  | 其他设备 | C | 工艺设备 |  | 2019-08-01 | B1200 |  | 10503 | 使用中 |  | 8000400049 |  |  |  | 15 | BX2109292 | BX2100277
3 | 1YLL411005018001 | 平行下托辊辊子 |  |  | 机械设备 |  |  |  | 2019-08-01 | D133x1400 |  | 10503 | 使用中 |  | 8000400049 |  |  |  | 15 | BX2109292 | BX2100277
2 | 1YLL411005019 | 摩擦下调心托辊架 |  |  | 其他设备 | C | 工艺设备 |  | 2019-08-01 | B1200 |  | 10503 | 使用中 |  | 8000400049 |  |  |  | 15 | BX2109292 | BX2100277
3 | 1YLL411005019001 | 摩擦下调心托辊辊子 |  |  | 机械设备 |  |  |  | 2019-08-01 | D133xD240x690 |  | 10503 | 使用中 |  | 8000400049 |  |  |  | 15 | BX2109292 | BX2100277
2 | 1YLL411005020 | 螺旋托辊架 |  |  | 其他设备 | C | 工艺设备 |  | 2019-08-01 | B1200 |  | 10503 | 使用中 |  | 8000400049 |  |  |  | 8 | BX2109292 | BX2100277
3 | 1YLL411005020001 | 螺旋托辊辊子 |  |  | 机械设备 |  |  |  | 2019-08-01 | D133x1200 |  | 10503 | 使用中 |  | 8000400049 |  |  |  | 8 | BX2109292 | BX2100277
2 | 1YLL411005021 | 脉冲除尘器 |  |  | 机械设备 | C | 环保设备 |  | 2019-08-01 | YKMCCC-1100*1000*900 |  | 10503 | 使用中 |  | 8000400049 |  |  |  | 1 | BX2109292 | BX2100277
3 | 1YLL411005021001 | 风机 |  |  | 机械设备 |  |  |  | 2019-08-01 | 4-72No4A |  | 10503 | 使用中 |  | 8000400049 |  |  |  | 1 | BX2109292 | BX2100277
3 | 1YLL411005021002 | 电磁脉冲阀 |  |  | 机械设备 |  |  |  | 2019-08-01 | YDMF-Z-62S¦C24V |  | 10503 | 使用中 |  | 8000400049 |  |  |  | 4 | BX2109292 | BX2100277
3 | 1YLL411005021003 | 调压阀 |  |  | 机械设备 |  |  |  | 2019-08-01 | QTY-50 |  | 10503 | 使用中 |  | 8000400049 |  |  |  | 1 | BX2109292 | BX2100277
3 | 1YLL411005021004 | 球阀 |  |  | 机械设备 |  |  |  | 2019-08-01 | DN25 |  | 10503 | 使用中 |  | 8000400049 |  |  |  | 2 | BX2109292 | BX2100277
3 | 1YLL411005021005 | 压力表 |  |  | 仪表设备 |  |  |  | 2019-08-01 | Y1000-1.6pma |  | 10503 | 使用中 |  | 8000400049 |  |  |  | 1 | BX2109292 | BX2100277
3 | 1YLL411005021006 | 三联件 |  |  | 机械设备 |  |  |  | 2019-08-01 | AF5000-10,AR5000-10,AL5000-10 |  | 10503 | 使用中 |  | 8000400049 |  |  |  | 1 | BX2109292 | BX2100277
3 | 1YLL411005021007 | 电机 |  |  | 电气设备 |  |  |  | 2019-08-01 | YE2-132S-25.5KW |  | 10503 | 使用中 |  | 8000400049 |  |  |  | 1 | BX2109292 | BX2100277
3 | 1YLL411005021008 | 电磁阀 |  |  | 液压设备 |  |  |  | 2019-08-01 | AC220V |  | 10503 | 使用中 |  | 8000400049 |  |  |  | 16 | BX2109292 | BX2100277
3 | 1YLL411005021009 | 触摸屏 |  |  | 自动化设备 |  |  |  | 2019-08-01 | TPC7012EW |  | 10503 | 使用中 |  | 8000400049 |  |  |  | 1 | BX2109292 | BX2100277
3 | 1YLL411005021010 | 转换开关 |  |  | 电气设备 |  |  |  | 2019-08-01 | LW39-16C-40B-333/5 |  | 10503 | 使用中 |  | 8000400049 |  |  |  | 15 | BX2109292 | BX2100277
3 | 1YLL411005021011 | 急停按钮 |  |  | 电气设备 |  |  |  | 2019-08-01 | 3SB3801-2EG3 |  | 10503 | 使用中 |  | 8000400049 |  |  |  | 1 | BX2109292 | BX2100277
3 | 1YLL411005021012 | 电源指示灯 |  |  | 电气设备 |  |  |  | 2019-08-01 | 3SB6216-6AA20-1AA0 |  | 10503 | 使用中 |  | 8000400049 |  |  |  | 1 | BX2109292 | BX2100277
3 | 1YLL411005021013 | CPU模块 |  |  | 自动化设备 |  |  |  | 2019-08-01 | 6ES7288-1SR40-0AA0 |  | 10503 | 使用中 |  | 8000400049 |  |  |  | 1 | BX2109292 | BX2100277
3 | 1YLL411005021014 | 模块 |  |  | 自动化设备 |  |  |  | 2019-08-01 | 6ES7288-2DR08-0AA0 |  | 10503 | 使用中 |  | 8000400049 |  |  |  | 1 | BX2109292 | BX2100277
3 | 1YLL411005021015 | 小型断路器 |  |  | 电气设备 |  |  |  | 2019-08-01 | 5SL6440-13BCD40 |  | 10503 | 使用中 |  | 8000400049 |  |  |  | 1 | BX2109292 | BX2100277
3 | 1YLL411005021016 | 小型断路器 |  |  | 电气设备 |  |  |  | 2019-08-01 | 5SY6320-13BCD20 |  | 10503 | 使用中 |  | 8000400049 |  |  |  | 1 | BX2109292 | BX2100277
3 | 1YLL411005021017 | 小型断路器 |  |  | 电气设备 |  |  |  | 2019-08-01 | 5SL6316-13BCD16 |  | 10503 | 使用中 |  | 8000400049 |  |  |  | 2 | BX2109292 | BX2100277
3 | 1YLL411005021018 | 小型断路器 |  |  | 电气设备 |  |  |  | 2019-08-01 | 5SL6206-7CCC06 |  | 10503 | 使用中 |  | 8000400049 |  |  |  | 1 | BX2109292 | BX2100277
3 | 1YLL411005021019 | 交流接触器 |  |  | 电气设备 |  |  |  | 2019-08-01 | 3RT6025-1AN2017A |  | 10503 | 使用中 |  | 8000400049 |  |  |  | 4 | BX2109292 | BX2100277
3 | 1YLL411005021020 | 热继电器 |  |  | 电气设备 |  |  |  | 2019-08-01 | 3RU6116-4AB1¦11-16A |  | 10503 | 使用中 |  | 8000400049 |  |  |  | 4 | BX2109292 | BX2100277
3 | 1YLL411005021021 | 中间继电器 |  |  | 电气设备 |  |  |  | 2019-08-01 | NR2EL-A220 |  | 10503 | 使用中 |  | 8000400049 |  |  |  | 16 | BX2109292 | BX2100277
2 | 1YLL411005022 | 智能编码器通讯主机 |  |  | 电气设备 | C | 工艺设备 |  | 2019-08-01 | ZZC-12型 |  | 10503 | 使用中 |  | 8000400049 |  |  |  | 1 | BX2109292 | BX2100277
2 | 1YLL411005023 | 拉绳开关 |  |  | 电气设备 | C | 工艺设备 |  | 2019-08-01 | DZHFKLT2-Ⅱ |  | 10503 | 使用中 |  | 8000400049 |  |  |  | 8 | BX2109292 | BX2100277
2 | 1YLL411005024 | 跑偏开关 |  |  | 电气设备 | C | 工艺设备 |  | 2019-08-01 | DZHFKPT1-20-35 |  | 10503 | 使用中 |  | 8000400049 |  |  |  | 6 | BX2109292 | BX2100277
2 | 1YLL411005025 | 撕裂检测装置 |  |  | 电气设备 | C | 工艺设备 |  | 2019-08-01 | DZZL-B-Ⅱ |  | 10503 | 使用中 |  | 8000400049 |  |  |  | 1 | BX2109292 | BX2100277
2 | 1YLL411005026 | 打滑检测装置 |  |  | 电气设备 | C | 工艺设备 |  | 2019-08-01 | DZDH-Ⅲ |  | 10503 | 使用中 |  | 8000400049 |  |  |  | 1 | BX2109292 | BX2100277
3 | 1YLL411005026001 | 接近开关 |  |  | 电气设备 |  |  |  | 2019-08-01 | GAM15-30GM-P1 |  | 10503 | 使用中 |  | 8000400049 |  |  |  | 1 | BX2109292 | BX2100277
2 | 1YLL411005027 | 堵塞检测装置 |  |  | 电气设备 | C | 工艺设备 |  | 2019-08-01 | DZLDM-X |  | 10503 | 使用中 |  | 8000400049 |  |  |  | 1 | BX2109292 | BX2100277
3 | 1YLL411005027001 | 行程开关 |  |  | 电气设备 |  |  |  | 2019-08-01 | YBLX-K1 |  | 10503 | 使用中 |  | 8000400049 |  |  |  | 1 | BX2109292 | BX2100277
2 | 1YLL411005028 | 料流检测装置 |  |  | 电气设备 | C | 工艺设备 |  | 2019-08-01 | DZLL-Ⅱ |  | 10503 | 使用中 |  | 8000400049 |  |  |  | 1 | BX2109292 | BX2100277
2 | 1YLL411005029 | 声光报警器 |  |  | 电气设备 | C | 工艺设备 |  | 2019-08-01 | TBJ-150-YAC220V |  | 10503 | 使用中 |  | 8000400049 |  |  |  | 4 | BX2109292 | BX2100277
2 | 1YLL411005030 | 机旁箱 |  |  | 电气设备 | B | 工艺设备 |  | 2019-08-01 | KZX |  | 10503 | 使用中 |  | 8000400049 |  |  |  | 1 | BX2109292 | BX2100277
3 | 1YLL411005030001 | 启动按钮 |  |  | 电气设备 |  |  |  | 2019-08-01 | LA38-11/G |  | 10503 | 使用中 |  | 8000400049 |  |  |  | 1 | BX2109292 | BX2100277
3 | 1YLL411005030002 | 停止按钮 |  |  | 电气设备 |  |  |  | 2019-08-01 | LA38-11/R |  | 10503 | 使用中 |  | 8000400049 |  |  |  | 1 | BX2109292 | BX2100277
3 | 1YLL411005030003 | 转换开关 |  |  | 电气设备 |  |  |  | 2019-08-01 | LW12-166A018/2 |  | 10503 | 使用中 |  | 8000400049 |  |  |  | 1 | BX2109292 | BX2100277
3 | 1YLL411005030004 | 运行指示灯 |  |  | 电气设备 |  |  |  | 2019-08-01 | AD16-22D红色 |  | 10503 | 使用中 |  | 8000400049 |  |  |  | 2 | BX2109292 | BX2100277
3 | 1YLL411005030005 | 故障指示灯 |  |  | 电气设备 |  |  |  | 2019-08-01 | AD16-22D黄色 |  | 10503 | 使用中 |  | 8000400049 |  |  |  | 9 | BX2109292 | BX2100277
3 | 1YLL411005030006 | 启动预警按钮 |  |  | 电气设备 |  |  |  | 2019-08-01 | LA38-11/G |  | 10503 | 使用中 |  | 8000400049 |  |  |  | 1 | BX2109292 | BX2100277
3 | 1YLL411005030007 | 急停按钮 |  |  | 电气设备 |  |  |  | 2019-08-01 | ZB2-BS54C+BZ102C |  | 10503 | 使用中 |  | 8000400049 |  |  |  | 1 | BX2109292 | BX2100277
1 | 1YLL411006 | SHY-S6皮带机 |  |  | 机械设备 | A | 工艺设备 | 20182198 | 2019-08-01 | DTII(A) B1200 | 102000500 | 10503 | 使用中 | 型号：DTII(A)，带宽：1200mm，带速:2m/s，输送量1000t/h，物料类型：石灰石，输送带长度：74m，电机功率/电压：22KW/380V | 8000400049 |  |  | 江阴华东机械有限公司 | 1 | BX2109292 | BX2100277
2 | 1YLL411006001 | 三合一电机减速机 |  |  | 机械设备 | B | 工艺设备 |  | 2019-08-01 | K149LEN180LL4E-31.522KW |  | 10503 | 使用中 |  | 8000400049 |  |  |  | 1 | BX2109292 | BX2100277
3 | 1YLL411006001001 | 骨架油封 |  |  | 机械设备 |  |  |  | 2019-08-01 |  |  | 10503 | 使用中 |  | 8000400049 |  |  |  | 2 | BX2109292 | BX2100277
2 | 1YLL411006002 | 联轴器 |  |  | 机械设备 | C | 工艺设备 |  | 2019-08-01 | ZL7 |  | 10503 | 使用中 |  | 8000400049 |  |  |  | 1 | BX2109292 | BX2100277
2 | 1YLL411006003 | 皮带 |  |  | 其他设备 | C | 工艺设备 |  | 2019-08-01 | EP200B1200*4(6+3) |  | 10503 | 使用中 |  | 8000400049 |  |  |  | 47 | BX2109292 | BX2100277
2 | 1YLL411006004 | 下料口溜槽 |  |  | 其他设备 | C | 工艺设备 |  | 2019-08-01 | 非标件 |  | 10503 | 使用中 |  | 8000400049 |  |  |  | 1 | BX2109292 | BX2100277
2 | 1YLL411006005 | H型聚氨酯清扫器 |  |  | 机械设备 | C | 环保设备 |  | 2019-08-01 | B1200 |  | 10503 | 使用中 |  | 8000400049 |  |  |  | 1 | BX2109292 | BX2100277
3 | 1YLL411006005001 | 聚氨酯刮料板 |  |  | 其他设备 |  |  |  | 2019-08-01 | 配B1200 |  | 10503 | 使用中 |  | 8000400049 |  |  |  | 6 | BX2109292 | BX2100277
2 | 1YLL411006006 | P型聚氨酯清扫器 |  |  | 机械设备 | C | 环保设备 |  | 2019-08-01 | B1200 |  | 10503 | 使用中 |  | 8000400049 |  |  |  | 1 | BX2109292 | BX2100277
3 | 1YLL411006006001 | 聚氨酯刮料板 |  |  | 其他设备 |  |  |  | 2019-08-01 | 配B1200 |  | 10503 | 使用中 |  | 8000400049 |  |  |  | 6 | BX2109292 | BX2100277
2 | 1YLL411006007 | 传动滚筒 |  |  | 机械设备 | C | 工艺设备 |  | 2019-08-01 | D800x1400 |  | 10503 | 使用中 |  | 8000400049 |  |  |  | 1 | BX2109292 | BX2100277
3 | 1YLL411006007001 | 轴承 |  |  | 机械设备 |  |  |  | 2019-08-01 | 22224 |  | 10503 | 使用中 |  | 8000400049 |  |  |  | 2 | BX2109292 | BX2100277
2 | 1YLL411006008 | 头部增面滚筒 |  |  | 机械设备 | C | 工艺设备 |  | 2019-08-01 | φ400*1400 |  | 10503 | 使用中 |  | 8000400049 |  |  |  | 1 | BX2109292 | BX2100277
3 | 1YLL411006008001 | 轴承 |  |  | 机械设备 |  |  |  | 2019-08-01 | 22216 |  | 10503 | 使用中 |  | 8000400049 |  |  |  | 2 | BX2109292 | BX2100277
2 | 1YLL411006009 | 尾部滚筒 |  |  | 机械设备 | C | 工艺设备 |  | 2019-08-01 | D630x1400 |  | 10503 | 使用中 |  | 8000400049 |  |  |  | 1 | BX2109292 | BX2100277
3 | 1YLL411006009001 | 轴承 |  |  | 机械设备 |  |  |  | 2019-08-01 | 22224 |  | 10503 | 使用中 |  | 8000400049 |  |  |  | 2 | BX2109292 | BX2100277
2 | 1YLL411006010 | 槽型托辊架 |  |  | 其他设备 | C | 工艺设备 |  | 2019-08-01 | B1200 |  | 10503 | 使用中 |  | 8000400049 |  |  |  | 20 | BX2109292 | BX2100277
3 | 1YLL411006010001 | 槽型托辊辊子 |  |  | 机械设备 |  |  |  | 2019-08-01 | φ133x465 |  | 10503 | 使用中 |  | 8000400049 |  |  |  | 50 | BX2109292 | BX2100277
3 | 1YLL411006010002 | 缓冲托辊辊子 |  |  | 机械设备 |  |  |  | 2019-08-01 | D133x465 |  | 10503 | 使用中 |  | 8000400049 |  |  |  | 18 | BX2109292 | BX2100277
2 | 1YLL411006011 | 摩擦上调心托辊架 |  |  | 其他设备 | C | 工艺设备 |  | 2019-08-01 | B1200 |  | 10503 | 使用中 |  | 8000400049 |  |  |  | 3 | BX2109292 | BX2100277
3 | 1YLL411006011001 | 摩擦上调心托辊辊子 |  |  | 机械设备 |  |  |  | 2019-08-01 | D133xD240x473 |  | 10503 | 使用中 |  | 8000400049 |  |  |  | 6 | BX2109292 | BX2100277
2 | 1YLL411006012 | 平行下托辊架 |  |  | 其他设备 | C | 工艺设备 |  | 2019-08-01 | B1200 |  | 10503 | 使用中 |  | 8000400049 |  |  |  | 5 | BX2109292 | BX2100277
3 | 1YLL411006012001 | 平行下托辊辊子 |  |  | 机械设备 |  |  |  | 2019-08-01 | D133x1400 |  | 10503 | 使用中 |  | 8000400049 |  |  |  | 5 | BX2109292 | BX2100277
2 | 1YLL411006013 | 摩擦下调心托辊架 |  |  | 其他设备 | C | 工艺设备 |  | 2019-08-01 | B1200 |  | 10503 | 使用中 |  | 8000400049 |  |  |  | 2 | BX2109292 | BX2100277
3 | 1YLL411006013001 | 摩擦下调心托辊辊子 |  |  | 机械设备 |  |  |  | 2019-08-01 | D133xD240x690 |  | 10503 | 使用中 |  | 8000400049 |  |  |  | 4 | BX2109292 | BX2100277
2 | 1YLL411006014 | 螺旋托辊架 |  |  | 其他设备 | C | 工艺设备 |  | 2019-08-01 | B1200 |  | 10503 | 使用中 |  | 8000400049 |  |  |  | 2 | BX2109292 | BX2100277
3 | 1YLL411006014001 | 螺旋托辊辊子 |  |  | 机械设备 |  |  |  | 2019-08-01 | D133x1200 |  | 10503 | 使用中 |  | 8000400049 |  |  |  | 2 | BX2109292 | BX2100277
2 | 1YLL411006015 | 脉冲除尘器 |  |  | 机械设备 | C | 环保设备 |  | 2019-08-01 | YKMCCC-1100*1000*900 |  | 10503 | 使用中 |  | 8000400049 |  |  |  | 1 | BX2109292 | BX2100277
3 | 1YLL411006015001 | 风机 |  |  | 机械设备 |  |  |  | 2019-08-01 | 4-72No4A |  | 10503 | 使用中 |  | 8000400049 |  |  |  | 1 | BX2109292 | BX2100277
3 | 1YLL411006015002 | 电磁脉冲阀 |  |  | 机械设备 |  |  |  | 2019-08-01 | YDMF-Z-62S¦C24V |  | 10503 | 使用中 |  | 8000400049 |  |  |  | 4 | BX2109292 | BX2100277
3 | 1YLL411006015003 | 调压阀 |  |  | 机械设备 |  |  |  | 2019-08-01 | QTY-50 |  | 10503 | 使用中 |  | 8000400049 |  |  |  | 1 | BX2109292 | BX2100277
3 | 1YLL411006015004 | 储气罐 |  |  | 机械设备 |  |  |  | 2019-08-01 | 1.5m³ |  | 10503 | 使用中 |  | 8000400049 |  |  |  | 1 | BX2109292 | BX2100277
3 | 1YLL411006015005 | 球阀 |  |  | 机械设备 |  |  |  | 2019-08-01 | DN50 |  | 10503 | 使用中 |  | 8000400049 |  |  |  | 2 | BX2109292 | BX2100277
3 | 1YLL411006015006 | 安全阀 |  |  | 机械设备 |  |  |  | 2019-08-01 | A27W-16T¦DN32 |  | 10503 | 使用中 |  | 8000400049 |  |  |  | 1 | BX2109292 | BX2100277
3 | 1YLL411006015007 | 压力表 |  |  | 仪表设备 |  |  |  | 2019-08-01 | Y1000-1.6pma |  | 10503 | 使用中 |  | 8000400049 |  |  |  | 1 | BX2109292 | BX2100277
3 | 1YLL411006015008 | 三联件 |  |  | 机械设备 |  |  |  | 2019-08-01 | AF5000-10,AR5000-10,AL5000-10 |  | 10503 | 使用中 |  | 8000400049 |  |  |  | 1 | BX2109292 | BX2100277
3 | 1YLL411006015009 | 电机 |  |  | 电气设备 |  |  |  | 2019-08-01 | YE2-132S-25.5KW |  | 10503 | 使用中 |  | 8000400049 |  |  |  | 1 | BX2109292 | BX2100277
3 | 1YLL411006015010 | 电磁阀 |  |  | 液压设备 |  |  |  | 2019-08-01 | AC220V |  | 10503 | 使用中 |  | 8000400049 |  |  |  | 16 | BX2109292 | BX2100277
3 | 1YLL411006015011 | 触摸屏 |  |  | 自动化设备 |  |  |  | 2019-08-01 | TPC7012EW |  | 10503 | 使用中 |  | 8000400049 |  |  |  | 1 | BX2109292 | BX2100277
3 | 1YLL411006015012 | 转换开关 |  |  | 电气设备 |  |  |  | 2019-08-01 | LW39-16C-40B-333/5 |  | 10503 | 使用中 |  | 8000400049 |  |  |  | 15 | BX2109292 | BX2100277
3 | 1YLL411006015013 | 急停按钮 |  |  | 电气设备 |  |  |  | 2019-08-01 | 3SB3801-2EG3 |  | 10503 | 使用中 |  | 8000400049 |  |  |  | 1 | BX2109292 | BX2100277
3 | 1YLL411006015014 | 电源指示灯 |  |  | 电气设备 |  |  |  | 2019-08-01 | 3SB6216-6AA20-1AA0 |  | 10503 | 使用中 |  | 8000400049 |  |  |  | 1 | BX2109292 | BX2100277
3 | 1YLL411006015015 | CPU模块 |  |  | 自动化设备 |  |  |  | 2019-08-01 | 6ES7288-1SR40-0AA0 |  | 10503 | 使用中 |  | 8000400049 |  |  |  | 1 | BX2109292 | BX2100277
3 | 1YLL411006015016 | 模块 |  |  | 自动化设备 |  |  |  | 2019-08-01 | 6ES7288-2DR08-0AA0 |  | 10503 | 使用中 |  | 8000400049 |  |  |  | 1 | BX2109292 | BX2100277
3 | 1YLL411006015017 | 小型断路器 |  |  | 电气设备 |  |  |  | 2019-08-01 | 5SL6440-13BCD40 |  | 10503 | 使用中 |  | 8000400049 |  |  |  | 1 | BX2109292 | BX2100277
3 | 1YLL411006015018 | 小型断路器 |  |  | 电气设备 |  |  |  | 2019-08-01 | 5SY6320-13BCD20 |  | 10503 | 使用中 |  | 8000400049 |  |  |  | 1 | BX2109292 | BX2100277
3 | 1YLL411006015019 | 小型断路器 |  |  | 电气设备 |  |  |  | 2019-08-01 | 5SL6316-13BCD16 |  | 10503 | 使用中 |  | 8000400049 |  |  |  | 2 | BX2109292 | BX2100277
3 | 1YLL411006015020 | 小型断路器 |  |  | 电气设备 |  |  |  | 2019-08-01 | 5SL6206-7CCC06 |  | 10503 | 使用中 |  | 8000400049 |  |  |  | 1 | BX2109292 | BX2100277
3 | 1YLL411006015021 | 交流接触器 |  |  | 电气设备 |  |  |  | 2019-08-01 | 3RT6025-1AN2017A |  | 10503 | 使用中 |  | 8000400049 |  |  |  | 4 | BX2109292 | BX2100277
3 | 1YLL411006015022 | 热继电器 |  |  | 电气设备 |  |  |  | 2019-08-01 | 3RU6116-4AB1¦11-16A |  | 10503 | 使用中 |  | 8000400049 |  |  |  | 4 | BX2109292 | BX2100277
3 | 1YLL411006015023 | 中间继电器 |  |  | 电气设备 |  |  |  | 2019-08-01 | NR2EL-A220 |  | 10503 | 使用中 |  | 8000400049 |  |  |  | 16 | BX2109292 | BX2100277
2 | 1YLL411006016 | 电机 |  |  | 电气设备 | B | 工艺设备 |  | 2019-08-01 | K149-LEN180LL4E-L260NH22KW |  | 10503 | 使用中 |  | 8000400049 |  |  |  | 1 | BX2109292 | BX2100277
3 | 1YLL411006016001 | 轴承 |  |  | 机械设备 |  |  |  | 2019-08-01 | 6210/C3 |  | 10503 | 使用中 |  | 8000400049 |  |  |  | 2 | BX2109292 | BX2100277
2 | 1YLL411006017 | 智能编码器通讯主机 |  |  | 电气设备 | C | 工艺设备 |  | 2019-08-01 | ZZC-12型 |  | 10503 | 使用中 |  | 8000400049 |  |  |  | 1 | BX2109292 | BX2100277
2 | 1YLL411006018 | 拉绳开关 |  |  | 电气设备 | C | 工艺设备 |  | 2019-08-01 | DZHFKLT2-Ⅱ |  | 10503 | 使用中 |  | 8000400049 |  |  |  | 4 | BX2109292 | BX2100277
2 | 1YLL411006019 | 跑偏开关 |  |  | 电气设备 | C | 工艺设备 |  | 2019-08-01 | DZHFKPT1-20-35 |  | 10503 | 使用中 |  | 8000400049 |  |  |  | 4 | BX2109292 | BX2100277
2 | 1YLL411006020 | 撕裂检测装置 |  |  | 电气设备 | C | 工艺设备 |  | 2019-08-01 | DZZL-B-Ⅱ |  | 10503 | 使用中 |  | 8000400049 |  |  |  | 1 | BX2109292 | BX2100277
2 | 1YLL411006021 | 打滑检测装置 |  |  | 电气设备 | C | 工艺设备 |  | 2019-08-01 | DZDH-Ⅲ |  | 10503 | 使用中 |  | 8000400049 |  |  |  | 1 | BX2109292 | BX2100277
3 | 1YLL411006021001 | 接近开关 |  |  | 电气设备 |  |  |  | 2019-08-01 | GAM15-30GM-P1 |  | 10503 | 使用中 |  | 8000400049 |  |  |  | 1 | BX2109292 | BX2100277
2 | 1YLL411006022 | 堵塞检测装置 |  |  | 电气设备 | C | 工艺设备 |  | 2019-08-01 | DZLDM-X |  | 10503 | 使用中 |  | 8000400049 |  |  |  | 1 | BX2109292 | BX2100277
3 | 1YLL411006022001 | 行程开关 |  |  | 电气设备 |  |  |  | 2019-08-01 | YBLX-K1 |  | 10503 | 使用中 |  | 8000400049 |  |  |  | 1 | BX2109292 | BX2100277
2 | 1YLL411006023 | 料流检测装置 |  |  | 电气设备 | C | 工艺设备 |  | 2019-08-01 | DZLL-Ⅱ |  | 10503 | 使用中 |  | 8000400049 |  |  |  | 1 | BX2109292 | BX2100277
2 | 1YLL411006024 | 声光报警器 |  |  | 电气设备 | C | 工艺设备 |  | 2019-08-01 | TBJ-150-YAC220V |  | 10503 | 使用中 |  | 8000400049 |  |  |  | 1 | BX2109292 | BX2100277
2 | 1YLL411006025 | 机旁箱 |  |  | 电气设备 | B | 工艺设备 |  | 2019-08-01 | KZX |  | 10503 | 使用中 |  | 8000400049 |  |  |  | 1 | BX2109292 | BX2100277
3 | 1YLL411006025001 | 启动按钮 |  |  | 电气设备 |  |  |  | 2019-08-01 | LA38-11/G |  | 10503 | 使用中 |  | 8000400049 |  |  |  | 1 | BX2109292 | BX2100277
3 | 1YLL411006025002 | 停止按钮 |  |  | 电气设备 |  |  |  | 2019-08-01 | LA38-11/R |  | 10503 | 使用中 |  | 8000400049 |  |  |  | 1 | BX2109292 | BX2100277
3 | 1YLL411006025003 | 转换开关 |  |  | 电气设备 |  |  |  | 2019-08-01 | LW12-166A018/2 |  | 10503 | 使用中 |  | 8000400049 |  |  |  | 1 | BX2109292 | BX2100277
3 | 1YLL411006025004 | 运行指示灯 |  |  | 电气设备 |  |  |  | 2019-08-01 | AD16-22D红色 |  | 10503 | 使用中 |  | 8000400049 |  |  |  | 2 | BX2109292 | BX2100277
3 | 1YLL411006025005 | 故障指示灯 |  |  | 电气设备 |  |  |  | 2019-08-01 | AD16-22D黄色 |  | 10503 | 使用中 |  | 8000400049 |  |  |  | 9 | BX2109292 | BX2100277
3 | 1YLL411006025006 | 启动预警按钮 |  |  | 电气设备 |  |  |  | 2019-08-01 | LA38-11/G |  | 10503 | 使用中 |  | 8000400049 |  |  |  | 1 | BX2109292 | BX2100277
3 | 1YLL411006025007 | 急停按钮 |  |  | 电气设备 |  |  |  | 2019-08-01 | ZB2-BS54C+BZ102C |  | 10503 | 使用中 |  | 8000400049 |  |  |  | 1 | BX2109292 | BX2100277
1 | 1YLL411007 | SHY-S7皮带机+卸料车 |  |  | 机械设备 | A | 工艺设备 | 20182199 | 2019-08-01 | DTII(A) B1400 | 102000501 | 10503 | 使用中 | 型号：DTII(A)，带宽：1400mm，带速:2m/s，输送量1000t/h，物料类型：石灰石，输送带长度：48m，电机功率/电压：30+7.5KW/380V，可逆配仓 | 8000400049 |  |  | 江阴华东机械有限公司 | 1 | BX2109292 | BX2100277
2 | 1YLL411007001 | 电机 |  |  | 电气设备 | B | 工艺设备 |  | 2019-08-01 | YE3-200L-4-30KW |  | 10503 | 使用中 |  | 8000400049 |  |  |  | 1 | BX2109292 | BX2100277
3 | 1YLL411007001001 | 轴承 |  |  | 机械设备 |  |  |  | 2019-08-01 |  |  | 10503 | 使用中 |  | 8000400049 |  |  |  | 2 | BX2109292 | BX2100277
2 | 1YLL411007002 | 外装式电动滚筒 |  |  | 机械设备 | C | 工艺设备 |  | 2019-08-01 | YTHZ-II-30-2.0-1400-800 |  | 10503 | 使用中 |  | 8000400049 |  |  |  | 1 | BX2109292 | BX2100277
2 | 1YLL411007003 | 皮带 |  |  | 其他设备 | C | 工艺设备 |  | 2019-08-01 | EP2001400*5(6+3) |  | 10503 | 使用中 |  | 8000400049 |  |  |  | 48 | BX2109292 | BX2100277
2 | 1YLL411007004 | 下料口溜槽 |  |  | 其他设备 | C | 工艺设备 |  | 2019-08-01 | 非标件 |  | 10503 | 使用中 |  | 8000400049 |  |  |  | 1 | BX2109292 | BX2100277
2 | 1YLL411007005 | H型聚氨酯清扫器 |  |  | 机械设备 | C | 环保设备 |  | 2019-08-01 | B1400 |  | 10503 | 使用中 |  | 8000400049 |  |  |  | 1 | BX2109292 | BX2100277
3 | 1YLL411007005001 | 聚氨酯刮料板 |  |  | 其他设备 |  |  |  | 2019-08-01 | 配B1200 |  | 10503 | 使用中 |  | 8000400049 |  |  |  | 6 | BX2109292 | BX2100277
2 | 1YLL411007006 | P型聚氨酯清扫器 |  |  | 机械设备 | C | 环保设备 |  | 2019-08-01 | B1400 |  | 10503 | 使用中 |  | 8000400049 |  |  |  | 1 | BX2109292 | BX2100277
3 | 1YLL411007006001 | 聚氨酯刮料板 |  |  | 其他设备 |  |  |  | 2019-08-01 | 配B1200 |  | 10503 | 使用中 |  | 8000400049 |  |  |  | 6 | BX2109292 | BX2100277
2 | 1YLL411007007 | 增面滚筒 |  |  | 机械设备 | C | 工艺设备 |  | 2019-08-01 | D315x1600 |  | 10503 | 使用中 |  | 8000400049 |  |  |  | 1 | BX2109292 | BX2100277
3 | 1YLL411007007001 | 轴承 |  |  | 机械设备 |  |  |  | 2019-08-01 | 22216 |  | 10503 | 使用中 |  | 8000400049 |  |  |  | 2 | BX2109292 | BX2100277
2 | 1YLL411007008 | 尾部滚筒 |  |  | 机械设备 | C | 工艺设备 |  | 2019-08-01 | D800x1600 |  | 10503 | 使用中 |  | 8000400049 |  |  |  | 1 | BX2109292 | BX2100277
3 | 1YLL411007008001 | 轴承 |  |  | 机械设备 |  |  |  | 2019-08-01 | 22224 |  | 10503 | 使用中 |  | 8000400049 |  |  |  | 2 | BX2109292 | BX2100277
2 | 1YLL411007009 | 行轮组 |  |  | 机械设备 | C | 工艺设备 |  | 2019-08-01 | 非标件 |  | 10503 | 使用中 |  | 8000400049 |  |  |  | 1 | BX2109292 | BX2100277
3 | 1YLL411007009001 | 行轮轴承座 |  |  | 其他设备 |  |  |  | 2019-08-01 | 非标件 |  | 10503 | 使用中 |  | 8000400049 |  |  |  | 4 | BX2109292 | BX2100277
3 | 1YLL411007009002 | 行轮轴 |  |  | 机械设备 |  |  |  | 2019-08-01 | 非标件 |  | 10503 | 使用中 |  | 8000400049 |  |  |  | 2 | BX2109292 | BX2100277
3 | 1YLL411007009003 | 行轮 |  |  | 机械设备 |  |  |  | 2019-08-01 | 非标件 |  | 10503 | 使用中 |  | 8000400049 |  |  |  | 6 | BX2109292 | BX2100277
2 | 1YLL411007010 | 槽型托辊架 |  |  | 其他设备 | C | 工艺设备 |  | 2019-08-01 | B1400 |  | 10503 | 使用中 |  | 8000400049 |  |  |  | 30 | BX2109292 | BX2100277
3 | 1YLL411007010001 | 槽型托辊辊子 |  |  | 机械设备 |  |  |  | 2019-08-01 | D159x525 |  | 10503 | 使用中 |  | 8000400049 |  |  |  | 48 | BX2109292 | BX2100277
3 | 1YLL411007010002 | 缓冲托辊辊子 |  |  | 机械设备 |  |  |  | 2019-08-01 | D159x530 |  | 10503 | 使用中 |  | 8000400049 |  |  |  | 24 | BX2109292 | BX2100277
2 | 1YLL411007011 | 摩擦上调心托辊架 |  |  | 其他设备 | C | 工艺设备 |  | 2019-08-01 | B1400 |  | 10503 | 使用中 |  | 8000400049 |  |  |  | 3 | BX2109292 | BX2100277
3 | 1YLL411007011001 | 摩擦上调心托辊辊子 |  |  | 机械设备 |  |  |  | 2019-08-01 | D159xD270x553 |  | 10503 | 使用中 |  | 8000400049 |  |  |  | 6 | BX2109292 | BX2100277
2 | 1YLL411007012 | 平行下托辊架 |  |  | 其他设备 | C | 工艺设备 |  | 2019-08-01 | B1400 |  | 10503 | 使用中 |  | 8000400049 |  |  |  | 4 | BX2109292 | BX2100277
3 | 1YLL411007012001 | 平行下托辊辊子 |  |  | 机械设备 |  |  |  | 2019-08-01 | D159x1600 |  | 10503 | 使用中 |  | 8000400049 |  |  |  | 4 | BX2109292 | BX2100277
2 | 1YLL411007013 | 摩擦下调心托辊架 |  |  | 其他设备 | C | 工艺设备 |  | 2019-08-01 | B1400 |  | 10503 | 使用中 |  | 8000400049 |  |  |  | 3 | BX2109292 | BX2100277
3 | 1YLL411007013001 | 摩擦下调心托辊辊子 |  |  | 机械设备 |  |  |  | 2019-08-01 | D159x270x799 |  | 10503 | 使用中 |  | 8000400049 |  |  |  | 6 | BX2109292 | BX2100277
2 | 1YLL411007014 | 螺旋托辊架 |  |  | 其他设备 | C | 工艺设备 |  | 2019-08-01 | B1400 |  | 10503 | 使用中 |  | 8000400049 |  |  |  | 2 | BX2109292 | BX2100277
3 | 1YLL411007014001 | 螺旋托辊辊子 |  |  | 机械设备 |  |  |  | 2019-08-01 | D159x1600 |  | 10503 | 使用中 |  | 8000400049 |  |  |  | 2 | BX2109292 | BX2100277
2 | 1YLL411007015 | 电液推杆（双推杆） |  |  | 液压设备 | C | 工艺设备 |  | 2019-08-01 | DYT1000-270-1.5KW |  | 10503 | 使用中 |  | 8000400049 |  |  |  | 2 | BX2109292 | BX2100277
2 | 1YLL411007016 | 道轨 |  |  | 其他设备 | C | 工艺设备 |  | 2019-08-01 |  |  | 10503 | 使用中 |  | 8000400049 |  |  |  | 2 | BX2109292 | BX2100277
3 | 1YLL411007016001 | 道轨压板 |  |  | 机械设备 |  |  |  | 2019-08-01 |  |  | 10503 | 使用中 |  | 8000400049 |  |  |  | 1 | BX2109292 | BX2100277
3 | 1YLL411007016002 | 导轨连接板 |  |  | 其他设备 |  |  |  | 2019-08-01 |  |  | 10503 | 使用中 |  | 8000400049 |  |  |  | 1 | BX2109292 | BX2100277
3 | 1YLL411007016003 | 道轨连接板螺栓 |  |  | 其他设备 |  |  |  | 2019-08-01 |  |  | 10503 | 使用中 |  | 8000400049 |  |  |  | 12 | BX2109292 | BX2100277
2 | 1YLL411007017 | 脉冲除尘器 |  |  | 机械设备 | C | 环保设备 |  | 2019-08-01 | YKMCCC-1100*1000*900 |  | 10503 | 使用中 |  | 8000400049 |  |  |  | 1 | BX2109292 | BX2100277
3 | 1YLL411007017001 | 风机 |  |  | 机械设备 |  |  |  | 2019-08-01 | 4-72No4A |  | 10503 | 使用中 |  | 8000400049 |  |  |  | 1 | BX2109292 | BX2100277
3 | 1YLL411007017002 | 电磁脉冲阀 |  |  | 机械设备 |  |  |  | 2019-08-01 | YDMF-Z-62S¦C24V |  | 10503 | 使用中 |  | 8000400049 |  |  |  | 4 | BX2109292 | BX2100277
3 | 1YLL411007017003 | 调压阀 |  |  | 机械设备 |  |  |  | 2019-08-01 | QTY-50 |  | 10503 | 使用中 |  | 8000400049 |  |  |  | 1 | BX2109292 | BX2100277
3 | 1YLL411007017004 | 球阀 |  |  | 机械设备 |  |  |  | 2019-08-01 | DN25 |  | 10503 | 使用中 |  | 8000400049 |  |  |  | 2 | BX2109292 | BX2100277
3 | 1YLL411007017005 | 压力表 |  |  | 仪表设备 |  |  |  | 2019-08-01 | Y1000-1.6pma |  | 10503 | 使用中 |  | 8000400049 |  |  |  | 1 | BX2109292 | BX2100277
3 | 1YLL411007017006 | 三联件 |  |  | 机械设备 |  |  |  | 2019-08-01 | AF5000-10,AR5000-10,AL5000-10 |  | 10503 | 使用中 |  | 8000400049 |  |  |  | 1 | BX2109292 | BX2100277
3 | 1YLL411007017007 | 电机 |  |  | 电气设备 |  |  |  | 2019-08-01 | YE2-132S-25.5KW |  | 10503 | 使用中 |  | 8000400049 |  |  |  | 1 | BX2109292 | BX2100277
3 | 1YLL411007017008 | 电磁阀 |  |  | 液压设备 |  |  |  | 2019-08-01 | AC220V |  | 10503 | 使用中 |  | 8000400049 |  |  |  | 16 | BX2109292 | BX2100277
3 | 1YLL411007017009 | 触摸屏 |  |  | 自动化设备 |  |  |  | 2019-08-01 | TPC7012EW |  | 10503 | 使用中 |  | 8000400049 |  |  |  | 1 | BX2109292 | BX2100277
3 | 1YLL411007017010 | 转换开关 |  |  | 电气设备 |  |  |  | 2019-08-01 | LW39-16C-40B-333/5 |  | 10503 | 使用中 |  | 8000400049 |  |  |  | 15 | BX2109292 | BX2100277
3 | 1YLL411007017011 | 急停按钮 |  |  | 电气设备 |  |  |  | 2019-08-01 | 3SB3801-2EG3 |  | 10503 | 使用中 |  | 8000400049 |  |  |  | 1 | BX2109292 | BX2100277
3 | 1YLL411007017012 | 电源指示灯 |  |  | 电气设备 |  |  |  | 2019-08-01 | 3SB6216-6AA20-1AA0 |  | 10503 | 使用中 |  | 8000400049 |  |  |  | 1 | BX2109292 | BX2100277
3 | 1YLL411007017013 | CPU模块 |  |  | 自动化设备 |  |  |  | 2019-08-01 | 6ES7288-1SR40-0AA0 |  | 10503 | 使用中 |  | 8000400049 |  |  |  | 1 | BX2109292 | BX2100277
3 | 1YLL411007017014 | 模块 |  |  | 自动化设备 |  |  |  | 2019-08-01 | 6ES7288-2DR08-0AA0 |  | 10503 | 使用中 |  | 8000400049 |  |  |  | 1 | BX2109292 | BX2100277
3 | 1YLL411007017015 | 小型断路器 |  |  | 电气设备 |  |  |  | 2019-08-01 | 5SL6440-13BCD40 |  | 10503 | 使用中 |  | 8000400049 |  |  |  | 1 | BX2109292 | BX2100277
3 | 1YLL411007017016 | 小型断路器 |  |  | 电气设备 |  |  |  | 2019-08-01 | 5SY6320-13BCD20 |  | 10503 | 使用中 |  | 8000400049 |  |  |  | 1 | BX2109292 | BX2100277
3 | 1YLL411007017017 | 小型断路器 |  |  | 电气设备 |  |  |  | 2019-08-01 | 5SL6316-13BCD16 |  | 10503 | 使用中 |  | 8000400049 |  |  |  | 2 | BX2109292 | BX2100277
3 | 1YLL411007017018 | 小型断路器 |  |  | 电气设备 |  |  |  | 2019-08-01 | 5SL6206-7CCC06 |  | 10503 | 使用中 |  | 8000400049 |  |  |  | 1 | BX2109292 | BX2100277
3 | 1YLL411007017019 | 交流接触器 |  |  | 电气设备 |  |  |  | 2019-08-01 | 3RT6025-1AN2017A |  | 10503 | 使用中 |  | 8000400049 |  |  |  | 4 | BX2109292 | BX2100277
3 | 1YLL411007017020 | 热继电器 |  |  | 电气设备 |  |  |  | 2019-08-01 | 3RU6116-4AB1¦11-16A |  | 10503 | 使用中 |  | 8000400049 |  |  |  | 4 | BX2109292 | BX2100277
3 | 1YLL411007017021 | 中间继电器 |  |  | 电气设备 |  |  |  | 2019-08-01 | NR2EL-A220 |  | 10503 | 使用中 |  | 8000400049 |  |  |  | 16 | BX2109292 | BX2100277
2 | 1YLL411007018 | 电机 |  |  | 电气设备 | B | 工艺设备 |  | 2019-08-01 | YE3-200L-4-30KW |  | 10503 | 使用中 |  | 8000400049 |  |  |  | 1 | BX2109292 | BX2100277
3 | 1YLL411007018001 | 轴承 |  |  | 机械设备 |  |  |  | 2019-08-01 | 6312/C3 |  | 10503 | 使用中 |  | 8000400049 |  |  |  | 2 | BX2109292 | BX2100277
2 | 1YLL411007019 | 智能编码器通讯主机 |  |  | 电气设备 | C | 工艺设备 |  | 2019-08-01 | ZZC-12型 |  | 10503 | 使用中 |  | 8000400049 |  |  |  | 1 | BX2109292 | BX2100277
2 | 1YLL411007020 | 拉绳开关 |  |  | 电气设备 | C | 工艺设备 |  | 2019-08-01 | DZHFKLT2-Ⅱ |  | 10503 | 使用中 |  | 8000400049 |  |  |  | 6 | BX2109292 | BX2100277
2 | 1YLL411007021 | 跑偏开关 |  |  | 电气设备 | C | 工艺设备 |  | 2019-08-01 | DZHFKPT1-20-35 |  | 10503 | 使用中 |  | 8000400049 |  |  |  | 6 | BX2109292 | BX2100277
2 | 1YLL411007022 | 撕裂检测装置 |  |  | 电气设备 | C | 工艺设备 |  | 2019-08-01 | DZZL-B-Ⅱ |  | 10503 | 使用中 |  | 8000400049 |  |  |  | 1 | BX2109292 | BX2100277
2 | 1YLL411007023 | 打滑检测装置 |  |  | 电气设备 | C | 工艺设备 |  | 2019-08-01 | DZDH-Ⅲ |  | 10503 | 使用中 |  | 8000400049 |  |  |  | 1 | BX2109292 | BX2100277
3 | 1YLL411007023001 | 接近开关 |  |  | 电气设备 |  |  |  | 2019-08-01 | GAM15-30GM-P1 |  | 10503 | 使用中 |  | 8000400049 |  |  |  | 1 | BX2109292 | BX2100277
2 | 1YLL411007024 | 堵塞检测装置 |  |  | 电气设备 | C | 工艺设备 |  | 2019-08-01 | DZLDM-X |  | 10503 | 使用中 |  | 8000400049 |  |  |  | 1 | BX2109292 | BX2100277
3 | 1YLL411007024001 | 行程开关 |  |  | 电气设备 |  |  |  | 2019-08-01 | YBLX-K1 |  | 10503 | 使用中 |  | 8000400049 |  |  |  | 1 | BX2109292 | BX2100277
2 | 1YLL411007025 | 料流检测装置 |  |  | 电气设备 | C | 工艺设备 |  | 2019-08-01 | DZLL-Ⅱ |  | 10503 | 使用中 |  | 8000400049 |  |  |  | 1 | BX2109292 | BX2100277
2 | 1YLL411007026 | 声光报警器 |  |  | 电气设备 | C | 工艺设备 |  | 2019-08-01 | TBJ-150-YAC220V |  | 10503 | 使用中 |  | 8000400049 |  |  |  | 2 | BX2109292 | BX2100277
2 | 1YLL411007027 | 机旁箱 |  |  | 电气设备 | B | 工艺设备 |  | 2019-08-01 | KZX |  | 10503 | 使用中 |  | 8000400049 |  |  |  | 1 | BX2109292 | BX2100277
3 | 1YLL411007027001 | 启动按钮 |  |  | 电气设备 |  |  |  | 2019-08-01 | LA38-11/G |  | 10503 | 使用中 |  | 8000400049 |  |  |  | 2 | BX2109292 | BX2100277
3 | 1YLL411007027002 | 停止按钮 |  |  | 电气设备 |  |  |  | 2019-08-01 | LA38-11/R |  | 10503 | 使用中 |  | 8000400049 |  |  |  | 1 | BX2109292 | BX2100277
3 | 1YLL411007027003 | 转换开关 |  |  | 电气设备 |  |  |  | 2019-08-01 | LW12-166A018/2 |  | 10503 | 使用中 |  | 8000400049 |  |  |  | 1 | BX2109292 | BX2100277
3 | 1YLL411007027004 | 运行指示灯 |  |  | 电气设备 |  |  |  | 2019-08-01 | AD16-22D红色 |  | 10503 | 使用中 |  | 8000400049 |  |  |  | 2 | BX2109292 | BX2100277
3 | 1YLL411007027005 | 故障指示灯 |  |  | 电气设备 |  |  |  | 2019-08-01 | AD16-22D黄色 |  | 10503 | 使用中 |  | 8000400049 |  |  |  | 8 | BX2109292 | BX2100277
3 | 1YLL411007027006 | 启动预警按钮 |  |  | 电气设备 |  |  |  | 2019-08-01 | LA38-11/G |  | 10503 | 使用中 |  | 8000400049 |  |  |  | 1 | BX2109292 | BX2100277
3 | 1YLL411007027007 | 急停按钮 |  |  | 电气设备 |  |  |  | 2019-08-01 | ZB2-BS54C+BZ102C |  | 10503 | 使用中 |  | 8000400049 |  |  |  | 1 | BX2109292 | BX2100277
2 | 1YLL411007028 | 卸料小车行走电机 |  |  | 电气设备 | B | 工艺设备 |  | 2019-08-01 | DRN132M4 |  | 10503 | 使用中 |  | 8000400049 |  |  |  | 1 | BX2109292 | BX2100277
3 | 1YLL411007028001 | 轴承 |  |  | 机械设备 |  |  |  | 2019-08-01 | 6208/C3 |  | 10503 | 使用中 |  | 8000400049 |  |  |  | 2 | BX2109292 | BX2100277
2 | 1YLL411007029 | 机旁箱 |  |  | 电气设备 | B | 工艺设备 |  | 2019-08-01 | KZX |  | 10503 | 使用中 |  | 8000400049 |  |  |  | 1 | BX2109292 | BX2100277
3 | 1YLL411007029001 | 启动按钮 |  |  | 电气设备 |  |  |  | 2019-08-01 | LA38-11/G |  | 10503 | 使用中 |  | 8000400049 |  |  |  | 2 | BX2109292 | BX2100277
3 | 1YLL411007029002 | 停止按钮 |  |  | 电气设备 |  |  |  | 2019-08-01 | LA38-11/R |  | 10503 | 使用中 |  | 8000400049 |  |  |  | 1 | BX2109292 | BX2100277
3 | 1YLL411007029003 | 转换开关 |  |  | 电气设备 |  |  |  | 2019-08-01 | LW12-166A018/2 |  | 10503 | 使用中 |  | 8000400049 |  |  |  | 1 | BX2109292 | BX2100277
3 | 1YLL411007029004 | 运行指示灯 |  |  | 电气设备 |  |  |  | 2019-08-01 | AD16-22D红色 |  | 10503 | 使用中 |  | 8000400049 |  |  |  | 8 | BX2109292 | BX2100277
3 | 1YLL411007029005 | 故障指示灯 |  |  | 电气设备 |  |  |  | 2019-08-01 | AD16-22D黄色 |  | 10503 | 使用中 |  | 8000400049 |  |  |  | 1 | BX2109292 | BX2100277
3 | 1YLL411007029006 | 启动预警按钮 |  |  | 电气设备 |  |  |  | 2019-08-01 | LA38-11/G |  | 10503 | 使用中 |  | 8000400049 |  |  |  | 1 | BX2109292 | BX2100277
3 | 1YLL411007029007 | 急停按钮 |  |  | 电气设备 |  |  |  | 2019-08-01 | ZB2-BS54C+BZ102C |  | 10503 | 使用中 |  | 8000400049 |  |  |  | 1 | BX2109292 | BX2100277
| 1YLL412 | 北区竖炉线设备 | [6 empty] | 2019-08-01 |  |  | 10503 | 使用中 |  | 8000400049 |  |  |  |  | BX2109292 | BX2100277
1 | 1YLL412001 | SL-T1皮带机 |  |  | 机械设备 | A | 工艺设备 | 20182193 | 2019-08-01 | DTII(A) B1400 | 102000490 | 10503 | 使用中 | 型号：DTII(A)，带宽：1400mm，带速:2m/s，输送量2200t/h，物料类型：竖炉铁精粉，输送带长度：734m，电机功率/电压：355KW/10KV | 8000400049 |  |  | 江阴华东机械有限公司 | 1 | BX2109292 | BX2100277
2 | 1YLL412001001 | 电机 |  |  | 电气设备 | B | 工艺设备 |  | 2019-08-01 | YXKK400-4-355KW10KV |  | 10503 | 使用中 |  | 8000400049 |  |  |  | 1 | BX2109292 | BX2100277
3 | 1YLL412001001001 | 轴承 |  |  | 机械设备 |  |  |  | 2019-08-01 | 6224/C3 |  | 10503 | 使用中 |  | 8000400049 |  |  |  | 1 | BX2109292 | BX2100277
3 | 1YLL412001001002 | 轴承 |  |  | 机械设备 |  |  |  | 2019-08-01 | NU224/C3 |  | 10503 | 使用中 |  | 8000400049 |  |  |  | 1 | BX2109292 | BX2100277
2 | 1YLL412001002 | 减速机 |  |  | 机械设备 | B | 工艺设备 |  | 2019-08-01 | B3SH14+F+Bi=40带逆止器 |  | 10503 | 使用中 |  | 8000400049 |  |  |  | 1 | BX2109292 | BX2100277
3 | 1YLL412001002001 | 轴承 |  |  | 机械设备 |  |  |  | 2019-08-01 |  |  | 10503 | 使用中 |  | 8000400049 |  |  |  | 1 | BX2109292 | BX2100277
3 | 1YLL412001002002 | 逆止器 |  |  | 机械设备 |  |  |  | 2019-08-01 |  |  | 10503 | 使用中 |  | 8000400049 |  |  |  | 1 | BX2109292 | BX2100277
3 | 1YLL412001002003 | 高速轴 |  |  | 机械设备 |  |  |  | 2019-08-01 |  |  | 10503 | 使用中 |  | 8000400049 |  |  |  | 1 | BX2109292 | BX2100277
3 | 1YLL412001002004 | 高速轴油封 |  |  | 机械设备 |  |  |  | 2019-08-01 |  |  | 10503 | 使用中 |  | 8000400049 |  |  |  | 1 | BX2109292 | BX2100277
2 | 1YLL412001003 | 电力液压推动器 |  |  | 液压设备 | C | 工艺设备 |  | 2019-08-01 | ED-201/6-S |  | 10503 | 使用中 |  | 8000400049 |  |  |  | 1 | BX2109292 | BX2100277
2 | 1YLL412001004 | 永磁耦合联轴器 |  |  | 机械设备 | C | 工艺设备 |  | 2019-08-01 | TYLZ8 |  | 10503 | 使用中 |  | 8000400049 |  |  |  | 1 | BX2109292 | BX2100277
2 | 1YLL412001005 | 蛇簧联轴器 |  |  | 机械设备 | C | 工艺设备 |  | 2019-08-01 | G1180 |  | 10503 | 使用中 |  | 8000400049 |  |  |  | 1 | BX2109292 | BX2100277
3 | 1YLL412001005001 | 蛇簧 |  |  | 其他设备 |  |  |  | 2019-08-01 | G1180 |  | 10503 | 使用中 |  | 8000400049 |  |  |  | 1 | BX2109292 | BX2100277
2 | 1YLL412001006 | 制动器 |  |  | 机械设备 | C | 工艺设备 |  | 2019-08-01 | YWZ5-500/201 |  | 10503 | 使用中 |  | 8000400049 |  |  |  | 1 | BX2109292 | BX2100277
2 | 1YLL412001007 | 皮带 |  |  | 其他设备 | C | 工艺设备 |  | 2019-08-01 | ST1250B1400(6+6) |  | 10503 | 使用中 |  | 8000400049 |  |  |  | 734 | BX2109292 | BX2100277
2 | 1YLL412001008 | 下料口溜槽 |  |  | 其他设备 | C | 工艺设备 |  | 2019-08-01 | 非标件 |  | 10503 | 使用中 |  | 8000400049 |  |  |  | 1 | BX2109292 | BX2100277
2 | 1YLL412001009 | H型聚氨酯清扫器 |  |  | 机械设备 | C | 环保设备 |  | 2019-08-01 | B1400 |  | 10503 | 使用中 |  | 8000400049 |  |  |  | 1 | BX2109292 | BX2100277
3 | 1YLL412001009001 | 聚氨酯刮料板 |  |  | 其他设备 |  |  |  | 2019-08-01 | 配B1400 |  | 10503 | 使用中 |  | 8000400049 |  |  |  | 6 | BX2109292 | BX2100277
2 | 1YLL412001010 | P型聚氨酯清扫器 |  |  | 机械设备 | C | 环保设备 |  | 2019-08-01 | B1400 |  | 10503 | 使用中 |  | 8000400049 |  |  |  | 1 | BX2109292 | BX2100277
3 | 1YLL412001010001 | 聚氨酯刮料板 |  |  | 其他设备 |  |  |  | 2019-08-01 | 配B1400 |  | 10503 | 使用中 |  | 8000400049 |  |  |  | 6 | BX2109292 | BX2100277
2 | 1YLL412001011 | 传动滚筒 |  |  | 机械设备 | C | 工艺设备 |  | 2019-08-01 | D1000x1600 |  | 10503 | 使用中 |  | 8000400049 |  |  |  | 1 | BX2109292 | BX2100277
3 | 1YLL412001011001 | 轴承 |  |  | 机械设备 |  |  |  | 2019-08-01 | 22244 |  | 10503 | 使用中 |  | 8000400049 |  |  |  | 2 | BX2109292 | BX2100277
2 | 1YLL412001012 | 头部增面滚筒 |  |  | 机械设备 | C | 工艺设备 |  | 2019-08-01 | φ500*1600 |  | 10503 | 使用中 |  | 8000400049 |  |  |  | 1 | BX2109292 | BX2100277
3 | 1YLL412001012001 | 轴承 |  |  | 机械设备 |  |  |  | 2019-08-01 | 22228 |  | 10503 | 使用中 |  | 8000400049 |  |  |  | 2 | BX2109292 | BX2100277
2 | 1YLL412001013 | 尾部滚筒 |  |  | 机械设备 | C | 工艺设备 |  | 2019-08-01 | φ800*1600 |  | 10503 | 使用中 |  | 8000400049 |  |  |  | 1 | BX2109292 | BX2100277
3 | 1YLL412001013001 | 轴承 |  |  | 机械设备 |  |  |  | 2019-08-01 | 22236 |  | 10503 | 使用中 |  | 8000400049 |  |  |  | 2 | BX2109292 | BX2100277
2 | 1YLL412001014 | 尾部增面滚筒 |  |  | 机械设备 | C | 工艺设备 |  | 2019-08-01 | Φ400*1600 |  | 10503 | 使用中 |  | 8000400049 |  |  |  | 1 | BX2109292 | BX2100277
3 | 1YLL412001014001 | 轴承 |  |  | 机械设备 |  |  |  | 2019-08-01 | 22224 |  | 10503 | 使用中 |  | 8000400049 |  |  |  | 2 | BX2109292 | BX2100277
2 | 1YLL412001015 | 中部拉紧（重垂）滚筒 |  |  | 机械设备 | C | 工艺设备 |  | 2019-08-01 | φ800*1600 |  | 10503 | 使用中 |  | 8000400049 |  |  |  | 1 | BX2109292 | BX2100277
3 | 1YLL412001015001 | 轴承 |  |  | 机械设备 |  |  |  | 2019-08-01 | 22236 |  | 10503 | 使用中 |  | 8000400049 |  |  |  | 2 | BX2109292 | BX2100277
2 | 1YLL412001016 | 中部改向滚筒 |  |  | 机械设备 | C | 工艺设备 |  | 2019-08-01 | φ630*1600 |  | 10503 | 使用中 |  | 8000400049 |  |  |  | 2 | BX2109292 | BX2100277
3 | 1YLL412001016001 | 轴承 |  |  | 机械设备 |  |  |  | 2019-08-01 | 22232 |  | 10503 | 使用中 |  | 8000400049 |  |  |  | 4 | BX2109292 | BX2100277
2 | 1YLL412001017 | 槽型托辊架 |  |  | 其他设备 | C | 工艺设备 |  | 2019-08-01 | B1400 |  | 10503 | 使用中 |  | 8000400049 |  |  |  | 244 | BX2109292 | BX2100277
3 | 1YLL412001017001 | 槽型托辊辊子 |  |  | 机械设备 |  |  |  | 2019-08-01 | D159x525 |  | 10503 | 使用中 |  | 8000400049 |  |  |  | 764 | BX2109292 | BX2100277
3 | 1YLL412001017002 | 缓冲托辊辊子 |  |  | 机械设备 |  |  |  | 2019-08-01 | D159x530 |  | 10503 | 使用中 |  | 8000400049 |  |  |  | 30 | BX2109292 | BX2100277
2 | 1YLL412001018 | 摩擦上调心托辊架 |  |  | 其他设备 | C | 工艺设备 |  | 2019-08-01 | B1400 |  | 10503 | 使用中 |  | 8000400049 |  |  |  | 30 | BX2109292 | BX2100277
3 | 1YLL412001018001 | 摩擦上调心托辊辊子 |  |  | 机械设备 |  |  |  | 2019-08-01 | D159xD270x553 |  | 10503 | 使用中 |  | 8000400049 |  |  |  | 60 | BX2109292 | BX2100277
2 | 1YLL412001019 | 平行下托辊架 |  |  | 其他设备 | C | 工艺设备 |  | 2019-08-01 | B1400 |  | 10503 | 使用中 |  | 8000400049 |  |  |  | 25 | BX2109292 | BX2100277
3 | 1YLL412001019001 | 平行下托辊辊子 |  |  | 机械设备 |  |  |  | 2019-08-01 | D159x1600 |  | 10503 | 使用中 |  | 8000400049 |  |  |  | 25 | BX2109292 | BX2100277
2 | 1YLL412001020 | 摩擦下调心托辊架 |  |  | 其他设备 | C | 工艺设备 |  | 2019-08-01 | B1400 |  | 10503 | 使用中 |  | 8000400049 |  |  |  | 15 | BX2109292 | BX2100277
3 | 1YLL412001020001 | 摩擦下调心托辊辊子 |  |  | 机械设备 |  |  |  | 2019-08-01 | D159x270x799 |  | 10503 | 使用中 |  | 8000400049 |  |  |  | 30 | BX2109292 | BX2100277
2 | 1YLL412001021 | 螺旋托辊架 |  |  | 其他设备 | C | 工艺设备 |  | 2019-08-01 | B1400 |  | 10503 | 使用中 |  | 8000400049 |  |  |  | 15 | BX2109292 | BX2100277
3 | 1YLL412001021001 | 螺旋托辊辊子 |  |  | 机械设备 |  |  |  | 2019-08-01 | D159x1600 |  | 10503 | 使用中 |  | 8000400049 |  |  |  | 15 | BX2109292 | BX2100277
2 | 1YLL412001022 | 智能编码器通讯主机 |  |  | 电气设备 | C | 工艺设备 |  | 2019-08-01 | ZZC-12型 |  | 10503 | 使用中 |  | 8000400049 |  |  |  | 1 | BX2109292 | BX2100277
2 | 1YLL412001023 | 拉绳开关 |  |  | 电气设备 | C | 工艺设备 |  | 2019-08-01 | DZHFKLT2-Ⅱ |  | 10503 | 使用中 |  | 8000400049 |  |  |  | 12 | BX2109292 | BX2100277
2 | 1YLL412001024 | 跑偏开关 |  |  | 电气设备 | C | 工艺设备 |  | 2019-08-01 | DZHFKPT1-20-35 |  | 10503 | 使用中 |  | 8000400049 |  |  |  | 10 | BX2109292 | BX2100277
2 | 1YLL412001025 | 撕裂检测装置 |  |  | 电气设备 | C | 工艺设备 |  | 2019-08-01 | DZZL-B-Ⅱ |  | 10503 | 使用中 |  | 8000400049 |  |  |  | 1 | BX2109292 | BX2100277
2 | 1YLL412001026 | 打滑检测装置 |  |  | 电气设备 | C | 工艺设备 |  | 2019-08-01 | DZDH-Ⅲ |  | 10503 | 使用中 |  | 8000400049 |  |  |  | 1 | BX2109292 | BX2100277
3 | 1YLL412001026001 | 接近开关 |  |  | 电气设备 |  |  |  | 2019-08-01 | GAM15-30GM-P1 |  | 10503 | 使用中 |  | 8000400049 |  |  |  | 1 | BX2109292 | BX2100277
2 | 1YLL412001027 | 堵塞检测装置 |  |  | 电气设备 | C | 工艺设备 |  | 2019-08-01 | DZLDM-X |  | 10503 | 使用中 |  | 8000400049 |  |  |  | 1 | BX2109292 | BX2100277
3 | 1YLL412001027001 | 行程开关 |  |  | 电气设备 |  |  |  | 2019-08-01 | YBLX-K1 |  | 10503 | 使用中 |  | 8000400049 |  |  |  | 1 | BX2109292 | BX2100277
2 | 1YLL412001028 | 料流检测装置 |  |  | 电气设备 | C | 工艺设备 |  | 2019-08-01 | DZLL-Ⅱ |  | 10503 | 使用中 |  | 8000400049 |  |  |  | 1 | BX2109292 | BX2100277
2 | 1YLL412001029 | 声光报警器 |  |  | 电气设备 | C | 工艺设备 |  | 2019-08-01 | TBJ-150-YAC220V |  | 10503 | 使用中 |  | 8000400049 |  |  |  | 6 | BX2109292 | BX2100277
2 | 1YLL412001030 | 机旁箱 |  |  | 电气设备 | B | 工艺设备 |  | 2019-08-01 | KZX |  | 10503 | 使用中 |  | 8000400049 |  |  |  | 1 | BX2109292 | BX2100277
3 | 1YLL412001030001 | 启动按钮 |  |  | 电气设备 |  |  |  | 2019-08-01 | LA38-11/G |  | 10503 | 使用中 |  | 8000400049 |  |  |  | 2 | BX2109292 | BX2100277
3 | 1YLL412001030002 | 停止按钮 |  |  | 电气设备 |  |  |  | 2019-08-01 | LA38-11/R |  | 10503 | 使用中 |  | 8000400049 |  |  |  | 2 | BX2109292 | BX2100277
3 | 1YLL412001030003 | 转换开关 |  |  | 电气设备 |  |  |  | 2019-08-01 | LW12-166A018/2 |  | 10503 | 使用中 |  | 8000400049 |  |  |  | 2 | BX2109292 | BX2100277
3 | 1YLL412001030004 | 合闸信号灯 |  |  | 电气设备 |  |  |  | 2019-08-01 | AD16-22D红色 |  | 10503 | 使用中 |  | 8000400049 |  |  |  | 1 | BX2109292 | BX2100277
3 | 1YLL412001030005 | 分闸信号灯 |  |  | 电气设备 |  |  |  | 2019-08-01 | AD16-22D绿色 |  | 10503 | 使用中 |  | 8000400049 |  |  |  | 1 | BX2109292 | BX2100277
3 | 1YLL412001030006 | 运行指示灯 |  |  | 电气设备 |  |  |  | 2019-08-01 | AD16-22D红色 |  | 10503 | 使用中 |  | 8000400049 |  |  |  | 1 | BX2109292 | BX2100277
3 | 1YLL412001030007 | 故障指示灯 |  |  | 电气设备 |  |  |  | 2019-08-01 | AD16-22D黄色 |  | 10503 | 使用中 |  | 8000400049 |  |  |  | 8 | BX2109292 | BX2100277
3 | 1YLL412001030008 | 启动预警按钮 |  |  | 电气设备 |  |  |  | 2019-08-01 | LA38-11/G |  | 10503 | 使用中 |  | 8000400049 |  |  |  | 1 | BX2109292 | BX2100277
3 | 1YLL412001030009 | 预警指示灯 |  |  | 电气设备 |  |  |  | 2019-08-01 | AD16-22D红色 |  | 10503 | 使用中 |  | 8000400049 |  |  |  | 1 | BX2109292 | BX2100277
3 | 1YLL412001030010 | 急停按钮 |  |  | 电气设备 |  |  |  | 2019-08-01 | ZB2-BS54C+BZ102C |  | 10503 | 使用中 |  | 8000400049 |  |  |  | 1 | BX2109292 | BX2100277
2 | 1YLL412001031 | 电机制动器机旁箱 |  |  | 电气设备 | B | 工艺设备 |  | 2019-08-01 | KZX |  | 10503 | 使用中 |  | 8000400049 |  |  |  | 1 | BX2109292 | BX2100277
3 | 1YLL412001031001 | 启动按钮 |  |  | 电气设备 |  |  |  | 2019-08-01 | LA38-11/G |  | 10503 | 使用中 |  | 8000400049 |  |  |  | 1 | BX2109292 | BX2100277
3 | 1YLL412001031002 | 停止按钮 |  |  | 电气设备 |  |  |  | 2019-08-01 | LA38-11/R |  | 10503 | 使用中 |  | 8000400049 |  |  |  | 1 | BX2109292 | BX2100277
3 | 1YLL412001031003 | 转换开关 |  |  | 电气设备 |  |  |  | 2019-08-01 | LW12-166A018/2 |  | 10503 | 使用中 |  | 8000400049 |  |  |  | 1 | BX2109292 | BX2100277
3 | 1YLL412001031004 | 运行指示灯 |  |  | 电气设备 |  |  |  | 2019-08-01 | AD16-22D红色 |  | 10503 | 使用中 |  | 8000400049 |  |  |  | 1 | BX2109292 | BX2100277
3 | 1YLL412001031005 | 故障指示灯 |  |  | 电气设备 |  |  |  | 2019-08-01 | AD16-22D黄色 |  | 10503 | 使用中 |  | 8000400049 |  |  |  | 1 | BX2109292 | BX2100277
3 | 1YLL412001031006 | 复位按钮 |  |  | 电气设备 |  |  |  | 2019-08-01 | LA38-11黑色 |  | 10503 | 使用中 |  | 8000400049 |  |  |  | 1 | BX2109292 | BX2100277
3 | 1YLL412001031007 | 急停按钮 |  |  | 电气设备 |  |  |  | 2019-08-01 | ZB2-BS54C+BZ102C |  | 10503 | 使用中 |  | 8000400049 |  |  |  | 1 | BX2109292 | BX2100277
1 | 1YLL412002 | SL-T2皮带机 |  |  | 机械设备 | A | 工艺设备 | 20182195 | 2019-08-01 | DTII(A) B1400 | 102000491 | 10503 | 使用中 | 型号：DTII(A)，带宽：1400mm，带速:2m/s，输送量2200t/h，物料类型：竖炉铁精粉，输送带长度：560m，电机功率/电压：55KW/380V，下行 | 8000400049 |  |  | 江阴华东机械有限公司 | 1 | BX2109292 | BX2100277
2 | 1YLL412002001 | 电机 |  |  | 电气设备 | B | 工艺设备 |  | 2019-08-01 | YE3-250M-4-55KW |  | 10503 | 使用中 |  | 8000400049 |  |  |  | 1 | BX2109292 | BX2100277
3 | 1YLL412002001001 | 轴承 |  |  | 机械设备 |  |  |  | 2019-08-01 | 6314/C3 |  | 10503 | 使用中 |  | 8000400049 |  |  |  | 2 | BX2109292 | BX2100277
2 | 1YLL412002002 | 减速机 |  |  | 机械设备 | B | 工艺设备 |  | 2019-08-01 | MC3RLSF04+Fi=32.3 |  | 10503 | 使用中 |  | 8000400049 |  |  |  | 1 | BX2109292 | BX2100277
3 | 1YLL412002002001 | 轴承 |  |  | 机械设备 |  |  |  | 2019-08-01 |  |  | 10503 | 使用中 |  | 8000400049 |  |  |  | 1 | BX2109292 | BX2100277
3 | 1YLL412002002002 | 逆止器 |  |  | 机械设备 |  |  |  | 2019-08-01 |  |  | 10503 | 使用中 |  | 8000400049 |  |  |  | 1 | BX2109292 | BX2100277
3 | 1YLL412002002003 | 高速轴 |  |  | 机械设备 |  |  |  | 2019-08-01 |  |  | 10503 | 使用中 |  | 8000400049 |  |  |  | 1 | BX2109292 | BX2100277
3 | 1YLL412002002004 | 高速轴油封 |  |  | 机械设备 |  |  |  | 2019-08-01 |  |  | 10503 | 使用中 |  | 8000400049 |  |  |  | 1 | BX2109292 | BX2100277
2 | 1YLL412002003 | 电力液压推动器 |  |  | 液压设备 | C | 工艺设备 |  | 2019-08-01 | ED-50/6-S |  | 10503 | 使用中 |  | 8000400049 |  |  |  | 1 | BX2109292 | BX2100277
2 | 1YLL412002004 | 液力偶合器 |  |  | 机械设备 | C | 工艺设备 |  | 2019-08-01 | YOXⅡZ450 |  | 10503 | 使用中 |  | 8000400049 |  |  |  | 1 | BX2109292 | BX2100277
2 | 1YLL412002005 | ZL联轴器 |  |  | 机械设备 | C | 工艺设备 |  | 2019-08-01 | ZL9 |  | 10503 | 使用中 |  | 8000400049 |  |  |  | 1 | BX2109292 | BX2100277
2 | 1YLL412002006 | 制动器 |  |  | 机械设备 | C | 工艺设备 |  | 2019-08-01 | YWZ5-315/50 |  | 10503 | 使用中 |  | 8000400049 |  |  |  | 1 | BX2109292 | BX2100277
3 | 1YLL412002006001 | 制动器闸瓦带闸皮 |  |  | 其他设备 |  |  |  | 2019-08-01 | YWZ5-315/50 |  | 10503 | 使用中 |  | 8000400049 |  |  |  | 1 | BX2109292 | BX2100277
2 | 1YLL412002007 | 皮带 |  |  | 其他设备 | C | 工艺设备 |  | 2019-08-01 | EP2001400*5(6+3) |  | 10503 | 使用中 |  | 8000400049 |  |  |  | 560 | BX2109292 | BX2100277
2 | 1YLL412002008 | 下料口溜槽 |  |  | 其他设备 | C | 工艺设备 |  | 2019-08-01 | 非标件 |  | 10503 | 使用中 |  | 8000400049 |  |  |  | 1 | BX2109292 | BX2100277
2 | 1YLL412002009 | H型聚氨酯清扫器 |  |  | 机械设备 | C | 环保设备 |  | 2019-08-01 | B1400 |  | 10503 | 使用中 |  | 8000400049 |  |  |  | 1 | BX2109292 | BX2100277
3 | 1YLL412002009001 | 聚氨酯刮料板 |  |  | 其他设备 |  |  |  | 2019-08-01 | 配B1400 |  | 10503 | 使用中 |  | 8000400049 |  |  |  | 6 | BX2109292 | BX2100277
2 | 1YLL412002010 | P型聚氨酯清扫器 |  |  | 机械设备 | C | 环保设备 |  | 2019-08-01 | B1400 |  | 10503 | 使用中 |  | 8000400049 |  |  |  | 1 | BX2109292 | BX2100277
3 | 1YLL412002010001 | 聚氨酯刮料板 |  |  | 其他设备 |  |  |  | 2019-08-01 | 配B1400 |  | 10503 | 使用中 |  | 8000400049 |  |  |  | 6 | BX2109292 | BX2100277
2 | 1YLL412002011 | 传动滚筒 |  |  | 机械设备 | C | 工艺设备 |  | 2019-08-01 | D800x1600 |  | 10503 | 使用中 |  | 8000400049 |  |  |  | 1 | BX2109292 | BX2100277
3 | 1YLL412002011001 | 轴承 |  |  | 机械设备 |  |  |  | 2019-08-01 | 22228 |  | 10503 | 使用中 |  | 8000400049 |  |  |  | 2 | BX2109292 | BX2100277
2 | 1YLL412002012 | 头部增面滚筒 |  |  | 机械设备 | C | 工艺设备 |  | 2019-08-01 | Φ400*1600 |  | 10503 | 使用中 |  | 8000400049 |  |  |  | 1 | BX2109292 | BX2100277
3 | 1YLL412002012001 | 轴承 |  |  | 机械设备 |  |  |  | 2019-08-01 | 22220 |  | 10503 | 使用中 |  | 8000400049 |  |  |  | 2 | BX2109292 | BX2100277
2 | 1YLL412002013 | 尾部滚筒 |  |  | 机械设备 | C | 工艺设备 |  | 2019-08-01 | Φ630*1600 |  | 10503 | 使用中 |  | 8000400049 |  |  |  | 1 | BX2109292 | BX2100277
3 | 1YLL412002013001 | 轴承 |  |  | 机械设备 |  |  |  | 2019-08-01 | 22228 |  | 10503 | 使用中 |  | 8000400049 |  |  |  | 2 | BX2109292 | BX2100277
2 | 1YLL412002014 | 中部拉紧（重垂）滚筒 |  |  | 机械设备 | C | 工艺设备 |  | 2019-08-01 | Φ630*1600 |  | 10503 | 使用中 |  | 8000400049 |  |  |  | 1 | BX2109292 | BX2100277
3 | 1YLL412002014001 | 轴承 |  |  | 机械设备 |  |  |  | 2019-08-01 | 22228 |  | 10503 | 使用中 |  | 8000400049 |  |  |  | 2 | BX2109292 | BX2100277
2 | 1YLL412002015 | 中部改向滚筒 |  |  | 机械设备 | C | 工艺设备 |  | 2019-08-01 | φ500*1600 |  | 10503 | 使用中 |  | 8000400049 |  |  |  | 2 | BX2109292 | BX2100277
3 | 1YLL412002015001 | 轴承 |  |  | 机械设备 |  |  |  | 2019-08-01 | 22228 |  | 10503 | 使用中 |  | 8000400049 |  |  |  | 4 | BX2109292 | BX2100277
2 | 1YLL412002016 | 槽型托辊架 |  |  | 其他设备 | C | 工艺设备 |  | 2019-08-01 | B1400 |  | 10503 | 使用中 |  | 8000400049 |  |  |  | 186 | BX2109292 | BX2100277
3 | 1YLL412002016001 | 槽型托辊辊子 |  |  | 机械设备 |  |  |  | 2019-08-01 | D159x525 |  | 10503 | 使用中 |  | 8000400049 |  |  |  | 586 | BX2109292 | BX2100277
3 | 1YLL412002016002 | 缓冲托辊辊子 |  |  | 机械设备 |  |  |  | 2019-08-01 | D159x530 |  | 10503 | 使用中 |  | 8000400049 |  |  |  | 24 | BX2109292 | BX2100277
2 | 1YLL412002017 | 摩擦上调心托辊架 |  |  | 其他设备 | C | 工艺设备 |  | 2019-08-01 | B1400 |  | 10503 | 使用中 |  | 8000400049 |  |  |  | 23 | BX2109292 | BX2100277
3 | 1YLL412002017001 | 摩擦上调心托辊辊子 |  |  | 机械设备 |  |  |  | 2019-08-01 | D159xD270x553 |  | 10503 | 使用中 |  | 8000400049 |  |  |  | 46 | BX2109292 | BX2100277
2 | 1YLL412002018 | 平行下托辊架 |  |  | 其他设备 | C | 工艺设备 |  | 2019-08-01 | B1400 |  | 10503 | 使用中 |  | 8000400049 |  |  |  | 20 | BX2109292 | BX2100277
3 | 1YLL412002018001 | 平行下托辊辊子 |  |  | 机械设备 |  |  |  | 2019-08-01 | D159x1600 |  | 10503 | 使用中 |  | 8000400049 |  |  |  | 20 | BX2109292 | BX2100277
2 | 1YLL412002019 | 摩擦下调心托辊架 |  |  | 其他设备 | C | 工艺设备 |  | 2019-08-01 | B1400 |  | 10503 | 使用中 |  | 8000400049 |  |  |  | 15 | BX2109292 | BX2100277
3 | 1YLL412002019001 | 摩擦下调心托辊辊子 |  |  | 机械设备 |  |  |  | 2019-08-01 | D159x270x799 |  | 10503 | 使用中 |  | 8000400049 |  |  |  | 15 | BX2109292 | BX2100277
2 | 1YLL412002020 | 螺旋托辊架 |  |  | 其他设备 | C | 工艺设备 |  | 2019-08-01 | B1400 |  | 10503 | 使用中 |  | 8000400049 |  |  |  | 10 | BX2109292 | BX2100277
3 | 1YLL412002020001 | 螺旋托辊辊子 |  |  | 机械设备 |  |  |  | 2019-08-01 | D159x1600 |  | 10503 | 使用中 |  | 8000400049 |  |  |  | 10 | BX2109292 | BX2100277
2 | 1YLL412002021 | 智能编码器通讯主机 |  |  | 电气设备 | C | 工艺设备 |  | 2019-08-01 | ZZC-12型 |  | 10503 | 使用中 |  | 8000400049 |  |  |  | 1 | BX2109292 | BX2100277
2 | 1YLL412002022 | 拉绳开关 |  |  | 电气设备 | C | 工艺设备 |  | 2019-08-01 | DZHFKLT2-Ⅱ |  | 10503 | 使用中 |  | 8000400049 |  |  |  | 10 | BX2109292 | BX2100277
2 | 1YLL412002023 | 跑偏开关 |  |  | 电气设备 | C | 工艺设备 |  | 2019-08-01 | DZHFKPT1-20-35 |  | 10503 | 使用中 |  | 8000400049 |  |  |  | 8 | BX2109292 | BX2100277
2 | 1YLL412002024 | 撕裂检测装置 |  |  | 电气设备 | C | 工艺设备 |  | 2019-08-01 | DZZL-B-Ⅱ |  | 10503 | 使用中 |  | 8000400049 |  |  |  | 1 | BX2109292 | BX2100277
2 | 1YLL412002025 | 打滑检测装置 |  |  | 电气设备 | C | 工艺设备 |  | 2019-08-01 | DZDH-Ⅲ |  | 10503 | 使用中 |  | 8000400049 |  |  |  | 1 | BX2109292 | BX2100277
3 | 1YLL412002025001 | 接近开关 |  |  | 电气设备 |  |  |  | 2019-08-01 | GAM15-30GM-P1 |  | 10503 | 使用中 |  | 8000400049 |  |  |  | 1 | BX2109292 | BX2100277
2 | 1YLL412002026 | 堵塞检测装置 |  |  | 电气设备 | C | 工艺设备 |  | 2019-08-01 | DZLDM-X |  | 10503 | 使用中 |  | 8000400049 |  |  |  | 1 | BX2109292 | BX2100277
3 | 1YLL412002026001 | 行程开关 |  |  | 电气设备 |  |  |  | 2019-08-01 | YBLX-K1 |  | 10503 | 使用中 |  | 8000400049 |  |  |  | 1 | BX2109292 | BX2100277
2 | 1YLL412002027 | 料流检测装置 |  |  | 电气设备 | C | 工艺设备 |  | 2019-08-01 | DZLL-Ⅱ |  | 10503 | 使用中 |  | 8000400049 |  |  |  | 1 | BX2109292 | BX2100277
2 | 1YLL412002028 | 声光报警器 |  |  | 电气设备 | C | 工艺设备 |  | 2019-08-01 | TBJ-150-YAC220V |  | 10503 | 使用中 |  | 8000400049 |  |  |  | 4 | BX2109292 | BX2100277
2 | 1YLL412002029 | 机旁箱 |  |  | 电气设备 | B | 工艺设备 |  | 2019-08-01 | KZX |  | 10503 | 使用中 |  | 8000400049 |  |  |  | 1 | BX2109292 | BX2100277
3 | 1YLL412002029001 | 启动按钮 |  |  | 电气设备 |  |  |  | 2019-08-01 | LA38-11/G |  | 10503 | 使用中 |  | 8000400049 |  |  |  | 1 | BX2109292 | BX2100277
3 | 1YLL412002029002 | 停止按钮 |  |  | 电气设备 |  |  |  | 2019-08-01 | LA38-11/R |  | 10503 | 使用中 |  | 8000400049 |  |  |  | 1 | BX2109292 | BX2100277
3 | 1YLL412002029003 | 转换开关 |  |  | 电气设备 |  |  |  | 2019-08-01 | LW12-166A018/2 |  | 10503 | 使用中 |  | 8000400049 |  |  |  | 1 | BX2109292 | BX2100277
3 | 1YLL412002029004 | 运行指示灯 |  |  | 电气设备 |  |  |  | 2019-08-01 | AD16-22D红色 |  | 10503 | 使用中 |  | 8000400049 |  |  |  | 2 | BX2109292 | BX2100277
3 | 1YLL412002029005 | 故障指示灯 |  |  | 电气设备 |  |  |  | 2019-08-01 | AD16-22D黄色 |  | 10503 | 使用中 |  | 8000400049 |  |  |  | 9 | BX2109292 | BX2100277
3 | 1YLL412002029006 | 启动预警按钮 |  |  | 电气设备 |  |  |  | 2019-08-01 | LA38-11/G |  | 10503 | 使用中 |  | 8000400049 |  |  |  | 1 | BX2109292 | BX2100277
3 | 1YLL412002029007 | 急停按钮 |  |  | 电气设备 |  |  |  | 2019-08-01 | ZB2-BS54C+BZ102C |  | 10503 | 使用中 |  | 8000400049 |  |  |  | 1 | BX2109292 | BX2100277
1 | 1YLL412003 | SL-T4皮带机 |  |  | 机械设备 | A | 工艺设备 | 20182196 | 2019-08-01 | DTII(A) B1400 | 102000492 | 10503 | 使用中 | 型号：DTII(A)，带宽：1400mm，带速:2m/s，输送量2200t/h，物料类型：竖炉铁精粉，输送带长度：448m，电机功率/电压：160KW/380V | 8000400049 |  |  | 江阴华东机械有限公司 | 1 | BX2109292 | BX2100277
2 | 1YLL412003001 | 电机制动器 |  |  | 机械设备 | C | 工艺设备 |  | 2019-08-01 | ED-121/6-S |  | 10503 | 使用中 |  | 8000400049 |  |  |  | 1 | BX2109292 | BX2100277
3 | 1YLL412003001001 | 轴承 |  |  | 机械设备 |  |  |  | 2019-08-01 | 6319/C3 |  | 10503 | 使用中 |  | 8000400049 |  |  |  | 2 | BX2109292 | BX2100277
2 | 1YLL412003002 | 减速机 |  |  | 机械设备 | B | 工艺设备 |  | 2019-08-01 | B3SH10+F+Bi=31.5带逆止器 |  | 10503 | 使用中 |  | 8000400049 |  |  |  | 1 | BX2109292 | BX2100277
3 | 1YLL412003002001 | 轴承 |  |  | 机械设备 |  |  |  | 2019-08-01 |  |  | 10503 | 使用中 |  | 8000400049 |  |  |  | 1 | BX2109292 | BX2100277
3 | 1YLL412003002002 | 逆止器 |  |  | 机械设备 |  |  |  | 2019-08-01 |  |  | 10503 | 使用中 |  | 8000400049 |  |  |  | 1 | BX2109292 | BX2100277
3 | 1YLL412003002003 | 高速轴 |  |  | 机械设备 |  |  |  | 2019-08-01 |  |  | 10503 | 使用中 |  | 8000400049 |  |  |  | 1 | BX2109292 | BX2100277
3 | 1YLL412003002004 | 高速轴油封 |  |  | 机械设备 |  |  |  | 2019-08-01 |  |  | 10503 | 使用中 |  | 8000400049 |  |  |  | 1 | BX2109292 | BX2100277
2 | 1YLL412003003 | 电力液压推动器 |  |  | 液压设备 | C | 工艺设备 |  | 2019-08-01 | ED-121/6-S |  | 10503 | 使用中 |  | 8000400049 |  |  |  | 1 | BX2109292 | BX2100277
2 | 1YLL412003004 | 液力偶合器 |  |  | 机械设备 | C | 工艺设备 |  | 2019-08-01 | YOXⅡZ560 |  | 10503 | 使用中 |  | 8000400049 |  |  |  | 1 | BX2109292 | BX2100277
2 | 1YLL412003005 | ZL联轴器 |  |  | 机械设备 | C | 工艺设备 |  | 2019-08-01 | ZL12半体 |  | 10503 | 使用中 |  | 8000400049 |  |  |  | 1 | BX2109292 | BX2100277
2 | 1YLL412003006 | 制动器 |  |  | 机械设备 | C | 工艺设备 |  | 2019-08-01 | YWZ5-400/121 |  | 10503 | 使用中 |  | 8000400049 |  |  |  | 1 | BX2109292 | BX2100277
2 | 1YLL412003007 | 皮带 |  |  | 其他设备 | C | 工艺设备 |  | 2019-08-01 | EP2001400*5(6+3) |  | 10503 | 使用中 |  | 8000400049 |  |  |  | 448 | BX2109292 | BX2100277
2 | 1YLL412003008 | 下料口溜槽 |  |  | 其他设备 | C | 工艺设备 |  | 2019-08-01 | 非标件 |  | 10503 | 使用中 |  | 8000400049 |  |  |  | 1 | BX2109292 | BX2100277
2 | 1YLL412003009 | H型聚氨酯清扫器 |  |  | 机械设备 | C | 环保设备 |  | 2019-08-01 | B1400 |  | 10503 | 使用中 |  | 8000400049 |  |  |  | 1 | BX2109292 | BX2100277
3 | 1YLL412003009001 | 聚氨酯刮料板 |  |  | 其他设备 |  |  |  | 2019-08-01 | 配B1400 |  | 10503 | 使用中 |  | 8000400049 |  |  |  | 6 | BX2109292 | BX2100277
2 | 1YLL412003010 | P型聚氨酯清扫器 |  |  | 机械设备 | C | 环保设备 |  | 2019-08-01 | B1400 |  | 10503 | 使用中 |  | 8000400049 |  |  |  | 1 | BX2109292 | BX2100277
3 | 1YLL412003010001 | 聚氨酯刮料板 |  |  | 其他设备 |  |  |  | 2019-08-01 | 配B1400 |  | 10503 | 使用中 |  | 8000400049 |  |  |  | 6 | BX2109292 | BX2100277
2 | 1YLL412003011 | 传动滚筒 |  |  | 机械设备 | C | 工艺设备 |  | 2019-08-01 | D800x1600 |  | 10503 | 使用中 |  | 8000400049 |  |  |  | 1 | BX2109292 | BX2100277
3 | 1YLL412003011001 | 轴承 |  |  | 机械设备 |  |  |  | 2019-08-01 | 22236 |  | 10503 | 使用中 |  | 8000400049 |  |  |  | 2 | BX2109292 | BX2100277
2 | 1YLL412003012 | 头部增面滚筒 |  |  | 机械设备 | C | 工艺设备 |  | 2019-08-01 | Φ400*1600 |  | 10503 | 使用中 |  | 8000400049 |  |  |  | 1 | BX2109292 | BX2100277
3 | 1YLL412003012001 | 轴承 |  |  | 机械设备 |  |  |  | 2019-08-01 | 22224 |  | 10503 | 使用中 |  | 8000400049 |  |  |  | 2 | BX2109292 | BX2100277
2 | 1YLL412003013 | 尾部滚筒 |  |  | 机械设备 | C | 工艺设备 |  | 2019-08-01 | φ630*1600 |  | 10503 | 使用中 |  | 8000400049 |  |  |  | 1 | BX2109292 | BX2100277
3 | 1YLL412003013001 | 轴承 |  |  | 机械设备 |  |  |  | 2019-08-01 | 22232 |  | 10503 | 使用中 |  | 8000400049 |  |  |  | 2 | BX2109292 | BX2100277
2 | 1YLL412003014 | 中部拉紧（重垂）滚筒 |  |  | 机械设备 | C | 工艺设备 |  | 2019-08-01 | Φ630*1600 |  | 10503 | 使用中 |  | 8000400049 |  |  |  | 1 | BX2109292 | BX2100277
3 | 1YLL412003014001 | 轴承 |  |  | 机械设备 |  |  |  | 2019-08-01 | 22228 |  | 10503 | 使用中 |  | 8000400049 |  |  |  | 2 | BX2109292 | BX2100277
2 | 1YLL412003015 | 中部改向滚筒 |  |  | 机械设备 | C | 工艺设备 |  | 2019-08-01 | φ500*1600 |  | 10503 | 使用中 |  | 8000400049 |  |  |  | 2 | BX2109292 | BX2100277
3 | 1YLL412003015001 | 轴承 |  |  | 机械设备 |  |  |  | 2019-08-01 | 22228 |  | 10503 | 使用中 |  | 8000400049 |  |  |  | 4 | BX2109292 | BX2100277
2 | 1YLL412003016 | 槽型托辊架 |  |  | 其他设备 | C | 工艺设备 |  | 2019-08-01 | B1400 |  | 10503 | 使用中 |  | 8000400049 |  |  |  | 150 | BX2109292 | BX2100277
3 | 1YLL412003016001 | 槽型托辊辊子 |  |  | 机械设备 |  |  |  | 2019-08-01 | D159x525 |  | 10503 | 使用中 |  | 8000400049 |  |  |  | 466 | BX2109292 | BX2100277
3 | 1YLL412003016002 | 缓冲托辊辊子 |  |  | 机械设备 |  |  |  | 2019-08-01 | D159x530 |  | 10503 | 使用中 |  | 8000400049 |  |  |  | 24 | BX2109292 | BX2100277
2 | 1YLL412003017 | 摩擦上调心托辊架 |  |  | 其他设备 | C | 工艺设备 |  | 2019-08-01 | B1400 |  | 10503 | 使用中 |  | 8000400049 |  |  |  | 18 | BX2109292 | BX2100277
3 | 1YLL412003017001 | 摩擦上调心托辊辊子 |  |  | 机械设备 |  |  |  | 2019-08-01 | D159xD270x553 |  | 10503 | 使用中 |  | 8000400049 |  |  |  | 36 | BX2109292 | BX2100277
2 | 1YLL412003018 | 平行下托辊架 |  |  | 其他设备 | C | 工艺设备 |  | 2019-08-01 | B1400 |  | 10503 | 使用中 |  | 8000400049 |  |  |  | 15 | BX2109292 | BX2100277
3 | 1YLL412003018001 | 平行下托辊辊子 |  |  | 机械设备 |  |  |  | 2019-08-01 | D159x1600 |  | 10503 | 使用中 |  | 8000400049 |  |  |  | 15 | BX2109292 | BX2100277
2 | 1YLL412003019 | 摩擦下调心托辊架 |  |  | 其他设备 | C | 工艺设备 |  | 2019-08-01 | B1400 |  | 10503 | 使用中 |  | 8000400049 |  |  |  | 13 | BX2109292 | BX2100277
3 | 1YLL412003019001 | 摩擦下调心托辊辊子 |  |  | 机械设备 |  |  |  | 2019-08-01 | D159x270x799 |  | 10503 | 使用中 |  | 8000400049 |  |  |  | 26 | BX2109292 | BX2100277
2 | 1YLL412003020 | 螺旋托辊架 |  |  | 其他设备 | C | 工艺设备 |  | 2019-08-01 | B1400 |  | 10503 | 使用中 |  | 8000400049 |  |  |  | 10 | BX2109292 | BX2100277
3 | 1YLL412003020001 | 螺旋托辊辊子 |  |  | 机械设备 |  |  |  | 2019-08-01 | D159x1600 |  | 10503 | 使用中 |  | 8000400049 |  |  |  | 10 | BX2109292 | BX2100277
2 | 1YLL412003028 | 智能编码器通讯主机 |  |  | 电气设备 | C | 工艺设备 |  | 2019-08-01 | ZZC-12型 |  | 10503 | 使用中 |  | 8000400049 |  |  |  | 1 | BX2109292 | BX2100277
2 | 1YLL412003029 | 拉绳开关 |  |  | 电气设备 | C | 工艺设备 |  | 2019-08-01 | DZHFKLT2-Ⅱ |  | 10503 | 使用中 |  | 8000400049 |  |  |  | 8 | BX2109292 | BX2100277
2 | 1YLL412003030 | 跑偏开关 |  |  | 电气设备 | C | 工艺设备 |  | 2019-08-01 | DZHFKPT1-20-35 |  | 10503 | 使用中 |  | 8000400049 |  |  |  | 6 | BX2109292 | BX2100277
2 | 1YLL412003031 | 撕裂检测装置 |  |  | 电气设备 | C | 工艺设备 |  | 2019-08-01 | DZZL-B-Ⅱ |  | 10503 | 使用中 |  | 8000400049 |  |  |  | 1 | BX2109292 | BX2100277
2 | 1YLL412003032 | 打滑检测装置 |  |  | 电气设备 | C | 工艺设备 |  | 2019-08-01 | DZDH-Ⅲ |  | 10503 | 使用中 |  | 8000400049 |  |  |  | 1 | BX2109292 | BX2100277
3 | 1YLL412003032001 | 接近开关 |  |  | 电气设备 |  |  |  | 2019-08-01 | GAM15-30GM-P1 |  | 10503 | 使用中 |  | 8000400049 |  |  |  | 1 | BX2109292 | BX2100277
2 | 1YLL412003033 | 堵塞检测装置 |  |  | 电气设备 | C | 工艺设备 |  | 2019-08-01 | DZLDM-X |  | 10503 | 使用中 |  | 8000400049 |  |  |  | 1 | BX2109292 | BX2100277
3 | 1YLL412003033001 | 行程开关 |  |  | 电气设备 |  |  |  | 2019-08-01 | YBLX-K1 |  | 10503 | 使用中 |  | 8000400049 |  |  |  | 1 | BX2109292 | BX2100277
2 | 1YLL412003034 | 料流检测装置 |  |  | 电气设备 | C | 工艺设备 |  | 2019-08-01 | DZLL-Ⅱ |  | 10503 | 使用中 |  | 8000400049 |  |  |  | 1 | BX2109292 | BX2100277
2 | 1YLL412003035 | 声光报警器 |  |  | 电气设备 | C | 工艺设备 |  | 2019-08-01 | TBJ-150-YAC220V |  | 10503 | 使用中 |  | 8000400049 |  |  |  | 2 | BX2109292 | BX2100277
2 | 1YLL412003036 | 机旁箱 |  |  | 电气设备 | B | 工艺设备 |  | 2019-08-01 | KZX |  | 10503 | 使用中 |  | 8000400049 |  |  |  | 1 | BX2109292 | BX2100277
3 | 1YLL412003036001 | 启动按钮 |  |  | 电气设备 |  |  |  | 2019-08-01 | LA38-11/G |  | 10503 | 使用中 |  | 8000400049 |  |  |  | 1 | BX2109292 | BX2100277
3 | 1YLL412003036002 | 停止按钮 |  |  | 电气设备 |  |  |  | 2019-08-01 | LA38-11/R |  | 10503 | 使用中 |  | 8000400049 |  |  |  | 1 | BX2109292 | BX2100277
3 | 1YLL412003036003 | 转换开关 |  |  | 电气设备 |  |  |  | 2019-08-01 | LW12-166A018/2 |  | 10503 | 使用中 |  | 8000400049 |  |  |  | 1 | BX2109292 | BX2100277
3 | 1YLL412003036004 | 运行指示灯 |  |  | 电气设备 |  |  |  | 2019-08-01 | AD16-22D红色 |  | 10503 | 使用中 |  | 8000400049 |  |  |  | 2 | BX2109292 | BX2100277
3 | 1YLL412003036005 | 故障指示灯 |  |  | 电气设备 |  |  |  | 2019-08-01 | AD16-22D黄色 |  | 10503 | 使用中 |  | 8000400049 |  |  |  | 9 | BX2109292 | BX2100277
3 | 1YLL412003036006 | 启动预警按钮 |  |  | 电气设备 |  |  |  | 2019-08-01 | LA38-11/G |  | 10503 | 使用中 |  | 8000400049 |  |  |  | 1 | BX2109292 | BX2100277
3 | 1YLL412003036007 | 急停按钮 |  |  | 电气设备 |  |  |  | 2019-08-01 | ZB2-BS54C+BZ102C |  | 10503 | 使用中 |  | 8000400049 |  |  |  | 1 | BX2109292 | BX2100277
1 | 1YLL412004 | SL-T5皮带机 |  |  | 机械设备 | A | 工艺设备 | 20182197 | 2019-08-01 | DTII(A) B1400 | 102000493 | 10503 | 使用中 | 型号：DTII(A)，带宽：1400mm，带速:2m/s，输送量2200t/h，物料类型：竖炉铁精粉，输送带长度：448m，电机功率/电压：160KW/380V | 8000400049 |  |  | 江阴华东机械有限公司 | 1 | BX2109292 | BX2100277
2 | 1YLL412004001 | 电机 |  |  | 电气设备 | B | 工艺设备 |  | 2019-08-01 | YE3-315L1-4-160KW |  | 10503 | 使用中 |  | 8000400049 |  |  |  | 1 | BX2109292 | BX2100277
3 | 1YLL412004001001 | 轴承 |  |  | 机械设备 |  |  |  | 2019-08-01 | 6319/C3 |  | 10503 | 使用中 |  | 8000400049 |  |  |  | 2 | BX2109292 | BX2100277
2 | 1YLL412004002 | 减速机 |  |  | 机械设备 | B | 工艺设备 |  | 2019-08-01 | B3SH10+F+Bi=31.5带逆止器 |  | 10503 | 使用中 |  | 8000400049 |  |  |  | 1 | BX2109292 | BX2100277
3 | 1YLL412004002001 | 轴承 |  |  | 机械设备 |  |  |  | 2019-08-01 |  |  | 10503 | 使用中 |  | 8000400049 |  |  |  | 1 | BX2109292 | BX2100277
3 | 1YLL412004002002 | 逆止器 |  |  | 机械设备 |  |  |  | 2019-08-01 |  |  | 10503 | 使用中 |  | 8000400049 |  |  |  | 1 | BX2109292 | BX2100277
3 | 1YLL412004002003 | 高速轴 |  |  | 机械设备 |  |  |  | 2019-08-01 |  |  | 10503 | 使用中 |  | 8000400049 |  |  |  | 1 | BX2109292 | BX2100277
3 | 1YLL412004002004 | 高速轴油封 |  |  | 机械设备 |  |  |  | 2019-08-01 |  |  | 10503 | 使用中 |  | 8000400049 |  |  |  | 1 | BX2109292 | BX2100277
2 | 1YLL412004003 | 电力液压推动器 |  |  | 液压设备 | C | 工艺设备 |  | 2019-08-01 | ED-121/6-S |  | 10503 | 使用中 |  | 8000400049 |  |  |  | 1 | BX2109292 | BX2100277
2 | 1YLL412004004 | 液力偶合器 |  |  | 机械设备 | C | 工艺设备 |  | 2019-08-01 | YOXⅡZ560 |  | 10503 | 使用中 |  | 8000400049 |  |  |  | 1 | BX2109292 | BX2100277
2 | 1YLL412004005 | ZL联轴器 |  |  | 机械设备 | C | 工艺设备 |  | 2019-08-01 | ZL12半体 |  | 10503 | 使用中 |  | 8000400049 |  |  |  | 1 | BX2109292 | BX2100277
2 | 1YLL412004006 | 制动器 |  |  | 机械设备 | C | 工艺设备 |  | 2019-08-01 | YWZ5-400/121 |  | 10503 | 使用中 |  | 8000400049 |  |  |  | 1 | BX2109292 | BX2100277
2 | 1YLL412004007 | 皮带 |  |  | 其他设备 | C | 工艺设备 |  | 2019-08-01 | EP2001400*5(6+3) |  | 10503 | 使用中 |  | 8000400049 |  |  |  | 300 | BX2109292 | BX2100277
2 | 1YLL412004008 | 下料口溜槽 |  |  | 其他设备 | C | 工艺设备 |  | 2019-08-01 | 非标件 |  | 10503 | 使用中 |  | 8000400049 |  |  |  | 1 | BX2109292 | BX2100277
2 | 1YLL412004009 | H型聚氨酯清扫器 |  |  | 机械设备 | C | 环保设备 |  | 2019-08-01 | B1400 |  | 10503 | 使用中 |  | 8000400049 |  |  |  | 1 | BX2109292 | BX2100277
3 | 1YLL412004009001 | 聚氨酯刮料板 |  |  | 其他设备 |  |  |  | 2019-08-01 | 配B1400 |  | 10503 | 使用中 |  | 8000400049 |  |  |  | 6 | BX2109292 | BX2100277
2 | 1YLL412004010 | P型聚氨酯清扫器 |  |  | 机械设备 | C | 环保设备 |  | 2019-08-01 | B1400 |  | 10503 | 使用中 |  | 8000400049 |  |  |  | 1 | BX2109292 | BX2100277
3 | 1YLL412004010001 | 聚氨酯刮料板 |  |  | 其他设备 |  |  |  | 2019-08-01 | 配B1400 |  | 10503 | 使用中 |  | 8000400049 |  |  |  | 6 | BX2109292 | BX2100277
2 | 1YLL412004011 | 传动滚筒 |  |  | 机械设备 | C | 工艺设备 |  | 2019-08-01 | D800x1600 |  | 10503 | 使用中 |  | 8000400049 |  |  |  | 1 | BX2109292 | BX2100277
3 | 1YLL412004011001 | 轴承 |  |  | 机械设备 |  |  |  | 2019-08-01 | 22236 |  | 10503 | 使用中 |  | 8000400049 |  |  |  | 2 | BX2109292 | BX2100277
2 | 1YLL412004012 | 头部增面滚筒 |  |  | 机械设备 | C | 工艺设备 |  | 2019-08-01 | Φ400*1600 |  | 10503 | 使用中 |  | 8000400049 |  |  |  | 1 | BX2109292 | BX2100277
3 | 1YLL412004012001 | 轴承 |  |  | 机械设备 |  |  |  | 2019-08-01 | 22224 |  | 10503 | 使用中 |  | 8000400049 |  |  |  | 2 | BX2109292 | BX2100277
2 | 1YLL412004013 | 尾部滚筒 |  |  | 机械设备 | C | 工艺设备 |  | 2019-08-01 | φ630*1600 |  | 10503 | 使用中 |  | 8000400049 |  |  |  | 1 | BX2109292 | BX2100277
3 | 1YLL412004013001 | 轴承 |  |  | 机械设备 |  |  |  | 2019-08-01 | 22232 |  | 10503 | 使用中 |  | 8000400049 |  |  |  | 2 | BX2109292 | BX2100277
2 | 1YLL412004014 | 中部拉紧（重垂）滚筒 |  |  | 机械设备 | C | 工艺设备 |  | 2019-08-01 | Φ630*1600 |  | 10503 | 使用中 |  | 8000400049 |  |  |  | 1 | BX2109292 | BX2100277
3 | 1YLL412004014001 | 轴承 |  |  | 机械设备 |  |  |  | 2019-08-01 | 22228 |  | 10503 | 使用中 |  | 8000400049 |  |  |  | 2 | BX2109292 | BX2100277
2 | 1YLL412004015 | 中部改向滚筒 |  |  | 机械设备 | C | 工艺设备 |  | 2019-08-01 | φ500*1600 |  | 10503 | 使用中 |  | 8000400049 |  |  |  | 2 | BX2109292 | BX2100277
3 | 1YLL412004015001 | 轴承 |  |  | 机械设备 |  |  |  | 2019-08-01 | 22228 |  | 10503 | 使用中 |  | 8000400049 |  |  |  | 4 | BX2109292 | BX2100277
2 | 1YLL412004016 | 槽型托辊架 |  |  | 其他设备 | C | 工艺设备 |  | 2019-08-01 | B1400 |  | 10503 | 使用中 |  | 8000400049 |  |  |  | 100 | BX2109292 | BX2100277
3 | 1YLL412004016001 | 槽型托辊辊子 |  |  | 机械设备 |  |  |  | 2019-08-01 | D159x525 |  | 10503 | 使用中 |  | 8000400049 |  |  |  | 312 | BX2109292 | BX2100277
3 | 1YLL412004016002 | 缓冲托辊辊子 |  |  | 机械设备 |  |  |  | 2019-08-01 | D159x530 |  | 10503 | 使用中 |  | 8000400049 |  |  |  | 24 | BX2109292 | BX2100277
2 | 1YLL412004017 | 摩擦上调心托辊架 |  |  | 其他设备 | C | 工艺设备 |  | 2019-08-01 | B1400 |  | 10503 | 使用中 |  | 8000400049 |  |  |  | 12 | BX2109292 | BX2100277
3 | 1YLL412004017001 | 摩擦上调心托辊辊子 |  |  | 机械设备 |  |  |  | 2019-08-01 | D159xD270x553 |  | 10503 | 使用中 |  | 8000400049 |  |  |  | 24 | BX2109292 | BX2100277
2 | 1YLL412004018 | 平行下托辊架 |  |  | 其他设备 | C | 工艺设备 |  | 2019-08-01 | B1400 |  | 10503 | 使用中 |  | 8000400049 |  |  |  | 10 | BX2109292 | BX2100277
3 | 1YLL412004018001 | 平行下托辊辊子 |  |  | 机械设备 |  |  |  | 2019-08-01 | D159x1600 |  | 10503 | 使用中 |  | 8000400049 |  |  |  | 10 | BX2109292 | BX2100277
2 | 1YLL412004019 | 摩擦下调心托辊架 |  |  | 其他设备 | C | 工艺设备 |  | 2019-08-01 | B1400 |  | 10503 | 使用中 |  | 8000400049 |  |  |  | 8 | BX2109292 | BX2100277
3 | 1YLL412004019001 | 摩擦下调心托辊辊子 |  |  | 机械设备 |  |  |  | 2019-08-01 | D159x270x799 |  | 10503 | 使用中 |  | 8000400049 |  |  |  | 16 | BX2109292 | BX2100277
2 | 1YLL412004020 | 螺旋托辊架 |  |  | 其他设备 | C | 工艺设备 |  | 2019-08-01 | B1400 |  | 10503 | 使用中 |  | 8000400049 |  |  |  | 6 | BX2109292 | BX2100277
3 | 1YLL412004020001 | 螺旋托辊辊子 |  |  | 机械设备 |  |  |  | 2019-08-01 | D159x1600 |  | 10503 | 使用中 |  | 8000400049 |  |  |  | 6 | BX2109292 | BX2100277
2 | 1YLL412004021 | 智能编码器通讯主机 |  |  | 电气设备 | C | 工艺设备 |  | 2019-08-01 | ZZC-12型 |  | 10503 | 使用中 |  | 8000400049 |  |  |  | 1 | BX2109292 | BX2100277
2 | 1YLL412004022 | 拉绳开关 |  |  | 电气设备 | C | 工艺设备 |  | 2019-08-01 | DZHFKLT2-Ⅱ |  | 10503 | 使用中 |  | 8000400049 |  |  |  | 6 | BX2109292 | BX2100277
2 | 1YLL412004023 | 跑偏开关 |  |  | 电气设备 | C | 工艺设备 |  | 2019-08-01 | DZHFKPT1-20-35 |  | 10503 | 使用中 |  | 8000400049 |  |  |  | 6 | BX2109292 | BX2100277
2 | 1YLL412004024 | 撕裂检测装置 |  |  | 电气设备 | C | 工艺设备 |  | 2019-08-01 | DZZL-B-Ⅱ |  | 10503 | 使用中 |  | 8000400049 |  |  |  | 1 | BX2109292 | BX2100277
2 | 1YLL412004025 | 打滑检测装置 |  |  | 电气设备 | C | 工艺设备 |  | 2019-08-01 | DZDH-Ⅲ |  | 10503 | 使用中 |  | 8000400049 |  |  |  | 1 | BX2109292 | BX2100277
3 | 1YLL412004025001 | 接近开关 |  |  | 电气设备 |  |  |  | 2019-08-01 | GAM15-30GM-P1 |  | 10503 | 使用中 |  | 8000400049 |  |  |  | 1 | BX2109292 | BX2100277
2 | 1YLL412004026 | 堵塞检测装置 |  |  | 电气设备 | C | 工艺设备 |  | 2019-08-01 | DZLDM-X |  | 10503 | 使用中 |  | 8000400049 |  |  |  | 1 | BX2109292 | BX2100277
3 | 1YLL412004026001 | 行程开关 |  |  | 电气设备 |  |  |  | 2019-08-01 | YBLX-K1 |  | 10503 | 使用中 |  | 8000400049 |  |  |  | 1 | BX2109292 | BX2100277
2 | 1YLL412004027 | 料流检测装置 |  |  | 电气设备 | C | 工艺设备 |  | 2019-08-01 | DZLL-Ⅱ |  | 10503 | 使用中 |  | 8000400049 |  |  |  | 1 | BX2109292 | BX2100277
2 | 1YLL412004028 | 声光报警器 |  |  | 电气设备 | C | 工艺设备 |  | 2019-08-01 | TBJ-150-YAC220V |  | 10503 | 使用中 |  | 8000400049 |  |  |  | 2 | BX2109292 | BX2100277
2 | 1YLL412004029 | 机旁箱 |  |  | 电气设备 | B | 工艺设备 |  | 2019-08-01 | KZX |  | 10503 | 使用中 |  | 8000400049 |  |  |  | 1 | BX2109292 | BX2100277
3 | 1YLL412004029001 | 启动按钮 |  |  | 电气设备 |  |  |  | 2019-08-01 | LA38-11/G |  | 10503 | 使用中 |  | 8000400049 |  |  |  | 1 | BX2109292 | BX2100277
3 | 1YLL412004029002 | 停止按钮 |  |  | 电气设备 |  |  |  | 2019-08-01 | LA38-11/R |  | 10503 | 使用中 |  | 8000400049 |  |  |  | 1 | BX2109292 | BX2100277
3 | 1YLL412004029003 | 转换开关 |  |  | 电气设备 |  |  |  | 2019-08-01 | LW12-166A018/2 |  | 10503 | 使用中 |  | 8000400049 |  |  |  | 1 | BX2109292 | BX2100277
3 | 1YLL412004029004 | 运行指示灯 |  |  | 电气设备 |  |  |  | 2019-08-01 | AD16-22D红色 |  | 10503 | 使用中 |  | 8000400049 |  |  |  | 2 | BX2109292 | BX2100277
3 | 1YLL412004029005 | 故障指示灯 |  |  | 电气设备 |  |  |  | 2019-08-01 | AD16-22D黄色 |  | 10503 | 使用中 |  | 8000400049 |  |  |  | 9 | BX2109292 | BX2100277
3 | 1YLL412004029006 | 启动预警按钮 |  |  | 电气设备 |  |  |  | 2019-08-01 | LA38-11/G |  | 10503 | 使用中 |  | 8000400049 |  |  |  | 1 | BX2109292 | BX2100277
3 | 1YLL412004029007 | 急停按钮 |  |  | 电气设备 |  |  |  | 2019-08-01 | ZB2-BS54C+BZ102C |  | 10503 | 使用中 |  | 8000400049 |  |  |  | 1 | BX2109292 | BX2100277
1 | 1YLL412005 | SL-T6皮带机 |  |  | 机械设备 | A | 工艺设备 | 20182198 | 2019-08-01 | DTII(A) B1400 | 102000494 | 10503 | 使用中 | 型号：DTII(A)，带宽：1400mm，带速:2m/s，输送量2200t/h，物料类型：竖炉铁精粉，输送带长度：60m，电机功率/电压：37KW/380V | 8000400049 |  |  | 江阴华东机械有限公司 | 1 | BX2109292 | BX2100277
2 | 1YLL412005001 | 电机 |  |  | 电气设备 | B | 工艺设备 |  | 2019-08-01 | YE3-225S-4-37KW |  | 10503 | 使用中 |  | 8000400049 |  |  |  | 1 | BX2109292 | BX2100277
3 | 1YLL412005001001 | 轴承 |  |  | 机械设备 |  |  |  | 2019-08-01 |  |  | 10503 | 使用中 |  | 8000400049 |  |  |  | 2 | BX2109292 | BX2100277
2 | 1YLL412005002 | 减速机 |  |  | 机械设备 | B | 工艺设备 |  | 2019-08-01 | MC3RLSF03+Fi=31.5带逆止器 |  | 10503 | 使用中 |  | 8000400049 |  |  |  | 1 | BX2109292 | BX2100277
3 | 1YLL412005002001 | 轴承 |  |  | 机械设备 |  |  |  | 2019-08-01 |  |  | 10503 | 使用中 |  | 8000400049 |  |  |  | 1 | BX2109292 | BX2100277
3 | 1YLL412005002002 | 逆止器 |  |  | 机械设备 |  |  |  | 2019-08-01 |  |  | 10503 | 使用中 |  | 8000400049 |  |  |  | 1 | BX2109292 | BX2100277
3 | 1YLL412005002003 | 高速轴 |  |  | 机械设备 |  |  |  | 2019-08-01 |  |  | 10503 | 使用中 |  | 8000400049 |  |  |  | 1 | BX2109292 | BX2100277
3 | 1YLL412005002004 | 高速轴油封 |  |  | 机械设备 |  |  |  | 2019-08-01 |  |  | 10503 | 使用中 |  | 8000400049 |  |  |  | 1 | BX2109292 | BX2100277
2 | 1YLL412005003 | 电力液压推动器 |  |  | 液压设备 | C | 工艺设备 |  | 2019-08-01 | ED-30/5 |  | 10503 | 使用中 |  | 8000400049 |  |  |  | 1 | BX2109292 | BX2100277
2 | 1YLL412005004 | 梅花弹性联轴器 |  |  | 机械设备 | C | 工艺设备 |  | 2019-08-01 | MLL7-Ⅰ-250 |  | 10503 | 使用中 |  | 8000400049 |  |  |  | 1 | BX2109292 | BX2100277
2 | 1YLL412005005 | 制动器 |  |  | 机械设备 | C | 工艺设备 |  | 2019-08-01 | YWZ5-250/30 |  | 10503 | 使用中 |  | 8000400049 |  |  |  | 1 | BX2109292 | BX2100277
2 | 1YLL412005006 | 联轴器 |  |  | 机械设备 | C | 工艺设备 |  | 2019-08-01 | ZL8 |  | 10503 | 使用中 |  | 8000400049 |  |  |  | 1 | BX2109292 | BX2100277
2 | 1YLL412005007 | 皮带 |  |  | 其他设备 | C | 工艺设备 |  | 2019-08-01 | EP2001400*5(6+3) |  | 10503 | 使用中 |  | 8000400049 |  |  |  | 60 | BX2109292 | BX2100277
2 | 1YLL412005008 | 下料口溜槽 |  |  | 其他设备 | C | 工艺设备 |  | 2019-08-01 | 非标件 |  | 10503 | 使用中 |  | 8000400049 |  |  |  | 1 | BX2109292 | BX2100277
2 | 1YLL412005009 | H型聚氨酯清扫器 |  |  | 机械设备 | C | 环保设备 |  | 2019-08-01 | B1400 |  | 10503 | 使用中 |  | 8000400049 |  |  |  | 1 | BX2109292 | BX2100277
3 | 1YLL412005009001 | 聚氨酯刮料板 |  |  | 其他设备 |  |  |  | 2019-08-01 | 配B1400 |  | 10503 | 使用中 |  | 8000400049 |  |  |  | 6 | BX2109292 | BX2100277
2 | 1YLL412005010 | P型聚氨酯清扫器 |  |  | 机械设备 | C | 环保设备 |  | 2019-08-01 | B1400 |  | 10503 | 使用中 |  | 8000400049 |  |  |  | 1 | BX2109292 | BX2100277
3 | 1YLL412005010001 | 聚氨酯刮料板 |  |  | 其他设备 |  |  |  | 2019-08-01 | 配B1400 |  | 10503 | 使用中 |  | 8000400049 |  |  |  | 6 | BX2109292 | BX2100277
2 | 1YLL412005011 | 传动滚筒 |  |  | 机械设备 | C | 工艺设备 |  | 2019-08-01 | D800x1600 |  | 10503 | 使用中 |  | 8000400049 |  |  |  | 1 | BX2109292 | BX2100277
3 | 1YLL412005011001 | 轴承 |  |  | 机械设备 |  |  |  | 2019-08-01 | 22228 |  | 10503 | 使用中 |  | 8000400049 |  |  |  | 4 | BX2109292 | BX2100277
2 | 1YLL412005012 | 头部增面滚筒 |  |  | 机械设备 | C | 工艺设备 |  | 2019-08-01 | Φ400*1600 |  | 10503 | 使用中 |  | 8000400049 |  |  |  | 1 | BX2109292 | BX2100277
3 | 1YLL412005012001 | 轴承 |  |  | 机械设备 |  |  |  | 2019-08-01 | 22224 |  | 10503 | 使用中 |  | 8000400049 |  |  |  | 2 | BX2109292 | BX2100277
2 | 1YLL412005013 | 尾部滚筒 |  |  | 机械设备 | C | 工艺设备 |  | 2019-08-01 | φ630*1600 |  | 10503 | 使用中 |  | 8000400049 |  |  |  | 1 | BX2109292 | BX2100277
3 | 1YLL412005013001 | 轴承 |  |  | 机械设备 |  |  |  | 2019-08-01 | 22232 |  | 10503 | 使用中 |  | 8000400049 |  |  |  | 2 | BX2109292 | BX2100277
2 | 1YLL412005014 | 槽型托辊架 |  |  | 其他设备 | C | 工艺设备 |  | 2019-08-01 | B1400 |  | 10503 | 使用中 |  | 8000400049 |  |  |  | 100 | BX2109292 | BX2100277
3 | 1YLL412005014001 | 槽型托辊辊子 |  |  | 机械设备 |  |  |  | 2019-08-01 | D159x525 |  | 10503 | 使用中 |  | 8000400049 |  |  |  | 312 | BX2109292 | BX2100277
3 | 1YLL412005014002 | 缓冲托辊辊子 |  |  | 机械设备 |  |  |  | 2019-08-01 | D159x530 |  | 10503 | 使用中 |  | 8000400049 |  |  |  | 24 | BX2109292 | BX2100277
2 | 1YLL412005015 | 摩擦上调心托辊架 |  |  | 其他设备 | C | 工艺设备 |  | 2019-08-01 | B1400 |  | 10503 | 使用中 |  | 8000400049 |  |  |  | 12 | BX2109292 | BX2100277
3 | 1YLL412005015001 | 摩擦上调心托辊辊子 |  |  | 机械设备 |  |  |  | 2019-08-01 | D159xD270x553 |  | 10503 | 使用中 |  | 8000400049 |  |  |  | 24 | BX2109292 | BX2100277
2 | 1YLL412005016 | 平行下托辊架 |  |  | 其他设备 | C | 工艺设备 |  | 2019-08-01 | B1400 |  | 10503 | 使用中 |  | 8000400049 |  |  |  | 10 | BX2109292 | BX2100277
3 | 1YLL412005016001 | 平行下托辊辊子 |  |  | 机械设备 |  |  |  | 2019-08-01 | D159x1600 |  | 10503 | 使用中 |  | 8000400049 |  |  |  | 10 | BX2109292 | BX2100277
2 | 1YLL412005017 | 摩擦下调心托辊架 |  |  | 其他设备 | C | 工艺设备 |  | 2019-08-01 | B1400 |  | 10503 | 使用中 |  | 8000400049 |  |  |  | 8 | BX2109292 | BX2100277
3 | 1YLL412005017001 | 摩擦下调心托辊辊子 |  |  | 机械设备 |  |  |  | 2019-08-01 | D159x270x799 |  | 10503 | 使用中 |  | 8000400049 |  |  |  | 16 | BX2109292 | BX2100277
2 | 1YLL412005018 | 螺旋托辊架 |  |  | 其他设备 | C | 工艺设备 |  | 2019-08-01 | B1400 |  | 10503 | 使用中 |  | 8000400049 |  |  |  | 6 | BX2109292 | BX2100277
3 | 1YLL412005018001 | 螺旋托辊辊子 |  |  | 机械设备 |  |  |  | 2019-08-01 | D159x1600 |  | 10503 | 使用中 |  | 8000400049 |  |  |  | 6 | BX2109292 | BX2100277
2 | 1YLL412005019 | 四通分料器 |  |  | 机械设备 | C | 工艺设备 |  | 2019-08-01 | 非标件 |  | 10503 | 使用中 |  | 8000400049 |  |  |  | 1 | BX2109292 | BX2100277
3 | 1YLL412005019001 | 电液推杆 |  |  | 液压设备 |  |  |  | 2019-08-01 |  |  | 10503 | 使用中 |  | 8000400049 |  |  |  | 1 | BX2109292 | BX2100277
3 | 1YLL412005019002 | 下料口溜槽 |  |  | 其他设备 |  |  |  | 2019-08-01 | 非标件 |  | 10503 | 使用中 |  | 8000400049 |  |  |  | 1 | BX2109292 | BX2100277
2 | 1YLL412005020 | 电机 |  |  | 电气设备 | B | 工艺设备 |  | 2019-08-01 | YE3-225S-4-37KW |  | 10503 | 使用中 |  | 8000400049 |  |  |  | 1 | BX2109292 | BX2100277
3 | 1YLL412005020001 | 轴承 |  |  | 机械设备 |  |  |  | 2019-08-01 | 6313/C3 |  | 10503 | 使用中 |  | 8000400049 |  |  |  | 2 | BX2109292 | BX2100277
2 | 1YLL412005021 | 智能编码器通讯主机 |  |  | 电气设备 | C | 工艺设备 |  | 2019-08-01 | ZZC-12型 |  | 10503 | 使用中 |  | 8000400049 |  |  |  | 1 | BX2109292 | BX2100277
2 | 1YLL412005022 | 拉绳开关 |  |  | 电气设备 | C | 工艺设备 |  | 2019-08-01 | DZHFKLT2-Ⅱ |  | 10503 | 使用中 |  | 8000400049 |  |  |  | 4 | BX2109292 | BX2100277
2 | 1YLL412005023 | 跑偏开关 |  |  | 电气设备 | C | 工艺设备 |  | 2019-08-01 | DZHFKPT1-20-35 |  | 10503 | 使用中 |  | 8000400049 |  |  |  | 4 | BX2109292 | BX2100277
2 | 1YLL412005024 | 撕裂检测装置 |  |  | 电气设备 | C | 工艺设备 |  | 2019-08-01 | DZZL-B-Ⅱ |  | 10503 | 使用中 |  | 8000400049 |  |  |  | 1 | BX2109292 | BX2100277
2 | 1YLL412005025 | 打滑检测装置 |  |  | 电气设备 | C | 工艺设备 |  | 2019-08-01 | DZDH-Ⅲ |  | 10503 | 使用中 |  | 8000400049 |  |  |  | 1 | BX2109292 | BX2100277
3 | 1YLL412005025001 | 接近开关 |  |  | 电气设备 |  |  |  | 2019-08-01 | GAM15-30GM-P1 |  | 10503 | 使用中 |  | 8000400049 |  |  |  | 1 | BX2109292 | BX2100277
2 | 1YLL412005026 | 堵塞检测装置 |  |  | 电气设备 | C | 工艺设备 |  | 2019-08-01 | DZLDM-X |  | 10503 | 使用中 |  | 8000400049 |  |  |  | 1 | BX2109292 | BX2100277
3 | 1YLL412005026001 | 行程开关 |  |  | 电气设备 |  |  |  | 2019-08-01 | YBLX-K1 |  | 10503 | 使用中 |  | 8000400049 |  |  |  | 1 | BX2109292 | BX2100277
2 | 1YLL412005027 | 料流检测装置 |  |  | 电气设备 | C | 工艺设备 |  | 2019-08-01 | DZLL-Ⅱ |  | 10503 | 使用中 |  | 8000400049 |  |  |  | 1 | BX2109292 | BX2100277
2 | 1YLL412005028 | 声光报警器 |  |  | 电气设备 | C | 工艺设备 |  | 2019-08-01 | TBJ-150-YAC220V |  | 10503 | 使用中 |  | 8000400049 |  |  |  | 1 | BX2109292 | BX2100277
2 | 1YLL412005029 | 机旁箱 |  |  | 电气设备 | B | 工艺设备 |  | 2019-08-01 | KZX |  | 10503 | 使用中 |  | 8000400049 |  |  |  | 1 | BX2109292 | BX2100277
3 | 1YLL412005029001 | 启动按钮 |  |  | 电气设备 |  |  |  | 2019-08-01 | LA38-11/G |  | 10503 | 使用中 |  | 8000400049 |  |  |  | 1 | BX2109292 | BX2100277
3 | 1YLL412005029002 | 停止按钮 |  |  | 电气设备 |  |  |  | 2019-08-01 | LA38-11/R |  | 10503 | 使用中 |  | 8000400049 |  |  |  | 1 | BX2109292 | BX2100277
3 | 1YLL412005029003 | 转换开关 |  |  | 电气设备 |  |  |  | 2019-08-01 | LW12-166A018/2 |  | 10503 | 使用中 |  | 8000400049 |  |  |  | 1 | BX2109292 | BX2100277
3 | 1YLL412005029004 | 运行指示灯 |  |  | 电气设备 |  |  |  | 2019-08-01 | AD16-22D红色 |  | 10503 | 使用中 |  | 8000400049 |  |  |  | 2 | BX2109292 | BX2100277
3 | 1YLL412005029005 | 故障指示灯 |  |  | 电气设备 |  |  |  | 2019-08-01 | AD16-22D黄色 |  | 10503 | 使用中 |  | 8000400049 |  |  |  | 9 | BX2109292 | BX2100277
3 | 1YLL412005029006 | 启动预警按钮 |  |  | 电气设备 |  |  |  | 2019-08-01 | LA38-11/G |  | 10503 | 使用中 |  | 8000400049 |  |  |  | 1 | BX2109292 | BX2100277
3 | 1YLL412005029007 | 急停按钮 |  |  | 电气设备 |  |  |  | 2019-08-01 | ZB2-BS54C+BZ102C |  | 10503 | 使用中 |  | 8000400049 |  |  |  | 1 | BX2109292 | BX2100277
1 | 1YLL412006 | SL-T7皮带机-卸料车 |  |  | 机械设备 | A | 工艺设备 | 20182199 | 2019-08-01 | DTII(A) B1600 | 102000495 | 10503 | 使用中 | 型号：DTII(A)，带宽：1600mm，带速:2m/s，输送量2200t/h，物料类型：竖炉铁精粉，输送带长度：25m，电机功率/电压：37+7.5KW/380V，可逆配仓 | 8000400049 |  |  | 江阴华东机械有限公司 | 1 | BX2109292 | BX2100277
2 | 1YLL412006001 | 外装式电磁滚筒 |  |  | 机械设备 | C | 工艺设备 |  | 2019-08-01 | YTH-II-37-2,0-1600-800 |  | 10503 | 使用中 |  | 8000400049 |  |  |  | 1 | BX2109292 | BX2100277
2 | 1YLL412006002 | 电机 |  |  | 电气设备 | B | 工艺设备 |  | 2019-08-01 | YXEJ225S-4-37KW |  | 10503 | 使用中 |  | 8000400049 |  |  |  | 1 | BX2109292 | BX2100277
3 | 1YLL412006002001 | 轴承 |  |  | 机械设备 |  |  |  | 2019-08-01 | 6313/C3 |  | 10503 | 使用中 |  | 8000400049 |  |  |  | 2 | BX2109292 | BX2100277
2 | 1YLL412006003 | R系列减速电机（卸料车行走） |  |  | 电气设备 | B | 工艺设备 |  | 2019-08-01 | R147R87DRE132MC4i=1897.5kwIP54380VIE3可逆带制动 |  | 10503 | 使用中 |  | 8000400049 |  |  |  | 1 | BX2109292 | BX2100277
3 | 1YLL412006003001 | 轴承 |  |  | 机械设备 |  |  |  | 2019-08-01 |  |  | 10503 | 使用中 |  | 8000400049 |  |  |  | 2 | BX2109292 | BX2100277
3 | 1YLL412006003002 | 双排滚子链 |  |  | 机械设备 |  |  |  | 2019-08-01 | 28A-2 |  | 10503 | 使用中 |  | 8000400049 |  |  |  | 1 | BX2109292 | BX2100277
3 | 1YLL412006003003 | 双排滚子链链轮 |  |  | 机械设备 |  |  |  | 2019-08-01 |  |  | 10503 | 使用中 |  | 8000400049 |  |  |  | 2 | BX2109292 | BX2100277
2 | 1YLL412006004 | 行轮组 |  |  | 机械设备 | C | 工艺设备 |  | 2019-08-01 | 非标件 |  | 10503 | 使用中 |  | 8000400049 |  |  |  | 1 | BX2109292 | BX2100277
3 | 1YLL412006004001 | 行轮轴承座 |  |  | 其他设备 |  |  |  | 2019-08-01 | 非标件 |  | 10503 | 使用中 |  | 8000400049 |  |  |  | 4 | BX2109292 | BX2100277
3 | 1YLL412006004002 | 行轮轴 |  |  | 机械设备 |  |  |  | 2019-08-01 | 非标件 |  | 10503 | 使用中 |  | 8000400049 |  |  |  | 2 | BX2109292 | BX2100277
3 | 1YLL412006004003 | 行轮 |  |  | 机械设备 |  |  |  | 2019-08-01 | 非标件 |  | 10503 | 使用中 |  | 8000400049 |  |  |  | 4 | BX2109292 | BX2100277
2 | 1YLL412006005 | 皮带 |  |  | 其他设备 | C | 工艺设备 |  | 2019-08-01 | EP2001600*5(6+3) |  | 10503 | 使用中 |  | 8000400049 |  |  |  | 25 | BX2109292 | BX2100277
2 | 1YLL412006006 | H型聚氨酯清扫器 |  |  | 机械设备 | C | 环保设备 |  | 2019-08-01 | B1600 |  | 10503 | 使用中 |  | 8000400049 |  |  |  | 1 | BX2109292 | BX2100277
3 | 1YLL412006006001 | 聚氨酯刮料板 |  |  | 其他设备 |  |  |  | 2019-08-01 | 配B1600 |  | 10503 | 使用中 |  | 8000400049 |  |  |  | 6 | BX2109292 | BX2100277
2 | 1YLL412006007 | P型聚氨酯清扫器 |  |  | 机械设备 | C | 环保设备 |  | 2019-08-01 | B1600 |  | 10503 | 使用中 |  | 8000400049 |  |  |  | 1 | BX2109292 | BX2100277
3 | 1YLL412006007001 | 聚氨酯刮料板 |  |  | 其他设备 |  |  |  | 2019-08-01 | 配B1600 |  | 10503 | 使用中 |  | 8000400049 |  |  |  | 6 | BX2109292 | BX2100277
2 | 1YLL412006008 | 头部增面滚筒 |  |  | 机械设备 | C | 工艺设备 |  | 2019-08-01 | D400x1800 |  | 10503 | 使用中 |  | 8000400049 |  |  |  | 1 | BX2109292 | BX2100277
3 | 1YLL412006008001 | 轴承 |  |  | 机械设备 |  |  |  | 2019-08-01 | 22220 |  | 10503 | 使用中 |  | 8000400049 |  |  |  | 2 | BX2109292 | BX2100277
2 | 1YLL412006009 | 尾部滚筒 |  |  | 机械设备 | C | 工艺设备 |  | 2019-08-01 | D800x1800 |  | 10503 | 使用中 |  | 8000400049 |  |  |  | 1 | BX2109292 | BX2100277
3 | 1YLL412006009001 | 轴承 |  |  | 机械设备 |  |  |  | 2019-08-01 | 22228 |  | 10503 | 使用中 |  | 8000400049 |  |  |  | 2 | BX2109292 | BX2100277
2 | 1YLL412006010 | 槽型托辊架 |  |  | 其他设备 | C | 工艺设备 |  | 2019-08-01 | B1600 |  | 10503 | 使用中 |  | 8000400049 |  |  |  | 30 | BX2109292 | BX2100277
2 | 1YLL412006011 | 平行下托辊架 |  |  | 其他设备 | C | 工艺设备 |  | 2019-08-01 | B1600 |  | 10503 | 使用中 |  | 8000400049 |  |  |  | 3 | BX2109292 | BX2100277
3 | 1YLL412006011002 | 平行下托辊辊子 |  |  | 机械设备 |  |  |  | 2019-08-01 | D159x1800 |  | 10503 | 使用中 |  | 8000400049 |  |  |  | 3 | BX2109292 | BX2100277
2 | 1YLL412006012 | 缓冲托辊辊子 |  |  | 机械设备 | C | 工艺设备 |  | 2019-08-01 | φ159x600 |  | 10503 | 使用中 |  | 8000400049 |  |  |  | 18 | BX2109292 | BX2100277
2 | 1YLL412006013 | 道轨 |  |  | 其他设备 | C | 工艺设备 |  | 2019-08-01 |  |  | 10503 | 使用中 |  | 8000400049 |  |  |  | 2 | BX2109292 | BX2100277
3 | 1YLL412006013001 | 道轨压板 |  |  | 机械设备 |  |  |  | 2019-08-01 |  |  | 10503 | 使用中 |  | 8000400049 |  |  |  | 1 | BX2109292 | BX2100277
3 | 1YLL412006013002 | 导轨连接板 |  |  | 其他设备 |  |  |  | 2019-08-01 |  |  | 10503 | 使用中 |  | 8000400049 |  |  |  | 1 | BX2109292 | BX2100277
3 | 1YLL412006013003 | 道轨连接板螺栓 |  |  | 其他设备 |  |  |  | 2019-08-01 |  |  | 10503 | 使用中 |  | 8000400049 |  |  |  | 1 | BX2109292 | BX2100277
2 | 1YLL412006019 | 智能编码器通讯主机 |  |  | 电气设备 | C | 工艺设备 |  | 2019-08-01 | ZZC-12型 |  | 10503 | 使用中 |  | 8000400049 |  |  |  | 1 | BX2109292 | BX2100277
2 | 1YLL412006020 | 拉绳开关 |  |  | 电气设备 | C | 工艺设备 |  | 2019-08-01 | DZHFKLT2-Ⅱ |  | 10503 | 使用中 |  | 8000400049 |  |  |  | 4 | BX2109292 | BX2100277
2 | 1YLL412006021 | 跑偏开关 |  |  | 电气设备 | C | 工艺设备 |  | 2019-08-01 | DZHFKPT1-20-35 |  | 10503 | 使用中 |  | 8000400049 |  |  |  | 4 | BX2109292 | BX2100277
2 | 1YLL412006022 | 撕裂检测装置 |  |  | 电气设备 | C | 工艺设备 |  | 2019-08-01 | DZZL-B-Ⅱ |  | 10503 | 使用中 |  | 8000400049 |  |  |  | 1 | BX2109292 | BX2100277
2 | 1YLL412006023 | 打滑检测装置 |  |  | 电气设备 | C | 工艺设备 |  | 2019-08-01 | DZDH-Ⅲ |  | 10503 | 使用中 |  | 8000400049 |  |  |  | 1 | BX2109292 | BX2100277
3 | 1YLL412006023001 | 接近开关 |  |  | 电气设备 |  |  |  | 2019-08-01 | GAM15-30GM-P1 |  | 10503 | 使用中 |  | 8000400049 |  |  |  | 1 | BX2109292 | BX2100277
2 | 1YLL412006024 | 堵塞检测装置 |  |  | 电气设备 | C | 工艺设备 |  | 2019-08-01 | DZLDM-X |  | 10503 | 使用中 |  | 8000400049 |  |  |  | 1 | BX2109292 | BX2100277
3 | 1YLL412006024001 | 行程开关 |  |  | 电气设备 |  |  |  | 2019-08-01 | YBLX-K1 |  | 10503 | 使用中 |  | 8000400049 |  |  |  | 1 | BX2109292 | BX2100277
2 | 1YLL412006025 | 料流检测装置 |  |  | 电气设备 | C | 工艺设备 |  | 2019-08-01 | DZLL-Ⅱ |  | 10503 | 使用中 |  | 8000400049 |  |  |  | 1 | BX2109292 | BX2100277
2 | 1YLL412006026 | 声光报警器 |  |  | 电气设备 | C | 工艺设备 |  | 2019-08-01 | TBJ-150-YAC220V |  | 10503 | 使用中 |  | 8000400049 |  |  |  | 1 | BX2109292 | BX2100277
2 | 1YLL412006027 | 机旁箱 |  |  | 电气设备 | B | 工艺设备 |  | 2019-08-01 | KZX |  | 10503 | 使用中 |  | 8000400049 |  |  |  | 1 | BX2109292 | BX2100277
3 | 1YLL412006027001 | 启动按钮 |  |  | 电气设备 |  |  |  | 2019-08-01 | LA38-11/G |  | 10503 | 使用中 |  | 8000400049 |  |  |  | 2 | BX2109292 | BX2100277
3 | 1YLL412006027002 | 停止按钮 |  |  | 电气设备 |  |  |  | 2019-08-01 | LA38-11/R |  | 10503 | 使用中 |  | 8000400049 |  |  |  | 1 | BX2109292 | BX2100277
3 | 1YLL412006027003 | 转换开关 |  |  | 电气设备 |  |  |  | 2019-08-01 | LW12-166A018/2 |  | 10503 | 使用中 |  | 8000400049 |  |  |  | 1 | BX2109292 | BX2100277
3 | 1YLL412006027004 | 运行指示灯 |  |  | 电气设备 |  |  |  | 2019-08-01 | AD16-22D红色 |  | 10503 | 使用中 |  | 8000400049 |  |  |  | 2 | BX2109292 | BX2100277
3 | 1YLL412006027005 | 故障指示灯 |  |  | 电气设备 |  |  |  | 2019-08-01 | AD16-22D黄色 |  | 10503 | 使用中 |  | 8000400049 |  |  |  | 9 | BX2109292 | BX2100277
3 | 1YLL412006027006 | 启动预警按钮 |  |  | 电气设备 |  |  |  | 2019-08-01 | LA38-11/G |  | 10503 | 使用中 |  | 8000400049 |  |  |  | 1 | BX2109292 | BX2100277
3 | 1YLL412006027007 | 急停按钮 |  |  | 电气设备 |  |  |  | 2019-08-01 | ZB2-BS54C+BZ102C |  | 10503 | 使用中 |  | 8000400049 |  |  |  | 1 | BX2109292 | BX2100277
2 | 1YLL412006028 | 卸料小车行走电机 |  |  | 电气设备 | B | 工艺设备 |  | 2019-08-01 | DRN132M4 |  | 10503 | 使用中 |  | 8000400049 |  |  |  | 1 | BX2109292 | BX2100277
3 | 1YLL412006028001 | 轴承 |  |  | 机械设备 |  |  |  | 2019-08-01 | 6208/C3 |  | 10503 | 使用中 |  | 8000400049 |  |  |  | 2 | BX2109292 | BX2100277
2 | 1YLL412006029 | 机旁箱 |  |  | 电气设备 | B | 工艺设备 |  | 2019-08-01 | KZX |  | 10503 | 使用中 |  | 8000400049 |  |  |  | 1 | BX2109292 | BX2100277
3 | 1YLL412006029001 | 启动按钮 |  |  | 电气设备 |  |  |  | 2019-08-01 | LA38-11/G |  | 10503 | 使用中 |  | 8000400049 |  |  |  | 2 | BX2109292 | BX2100277
3 | 1YLL412006029002 | 停止按钮 |  |  | 电气设备 |  |  |  | 2019-08-01 | LA38-11/R |  | 10503 | 使用中 |  | 8000400049 |  |  |  | 1 | BX2109292 | BX2100277
3 | 1YLL412006029003 | 转换开关 |  |  | 电气设备 |  |  |  | 2019-08-01 | LW12-166A018/2 |  | 10503 | 使用中 |  | 8000400049 |  |  |  | 1 | BX2109292 | BX2100277
3 | 1YLL412006029004 | 运行指示灯 |  |  | 电气设备 |  |  |  | 2019-08-01 | AD16-22D红色 |  | 10503 | 使用中 |  | 8000400049 |  |  |  | 8 | BX2109292 | BX2100277
3 | 1YLL412006029005 | 故障指示灯 |  |  | 电气设备 |  |  |  | 2019-08-01 | AD16-22D黄色 |  | 10503 | 使用中 |  | 8000400049 |  |  |  | 1 | BX2109292 | BX2100277
3 | 1YLL412006029006 | 启动预警按钮 |  |  | 电气设备 |  |  |  | 2019-08-01 | LA38-11/G |  | 10503 | 使用中 |  | 8000400049 |  |  |  | 1 | BX2109292 | BX2100277
3 | 1YLL412006029007 | 急停按钮 |  |  | 电气设备 |  |  |  | 2019-08-01 | ZB2-BS54C+BZ102C |  | 10503 | 使用中 |  | 8000400049 |  |  |  | 1 | BX2109292 | BX2100277
| 1YLL413 | 水泵房设备 | [6 empty] | 2019-08-01 |  |  | 10503 | 使用中 |  | 8000400049 |  |  |  |  | BX2109292 | BX2100277
1 | 1YLL413001 | 1#涡轮单级离心泵 |  |  | 水处理设备 | A | 工艺设备 |  | 2019-08-01 | KQW125/200-37-2VI37KW |  | 10503 | 使用中 | 37KW 流量160m³/扬程50米 | 8000400049 |  |  | 江苏百业安全设备有限公司 | 1 | BX2102703 | BX2100277
2 | 1YLL413001001 | 涡轮单级离心泵 |  |  | 水处理设备 | B | 工艺设备 |  | 2019-08-01 | KQW125/200-37-2VI37KW |  | 10503 | 使用中 |  | 8000400049 |  |  |  | 1 | BX2102703 | BX2100277
3 | 1YLL413001001001 | 机械密封 |  |  | 机械设备 |  |  |  | 2019-08-01 |  |  | 10503 | 使用中 |  | 8000400049 |  |  |  | 1 | BX2102703 | BX2100277
3 | 1YLL413001001002 | 涡轮 |  |  | 机械设备 |  |  |  | 2019-08-01 |  |  | 10503 | 使用中 |  | 8000400049 |  |  |  | 1 | BX2102703 | BX2100277
2 | 1YLL413001002 | 止回阀 |  |  | 机械设备 | C | 工艺设备 |  | 2019-08-01 | H44Y-16C¦DN200 |  | 10503 | 使用中 |  | 8000400049 |  |  |  | 1 | BX2102703 | BX2100277
2 | 1YLL413001003 | 涡轮传动蝶阀 |  |  | 机械设备 | C | 工艺设备 |  | 2019-08-01 | D341H-16C¦DN200 |  | 10503 | 使用中 |  | 8000400049 |  |  |  | 2 | BX2102703 | BX2100277
2 | 1YLL413001004 | 减震喉 |  |  | 机械设备 | C | 工艺设备 |  | 2019-08-01 | DN200/16KG |  | 10503 | 使用中 |  | 8000400049 |  |  |  | 2 | BX2102703 | BX2100277
2 | 1YLL413001005 | 耐震压力表 |  |  | 仪表设备 | C | 工艺设备 |  | 2019-08-01 | YN-100ZT¦0-1.6MPA |  | 10503 | 使用中 |  | 8000400049 |  |  |  | 1 | BX2102703 | BX2100277
2 | 1YLL413001006 | 电机 |  |  | 电气设备 | B | 工艺设备 |  | 2019-08-01 | YE3200L2-237KW |  | 10503 | 使用中 |  | 8000400049 |  |  |  | 1 | BX2102703 | BX2100277
3 | 1YLL413001006001 | 轴承 |  |  | 机械设备 |  |  |  | 2019-08-01 | 6312/C3 |  | 10503 | 使用中 |  | 8000400049 |  |  |  | 2 | BX2102703 | BX2100277
2 | 1YLL413001007 | 机旁箱 |  |  | 电气设备 | B | 工艺设备 |  | 2019-08-01 | KZX |  | 10503 | 使用中 |  | 8000400049 |  |  |  | 1 | BX2102703 | BX2100277
3 | 1YLL413001007001 | 启动按钮 |  |  | 电气设备 |  |  |  | 2019-08-01 | LA39-B2-11/G |  | 10503 | 使用中 |  | 8000400049 |  |  |  | 1 | BX2102703 | BX2100277
3 | 1YLL413001007002 | 停止按钮 |  |  | 电气设备 |  |  |  | 2019-08-01 | LA39-B2-11/R |  | 10503 | 使用中 |  | 8000400049 |  |  |  | 1 | BX2102703 | BX2100277
3 | 1YLL413001007003 | 转换开关 |  |  | 电气设备 |  |  |  | 2019-08-01 | LW39-16B |  | 10503 | 使用中 |  | 8000400049 |  |  |  | 1 | BX2102703 | BX2100277
3 | 1YLL413001007004 | 运行指示灯 |  |  | 电气设备 |  |  |  | 2019-08-01 | AD16-22D红色 |  | 10503 | 使用中 |  | 8000400049 |  |  |  | 8 | BX2102703 | BX2100277
1 | 1YLL413002 | 2#涡轮单级离心泵 |  |  | 水处理设备 | A | 工艺设备 |  | 2019-08-01 | KQW125/200-37-2VI37KW |  | 10503 | 使用中 | 37KW 流量160m³/扬程50米 | 8000400049 |  |  | 江苏百业安全设备有限公司 | 1 | BX2102703 | BX2100277
2 | 1YLL413002001 | 涡轮单级离心泵 |  |  | 水处理设备 | B | 工艺设备 |  | 2019-08-01 | KQW125/200-37-2VI37KW |  | 10503 | 使用中 |  | 8000400049 |  |  |  | 1 | BX2102703 | BX2100277
3 | 1YLL413002001001 | 机械密封 |  |  | 机械设备 |  |  |  | 2019-08-01 |  |  | 10503 | 使用中 |  | 8000400049 |  |  |  | 1 | BX2102703 | BX2100277
3 | 1YLL413002001002 | 涡轮 |  |  | 机械设备 |  |  |  | 2019-08-01 |  |  | 10503 | 使用中 |  | 8000400049 |  |  |  | 1 | BX2102703 | BX2100277
2 | 1YLL413002002 | 止回阀 |  |  | 机械设备 | C | 工艺设备 |  | 2019-08-01 | H44Y-16C¦DN200 |  | 10503 | 使用中 |  | 8000400049 |  |  |  | 1 | BX2102703 | BX2100277
2 | 1YLL413002003 | 涡轮传动蝶阀 |  |  | 机械设备 | C | 工艺设备 |  | 2019-08-01 | D341H-16C¦DN200 |  | 10503 | 使用中 |  | 8000400049 |  |  |  | 2 | BX2102703 | BX2100277
2 | 1YLL413002004 | 减震喉 |  |  | 机械设备 | C | 工艺设备 |  | 2019-08-01 | DN200/16KG |  | 10503 | 使用中 |  | 8000400049 |  |  |  | 2 | BX2102703 | BX2100277
2 | 1YLL413002005 | 耐震压力表 |  |  | 仪表设备 | C | 工艺设备 |  | 2019-08-01 | YN-100ZT¦0-1.6MPA |  | 10503 | 使用中 |  | 8000400049 |  |  |  | 1 | BX2102703 | BX2100277
2 | 1YLL413002006 | 电机 |  |  | 电气设备 | B | 工艺设备 |  | 2019-08-01 | YE3200L2-237KW |  | 10503 | 使用中 |  | 8000400049 |  |  |  | 1 | BX2102703 | BX2100277
3 | 1YLL413002006001 | 轴承 |  |  | 机械设备 |  |  |  | 2019-08-01 | 6312/C3 |  | 10503 | 使用中 |  | 8000400049 |  |  |  | 2 | BX2102703 | BX2100277
2 | 1YLL413002007 | 机旁箱 |  |  | 电气设备 | B | 工艺设备 |  | 2019-08-01 | KZX |  | 10503 | 使用中 |  | 8000400049 |  |  |  | 1 | BX2102703 | BX2100277
3 | 1YLL413002007001 | 启动按钮 |  |  | 电气设备 |  |  |  | 2019-08-01 | LA39-B2-11/G |  | 10503 | 使用中 |  | 8000400049 |  |  |  | 1 | BX2102703 | BX2100277
3 | 1YLL413002007002 | 停止按钮 |  |  | 电气设备 |  |  |  | 2019-08-01 | LA39-B2-11/R |  | 10503 | 使用中 |  | 8000400049 |  |  |  | 1 | BX2102703 | BX2100277
3 | 1YLL413002007003 | 转换开关 |  |  | 电气设备 |  |  |  | 2019-08-01 | LW39-16B |  | 10503 | 使用中 |  | 8000400049 |  |  |  | 1 | BX2102703 | BX2100277
3 | 1YLL413002007004 | 运行指示灯 |  |  | 电气设备 |  |  |  | 2019-08-01 | AD16-22D红色 |  | 10503 | 使用中 |  | 8000400049 |  |  |  | 8 | BX2102703 | BX2100277
1 | 1YLL413003 | 1#消防稳压供水设备专用泵 |  |  | 水处理设备 | A | 工艺设备 |  | 2019-08-01 | W5.0/0.80-G1.6-(1.05/1.5) 5.5KW |  | 10503 | 使用中 | 5.5KW 稳压压力上限1.05mpa 下限0.95mpa | 8000400049 |  |  | 江苏百业安全设备有限公司 | 1 | BX2102703 | BX2100277
2 | 1YLL413003001 | 离心泵 |  |  | 水处理设备 | B | 工艺设备 |  | 2019-08-01 | W5.0/0.80-G1.6-(1.05/1.5)5.5KW |  | 10503 | 使用中 |  | 8000400049 |  |  |  | 1 | BX2102703 | BX2100277
3 | 1YLL413003001001 | 机械密封 |  |  | 机械设备 |  |  |  | 2019-08-01 |  |  | 10503 | 使用中 |  | 8000400049 |  |  |  | 1 | BX2102703 | BX2100277
3 | 1YLL413003001002 | 叶轮 |  |  | 机械设备 |  |  |  | 2019-08-01 |  |  | 10503 | 使用中 |  | 8000400049 |  |  |  | 1 | BX2102703 | BX2100277
2 | 1YLL413003002 | 法兰闸阀 |  |  | 机械设备 | C | 工艺设备 |  | 2019-08-01 | DN50 |  | 10503 | 使用中 |  | 8000400049 |  |  |  | 1 | BX2102703 | BX2100277
2 | 1YLL413003003 | 手柄蝶阀 |  |  | 机械设备 | C | 工艺设备 |  | 2019-08-01 | DN50 |  | 10503 | 使用中 |  | 8000400049 |  |  |  | 1 | BX2102703 | BX2100277
2 | 1YLL413003004 | 耐震压力表 |  |  | 仪表设备 | C | 工艺设备 |  | 2019-08-01 | YN-100ZT¦0-1.6MPA |  | 10503 | 使用中 |  | 8000400049 |  |  |  | 1 | BX2102703 | BX2100277
2 | 1YLL413003005 | 铜球阀 |  |  | 机械设备 | C | 工艺设备 |  | 2019-08-01 | DN15 |  | 10503 | 使用中 |  | 8000400049 |  |  |  | 1 | BX2102703 | BX2100277
2 | 1YLL413003006 | 安全阀 |  |  | 机械设备 | B | 特种设备 |  | 2019-08-01 | A27W-16T整定压力1.3mpa通径15 |  | 10503 | 使用中 |  | 8000400049 |  |  |  | 1 | BX2102703 | BX2100277
2 | 1YLL413003007 | 隔膜气压罐（立式） |  |  | 机械设备 | C | 工艺设备 |  | 2019-08-01 | 容量2.2m³压力P=1.6mpa |  | 10503 | 使用中 |  | 8000400049 |  |  |  | 1 | BX2102703 | BX2100277
2 | 1YLL413003008 | 电机 |  |  | 电气设备 | B | 工艺设备 |  | 2019-08-01 | YE2-132S-25.5KW |  | 10503 | 使用中 |  | 8000400049 |  |  |  | 1 | BX2102703 | BX2100277
3 | 1YLL413003008001 | 轴承 |  |  | 机械设备 |  |  |  | 2019-08-01 | 6208/C3 |  | 10503 | 使用中 |  | 8000400049 |  |  |  | 2 | BX2102703 | BX2100277
2 | 1YLL413003009 | 压力变送器 |  |  | 仪表设备 | C | 工艺设备 |  | 2019-08-01 | GY-JY-F3 |  | 10503 | 使用中 |  | 8000400049 |  |  |  | 1 | BX2102703 | BX2100277
1 | 1YLL413004 | 2#消防稳压供水设备专用泵 |  |  | 水处理设备 | A | 工艺设备 |  | 2019-08-01 | W5.0/0.80-G1.6-(1.05/1.5) 5.5KW |  | 10503 | 使用中 | 5.5KW 稳压压力上限1.05mpa 下限0.95mpa | 8000400049 |  |  | 江苏百业安全设备有限公司 | 1 | BX2102703 | BX2100277
2 | 1YLL413004001 | 离心泵 |  |  | 水处理设备 | B | 工艺设备 |  | 2019-08-01 | W5.0/0.80-G1.6-(1.05/1.5)5.5KW |  | 10503 | 使用中 |  | 8000400049 |  |  |  | 1 | BX2102703 | BX2100277
3 | 1YLL413004001001 | 法兰闸阀 |  |  | 机械设备 |  |  |  | 2019-08-01 | DN50 |  | 10503 | 使用中 |  | 8000400049 |  |  |  | 1 | BX2102703 | BX2100277
3 | 1YLL413004001002 | 手柄蝶阀 |  |  | 机械设备 |  |  |  | 2019-08-01 | DN50 |  | 10503 | 使用中 |  | 8000400049 |  |  |  | 1 | BX2102703 | BX2100277
2 | 1YLL413004002 | 法兰闸阀 |  |  | 机械设备 | C | 工艺设备 |  | 2019-08-01 | DN50 |  | 10503 | 使用中 |  | 8000400049 |  |  |  | 1 | BX2102703 | BX2100277
3 | 1YLL413004002001 | 耐震压力表 |  |  | 仪表设备 |  |  |  | 2019-08-01 | YN-100ZT¦0-1.6MPA |  | 10503 | 使用中 |  | 8000400049 |  |  |  | 1 | BX2102703 | BX2100277
2 | 1YLL413004003 | 手柄蝶阀 |  |  | 机械设备 | C | 工艺设备 |  | 2019-08-01 | DN50 |  | 10503 | 使用中 |  | 8000400049 |  |  |  | 1 | BX2102703 | BX2100277
3 | 1YLL413004003001 | 球阀 |  |  | 机械设备 |  |  |  | 2019-08-01 | DN15 |  | 10503 | 使用中 |  | 8000400049 |  |  |  | 1 | BX2102703 | BX2100277
2 | 1YLL413004004 | 耐震压力表 |  |  | 仪表设备 | C | 工艺设备 |  | 2019-08-01 | YN-100ZT¦0-1.6MPA |  | 10503 | 使用中 |  | 8000400049 |  |  |  | 1 | BX2102703 | BX2100277
2 | 1YLL413004005 | 球阀 |  |  | 机械设备 | C | 工艺设备 |  | 2019-08-01 | DN15 |  | 10503 | 使用中 |  | 8000400049 |  |  |  | 1 | BX2102703 | BX2100277
2 | 1YLL413004006 | 电机 |  |  | 电气设备 | B | 工艺设备 |  | 2019-08-01 | YE2-132S-25.5KW |  | 10503 | 使用中 |  | 8000400049 |  |  |  | 1 | BX2102703 | BX2100277
3 | 1YLL413004006001 | 轴承 |  |  | 机械设备 |  |  |  | 2019-08-01 | 6208/C3 |  | 10503 | 使用中 |  | 8000400049 |  |  |  | 2 | BX2102703 | BX2100277
2 | 1YLL413004007 | 电动执行器 |  |  | 电气设备 | C | 工艺设备 |  | 2019-08-01 | EG60-BM380V |  | 10503 | 使用中 |  | 8000400049 |  |  |  | 1 | BX2102703 | BX2100277
2 | 1YLL413004008 | 多功能控制单元 |  |  | 仪表设备 | C | 工艺设备 |  | 2019-08-01 | ESF-JX-01380V |  | 10503 | 使用中 |  | 8000400049 |  |  |  | 1 | BX2102703 | BX2100277
1 | 1YLL413005 | 1#立式多级消防泵 |  |  | 水处理设备 | A | 工艺设备 |  | 2019-08-01 | XBD12/80G-DL-4 160KW |  | 10503 | 使用中 | 160KW Q=80L/S 额定压力1.20mpa最大压力1.680mpa | 8000400049 |  |  | 江苏百业安全设备有限公司 | 1 | BX2102703 | BX2100277
2 | 1YLL413005001 | 立式多级消防泵 |  |  | 水处理设备 | B | 工艺设备 |  | 2019-08-01 | XBD12/80G-DL-4160KW |  | 10503 | 使用中 |  | 8000400049 |  |  |  | 1 | BX2102703 | BX2100277
3 | 1YLL413005001001 | 机械密封 |  |  | 机械设备 |  |  |  | 2019-08-01 |  |  | 10503 | 使用中 |  | 8000400049 |  |  |  | 1 | BX2102703 | BX2100277
3 | 1YLL413005001002 | 叶轮 |  |  | 机械设备 |  |  |  | 2019-08-01 |  |  | 10503 | 使用中 |  | 8000400049 |  |  |  | 4 | BX2102703 | BX2100277
2 | 1YLL413005002 | 涡轮传动蝶阀 |  |  | 机械设备 | C | 工艺设备 |  | 2019-08-01 | DN250PN16 |  | 10503 | 使用中 |  | 8000400049 |  |  |  | 1 | BX2102703 | BX2100277
2 | 1YLL413005003 | 止回阀 |  |  | 机械设备 | C | 工艺设备 |  | 2019-08-01 | HH49X-16CDN250 |  | 10503 | 使用中 |  | 8000400049 |  |  |  | 1 | BX2102703 | BX2100277
2 | 1YLL413005004 | 避震喉 |  |  | 机械设备 | C | 工艺设备 |  | 2019-08-01 | DN250 |  | 10503 | 使用中 |  | 8000400049 |  |  |  | 2 | BX2102703 | BX2100277
2 | 1YLL413005005 | 法兰蝶阀 |  |  | 机械设备 | C | 工艺设备 |  | 2019-08-01 | YHD341H-10C¦DN150 |  | 10503 | 使用中 |  | 8000400049 |  |  |  | 1 | BX2102703 | BX2100277
2 | 1YLL413005006 | 球阀 |  |  | 机械设备 | C | 工艺设备 |  | 2019-08-01 | DN15 |  | 10503 | 使用中 |  | 8000400049 |  |  |  | 1 | BX2102703 | BX2100277
3 | 1YLL413005006001 | 球阀 |  |  | 机械设备 |  |  |  | 2019-08-01 | DN15 |  | 10503 | 使用中 |  | 8000400049 |  |  |  | 1 | BX2102703 | BX2100277
2 | 1YLL413005007 | 电接点压力表 |  |  | 仪表设备 | C | 工艺设备 |  | 2019-08-01 | YXC100¦0-1.6MPA |  | 10503 | 使用中 |  | 8000400049 |  |  |  | 1 | BX2102703 | BX2100277
2 | 1YLL413005008 | 耐震压力表 |  |  | 仪表设备 | C | 工艺设备 |  | 2019-08-01 | YN-100ZT¦0-1.6MPA |  | 10503 | 使用中 |  | 8000400049 |  |  |  | 1 | BX2102703 | BX2100277
2 | 1YLL413005009 | 电机 |  |  | 电气设备 | B | 工艺设备 |  | 2019-08-01 | YE2-315L1-4-160KW |  | 10503 | 使用中 |  | 8000400049 |  |  |  | 1 | BX2102703 | BX2100277
3 | 1YLL413005009001 | 轴承 |  |  | 机械设备 |  |  |  | 2019-08-01 | 6312/C3 |  | 10503 | 使用中 |  | 8000400049 |  |  |  | 2 | BX2102703 | BX2100277
2 | 1YLL413005010 | 智能压力开关 |  |  | 电气设备 | C | 工艺设备 |  | 2019-08-01 | BL-YX18-BPL01D1N0-1.6MPa |  | 10503 | 使用中 |  | 8000400049 |  |  |  | 1 | BX2102703 | BX2100277
2 | 1YLL413005011 | 电动执行器 |  |  | 电气设备 | C | 工艺设备 |  | 2019-08-01 | EG60-BM380V |  | 10503 | 使用中 |  | 8000400049 |  |  |  | 4 | BX2102703 | BX2100277
2 | 1YLL413005012 | 多功能控制单元 |  |  | 仪表设备 | C | 工艺设备 |  | 2019-08-01 | ESF-JX-01380V |  | 10503 | 使用中 |  | 8000400049 |  |  |  | 4 | BX2102703 | BX2100277
1 | 1YLL413006 | 2#立式多级消防泵 |  |  | 水处理设备 | A | 工艺设备 |  | 2019-08-01 | XBD12/80G-DL-4 160KW |  | 10503 | 使用中 | 160KW Q=80L/S 额定压力1.20mpa最大压力1.680mpa | 8000400049 |  |  | 江苏百业安全设备有限公司 | 1 | BX2102703 | BX2100277
2 | 1YLL413006001 | 立式多级消防泵 |  |  | 水处理设备 | B | 工艺设备 |  | 2019-08-01 | XBD12/80G-DL-4160KW |  | 10503 | 使用中 |  | 8000400049 |  |  |  | 1 | BX2102703 | BX2100277
3 | 1YLL413006001001 | 机械密封 |  |  | 机械设备 |  |  |  | 2019-08-01 |  |  | 10503 | 使用中 |  | 8000400049 |  |  |  | 1 | BX2102703 | BX2100277
3 | 1YLL413006001002 | 叶轮 |  |  | 机械设备 |  |  |  | 2019-08-01 |  |  | 10503 | 使用中 |  | 8000400049 |  |  |  | 4 | BX2102703 | BX2100277
2 | 1YLL413006002 | 涡轮传动蝶阀 |  |  | 机械设备 | C | 工艺设备 |  | 2019-08-01 | DN250PN16 |  | 10503 | 使用中 |  | 8000400049 |  |  |  | 1 | BX2102703 | BX2100277
2 | 1YLL413006003 | 止回阀 |  |  | 机械设备 | C | 工艺设备 |  | 2019-08-01 | HH49X-16CDN250 |  | 10503 | 使用中 |  | 8000400049 |  |  |  | 1 | BX2102703 | BX2100277
2 | 1YLL413006004 | 避震喉 |  |  | 机械设备 | C | 工艺设备 |  | 2019-08-01 | DN250 |  | 10503 | 使用中 |  | 8000400049 |  |  |  | 1 | BX2102703 | BX2100277
2 | 1YLL413006005 | 法兰蝶阀 |  |  | 机械设备 | C | 工艺设备 |  | 2019-08-01 | YHD341H-10C¦DN150 |  | 10503 | 使用中 |  | 8000400049 |  |  |  | 1 | BX2102703 | BX2100277
2 | 1YLL413006006 | 球阀 |  |  | 机械设备 | C | 工艺设备 |  | 2019-08-01 | DN15 |  | 10503 | 使用中 |  | 8000400049 |  |  |  | 1 | BX2102703 | BX2100277
2 | 1YLL413006007 | 电接点压力表 |  |  | 仪表设备 | C | 工艺设备 |  | 2019-08-01 | YXC100¦0-1.6MPA |  | 10503 | 使用中 |  | 8000400049 |  |  |  | 1 | BX2102703 | BX2100277
2 | 1YLL413006008 | 耐震压力表 |  |  | 仪表设备 | C | 工艺设备 |  | 2019-08-01 | YN-100ZT¦0-1.6MPA |  | 10503 | 使用中 |  | 8000400049 |  |  |  | 1 | BX2102703 | BX2100277
2 | 1YLL413006009 | 电机 |  |  | 电气设备 | B | 工艺设备 |  | 2019-08-01 | YE2-315L1-4-160KW |  | 10503 | 使用中 |  | 8000400049 |  |  |  | 1 | BX2102703 | BX2100277
3 | 1YLL413006009001 | 轴承 |  |  | 机械设备 |  |  |  | 2019-08-01 | 6312/C3 |  | 10503 | 使用中 |  | 8000400049 |  |  |  | 2 | BX2102703 | BX2100277
2 | 1YLL413006010 | 电磁流量计 |  |  | 仪表设备 | C | 计量设备 |  | 2019-08-01 | QTLD-151-31111EAA |  | 10503 | 使用中 |  | 8000400049 |  |  |  | 1 | BX2102703 | BX2100277
2 | 1YLL413006011 | 电动执行器 |  |  | 电气设备 | C | 工艺设备 |  | 2019-08-01 | EG60-BM380V |  | 10503 | 使用中 |  | 8000400049 |  |  |  | 4 | BX2102703 | BX2100277
2 | 1YLL413006012 | 多功能控制单元 |  |  | 电气设备 | C | 工艺设备 |  | 2019-08-01 | ESF-JX-01380V |  | 10503 | 使用中 |  | 8000400049 |  |  |  | 4 | BX2102703 | BX2100277
1 | 1YLL413007 | 3#立式多级消防泵 |  |  | 水处理设备 | A | 工艺设备 |  | 2019-08-01 | XBD8/30W-LG-B-2 37KW |  | 10503 | 使用中 | 37KW 流量30L/S 额定压力0.80mpa最大压力1.120mpa | 8000400049 |  |  | 江苏百业安全设备有限公司 | 1 | BX2102703 | BX2100277
2 | 1YLL413007001 | 立式多级消防泵 |  |  | 水处理设备 | B | 工艺设备 |  | 2019-08-01 | XBD8/30W-LG-B-237KW |  | 10503 | 使用中 |  | 8000400049 |  |  |  | 1 | BX2102703 | BX2100277
3 | 1YLL413007001001 | 机械密封 |  |  | 机械设备 |  |  |  | 2019-08-01 |  |  | 10503 | 使用中 |  | 8000400049 |  |  |  | 1 | BX2102703 | BX2100277
3 | 1YLL413007001002 | 叶轮 |  |  | 机械设备 |  |  |  | 2019-08-01 |  |  | 10503 | 使用中 |  | 8000400049 |  |  |  | 4 | BX2102703 | BX2100277
2 | 1YLL413007002 | 止回阀 |  |  | 机械设备 | C | 工艺设备 |  | 2019-08-01 | H44H-16C¦DN150 |  | 10503 | 使用中 |  | 8000400049 |  |  |  | 1 | BX2102703 | BX2100277
2 | 1YLL413007003 | 法兰蝶阀 |  |  | 机械设备 | C | 工艺设备 |  | 2019-08-01 | YHD341H-10C¦DN150 |  | 10503 | 使用中 |  | 8000400049 |  |  |  | 1 | BX2102703 | BX2100277
2 | 1YLL413007004 | 减震喉 |  |  | 机械设备 | C | 工艺设备 |  | 2019-08-01 | DN250 |  | 10503 | 使用中 |  | 8000400049 |  |  |  | 1 | BX2102703 | BX2100277
2 | 1YLL413007005 | 法兰涡轮闸阀 |  |  | 机械设备 | C | 工艺设备 |  | 2019-08-01 | DN65 |  | 10503 | 使用中 |  | 8000400049 |  |  |  | 1 | BX2102703 | BX2100277
2 | 1YLL413007006 | 球阀 |  |  | 机械设备 | C | 工艺设备 |  | 2019-08-01 | DN15 |  | 10503 | 使用中 |  | 8000400049 |  |  |  | 1 | BX2102703 | BX2100277
2 | 1YLL413007007 | 电接点压力表 |  |  | 仪表设备 | C | 工艺设备 |  | 2019-08-01 | YXC100¦0-1.6MPA |  | 10503 | 使用中 |  | 8000400049 |  |  |  | 1 | BX2102703 | BX2100277
2 | 1YLL413007008 | 耐震压力表 |  |  | 仪表设备 | C | 工艺设备 |  | 2019-08-01 | YN-100ZT¦0-1.6MPA |  | 10503 | 使用中 |  | 8000400049 |  |  |  | 1 | BX2102703 | BX2100277
2 | 1YLL413007009 | 电机 |  |  | 电气设备 | B | 工艺设备 |  | 2019-08-01 | YE3200L2-237KW |  | 10503 | 使用中 |  | 8000400049 |  |  |  | 1 | BX2102703 | BX2100277
3 | 1YLL413007009001 | 轴承 |  |  | 机械设备 |  |  |  | 2019-08-01 | 6312/C3 |  | 10503 | 使用中 |  | 8000400049 |  |  |  | 2 | BX2102703 | BX2100277
2 | 1YLL413007010 | 智能压力开关 |  |  | 电气设备 | C | 工艺设备 |  | 2019-08-01 | BL-YX18-BPL01D1N0-1.6MPa |  | 10503 | 使用中 |  | 8000400049 |  |  |  | 1 | BX2102703 | BX2100277
2 | 1YLL413007011 | 电动执行器 |  |  | 电气设备 | C | 工艺设备 |  | 2019-08-01 | EG60-BM380V |  | 10503 | 使用中 |  | 8000400049 |  |  |  | 4 | BX2102703 | BX2100277
2 | 1YLL413007012 | 多功能控制单元 |  |  | 仪表设备 | C | 工艺设备 |  | 2019-08-01 | ESF-JX-01380V |  | 10503 | 使用中 |  | 8000400049 |  |  |  | 4 | BX2102703 | BX2100277
1 | 1YLL413008 | 4#立式多级消防泵 |  |  | 水处理设备 | A | 工艺设备 |  | 2019-08-01 | XBD8/30W-LG-B-2 37KW |  | 10503 | 使用中 | 37KW 流量30L/S 额定压力0.80mpa最大压力1.120mpa | 8000400049 |  |  | 江苏百业安全设备有限公司 | 1 | BX2102703 | BX2100277
2 | 1YLL413008001 | 立式多级消防泵 |  |  | 水处理设备 | B | 工艺设备 |  | 2019-08-01 | XBD8/30W-LG-B-237KW |  | 10503 | 使用中 |  | 8000400049 |  |  |  | 1 | BX2102703 | BX2100277
3 | 1YLL413008001001 | 机械密封 |  |  | 机械设备 |  |  |  | 2019-08-01 |  |  | 10503 | 使用中 |  | 8000400049 |  |  |  | 1 | BX2102703 | BX2100277
3 | 1YLL413008001002 | 叶轮 |  |  | 机械设备 |  |  |  | 2019-08-01 |  |  | 10503 | 使用中 |  | 8000400049 |  |  |  | 4 | BX2102703 | BX2100277
2 | 1YLL413008002 | 止回阀 |  |  | 机械设备 | C | 工艺设备 |  | 2019-08-01 | H44H-16C¦DN150 |  | 10503 | 使用中 |  | 8000400049 |  |  |  | 1 | BX2102703 | BX2100277
2 | 1YLL413008003 | 法兰蝶阀 |  |  | 机械设备 | C | 工艺设备 |  | 2019-08-01 | YHD341H-10C¦DN150 |  | 10503 | 使用中 |  | 8000400049 |  |  |  | 1 | BX2102703 | BX2100277
2 | 1YLL413008004 | 减震喉 |  |  | 机械设备 | C | 工艺设备 |  | 2019-08-01 | DN250 |  | 10503 | 使用中 |  | 8000400049 |  |  |  | 1 | BX2102703 | BX2100277
2 | 1YLL413008005 | 法兰涡轮闸阀 |  |  | 机械设备 | C | 工艺设备 |  | 2019-08-01 | DN65 |  | 10503 | 使用中 |  | 8000400049 |  |  |  | 1 | BX2102703 | BX2100277
2 | 1YLL413008006 | 球阀 |  |  | 机械设备 | C | 工艺设备 |  | 2019-08-01 | DN15 |  | 10503 | 使用中 |  | 8000400049 |  |  |  | 1 | BX2102703 | BX2100277
2 | 1YLL413008007 | 电接点压力表 |  |  | 仪表设备 | C | 工艺设备 |  | 2019-08-01 | YXC100¦0-1.6MPA |  | 10503 | 使用中 |  | 8000400049 |  |  |  | 1 | BX2102703 | BX2100277
2 | 1YLL413008008 | 耐震压力表 |  |  | 仪表设备 | C | 工艺设备 |  | 2019-08-01 | YN-100ZT¦0-1.6MPA |  | 10503 | 使用中 |  | 8000400049 |  |  |  | 1 | BX2102703 | BX2100277
2 | 1YLL413008009 | 电机 |  |  | 电气设备 | B | 工艺设备 |  | 2019-08-01 | YE3200L2-237KW |  | 10503 | 使用中 |  | 8000400049 |  |  |  | 1 | BX2102703 | BX2100277
3 | 1YLL413008009001 | 轴承 |  |  | 机械设备 |  |  |  | 2019-08-01 | 6312/C3 |  | 10503 | 使用中 |  | 8000400049 |  |  |  | 2 | BX2102703 | BX2100277
2 | 1YLL413008010 | 电磁流量计 |  |  | 仪表设备 | C | 计量设备 |  | 2019-08-01 | QTLD-151-31111EAA |  | 10503 | 使用中 |  | 8000400049 |  |  |  | 1 | BX2102703 | BX2100277
2 | 1YLL413008011 | 电动执行器 |  |  | 电气设备 | C | 工艺设备 |  | 2019-08-01 | EG60-BM380V |  | 10503 | 使用中 |  | 8000400049 |  |  |  | 4 | BX2102703 | BX2100277
2 | 1YLL413008012 | 多功能控制单元 |  |  | 仪表设备 | C | 工艺设备 |  | 2019-08-01 | ESF-JX-01380V |  | 10503 | 使用中 |  | 8000400049 |  |  |  | 4 | BX2102703 | BX2100277
1 | 1YLL413009 | 5#立式多级消防泵 |  |  | 水处理设备 | A | 工艺设备 |  | 2019-08-01 | XBD10/80G-DL-4 110KW |  | 10503 | 使用中 | 110KW Q=80L/S 额定压力1.0mpa最大压力1.400mpa | 8000400049 |  |  | 江苏百业安全设备有限公司 | 1 | BX2102703 | BX2100277
2 | 1YLL413009001 | 立式多级消防泵 |  |  | 水处理设备 | B | 工艺设备 |  | 2019-08-01 | XBD10/80G-DL-4110KW |  | 10503 | 使用中 |  | 8000400049 |  |  |  | 1 | BX2102703 | BX2100277
3 | 1YLL413009001001 | 机械密封 |  |  | 机械设备 |  |  |  | 2019-08-01 |  |  | 10503 | 使用中 |  | 8000400049 |  |  |  | 1 | BX2102703 | BX2100277
3 | 1YLL413009001002 | 叶轮 |  |  | 机械设备 |  |  |  | 2019-08-01 |  |  | 10503 | 使用中 |  | 8000400049 |  |  |  | 4 | BX2102703 | BX2100277
2 | 1YLL413009002 | 止回阀 |  |  | 机械设备 | C | 工艺设备 |  | 2019-08-01 | HH49X-16CDN250 |  | 10503 | 使用中 |  | 8000400049 |  |  |  | 1 | BX2102703 | BX2100277
2 | 1YLL413009003 | 减震喉 |  |  | 机械设备 | C | 工艺设备 |  | 2019-08-01 | DN250 |  | 10503 | 使用中 |  | 8000400049 |  |  |  | 1 | BX2102703 | BX2100277
2 | 1YLL413009004 | 法兰蝶阀 |  |  | 机械设备 | C | 工艺设备 |  | 2019-08-01 | YHD341H-10C¦DN150 |  | 10503 | 使用中 |  | 8000400049 |  |  |  | 1 | BX2102703 | BX2100277
2 | 1YLL413009005 | 蝶阀 |  |  | 机械设备 | C | 工艺设备 |  | 2019-08-01 | D341X-16C¦DN100 |  | 10503 | 使用中 |  | 8000400049 |  |  |  | 1 | BX2102703 | BX2100277
2 | 1YLL413009006 | 球阀 |  |  | 机械设备 | C | 工艺设备 |  | 2019-08-01 | DN15 |  | 10503 | 使用中 |  | 8000400049 |  |  |  | 1 | BX2102703 | BX2100277
2 | 1YLL413009007 | 电接点压力表 |  |  | 仪表设备 | C | 工艺设备 |  | 2019-08-01 | YXC100¦0-1.6MPA |  | 10503 | 使用中 |  | 8000400049 |  |  |  | 1 | BX2102703 | BX2100277
2 | 1YLL413009008 | 耐震压力表 |  |  | 仪表设备 | C | 工艺设备 |  | 2019-08-01 | YN-100ZT¦0-1.6MPA |  | 10503 | 使用中 |  | 8000400049 |  |  |  | 1 | BX2102703 | BX2100277
2 | 1YLL413009009 | 电机 |  |  | 电气设备 | B | 工艺设备 |  | 2019-08-01 | YE2-315S-4-110KW |  | 10503 | 使用中 |  | 8000400049 |  |  |  | 1 | BX2102703 | BX2100277
3 | 1YLL413009009001 | 轴承 |  |  | 机械设备 |  |  |  | 2019-08-01 | 6317/C3 |  | 10503 | 使用中 |  | 8000400049 |  |  |  | 2 | BX2102703 | BX2100277
2 | 1YLL413009010 | 智能压力开关 |  |  | 电气设备 | C | 工艺设备 |  | 2019-08-01 | BL-YX18-BPL01D1N0-1.6MPa |  | 10503 | 使用中 |  | 8000400049 |  |  |  | 1 | BX2102703 | BX2100277
2 | 1YLL413009011 | 电动执行器 |  |  | 电气设备 | C | 工艺设备 |  | 2019-08-01 | EG60-BM380V |  | 10503 | 使用中 |  | 8000400049 |  |  |  | 4 | BX2102703 | BX2100277
2 | 1YLL413009012 | 多功能控制单元 |  |  | 仪表设备 | C | 工艺设备 |  | 2019-08-01 | ESF-JX-01380V |  | 10503 | 使用中 |  | 8000400049 |  |  |  | 4 | BX2102703 | BX2100277
1 | 1YLL413010 | 6#立式多级消防泵 |  |  | 水处理设备 | A | 工艺设备 |  | 2019-08-01 | XBD10/80G-DL-4 110KW |  | 10503 | 使用中 | 110KW Q=80L/S 额定压力1.0mpa最大压力1.400mpa | 8000400049 |  |  | 江苏百业安全设备有限公司 | 1 | BX2102703 | BX2100277
2 | 1YLL413010001 | 立式多级消防泵 |  |  | 水处理设备 | B | 工艺设备 |  | 2019-08-01 | XBD10/80G-DL-4110KW |  | 10503 | 使用中 |  | 8000400049 |  |  |  | 1 | BX2102703 | BX2100277
3 | 1YLL413010001001 | 机械密封 |  |  | 机械设备 |  |  |  | 2019-08-01 |  |  | 10503 | 使用中 |  | 8000400049 |  |  |  | 1 | BX2102703 | BX2100277
3 | 1YLL413010001002 | 叶轮 |  |  | 机械设备 |  |  |  | 2019-08-01 |  |  | 10503 | 使用中 |  | 8000400049 |  |  |  | 4 | BX2102703 | BX2100277
2 | 1YLL413010002 | 止回阀 |  |  | 机械设备 | C | 工艺设备 |  | 2019-08-01 | HH49X-16CDN250 |  | 10503 | 使用中 |  | 8000400049 |  |  |  | 1 | BX2102703 | BX2100277
2 | 1YLL413010003 | 减震喉 |  |  | 机械设备 | C | 工艺设备 |  | 2019-08-01 | DN250 |  | 10503 | 使用中 |  | 8000400049 |  |  |  | 1 | BX2102703 | BX2100277
2 | 1YLL413010004 | 法兰蝶阀 |  |  | 机械设备 | C | 工艺设备 |  | 2019-08-01 | YHD341H-10C¦DN150 |  | 10503 | 使用中 |  | 8000400049 |  |  |  | 1 | BX2102703 | BX2100277
2 | 1YLL413010005 | 蝶阀 |  |  | 机械设备 | C | 工艺设备 |  | 2019-08-01 | D341X-16C¦DN100 |  | 10503 | 使用中 |  | 8000400049 |  |  |  | 1 | BX2102703 | BX2100277
2 | 1YLL413010006 | 球阀 |  |  | 机械设备 | C | 工艺设备 |  | 2019-08-01 | DN15 |  | 10503 | 使用中 |  | 8000400049 |  |  |  | 1 | BX2102703 | BX2100277
2 | 1YLL413010007 | 电接点压力表 |  |  | 仪表设备 | C | 工艺设备 |  | 2019-08-01 | YXC100¦0-1.6MPA |  | 10503 | 使用中 |  | 8000400049 |  |  |  | 1 | BX2102703 | BX2100277
2 | 1YLL413010008 | 耐震压力表 |  |  | 仪表设备 | C | 工艺设备 |  | 2019-08-01 | YN-100ZT¦0-1.6MPA |  | 10503 | 使用中 |  | 8000400049 |  |  |  | 1 | BX2102703 | BX2100277
2 | 1YLL413010009 | 电机 |  |  | 电气设备 | B | 工艺设备 |  | 2019-08-01 | YE2-315S-4-110KW |  | 10503 | 使用中 |  | 8000400049 |  |  |  | 1 | BX2102703 | BX2100277
3 | 1YLL413010009001 | 轴承 |  |  | 机械设备 |  |  |  | 2019-08-01 | 6317/C3 |  | 10503 | 使用中 |  | 8000400049 |  |  |  | 2 | BX2102703 | BX2100277
2 | 1YLL413010010 | 电磁流量计 |  |  | 仪表设备 | C | 计量设备 |  | 2019-08-01 | QTLD-201-31111EAA |  | 10503 | 使用中 |  | 8000400049 |  |  |  | 1 | BX2102703 | BX2100277
2 | 1YLL413010011 | 电动执行器 |  |  | 电气设备 | C | 工艺设备 |  | 2019-08-01 | EG60-BM380V |  | 10503 | 使用中 |  | 8000400049 |  |  |  | 4 | BX2102703 | BX2100277
2 | 1YLL413010012 | 多功能控制单元 |  |  | 仪表设备 | C | 工艺设备 |  | 2019-08-01 | ESF-JX-01380V |  | 10503 | 使用中 |  | 8000400049 |  |  |  | 4 | BX2102703 | BX2100277
1 | 1YLL413011 | 消防气体顶压给水设备 |  |  | 水处理设备 | A | 工艺设备 |  | 2019-08-01 | W5.0/0.80-G1.6-(1.05/1.5) 5.5KW |  | 10503 | 使用中 | 5.5KW 稳压压力上限1.05mpa 下限0.95mpa | 8000400049 |  |  | 江苏百业安全设备有限公司 | 1 | BX2102703 | BX2100277
2 | 1YLL413011001 | 气压罐 |  |  | 机械设备 | C | 工艺设备 |  | 2019-08-01 | QW1800-2.0 |  | 10503 | 使用中 |  | 8000400049 |  |  |  | 1 | BX2102703 | BX2100277
2 | 1YLL413011002 | 稳压空压机 |  |  | 机械设备 | C | 工艺设备 |  | 2019-08-01 | V-0.15/12.5,2.2KW, |  | 10503 | 使用中 |  | 8000400049 |  |  |  | 1 | BX2102703 | BX2100277
2 | 1YLL413011003 | 补水泵 |  |  | 机械设备 | C | 工艺设备 |  | 2019-08-01 | 25GDL4-11X9 |  | 10503 | 使用中 |  | 8000400049 |  |  |  | 1 | BX2102703 | BX2100277
3 | 1YLL413011003002 | 叶轮 |  |  | 机械设备 |  |  |  | 2019-08-01 |  |  | 10503 | 使用中 |  | 8000400049 |  |  |  | 4 | BX2102703 | BX2100277
2 | 1YLL413011004 | 顶压装置 |  |  | 机械设备 | C | 工艺设备 |  | 2019-08-01 | DN25 |  | 10503 | 使用中 |  | 8000400049 |  |  |  | 1 | BX2102703 | BX2100277
2 | 1YLL413011005 | 集装装置 |  |  | 机械设备 | C | 工艺设备 |  | 2019-08-01 | JZW-15 |  | 10503 | 使用中 |  | 8000400049 |  |  |  | 1 | BX2102703 | BX2100277
2 | 1YLL413011006 | 止气装置 |  |  | 机械设备 | C | 工艺设备 |  | 2019-08-01 | DN100 |  | 10503 | 使用中 |  | 8000400049 |  |  |  | 1 | BX2102703 | BX2100277
2 | 1YLL413011007 | 球阀 |  |  | 机械设备 | C | 工艺设备 |  | 2019-08-01 | DN15 |  | 10503 | 使用中 |  | 8000400049 |  |  |  | 1 | BX2102703 | BX2100277
2 | 1YLL413011008 | 法兰闸阀 |  |  | 机械设备 | C | 工艺设备 |  | 2019-08-01 | DN50 |  | 10503 | 使用中 |  | 8000400049 |  |  |  | 1 | BX2102703 | BX2100277
2 | 1YLL413011009 | 调压阀 |  |  | 机械设备 | C | 工艺设备 |  | 2019-08-01 | QTY-50 |  | 10503 | 使用中 |  | 8000400049 |  |  |  | 1 | BX2102703 | BX2100277
2 | 1YLL413011010 | 耐震压力表 |  |  | 仪表设备 | C | 工艺设备 |  | 2019-08-01 | YN-100ZT¦0-1.6MPA |  | 10503 | 使用中 |  | 8000400049 |  |  |  | 1 | BX2102703 | BX2100277
2 | 1YLL413011011 | 安全阀 |  |  | 机械设备 | B | 特种设备 |  | 2019-08-01 | A27W-16T¦DN50 |  | 10503 | 使用中 |  | 8000400049 |  |  |  | 1 | BX2102703 | BX2100277
2 | 1YLL413011012 | 电动阀门 |  |  | 机械设备 | C | 工艺设备 |  | 2019-08-01 | CWX-15N |  | 10503 | 使用中 |  | 8000400049 |  |  |  | 1 | BX2102703 | BX2100277
2 | 1YLL413011013 | 配电柜 |  |  | 电气设备 | B | 工艺设备 |  | 2019-08-01 | GGD |  | 10503 | 使用中 |  | 8000400049 |  |  |  | 1 | BX2102703 | BX2100277
3 | 1YLL413011013001 | 电流表 |  |  | 仪表设备 |  |  |  | 2019-08-01 | 6L275/5 |  | 10503 | 使用中 |  | 8000400049 |  |  |  | 1 | BX2102703 | BX2100277
3 | 1YLL413011013002 | 电压表 |  |  | 仪表设备 |  |  |  | 2019-08-01 | 6L2 |  | 10503 | 使用中 |  | 8000400049 |  |  |  | 1 | BX2102703 | BX2100277
3 | 1YLL413011013003 | 触摸屏 |  |  | 自动化设备 |  |  |  | 2019-08-01 | TPC7062GS |  | 10503 | 使用中 |  | 8000400049 |  |  |  | 1 | BX2102703 | BX2100277
3 | 1YLL413011013004 | 断路器 |  |  | 电气设备 |  |  |  | 2019-08-01 | DZ47-60D40 |  | 10503 | 使用中 |  | 8000400049 |  |  |  | 1 | BX2102703 | BX2100277
3 | 1YLL413011013005 | 断路器 |  |  | 电气设备 |  |  |  | 2019-08-01 | DZ47-60D20 |  | 10503 | 使用中 |  | 8000400049 |  |  |  | 3 | BX2102703 | BX2100277
3 | 1YLL413011013006 | 接触器 |  |  | 电气设备 |  |  |  | 2019-08-01 | CXJ2-0910 |  | 10503 | 使用中 |  | 8000400049 |  |  |  | 4 | BX2102703 | BX2100277
3 | 1YLL413011013007 | 接触器 |  |  | 电气设备 |  |  |  | 2019-08-01 | CXJ2-1810 |  | 10503 | 使用中 |  | 8000400049 |  |  |  | 1 | BX2102703 | BX2100277
3 | 1YLL413011013008 | 热继电器 |  |  | 电气设备 |  |  |  | 2019-08-01 | 3RU6126-4BB114-20 |  | 10503 | 使用中 |  | 8000400049 |  |  |  | 3 | BX2102703 | BX2100277
3 | 1YLL413011013009 | 中间继电器 |  |  | 电气设备 |  |  |  | 2019-08-01 | J2X-22FDA/2Z |  | 10503 | 使用中 |  | 8000400049 |  |  |  | 11 | BX2102703 | BX2100277
3 | 1YLL413011013010 | 变压器 |  |  | 电气设备 |  |  |  | 2019-08-01 | NDK-50 |  | 10503 | 使用中 |  | 8000400049 |  |  |  | 1 | BX2102703 | BX2100277
3 | 1YLL413011013011 | 开关电源 |  |  | 电气设备 |  |  |  | 2019-08-01 | S-120-24 |  | 10503 | 使用中 |  | 8000400049 |  |  |  | 1 | BX2102703 | BX2100277
3 | 1YLL413011013012 | 模块 |  |  | 电气设备 |  |  |  | 2019-08-01 | 124-2DD23-0XB8 |  | 10503 | 使用中 |  | 8000400049 |  |  |  | 1 | BX2102703 | BX2100277
3 | 1YLL413011013013 | 按钮 |  |  | 电气设备 |  |  |  | 2019-08-01 | LAY80-B |  | 10503 | 使用中 |  | 8000400049 |  |  |  | 4 | BX2102703 | BX2100277
3 | 1YLL413011013014 | 转换开关 |  |  | 电气设备 |  |  |  | 2019-08-01 | LW39-16B |  | 10503 | 使用中 |  | 8000400049 |  |  |  | 3 | BX2102703 | BX2100277
3 | 1YLL413011013015 | 指示灯 |  |  | 电气设备 |  |  |  | 2019-08-01 | AD16-22DS31 |  | 10503 | 使用中 |  | 8000400049 |  |  |  | 11 | BX2102703 | BX2100277
3 | 1YLL413011013016 | 转换开关 |  |  | 电气设备 |  |  |  | 2019-08-01 | LW12-16 |  | 10503 | 使用中 |  | 8000400049 |  |  |  | 2 | BX2102703 | BX2100277
2 | 1YLL413011014 | 电机 |  |  | 电气设备 | B | 工艺设备 |  | 2019-08-01 | YE2-132S-25.5KW |  | 10503 | 使用中 |  | 8000400049 |  |  |  | 2 | BX2102703 | BX2100277
3 | 1YLL413011014001 | 轴承 |  |  | 机械设备 |  |  |  | 2019-08-01 | 6208/C3 |  | 10503 | 使用中 |  | 8000400049 |  |  |  | 2 | BX2102703 | BX2100277
1 | 1YLL413012 | 冷却塔 |  |  | 水处理设备 | A | 工艺设备 |  | 2019-07-18 | Q=200m3/h,Δ=10℃ | 101000167 | 10503 | 使用中 | 额定处理量：55nm³/min 切换周期；3h 进气温度：45℃ 压力露点；-40℃ | 8000400049 |  |  | 绍兴上虞迦南制冷设备有限公司 | 1 | BX2102703 | BX2100277
2 | 1YLL413012001 | 电机 |  |  | 电气设备 | B | 工艺设备 |  | 2019-07-18 | 7.5KW/380V |  | 10503 | 使用中 |  | 8000400049 |  |  |  | 1 | BX2102703 | BX2100277
3 | 1YLL413012001001 | 轴承 |  |  | 机械设备 |  |  |  | 2019-07-18 |  |  | 10503 | 使用中 |  | 8000400049 |  |  |  | 2 | BX2102703 | BX2100277
2 | 1YLL413012002 | 冷却塔专用减速机 |  |  | 机械设备 | B | 工艺设备 |  | 2019-07-18 | NGW-E-F31-7.5KW |  | 10503 | 使用中 |  | 8000400049 |  |  |  | 1 | BX2102703 | BX2100277
3 | 1YLL413012002001 | 骨架油封 |  |  | 机械设备 |  |  |  | 2019-07-18 |  |  | 10503 | 使用中 |  | 8000400049 |  |  |  | 1 | BX2102703 | BX2100277
2 | 1YLL413012003 | 蝶阀 |  |  | 机械设备 | C | 工艺设备 |  | 2019-07-18 | D341X-16C¦DN100 |  | 10503 | 使用中 |  | 8000400049 |  |  |  | 1 | BX2102703 | BX2100277
2 | 1YLL413012004 | 蝶阀 |  |  | 机械设备 | C | 工艺设备 |  | 2019-07-18 | D341H-16C¦DN200 |  | 10503 | 使用中 |  | 8000400049 |  |  |  | 2 | BX2102703 | BX2100277
2 | 1YLL413012005 | 蝶阀 |  |  | 机械设备 | C | 工艺设备 |  | 2019-07-18 | D341X-16C¦DN250 |  | 10503 | 使用中 |  | 8000400049 |  |  |  | 2 | BX2102703 | BX2100277
2 | 1YLL413012006 | 冷却塔 |  |  | 机械设备 | C | 工艺设备 |  | 2019-07-18 | BL(11)J-200 |  | 10503 | 使用中 |  | 8000400049 |  |  |  | 1 | BX2102703 | BX2100277
2 | 1YLL413012007 | 电机 |  |  | 电气设备 | B | 工艺设备 |  | 2019-07-18 | NGW-EF-317.5KW |  | 10503 | 使用中 |  | 8000400049 |  |  |  | 1 | BX2102703 | BX2100277
2 | 1YLL413012008 | 机旁箱 |  |  | 电气设备 | B | 工艺设备 |  | 2019-07-18 | KZX |  | 10503 | 使用中 |  | 8000400049 |  |  |  | 1 | BX2102703 | BX2100277
3 | 1YLL413012008002 | 停止按钮 |  |  | 电气设备 |  |  |  | 2019-07-18 | LA39-B2-11/R |  | 10503 | 使用中 |  | 8000400049 |  |  |  | 1 | BX2102703 | BX2100277
3 | 1YLL413012008003 | 转换开关 |  |  | 电气设备 |  |  |  | 2019-07-18 | LW39-16B |  | 10503 | 使用中 |  | 8000400049 |  |  |  | 1 | BX2102703 | BX2100277
3 | 1YLL413012008004 | 运行指示灯 |  |  | 电气设备 |  |  |  | 2019-07-18 | AD16-22D红色 |  | 10503 | 使用中 |  | 8000400049 |  |  |  | 8 | BX2102703 | BX2100277
| 1YLL414 | 空压机房设备 | [6 empty] | 2019-07-18 |  |  | 10503 | 使用中 |  | 8000400049 |  |  |  |  | BX2102703 | BX2100277
1 | 1YLL414001 | 1#空压机 |  |  | 机械设备 | A | 特种设备 | 1690492 | 2019-02-28 | RM220I-W8.5 | 102000520 | 010503 | 使用中 | ;出气量:43.2m3/min;出气压力:0.8MPa;介质:空气;总功率/电压:225KW/380V | 8000400049 |  |  | 英格索兰（中国）工业设备制造有限公司 | 1 | BX2102703 | BX2100277
2 | 1YLL414001001 | 螺杆空气压缩机 |  |  | 机械设备 | C | 工艺设备 |  | 2019-02-28 | RM2201-W8.5功率：225KW |  | 10503 | 使用中 |  | 8000400049 |  |  |  | 1 | BX2102703 | BX2100277
2 | 1YLL414001002 | 油滤 |  |  | 润滑设备 | C | 工艺设备 |  | 2019-02-28 | 47621424 |  | 10503 | 使用中 |  | 8000400049 |  |  |  | 1 | BX2102703 | BX2100277
2 | 1YLL414001003 | 油分滤芯 |  |  | 润滑设备 | C | 工艺设备 |  | 2019-02-28 | 47576547001 |  | 10503 | 使用中 |  | 8000400049 |  |  |  | 1 | BX2102703 | BX2100277
2 | 1YLL414001004 | 空滤 |  |  | 机械设备 | C | 工艺设备 |  | 2019-02-28 | 39903265 |  | 10503 | 使用中 |  | 8000400049 |  |  |  | 1 | BX2102703 | BX2100277
2 | 1YLL414001005 | 空滤 |  |  | 机械设备 | C | 工艺设备 |  | 2019-02-28 | 39903281 |  | 10503 | 使用中 |  | 8000400049 |  |  |  | 1 | BX2102703 | BX2100277
2 | 1YLL414001006 | 油冷器 |  |  | 润滑设备 | C | 工艺设备 |  | 2019-02-28 | 49001894 |  | 10503 | 使用中 |  | 8000400049 |  |  |  | 1 | BX2102703 | BX2100277
2 | 1YLL414001007 | 后冷器 |  |  | 机械设备 | C | 工艺设备 |  | 2019-02-28 | 49001902 |  | 10503 | 使用中 |  | 8000400049 |  |  |  | 1 | BX2102703 | BX2100277
2 | 1YLL414001008 | 弹簧式安全阀 |  |  | 机械设备 | B | 特种设备 |  | 2019-02-28 | A28X-16T-DN25 |  | 10503 | 使用中 |  | 8000400049 |  |  |  | 2 | BX2102703 | BX2100277
2 | 1YLL414001009 | 电子排水器 |  |  | 电气设备 | C | 工艺设备 |  | 2019-02-28 | MIC-A/AC230 |  | 10503 | 使用中 |  | 8000400049 |  |  |  | 1 | BX2102703 | BX2100277
2 | 1YLL414001010 | 法兰截止阀 |  |  | 机械设备 | C | 工艺设备 |  | 2019-02-28 | J41H-16¦DN100 |  | 10503 | 使用中 |  | 8000400049 |  |  |  | 2 | BX2102703 | BX2100277
2 | 1YLL414001011 | 止回阀 |  |  | 机械设备 | C | 工艺设备 |  | 2019-02-28 | DN100 |  | 10503 | 使用中 |  | 8000400049 |  |  |  | 1 | BX2102703 | BX2100277
2 | 1YLL414001012 | 储气罐 |  |  | 机械设备 | B | 特种设备 |  | 2019-02-28 | 4m³ |  | 10503 | 使用中 |  | 8000400049 |  |  |  | 1 | BX2102703 | BX2100277
2 | 1YLL414001013 | 弹簧式安全阀 |  |  | 机械设备 | B | 特种设备 |  | 2019-02-28 | A27W-16T¦DN40 |  | 10503 | 使用中 |  | 8000400049 |  |  |  | 1 | BX2102703 | BX2100277
2 | 1YLL414001014 | 轴向压力表 |  |  | 仪表设备 | C | 工艺设备 |  | 2019-02-28 | Y-100Z¦0-1.6MPA |  | 10503 | 使用中 |  | 8000400049 |  |  |  | 1 | BX2102703 | BX2100277
2 | 1YLL414001015 | 超强冷却液 |  |  | 其他设备 | C | 工艺设备 |  | 2019-02-28 | 38459582 |  | 10503 | 使用中 |  | 8000400049 |  |  |  | 1 | BX2102703 | BX2100277
2 | 1YLL414001016 | 电机 |  |  | 电气设备 | B | 工艺设备 |  | 2019-02-28 | F315L-4-225KW |  | 10503 | 使用中 |  | 8000400049 |  |  |  | 1 | BX2102703 | BX2100277
3 | 1YLL414001016001 | 轴承 |  |  | 机械设备 |  |  |  | 2019-02-28 | 6319/C3 |  | 10503 | 使用中 |  | 8000400049 |  |  |  | 2 | BX2102703 | BX2100277
2 | 1YLL414001017 | 电机 |  |  | 电气设备 | B | 工艺设备 |  | 2019-02-28 | FF90S-4-1.1KW |  | 10503 | 使用中 |  | 8000400049 |  |  |  | 1 | BX2102703 | BX2100277
2 | 1YLL414001018 | 操作面板 |  |  | 自动化设备 | B | 工艺设备 |  | 2019-02-28 | 24581001-V350 |  | 10503 | 使用中 |  | 8000400049 |  |  |  | 1 | BX2102703 | BX2100277
2 | 1YLL414001019 | 变压器 |  |  | 电气设备 | C | 工艺设备 |  | 2019-02-28 | JBK3-740 |  | 10503 | 使用中 |  | 8000400049 |  |  |  | 1 | BX2102703 | BX2100277
2 | 1YLL414001020 | 断路器 |  |  | 电气设备 | C | 工艺设备 |  | 2019-02-28 | MS116 |  | 10503 | 使用中 |  | 8000400049 |  |  |  | 1 | BX2102703 | BX2100277
2 | 1YLL414001021 | 断路器 |  |  | 电气设备 | C | 工艺设备 |  | 2019-02-28 | S2022PD3 |  | 10503 | 使用中 |  | 8000400049 |  |  |  | 1 | BX2102703 | BX2100277
2 | 1YLL414001022 | 断路器 |  |  | 电气设备 | C | 工艺设备 |  | 2019-02-28 | S2011PC6 |  | 10503 | 使用中 |  | 8000400049 |  |  |  | 1 | BX2102703 | BX2100277
2 | 1YLL414001023 | 断路器 |  |  | 电气设备 | C | 工艺设备 |  | 2019-02-28 | S2011PC2 |  | 10503 | 使用中 |  | 8000400049 |  |  |  | 1 | BX2102703 | BX2100277
2 | 1YLL414001024 | 接触器 |  |  | 电气设备 | C | 工艺设备 |  | 2019-02-28 | AX300-30 |  | 10503 | 使用中 |  | 8000400049 |  |  |  | 2 | BX2102703 | BX2100277
2 | 1YLL414001025 | 接触器 |  |  | 电气设备 | C | 工艺设备 |  | 2019-02-28 | AX260-30 |  | 10503 | 使用中 |  | 8000400049 |  |  |  | 1 | BX2102703 | BX2100277
2 | 1YLL414001026 | 接触器 |  |  | 电气设备 | C | 工艺设备 |  | 2019-02-28 | AX09-30-10 |  | 10503 | 使用中 |  | 8000400049 |  |  |  | 1 | BX2102703 | BX2100277
2 | 1YLL414001027 | 热继电器 |  |  | 电气设备 | C | 工艺设备 |  | 2019-02-28 | EF370115-380A |  | 10503 | 使用中 |  | 8000400049 |  |  |  | 1 | BX2102703 | BX2100277
2 | 1YLL414001028 | 中间继电器 |  |  | 电气设备 | C | 工艺设备 |  | 2019-02-28 | MY2N-GS |  | 10503 | 使用中 |  | 8000400049 |  |  |  | 2 | BX2102703 | BX2100277
2 | 1YLL414001029 | 开关电源 |  |  | 电气设备 | C | 工艺设备 |  | 2019-02-28 | MDR-60-24 |  | 10503 | 使用中 |  | 8000400049 |  |  |  | 1 | BX2102703 | BX2100277
2 | 1YLL414001030 | 急停开关 |  |  | 电气设备 | C | 工艺设备 |  | 2019-02-28 | MCB-01 |  | 10503 | 使用中 |  | 8000400049 |  |  |  | 1 | BX2102703 | BX2100277
2 | 1YLL414001031 | 压力传感器 |  |  | 电气设备 | C | 工艺设备 |  | 2019-02-28 | 4APT |  | 10503 | 使用中 |  | 8000400049 |  |  |  | 1 | BX2102703 | BX2100277
2 | 1YLL414001032 | 压力传感器 |  |  | 电气设备 | C | 工艺设备 |  | 2019-02-28 | 3APT |  | 10503 | 使用中 |  | 8000400049 |  |  |  | 1 | BX2102703 | BX2100277
2 | 1YLL414001033 | 压力传感器 |  |  | 电气设备 | C | 工艺设备 |  | 2019-02-28 | 1VAC |  | 10503 | 使用中 |  | 8000400049 |  |  |  | 1 | BX2102703 | BX2100277
2 | 1YLL414001034 | 温度传感器 |  |  | 电气设备 | C | 工艺设备 |  | 2019-02-28 | 2ATT |  | 10503 | 使用中 |  | 8000400049 |  |  |  | 1 | BX2102703 | BX2100277
2 | 1YLL414001035 | 温度传感器 |  |  | 电气设备 | C | 工艺设备 |  | 2019-02-28 | 4ATT |  | 10503 | 使用中 |  | 8000400049 |  |  |  | 1 | BX2102703 | BX2100277
2 | 1YLL414001036 | 温度传感器 |  |  | 电气设备 | C | 工艺设备 |  | 2019-02-28 | PT1000-200℃ |  | 10503 | 使用中 |  | 8000400049 |  |  |  | 4 | BX2102703 | BX2100277
1 | 1YLL414002 | 2#空压机 |  |  | 机械设备 | A | 特种设备 | 1690469 | 2019-02-28 | RM220I-W8.5 | 102000521 | 010503 | 使用中 | ;出气量:43.2m3/min;出气压力:0.8MPa;介质:空气;总功率/电压:225KW/380V | 8000400049 |  |  | 英格索兰（中国）工业设备制造有限公司 | 1 | BX2102703 | BX2100277
2 | 1YLL414002001 | 螺杆空气压缩机 |  |  | 机械设备 | C | 工艺设备 |  | 2019-02-28 | RM2201-W8.5功率：225KW |  | 10503 | 使用中 |  | 8000400049 |  |  |  | 1 | BX2102703 | BX2100277
2 | 1YLL414002002 | 油滤 |  |  | 润滑设备 | C | 工艺设备 |  | 2019-02-28 | 47621424 |  | 10503 | 使用中 |  | 8000400049 |  |  |  | 1 | BX2102703 | BX2100277
2 | 1YLL414002003 | 油分滤芯 |  |  | 润滑设备 | C | 工艺设备 |  | 2019-02-28 | 47576547001 |  | 10503 | 使用中 |  | 8000400049 |  |  |  | 1 | BX2102703 | BX2100277
2 | 1YLL414002004 | 空滤 |  |  | 机械设备 | C | 工艺设备 |  | 2019-02-28 | 39903265 |  | 10503 | 使用中 |  | 8000400049 |  |  |  | 1 | BX2102703 | BX2100277
2 | 1YLL414002005 | 空滤 |  |  | 机械设备 | C | 工艺设备 |  | 2019-02-28 | 39903281 |  | 10503 | 使用中 |  | 8000400049 |  |  |  | 1 | BX2102703 | BX2100277
2 | 1YLL414002006 | 油冷器 |  |  | 润滑设备 | C | 工艺设备 |  | 2019-02-28 | 49001894 |  | 10503 | 使用中 |  | 8000400049 |  |  |  | 1 | BX2102703 | BX2100277
2 | 1YLL414002007 | 后冷器 |  |  | 机械设备 | C | 工艺设备 |  | 2019-02-28 | 49001902 |  | 10503 | 使用中 |  | 8000400049 |  |  |  | 1 | BX2102703 | BX2100277
2 | 1YLL414002008 | 弹簧式安全阀 |  |  | 机械设备 | B | 特种设备 |  | 2019-02-28 | A28X-16T-DN25 |  | 10503 | 使用中 |  | 8000400049 |  |  |  | 2 | BX2102703 | BX2100277
2 | 1YLL414002009 | 电子排水器 |  |  | 电气设备 | C | 工艺设备 |  | 2019-02-28 | MIC-A/AC230 |  | 10503 | 使用中 |  | 8000400049 |  |  |  | 1 | BX2102703 | BX2100277
2 | 1YLL414002010 | 法兰截止阀 |  |  | 机械设备 | C | 工艺设备 |  | 2019-02-28 | J41H-16¦DN100 |  | 10503 | 使用中 |  | 8000400049 |  |  |  | 2 | BX2102703 | BX2100277
2 | 1YLL414002011 | 止回阀 |  |  | 机械设备 | C | 工艺设备 |  | 2019-02-28 | DN100 |  | 10503 | 使用中 |  | 8000400049 |  |  |  | 1 | BX2102703 | BX2100277
2 | 1YLL414002012 | 储气罐 |  |  | 机械设备 | B | 特种设备 |  | 2019-02-28 | 4m³ |  | 10503 | 使用中 |  | 8000400049 |  |  |  | 1 | BX2102703 | BX2100277
2 | 1YLL414002013 | 弹簧式安全阀 |  |  | 机械设备 | B | 特种设备 |  | 2019-02-28 | A27W-16T¦DN40 |  | 10503 | 使用中 |  | 8000400049 |  |  |  | 1 | BX2102703 | BX2100277
2 | 1YLL414002014 | 轴向压力表 |  |  | 仪表设备 | C | 工艺设备 |  | 2019-02-28 | Y-100Z¦0-1.6MPA |  | 10503 | 使用中 |  | 8000400049 |  |  |  | 1 | BX2102703 | BX2100277
2 | 1YLL414002015 | 超强冷却液 |  |  | 其他设备 | C | 工艺设备 |  | 2019-02-28 | 38459582 |  | 10503 | 使用中 |  | 8000400049 |  |  |  | 1 | BX2102703 | BX2100277
2 | 1YLL414002016 | 电机 |  |  | 电气设备 | B | 工艺设备 |  | 2019-02-28 | F315L-4-225KW |  | 10503 | 使用中 |  | 8000400049 |  |  |  | 1 | BX2102703 | BX2100277
3 | 1YLL414002016001 | 轴承 |  |  | 机械设备 |  |  |  | 2019-02-28 | 6319/C3 |  | 10503 | 使用中 |  | 8000400049 |  |  |  | 2 | BX2102703 | BX2100277
2 | 1YLL414002017 | 电机 |  |  | 电气设备 | B | 工艺设备 |  | 2019-02-28 | FF90S-4-1.1KW |  | 10503 | 使用中 |  | 8000400049 |  |  |  | 1 | BX2102703 | BX2100277
2 | 1YLL414002018 | 操作面板 |  |  | 自动化设备 | B | 工艺设备 |  | 2019-02-28 | 24581001-V350 |  | 10503 | 使用中 |  | 8000400049 |  |  |  | 1 | BX2102703 | BX2100277
2 | 1YLL414002019 | 变压器 |  |  | 电气设备 | C | 工艺设备 |  | 2019-02-28 | JBK3-740 |  | 10503 | 使用中 |  | 8000400049 |  |  |  | 1 | BX2102703 | BX2100277
2 | 1YLL414002020 | 断路器 |  |  | 电气设备 | C | 工艺设备 |  | 2019-02-28 | MS116 |  | 10503 | 使用中 |  | 8000400049 |  |  |  | 1 | BX2102703 | BX2100277
2 | 1YLL414002021 | 断路器 |  |  | 电气设备 | C | 工艺设备 |  | 2019-02-28 | S2022PD3 |  | 10503 | 使用中 |  | 8000400049 |  |  |  | 1 | BX2102703 | BX2100277
2 | 1YLL414002022 | 断路器 |  |  | 电气设备 | C | 工艺设备 |  | 2019-02-28 | S2011PC6 |  | 10503 | 使用中 |  | 8000400049 |  |  |  | 1 | BX2102703 | BX2100277
2 | 1YLL414002023 | 断路器 |  |  | 电气设备 | C | 工艺设备 |  | 2019-02-28 | S2011PC2 |  | 10503 | 使用中 |  | 8000400049 |  |  |  | 1 | BX2102703 | BX2100277
2 | 1YLL414002024 | 接触器 |  |  | 电气设备 | C | 工艺设备 |  | 2019-02-28 | AX300-30 |  | 10503 | 使用中 |  | 8000400049 |  |  |  | 2 | BX2102703 | BX2100277
2 | 1YLL414002025 | 接触器 |  |  | 电气设备 | C | 工艺设备 |  | 2019-02-28 | AX260-30 |  | 10503 | 使用中 |  | 8000400049 |  |  |  | 1 | BX2102703 | BX2100277
2 | 1YLL414002026 | 接触器 |  |  | 电气设备 | C | 工艺设备 |  | 2019-02-28 | AX09-30-10 |  | 10503 | 使用中 |  | 8000400049 |  |  |  | 1 | BX2102703 | BX2100277
2 | 1YLL414002027 | 热继电器 |  |  | 电气设备 | C | 工艺设备 |  | 2019-02-28 | EF370115-380A |  | 10503 | 使用中 |  | 8000400049 |  |  |  | 1 | BX2102703 | BX2100277
2 | 1YLL414002028 | 中间继电器 |  |  | 电气设备 | C | 工艺设备 |  | 2019-02-28 | MY2N-GS |  | 10503 | 使用中 |  | 8000400049 |  |  |  | 2 | BX2102703 | BX2100277
2 | 1YLL414002029 | 开关电源 |  |  | 电气设备 | C | 工艺设备 |  | 2019-02-28 | MDR-60-24 |  | 10503 | 使用中 |  | 8000400049 |  |  |  | 1 | BX2102703 | BX2100277
2 | 1YLL414002030 | 急停开关 |  |  | 电气设备 | C | 工艺设备 |  | 2019-02-28 | MCB-01 |  | 10503 | 使用中 |  | 8000400049 |  |  |  | 1 | BX2102703 | BX2100277
2 | 1YLL414002031 | 压力传感器 |  |  | 电气设备 | C | 工艺设备 |  | 2019-02-28 | 4APT |  | 10503 | 使用中 |  | 8000400049 |  |  |  | 1 | BX2102703 | BX2100277
2 | 1YLL414002032 | 压力传感器 |  |  | 电气设备 | C | 工艺设备 |  | 2019-02-28 | 3APT |  | 10503 | 使用中 |  | 8000400049 |  |  |  | 1 | BX2102703 | BX2100277
2 | 1YLL414002033 | 压力传感器 |  |  | 电气设备 | C | 工艺设备 |  | 2019-02-28 | 1VAC |  | 10503 | 使用中 |  | 8000400049 |  |  |  | 1 | BX2102703 | BX2100277
2 | 1YLL414002034 | 温度传感器 |  |  | 电气设备 | C | 工艺设备 |  | 2019-02-28 | 2ATT |  | 10503 | 使用中 |  | 8000400049 |  |  |  | 1 | BX2102703 | BX2100277
2 | 1YLL414002035 | 温度传感器 |  |  | 电气设备 | C | 工艺设备 |  | 2019-02-28 | 4ATT |  | 10503 | 使用中 |  | 8000400049 |  |  |  | 1 | BX2102703 | BX2100277
2 | 1YLL414002036 | 温度传感器 |  |  | 电气设备 | C | 工艺设备 |  | 2019-02-28 | PT1000-200℃ |  | 10503 | 使用中 |  | 8000400049 |  |  |  | 4 | BX2102703 | BX2100277
1 | 1YLL414003 | 3#空压机 |  |  | 机械设备 | A | 特种设备 | 1690538 | 2019-02-28 | RM220I-W8.5 | 102000522 | 010503 | 使用中 | ;出气量:43.2m3/min;出气压力:0.8MPa;介质:空气;总功率/电压:225KW/380V | 8000400049 |  |  | 英格索兰（中国）工业设备制造有限公司 | 1 | BX2102703 | BX2100277
2 | 1YLL414003001 | 螺杆空气压缩机 |  |  | 机械设备 | C | 工艺设备 |  | 2019-02-28 | RM2201-W8.5功率：225KW |  | 10503 | 使用中 |  | 8000400049 |  |  |  | 1 | BX2102703 | BX2100277
2 | 1YLL414003002 | 油滤 |  |  | 润滑设备 | C | 工艺设备 |  | 2019-02-28 | 47621424 |  | 10503 | 使用中 |  | 8000400049 |  |  |  | 1 | BX2102703 | BX2100277
2 | 1YLL414003003 | 油分滤芯 |  |  | 润滑设备 | C | 工艺设备 |  | 2019-02-28 | 47576547001 |  | 10503 | 使用中 |  | 8000400049 |  |  |  | 1 | BX2102703 | BX2100277
2 | 1YLL414003004 | 空滤 |  |  | 机械设备 | C | 工艺设备 |  | 2019-02-28 | 39903265 |  | 10503 | 使用中 |  | 8000400049 |  |  |  | 1 | BX2102703 | BX2100277
2 | 1YLL414003005 | 空滤 |  |  | 机械设备 | C | 工艺设备 |  | 2019-02-28 | 39903281 |  | 10503 | 使用中 |  | 8000400049 |  |  |  | 1 | BX2102703 | BX2100277
2 | 1YLL414003006 | 油冷器 |  |  | 润滑设备 | C | 工艺设备 |  | 2019-02-28 | 49001894 |  | 10503 | 使用中 |  | 8000400049 |  |  |  | 1 | BX2102703 | BX2100277
2 | 1YLL414003007 | 后冷器 |  |  | 机械设备 | C | 工艺设备 |  | 2019-02-28 | 49001902 |  | 10503 | 使用中 |  | 8000400049 |  |  |  | 1 | BX2102703 | BX2100277
2 | 1YLL414003008 | 弹簧式安全阀 |  |  | 机械设备 | B | 特种设备 |  | 2019-02-28 | A28X-16T-DN25 |  | 10503 | 使用中 |  | 8000400049 |  |  |  | 2 | BX2102703 | BX2100277
2 | 1YLL414003009 | 电子排水器 |  |  | 电气设备 | C | 工艺设备 |  | 2019-02-28 | MIC-A/AC230 |  | 10503 | 使用中 |  | 8000400049 |  |  |  | 1 | BX2102703 | BX2100277
2 | 1YLL414003010 | 法兰截止阀 |  |  | 机械设备 | C | 工艺设备 |  | 2019-02-28 | J41H-16¦DN100 |  | 10503 | 使用中 |  | 8000400049 |  |  |  | 2 | BX2102703 | BX2100277
2 | 1YLL414003011 | 止回阀 |  |  | 机械设备 | C | 工艺设备 |  | 2019-02-28 | DN100 |  | 10503 | 使用中 |  | 8000400049 |  |  |  | 1 | BX2102703 | BX2100277
2 | 1YLL414003012 | 储气罐 |  |  | 机械设备 | B | 特种设备 |  | 2019-02-28 | 4m³ |  | 10503 | 使用中 |  | 8000400049 |  |  |  | 1 | BX2102703 | BX2100277
2 | 1YLL414003013 | 弹簧式安全阀 |  |  | 机械设备 | B | 特种设备 |  | 2019-02-28 | A27W-16T¦DN40 |  | 10503 | 使用中 |  | 8000400049 |  |  |  | 1 | BX2102703 | BX2100277
2 | 1YLL414003014 | 轴向压力表 |  |  | 仪表设备 | C | 工艺设备 |  | 2019-02-28 | Y-100Z¦0-1.6MPA |  | 10503 | 使用中 |  | 8000400049 |  |  |  | 1 | BX2102703 | BX2100277
2 | 1YLL414003015 | 超强冷却液 |  |  | 其他设备 | C | 工艺设备 |  | 2019-02-28 | 38459582 |  | 10503 | 使用中 |  | 8000400049 |  |  |  | 1 | BX2102703 | BX2100277
2 | 1YLL414003016 | 电机 |  |  | 电气设备 | B | 工艺设备 |  | 2019-02-28 | F315L-4-225KW |  | 10503 | 使用中 |  | 8000400049 |  |  |  | 1 | BX2102703 | BX2100277
3 | 1YLL414003016001 | 轴承 |  |  | 机械设备 |  |  |  | 2019-02-28 | 6319/C3 |  | 10503 | 使用中 |  | 8000400049 |  |  |  | 2 | BX2102703 | BX2100277
2 | 1YLL414003017 | 电机 |  |  | 电气设备 | B | 工艺设备 |  | 2019-02-28 | FF90S-4-1.1KW |  | 10503 | 使用中 |  | 8000400049 |  |  |  | 1 | BX2102703 | BX2100277
2 | 1YLL414003018 | 操作面板 |  |  | 自动化设备 | B | 工艺设备 |  | 2019-02-28 | 24581001-V350 |  | 10503 | 使用中 |  | 8000400049 |  |  |  | 1 | BX2102703 | BX2100277
2 | 1YLL414003019 | 变压器 |  |  | 电气设备 | C | 工艺设备 |  | 2019-02-28 | JBK3-740 |  | 10503 | 使用中 |  | 8000400049 |  |  |  | 1 | BX2102703 | BX2100277
2 | 1YLL414003020 | 断路器 |  |  | 电气设备 | C | 工艺设备 |  | 2019-02-28 | MS116 |  | 10503 | 使用中 |  | 8000400049 |  |  |  | 1 | BX2102703 | BX2100277
2 | 1YLL414003021 | 断路器 |  |  | 电气设备 | C | 工艺设备 |  | 2019-02-28 | S2022PD3 |  | 10503 | 使用中 |  | 8000400049 |  |  |  | 1 | BX2102703 | BX2100277
2 | 1YLL414003022 | 断路器 |  |  | 电气设备 | C | 工艺设备 |  | 2019-02-28 | S2011PC6 |  | 10503 | 使用中 |  | 8000400049 |  |  |  | 1 | BX2102703 | BX2100277
2 | 1YLL414003023 | 断路器 |  |  | 电气设备 | C | 工艺设备 |  | 2019-02-28 | S2011PC2 |  | 10503 | 使用中 |  | 8000400049 |  |  |  | 1 | BX2102703 | BX2100277
2 | 1YLL414003024 | 接触器 |  |  | 电气设备 | C | 工艺设备 |  | 2019-02-28 | AX300-30 |  | 10503 | 使用中 |  | 8000400049 |  |  |  | 2 | BX2102703 | BX2100277
2 | 1YLL414003025 | 接触器 |  |  | 电气设备 | C | 工艺设备 |  | 2019-02-28 | AX260-30 |  | 10503 | 使用中 |  | 8000400049 |  |  |  | 1 | BX2102703 | BX2100277
2 | 1YLL414003026 | 接触器 |  |  | 电气设备 | C | 工艺设备 |  | 2019-02-28 | AX09-30-10 |  | 10503 | 使用中 |  | 8000400049 |  |  |  | 1 | BX2102703 | BX2100277
2 | 1YLL414003027 | 热继电器 |  |  | 电气设备 | C | 工艺设备 |  | 2019-02-28 | EF370115-380A |  | 10503 | 使用中 |  | 8000400049 |  |  |  | 1 | BX2102703 | BX2100277
2 | 1YLL414003028 | 中间继电器 |  |  | 电气设备 | C | 工艺设备 |  | 2019-02-28 | MY2N-GS |  | 10503 | 使用中 |  | 8000400049 |  |  |  | 2 | BX2102703 | BX2100277
2 | 1YLL414003029 | 开关电源 |  |  | 电气设备 | C | 工艺设备 |  | 2019-02-28 | MDR-60-24 |  | 10503 | 使用中 |  | 8000400049 |  |  |  | 1 | BX2102703 | BX2100277
2 | 1YLL414003030 | 急停开关 |  |  | 电气设备 | C | 工艺设备 |  | 2019-02-28 | MCB-01 |  | 10503 | 使用中 |  | 8000400049 |  |  |  | 1 | BX2102703 | BX2100277
2 | 1YLL414003031 | 压力传感器 |  |  | 电气设备 | C | 工艺设备 |  | 2019-02-28 | 4APT |  | 10503 | 使用中 |  | 8000400049 |  |  |  | 1 | BX2102703 | BX2100277
2 | 1YLL414003032 | 压力传感器 |  |  | 电气设备 | C | 工艺设备 |  | 2019-02-28 | 3APT |  | 10503 | 使用中 |  | 8000400049 |  |  |  | 1 | BX2102703 | BX2100277
2 | 1YLL414003033 | 压力传感器 |  |  | 电气设备 | C | 工艺设备 |  | 2019-02-28 | 1VAC |  | 10503 | 使用中 |  | 8000400049 |  |  |  | 1 | BX2102703 | BX2100277
2 | 1YLL414003034 | 温度传感器 |  |  | 电气设备 | C | 工艺设备 |  | 2019-02-28 | 2ATT |  | 10503 | 使用中 |  | 8000400049 |  |  |  | 1 | BX2102703 | BX2100277
2 | 1YLL414003035 | 温度传感器 |  |  | 电气设备 | C | 工艺设备 |  | 2019-02-28 | 4ATT |  | 10503 | 使用中 |  | 8000400049 |  |  |  | 1 | BX2102703 | BX2100277
2 | 1YLL414003036 | 温度传感器 |  |  | 电气设备 | C | 工艺设备 |  | 2019-02-28 | PT1000-200℃ |  | 10503 | 使用中 |  | 8000400049 |  |  |  | 4 | BX2102703 | BX2100277
1 | 1YLL414004 | 1#干燥机 |  |  | 机械设备 | A | 工艺设备 |  | 2019-03-16 | CLXD-50 | 103000331 | 10503 | 使用中 | 额定处理量：55nm³/min 切换周期；3h 进气温度：45℃ 压力露点；-40℃ | 8000400049 |  |  | 超滤动力（安徽）有限公司 0564-8676638 | 1 | BX2102703 | BX2100277
2 | 1YLL414004001 | 吸附式干燥机 |  |  | 机械设备 | C | 工艺设备 |  | 2019-03-16 | CLXD-50 |  | 10503 | 使用中 |  | 8000400049 |  |  |  | 1 | BX2102703 | BX2100277
3 | 1YLL414004001001 | 专用吸附剂 |  |  | 其他设备 |  |  |  | 2019-03-16 | φ5-8mm25kg/袋 |  | 10503 | 使用中 |  | 8000400049 |  |  |  | 1000 | BX2102703 | BX2100277
2 | 1YLL414004002 | 电子排水器 |  |  | 电气设备 | C | 工艺设备 |  | 2019-03-16 | MIC-A/AC230 |  | 10503 | 使用中 |  | 8000400049 |  |  |  | 1 | BX2102703 | BX2100277
2 | 1YLL414004003 | 除油过滤器 |  |  | 机械设备 | C | 工艺设备 |  | 2019-03-16 | CIA-50 |  | 10503 | 使用中 |  | 8000400049 |  |  |  | 1 | BX2102703 | BX2100277
3 | 1YLL414004003001 | 除油过滤器滤芯 |  |  | 机械设备 |  |  |  | 2019-03-16 | CIA-50 |  | 10503 | 使用中 |  | 8000400049 |  |  |  | 1 | BX2102703 | BX2100277
2 | 1YLL414004004 | 除水过滤器 |  |  | 机械设备 | C | 工艺设备 |  | 2019-03-16 | CIC-50 |  | 10503 | 使用中 |  | 8000400049 |  |  |  | 1 | BX2102703 | BX2100277
3 | 1YLL414004004001 | 除水过滤器滤芯 |  |  | 机械设备 |  |  |  | 2019-03-16 | CIC-50 |  | 10503 | 使用中 |  | 8000400049 |  |  |  | 1 | BX2102703 | BX2100277
2 | 1YLL414004005 | 除尘过滤器 |  |  | 机械设备 | C | 工艺设备 |  | 2019-03-16 | CIT-50 |  | 10503 | 使用中 |  | 8000400049 |  |  |  | 1 | BX2102703 | BX2100277
3 | 1YLL414004005001 | 除尘过滤器滤芯 |  |  | 机械设备 |  |  |  | 2019-03-16 | CIT-50 |  | 10503 | 使用中 |  | 8000400049 |  |  |  | 1 | BX2102703 | BX2100277
2 | 1YLL414004006 | 气压调节过滤器 |  |  | 机械设备 | C | 工艺设备 |  | 2019-03-16 | AFR-2000 |  | 10503 | 使用中 |  | 8000400049 |  |  |  | 3 | BX2102703 | BX2100277
2 | 1YLL414004007 | 鼓风机吸气过滤器 |  |  | 机械设备 | C | 工艺设备 |  | 2019-03-16 | MF-24 |  | 10503 | 使用中 |  | 8000400049 |  |  |  | 1 | BX2102703 | BX2100277
2 | 1YLL414004008 | 干燥机排气消音器 |  |  | 机械设备 | C | 环保设备 |  | 2019-03-16 | XY-2O |  | 10503 | 使用中 |  | 8000400049 |  |  |  | 1 | BX2102703 | BX2100277
2 | 1YLL414004009 | 轴向压力表 |  |  | 仪表设备 | C | 工艺设备 |  | 2019-03-16 | Y-100Z¦0-1.6MPA |  | 10503 | 使用中 |  | 8000400049 |  |  |  | 1 | BX2102703 | BX2100277
2 | 1YLL414004010 | 闸阀 |  |  | 机械设备 | C | 工艺设备 |  | 2019-03-16 | DN100 |  | 10503 | 使用中 |  | 8000400049 |  |  |  | 1 | BX2102703 | BX2100277
2 | 1YLL414004011 | 球阀 |  |  | 机械设备 | C | 工艺设备 |  | 2019-03-16 | DN15 |  | 10503 | 使用中 |  | 8000400049 |  |  |  | 1 | BX2102703 | BX2100277
2 | 1YLL414004012 | 电机 |  |  | 电气设备 | B | 工艺设备 |  | 2019-03-16 | 2EB1810-7AH277.5KW |  | 10503 | 使用中 |  | 8000400049 |  |  |  | 1 | BX2102703 | BX2100277
2 | 1YLL414004013 | 触摸屏 |  |  | 自动化设备 | B | 工艺设备 |  | 2019-03-16 | 6AV6648-0CC11-3AX0 |  | 10503 | 使用中 |  | 8000400049 |  |  |  | 1 | BX2102703 | BX2100277
2 | 1YLL414004014 | 电源指示灯 |  |  | 电气设备 | C | 工艺设备 |  | 2019-03-16 | AD16-22DS31 |  | 10503 | 使用中 |  | 8000400049 |  |  |  | 4 | BX2102703 | BX2100277
2 | 1YLL414004015 | 按钮 |  |  | 电气设备 | C | 工艺设备 |  | 2019-03-16 | LAY80-B |  | 10503 | 使用中 |  | 8000400049 |  |  |  | 5 | BX2102703 | BX2100277
2 | 1YLL414004016 | 开关电源 |  |  | 电气设备 | C | 工艺设备 |  | 2019-03-16 | S-120-24 |  | 10503 | 使用中 |  | 8000400049 |  |  |  | 1 | BX2102703 | BX2100277
2 | 1YLL414004017 | 接触器 |  |  | 电气设备 | C | 工艺设备 |  | 2019-03-16 | CJX2-5011 |  | 10503 | 使用中 |  | 8000400049 |  |  |  | 1 | BX2102703 | BX2100277
2 | 1YLL414004018 | 接触器 |  |  | 电气设备 | C | 工艺设备 |  | 2019-03-16 | CJX2-2510 |  | 10503 | 使用中 |  | 8000400049 |  |  |  | 1 | BX2102703 | BX2100277
2 | 1YLL414004019 | 接触器 |  |  | 电气设备 | C | 工艺设备 |  | 2019-03-16 | CJX2-3210 |  | 10503 | 使用中 |  | 8000400049 |  |  |  | 1 | BX2102703 | BX2100277
2 | 1YLL414004020 | 热继电器 |  |  | 电气设备 | C | 工艺设备 |  | 2019-03-16 | JRS1-09-257 |  | 10503 | 使用中 |  | 8000400049 |  |  |  | 1 | BX2102703 | BX2100277
2 | 1YLL414004021 | 断路器 |  |  | 电气设备 | C | 工艺设备 |  | 2019-03-16 | NXB-125C100 |  | 10503 | 使用中 |  | 8000400049 |  |  |  | 1 | BX2102703 | BX2100277
2 | 1YLL414004022 | 断路器 |  |  | 电气设备 | C | 工艺设备 |  | 2019-03-16 | NXB-63C16 |  | 10503 | 使用中 |  | 8000400049 |  |  |  | 2 | BX2102703 | BX2100277
2 | 1YLL414004023 | 中间继电器 |  |  | 电气设备 | C | 工艺设备 |  | 2019-03-16 | J2X-22FDA/2Z |  | 10503 | 使用中 |  | 8000400049 |  |  |  | 15 | BX2102703 | BX2100277
2 | 1YLL414004024 | PLC模块 |  |  | 自动化设备 | B | 工艺设备 |  | 2019-03-16 | 6SE7288-1SR40-0AA0 |  | 10503 | 使用中 |  | 8000400049 |  |  |  | 1 | BX2102703 | BX2100277
2 | 1YLL414004025 | 温度传感器 |  |  | 电气设备 | C | 工艺设备 |  | 2019-03-16 | PT100 |  | 10503 | 使用中 |  | 8000400049 |  |  |  | 1 | BX2102703 | BX2100277
2 | 1YLL414004026 | 电磁阀 |  |  | 液压设备 | C | 工艺设备 |  | 2019-03-16 | 4V210-08 |  | 10503 | 使用中 |  | 8000400049 |  |  |  | 9 | BX2102703 | BX2100277
3 | 1YLL414004026001 | 电磁阀线圈 |  |  | 电气设备 |  |  |  | 2019-03-16 | DC24V30W |  | 10503 | 使用中 |  | 8000400049 |  |  |  | 1 | BX2102703 | BX2100277
2 | 1YLL414004027 | 电磁阀 |  |  | 液压设备 | C | 工艺设备 |  | 2019-03-16 | 4M310-08 |  | 10503 | 使用中 |  | 8000400049 |  |  |  | 6 | BX2102703 | BX2100277
3 | 1YLL414004027001 | 电磁阀线圈 |  |  | 电气设备 |  |  |  | 2019-03-16 | DC24V30W |  | 10503 | 使用中 |  | 8000400049 |  |  |  | 1 | BX2102703 | BX2100277
2 | 1YLL414004028 | 电子排水器 |  |  | 电气设备 | C | 工艺设备 |  | 2019-03-16 | 0200D230VAC |  | 10503 | 使用中 |  | 8000400049 |  |  |  | 3 | BX2102703 | BX2100277
2 | 1YLL414004029 | 压力变送器 |  |  | 仪表设备 | C | 工艺设备 |  | 2019-03-16 | BC6865 |  | 10503 | 使用中 |  | 8000400049 |  |  |  | 1 | BX2102703 | BX2100277
2 | 1YLL414004030 | 智能式变送器 |  |  | 仪表设备 | C | 工艺设备 |  | 2019-03-16 | EJA110E |  | 10503 | 使用中 |  | 8000400049 |  |  |  | 1 | BX2102703 | BX2100277
2 | 1YLL414004031 | 皮托巴流量计 |  |  | 仪表设备 | C | 工艺设备 |  | 2019-03-16 | PTB200AY-15GHSNO-T1P1C |  | 10503 | 使用中 |  | 8000400049 |  |  |  | 1 | BX2102703 | BX2100277
2 | 1YLL414004032 | 温度传感器 |  |  | 电气设备 | C | 工艺设备 |  | 2019-03-16 | WZPK-334S,PT100 |  | 10503 | 使用中 |  | 8000400049 |  |  |  | 1 | BX2102703 | BX2100277
2 | 1YLL414004033 | 加热器 |  |  | 电气设备 | C | 工艺设备 |  | 2019-03-16 | 11KW |  | 10503 | 使用中 |  | 8000400049 |  |  |  | 2 | BX2102703 | BX2100277
1 | 1YLL414005 | 2#干燥机 |  |  | 机械设备 | A | 工艺设备 |  | 2019-03-16 | CLXD-50 | 103000332 | 10503 | 使用中 | 额定处理量：55nm³/min 切换周期；3h 进气温度：45℃ 压力露点；-40℃ | 8000400049 |  |  | 超滤动力（安徽）有限公司 0564-8676638 | 1 | BX2102703 | BX2100277
2 | 1YLL414005001 | 吸附式干燥机 |  |  | 机械设备 | C | 工艺设备 |  | 2019-03-16 | CLXD-50 |  | 10503 | 使用中 |  | 8000400049 |  |  |  | 1 | BX2102703 | BX2100277
3 | 1YLL414005001001 | 专用吸附剂 |  |  | 其他设备 |  |  |  | 2019-03-16 | φ5-8mm25kg/袋 |  | 10503 | 使用中 |  | 8000400049 |  |  |  | 1000 | BX2102703 | BX2100277
2 | 1YLL414005002 | 电子排水器 |  |  | 电气设备 | C | 工艺设备 |  | 2019-03-16 | MIC-A/AC230 |  | 10503 | 使用中 |  | 8000400049 |  |  |  | 1 | BX2102703 | BX2100277
2 | 1YLL414005003 | 除油过滤器 |  |  | 机械设备 | C | 工艺设备 |  | 2019-03-16 | CIA-50 |  | 10503 | 使用中 |  | 8000400049 |  |  |  | 1 | BX2102703 | BX2100277
3 | 1YLL414005003001 | 除油过滤器滤芯 |  |  | 机械设备 |  |  |  | 2019-03-16 | CIA-50 |  | 10503 | 使用中 |  | 8000400049 |  |  |  | 1 | BX2102703 | BX2100277
2 | 1YLL414005004 | 除水过滤器 |  |  | 机械设备 | C | 工艺设备 |  | 2019-03-16 | CIC-50 |  | 10503 | 使用中 |  | 8000400049 |  |  |  | 1 | BX2102703 | BX2100277
3 | 1YLL414005004001 | 除水过滤器滤芯 |  |  | 机械设备 |  |  |  | 2019-03-16 | CIC-50 |  | 10503 | 使用中 |  | 8000400049 |  |  |  | 1 | BX2102703 | BX2100277
2 | 1YLL414005005 | 除尘过滤器 |  |  | 机械设备 | C | 工艺设备 |  | 2019-03-16 | CIT-50 |  | 10503 | 使用中 |  | 8000400049 |  |  |  | 1 | BX2102703 | BX2100277
3 | 1YLL414005005001 | 除尘过滤器滤芯 |  |  | 机械设备 |  |  |  | 2019-03-16 | CIT-50 |  | 10503 | 使用中 |  | 8000400049 |  |  |  | 1 | BX2102703 | BX2100277
2 | 1YLL414005006 | 气压调节过滤器 |  |  | 机械设备 | C | 工艺设备 |  | 2019-03-16 | AFR-2000 |  | 10503 | 使用中 |  | 8000400049 |  |  |  | 3 | BX2102703 | BX2100277
2 | 1YLL414005007 | 鼓风机吸气过滤器 |  |  | 机械设备 | C | 工艺设备 |  | 2019-03-16 | MF-24 |  | 10503 | 使用中 |  | 8000400049 |  |  |  | 1 | BX2102703 | BX2100277
2 | 1YLL414005008 | 干燥机排气消音器 |  |  | 机械设备 | C | 环保设备 |  | 2019-03-16 | XY-2O |  | 10503 | 使用中 |  | 8000400049 |  |  |  | 1 | BX2102703 | BX2100277
2 | 1YLL414005009 | 轴向压力表 |  |  | 仪表设备 | C | 工艺设备 |  | 2019-03-16 | Y-100Z¦0-1.6MPA |  | 10503 | 使用中 |  | 8000400049 |  |  |  | 1 | BX2102703 | BX2100277
2 | 1YLL414005010 | 闸阀 |  |  | 机械设备 | C | 工艺设备 |  | 2019-03-16 | DN100 |  | 10503 | 使用中 |  | 8000400049 |  |  |  | 1 | BX2102703 | BX2100277
2 | 1YLL414005011 | 球阀 |  |  | 机械设备 | C | 工艺设备 |  | 2019-03-16 | DN15 |  | 10503 | 使用中 |  | 8000400049 |  |  |  | 1 | BX2102703 | BX2100277
2 | 1YLL414005012 | 电机 |  |  | 电气设备 | B | 工艺设备 |  | 2019-03-16 | 2EB1810-7AH277.5KW |  | 10503 | 使用中 |  | 8000400049 |  |  |  | 1 | BX2102703 | BX2100277
2 | 1YLL414005013 | 触摸屏 |  |  | 仪表设备 | B | 工艺设备 |  | 2019-03-16 | 6AV6648-0CC11-3AX0 |  | 10503 | 使用中 |  | 8000400049 |  |  |  | 1 | BX2102703 | BX2100277
2 | 1YLL414005014 | 电源指示灯 |  |  | 电气设备 | C | 工艺设备 |  | 2019-03-16 | AD16-22DS31 |  | 10503 | 使用中 |  | 8000400049 |  |  |  | 4 | BX2102703 | BX2100277
2 | 1YLL414005015 | 按钮 |  |  | 电气设备 | C | 工艺设备 |  | 2019-03-16 | LAY80-B |  | 10503 | 使用中 |  | 8000400049 |  |  |  | 5 | BX2102703 | BX2100277
2 | 1YLL414005016 | 开关电源 |  |  | 电气设备 | C | 工艺设备 |  | 2019-03-16 | S-120-24 |  | 10503 | 使用中 |  | 8000400049 |  |  |  | 1 | BX2102703 | BX2100277
2 | 1YLL414005017 | 接触器 |  |  | 电气设备 | C | 工艺设备 |  | 2019-03-16 | CJX2-5011 |  | 10503 | 使用中 |  | 8000400049 |  |  |  | 1 | BX2102703 | BX2100277
2 | 1YLL414005018 | 接触器 |  |  | 电气设备 | C | 工艺设备 |  | 2019-03-16 | CJX2-2510 |  | 10503 | 使用中 |  | 8000400049 |  |  |  | 1 | BX2102703 | BX2100277
2 | 1YLL414005019 | 接触器 |  |  | 电气设备 | C | 工艺设备 |  | 2019-03-16 | CJX2-3210 |  | 10503 | 使用中 |  | 8000400049 |  |  |  | 1 | BX2102703 | BX2100277
2 | 1YLL414005020 | 热继电器 |  |  | 电气设备 | C | 工艺设备 |  | 2019-03-16 | JRS1-09-257 |  | 10503 | 使用中 |  | 8000400049 |  |  |  | 1 | BX2102703 | BX2100277
2 | 1YLL414005021 | 断路器 |  |  | 电气设备 | C | 工艺设备 |  | 2019-03-16 | NXB-125C100 |  | 10503 | 使用中 |  | 8000400049 |  |  |  | 1 | BX2102703 | BX2100277
2 | 1YLL414005022 | 断路器 |  |  | 电气设备 | C | 工艺设备 |  | 2019-03-16 | NXB-63C16 |  | 10503 | 使用中 |  | 8000400049 |  |  |  | 2 | BX2102703 | BX2100277
2 | 1YLL414005023 | 中间继电器 |  |  | 电气设备 | C | 工艺设备 |  | 2019-03-16 | J2X-22FDA/2Z |  | 10503 | 使用中 |  | 8000400049 |  |  |  | 15 | BX2102703 | BX2100277
2 | 1YLL414005024 | PLC模块 |  |  | 自动化设备 | B | 工艺设备 |  | 2019-03-16 | 6SE7288-1SR40-0AA0 |  | 10503 | 使用中 |  | 8000400049 |  |  |  | 1 | BX2102703 | BX2100277
2 | 1YLL414005025 | 温度传感器 |  |  | 电气设备 | C | 工艺设备 |  | 2019-03-16 | PT100 |  | 10503 | 使用中 |  | 8000400049 |  |  |  | 1 | BX2102703 | BX2100277
2 | 1YLL414005026 | 电磁阀 |  |  | 液压设备 | C | 工艺设备 |  | 2019-03-16 | 4V210-08 |  | 10503 | 使用中 |  | 8000400049 |  |  |  | 9 | BX2102703 | BX2100277
3 | 1YLL414005026001 | 电磁阀线圈 |  |  | 电气设备 |  |  |  | 2019-03-16 | DC24V30W |  | 10503 | 使用中 |  | 8000400049 |  |  |  | 1 | BX2102703 | BX2100277
2 | 1YLL414005027 | 电磁阀 |  |  | 液压设备 | C | 工艺设备 |  | 2019-03-16 | 4M310-08 |  | 10503 | 使用中 |  | 8000400049 |  |  |  | 6 | BX2102703 | BX2100277
3 | 1YLL414005027001 | 电磁阀线圈 |  |  | 电气设备 |  |  |  | 2019-03-16 | DC24V30W |  | 10503 | 使用中 |  | 8000400049 |  |  |  | 1 | BX2102703 | BX2100277
2 | 1YLL414005028 | 电子排水器 |  |  | 电气设备 | C | 工艺设备 |  | 2019-03-16 | 0200D230VAC |  | 10503 | 使用中 |  | 8000400049 |  |  |  | 3 | BX2102703 | BX2100277
2 | 1YLL414005029 | 压力变送器 |  |  | 电气设备 | C | 工艺设备 |  | 2019-03-16 | BC6865 |  | 10503 | 使用中 |  | 8000400049 |  |  |  | 1 | BX2102703 | BX2100277
2 | 1YLL414005030 | 智能式变送器 |  |  | 仪表设备 | C | 工艺设备 |  | 2019-03-16 | EJA110E |  | 10503 | 使用中 |  | 8000400049 |  |  |  | 1 | BX2102703 | BX2100277
2 | 1YLL414005031 | 皮托巴流量计 |  |  | 仪表设备 | C | 工艺设备 |  | 2019-03-16 | PTB200AY-15GHSNO-T1P1C |  | 10503 | 使用中 |  | 8000400049 |  |  |  | 1 | BX2102703 | BX2100277
2 | 1YLL414005032 | 温度传感器 |  |  | 电气设备 | C | 工艺设备 |  | 2019-03-16 | WZPK-334S,PT100 |  | 10503 | 使用中 |  | 8000400049 |  |  |  | 1 | BX2102703 | BX2100277
2 | 1YLL414005033 | 加热器 |  |  | 电气设备 | C | 工艺设备 |  | 2019-03-16 | 11KW |  | 10503 | 使用中 |  | 8000400049 |  |  |  | 2 | BX2102703 | BX2100277
1 | 1YLL414006 | 3#干燥机 |  |  | 机械设备 | A | 工艺设备 |  | 2019-03-16 | CLXD-50 | 103000333 | 10503 | 使用中 | 额定处理量：55nm³/min 切换周期；3h 进气温度：45℃ 压力露点；-40℃ | 8000400049 |  |  | 超滤动力（安徽）有限公司 0564-8676638 | 1 | BX2102703 | BX2100277
2 | 1YLL414006001 | 吸附式干燥机 |  |  | 机械设备 | C | 工艺设备 |  | 2019-03-16 | CLXD-50 |  | 10503 | 使用中 |  | 8000400049 |  |  |  | 1 | BX2102703 | BX2100277
2 | 1YLL414006002 | 电子排水器 |  |  | 电气设备 | C | 工艺设备 |  | 2019-03-16 | MIC-A/AC230 |  | 10503 | 使用中 |  | 8000400049 |  |  |  | 1 | BX2102703 | BX2100277
2 | 1YLL414006003 | 除油过滤器 |  |  | 机械设备 | C | 工艺设备 |  | 2019-03-16 | CIA-50 |  | 10503 | 使用中 |  | 8000400049 |  |  |  | 1 | BX2102703 | BX2100277
3 | 1YLL414006003001 | 除油过滤器滤芯 |  |  | 机械设备 |  |  |  | 2019-03-16 | CIA-50 |  | 10503 | 使用中 |  | 8000400049 |  |  |  | 1 | BX2102703 | BX2100277
2 | 1YLL414006004 | 除水过滤器 |  |  | 机械设备 | C | 工艺设备 |  | 2019-03-16 | CIC-50 |  | 10503 | 使用中 |  | 8000400049 |  |  |  | 1 | BX2102703 | BX2100277
3 | 1YLL414006004001 | 除水过滤器滤芯 |  |  | 机械设备 |  |  |  | 2019-03-16 | CIC-50 |  | 10503 | 使用中 |  | 8000400049 |  |  |  | 1 | BX2102703 | BX2100277
2 | 1YLL414006005 | 除尘过滤器 |  |  | 机械设备 | C | 工艺设备 |  | 2019-03-16 | CIT-50 |  | 10503 | 使用中 |  | 8000400049 |  |  |  | 1 | BX2102703 | BX2100277
3 | 1YLL414006005001 | 除尘过滤器滤芯 |  |  | 机械设备 |  |  |  | 2019-03-16 | CIT-50 |  | 10503 | 使用中 |  | 8000400049 |  |  |  | 1 | BX2102703 | BX2100277
2 | 1YLL414006006 | 气压调节过滤器 |  |  | 机械设备 | C | 工艺设备 |  | 2019-03-16 | AFR-2000 |  | 10503 | 使用中 |  | 8000400049 |  |  |  | 3 | BX2102703 | BX2100277
2 | 1YLL414006007 | 鼓风机吸气过滤器 |  |  | 机械设备 | C | 工艺设备 |  | 2019-03-16 | MF-24 |  | 10503 | 使用中 |  | 8000400049 |  |  |  | 1 | BX2102703 | BX2100277
2 | 1YLL414006008 | 干燥机排气消音器 |  |  | 机械设备 | C | 环保设备 |  | 2019-03-16 | XY-2O |  | 10503 | 使用中 |  | 8000400049 |  |  |  | 1 | BX2102703 | BX2100277
2 | 1YLL414006009 | 轴向压力表 |  |  | 仪表设备 | C | 工艺设备 |  | 2019-03-16 | Y-100Z¦0-1.6MPA |  | 10503 | 使用中 |  | 8000400049 |  |  |  | 1 | BX2102703 | BX2100277
2 | 1YLL414006010 | 闸阀 |  |  | 机械设备 | C | 工艺设备 |  | 2019-03-16 | DN100 |  | 10503 | 使用中 |  | 8000400049 |  |  |  | 1 | BX2102703 | BX2100277
2 | 1YLL414006011 | 球阀 |  |  | 机械设备 | C | 工艺设备 |  | 2019-03-16 | DN15 |  | 10503 | 使用中 |  | 8000400049 |  |  |  | 1 | BX2102703 | BX2100277
2 | 1YLL414006012 | 电机 |  |  | 电气设备 | B | 工艺设备 |  | 2019-03-16 | 2EB1810-7AH277.5KW |  | 10503 | 使用中 |  | 8000400049 |  |  |  | 1 | BX2102703 | BX2100277
2 | 1YLL414006013 | 触摸屏 |  |  | 仪表设备 | B | 工艺设备 |  | 2019-03-16 | 6AV6648-0CC11-3AX0 |  | 10503 | 使用中 |  | 8000400049 |  |  |  | 1 | BX2102703 | BX2100277
2 | 1YLL414006014 | 电源指示灯 |  |  | 电气设备 | C | 工艺设备 |  | 2019-03-16 | AD16-22DS31 |  | 10503 | 使用中 |  | 8000400049 |  |  |  | 4 | BX2102703 | BX2100277
2 | 1YLL414006015 | 按钮 |  |  | 电气设备 | C | 工艺设备 |  | 2019-03-16 | LAY80-B |  | 10503 | 使用中 |  | 8000400049 |  |  |  | 5 | BX2102703 | BX2100277
2 | 1YLL414006016 | 开关电源 |  |  | 电气设备 | C | 工艺设备 |  | 2019-03-16 | S-120-24 |  | 10503 | 使用中 |  | 8000400049 |  |  |  | 1 | BX2102703 | BX2100277
2 | 1YLL414006017 | 接触器 |  |  | 电气设备 | C | 工艺设备 |  | 2019-03-16 | CJX2-5011 |  | 10503 | 使用中 |  | 8000400049 |  |  |  | 1 | BX2102703 | BX2100277
2 | 1YLL414006018 | 接触器 |  |  | 电气设备 | C | 工艺设备 |  | 2019-03-16 | CJX2-2510 |  | 10503 | 使用中 |  | 8000400049 |  |  |  | 1 | BX2102703 | BX2100277
2 | 1YLL414006019 | 接触器 |  |  | 电气设备 | C | 工艺设备 |  | 2019-03-16 | CJX2-3210 |  | 10503 | 使用中 |  | 8000400049 |  |  |  | 1 | BX2102703 | BX2100277
2 | 1YLL414006020 | 热继电器 |  |  | 电气设备 | C | 工艺设备 |  | 2019-03-16 | JRS1-09-257 |  | 10503 | 使用中 |  | 8000400049 |  |  |  | 1 | BX2102703 | BX2100277
2 | 1YLL414006021 | 断路器 |  |  | 电气设备 | C | 工艺设备 |  | 2019-03-16 | NXB-125C100 |  | 10503 | 使用中 |  | 8000400049 |  |  |  | 1 | BX2102703 | BX2100277
2 | 1YLL414006022 | 断路器 |  |  | 电气设备 | C | 工艺设备 |  | 2019-03-16 | NXB-63C16 |  | 10503 | 使用中 |  | 8000400049 |  |  |  | 2 | BX2102703 | BX2100277
2 | 1YLL414006023 | 中间继电器 |  |  | 电气设备 | C | 工艺设备 |  | 2019-03-16 | J2X-22FDA/2Z |  | 10503 | 使用中 |  | 8000400049 |  |  |  | 15 | BX2102703 | BX2100277
2 | 1YLL414006024 | PLC模块 |  |  | 自动化设备 | B | 工艺设备 |  | 2019-03-16 | 6SE7288-1SR40-0AA0 |  | 10503 | 使用中 |  | 8000400049 |  |  |  | 1 | BX2102703 | BX2100277
2 | 1YLL414006025 | 温度传感器 |  |  | 电气设备 | C | 工艺设备 |  | 2019-03-16 | PT100 |  | 10503 | 使用中 |  | 8000400049 |  |  |  | 1 | BX2102703 | BX2100277
2 | 1YLL414006026 | 电磁阀 |  |  | 液压设备 | C | 工艺设备 |  | 2019-03-16 | 4V210-08 |  | 10503 | 使用中 |  | 8000400049 |  |  |  | 9 | BX2102703 | BX2100277
3 | 1YLL414006026001 | 电磁阀线圈 |  |  | 电气设备 |  |  |  | 2019-03-16 | DC24V30W |  | 10503 | 使用中 |  | 8000400049 |  |  |  | 1 | BX2102703 | BX2100277
2 | 1YLL414006027 | 电磁阀 |  |  | 液压设备 | C | 工艺设备 |  | 2019-03-16 | 4M310-08 |  | 10503 | 使用中 |  | 8000400049 |  |  |  | 6 | BX2102703 | BX2100277
3 | 1YLL414006027001 | 电磁阀线圈 |  |  | 电气设备 |  |  |  | 2019-03-16 | DC24V30W |  | 10503 | 使用中 |  | 8000400049 |  |  |  | 1 | BX2102703 | BX2100277
2 | 1YLL414006028 | 电子排水器 |  |  | 电气设备 | C | 工艺设备 |  | 2019-03-16 | 0200D230VAC |  | 10503 | 使用中 |  | 8000400049 |  |  |  | 3 | BX2102703 | BX2100277
2 | 1YLL414006029 | 压力变送器 |  |  | 仪表设备 | C | 工艺设备 |  | 2019-03-16 | BC6865 |  | 10503 | 使用中 |  | 8000400049 |  |  |  | 1 | BX2102703 | BX2100277
2 | 1YLL414006030 | 智能式变送器 |  |  | 仪表设备 | C | 工艺设备 |  | 2019-03-16 | EJA110E |  | 10503 | 使用中 |  | 8000400049 |  |  |  | 1 | BX2102703 | BX2100277
2 | 1YLL414006031 | 皮托巴流量计 |  |  | 仪表设备 | C | 工艺设备 |  | 2019-03-16 | PTB200AY-15GHSNO-T1P1C |  | 10503 | 使用中 |  | 8000400049 |  |  |  | 1 | BX2102703 | BX2100277
2 | 1YLL414006032 | 温度传感器 |  |  | 电气设备 | C | 工艺设备 |  | 2019-03-16 | WZPK-334S,PT100 |  | 10503 | 使用中 |  | 8000400049 |  |  |  | 1 | BX2102703 | BX2100277
2 | 1YLL414006033 | 加热器 |  |  | 电气设备 | C | 工艺设备 |  | 2019-03-16 | 11KW |  | 10503 | 使用中 |  | 8000400049 |  |  |  | 2 | BX2102703 | BX2100277
| 1YLL415 | 除尘设备 | [6 empty] | 2019-03-16 |  |  | 10503 | 使用中 |  | 8000400049 |  |  |  |  | BX2102703 | BX2100277
1 | 1YLL415001 | 1#除尘 |  |  | 机械设备 | A | 环保设备 | 181040 | 2019-05-19 | LY-II-3600 | 103000355 | 10503 | 使用中 | 风量:160000m3/h;全压:5800Pa，过滤面积3600㎡，气体出口含尘浓度≤10mg/Nm³,收尘效率＞99.9 | 8000400049 |  |  | 江苏康洁环境工程有限公司 | 1 | BX2102703 | BX2100277
2 | 1YLL415001001 | 除尘风机 |  |  | 机械设备 | C | 工艺设备 |  | 2019-05-19 | Y4-73No.14.5D |  | 10503 | 使用中 |  | 8000400049 |  |  |  | 1 | BX2102703 | BX2100277
3 | 1YLL415001001001 | 轴承 |  |  | 机械设备 |  |  |  | 2019-05-19 | 22324C3/W33 |  | 10503 | 使用中 |  | 8000400049 |  |  |  | 2 | BX2102703 | BX2100277
2 | 1YLL415001002 | 电机 |  |  | 电气设备 | B | 工艺设备 |  | 2019-05-19 | YVF450-4-355KW/10000V |  | 10503 | 使用中 |  | 8000400049 |  |  |  | 1 | BX2102703 | BX2100277
3 | 1YLL415001002001 | 轴承 |  |  | 机械设备 |  |  |  | 2019-05-19 | 6224/C3 |  | 10503 | 使用中 |  | 8000400049 |  |  |  | 2 | BX2102703 | BX2100277
3 | 1YLL415001002002 | 轴承 |  |  | 机械设备 |  |  |  | 2019-05-19 | NU224/C3 |  | 10503 | 使用中 |  | 8000400049 |  |  |  | 2 | BX2102703 | BX2100277
2 | 1YLL415001003 | 联轴器 |  |  | 机械设备 | C | 工艺设备 |  | 2019-05-19 | 非标件 |  | 10503 | 使用中 |  | 8000400049 |  |  |  | 1 | BX2102703 | BX2100277
2 | 1YLL415001004 | 轴承箱 |  |  | 机械设备 | C | 工艺设备 |  | 2019-05-19 | 非标件 |  | 10503 | 使用中 |  | 8000400049 |  |  |  | 1 | BX2102703 | BX2100277
2 | 1YLL415001005 | 除尘箱 |  |  | 机械设备 | C | 环保设备 |  | 2019-05-19 | 非标件 |  | 10503 | 使用中 |  | 8000400049 |  |  |  | 1 | BX2102703 | BX2100277
3 | 1YLL415001005001 | 除尘滤袋 |  |  | 其他设备 |  |  |  | 2019-05-19 | φ160*6000 |  | 10503 | 使用中 |  | 8000400049 |  |  |  | 1200 | BX2102703 | BX2100277
3 | 1YLL415001005002 | 滤袋骨架 |  |  | 机械设备 |  |  |  | 2019-05-19 | φ155*5950 |  | 10503 | 使用中 |  | 8000400049 |  |  |  | 1200 | BX2102703 | BX2100277
2 | 1YLL415001006 | 摆线针轮减速机 |  |  | 机械设备 | B | 工艺设备 |  | 2019-05-19 | XWD6-87-7.5 |  | 10503 | 使用中 |  | 8000400049 |  |  |  | 1 | BX2102703 | BX2100277
2 | 1YLL415001007 | 摆线针轮减速机 |  |  | 机械设备 | B | 工艺设备 |  | 2019-05-19 | XWD-31.5kw |  | 10503 | 使用中 |  | 8000400049 |  |  |  | 5 | BX2102703 | BX2100277
2 | 1YLL415001008 | 储气罐 |  |  | 机械设备 | B | 特种设备 |  | 2019-05-19 | 容积3³ |  | 10503 | 使用中 |  | 8000400049 |  |  |  | 1 | BX2102703 | BX2100277
3 | 1YLL415001008001 | 轴向压力表 |  |  | 仪表设备 |  |  |  | 2019-05-19 | Y-100Z¦0-1.6MPA |  | 10503 | 使用中 |  | 8000400049 |  |  |  | 1 | BX2102703 | BX2100277
3 | 1YLL415001008002 | 安全阀 |  |  | 机械设备 |  |  |  | 2019-05-19 | A27W-16T¦DN40 |  | 10503 | 使用中 |  | 8000400049 |  |  |  | 1 | BX2102703 | BX2100277
2 | 1YLL415001009 | 储气罐 |  |  | 机械设备 | B | 特种设备 |  | 2019-05-19 | 容积1³ |  | 10503 | 使用中 |  | 8000400049 |  |  |  | 1 | BX2102703 | BX2100277
3 | 1YLL415001009001 | 轴向压力表 |  |  | 仪表设备 |  |  |  | 2019-05-19 | Y-100Z¦0-1.6MPA |  | 10503 | 使用中 |  | 8000400049 |  |  |  | 1 | BX2102703 | BX2100277
3 | 1YLL415001009002 | 安全阀 |  |  | 机械设备 |  |  |  | 2019-05-19 | ¦A27W-16T¦DN20 |  | 10503 | 使用中 |  | 8000400049 |  |  |  | 1 | BX2102703 | BX2100277
2 | 1YLL415001010 | 星型卸料装置 |  |  | 机械设备 | C | 工艺设备 |  | 2019-05-19 | YJD-16A400*400*400 |  | 10503 | 使用中 |  | 8000400049 |  |  |  | 5 | BX2102703 | BX2100277
2 | 1YLL415001011 | 电磁脉冲阀 |  |  | 电气设备 | C | 工艺设备 |  | 2019-05-19 | DMF-Z-62S¦DC24V |  | 10503 | 使用中 |  | 8000400049 |  |  |  | 10 | BX2102703 | BX2100277
2 | 1YLL415001012 | 防爆阀 |  |  | 机械设备 | C | 工艺设备 |  | 2019-05-19 | QBX61通经500mm |  | 10503 | 使用中 |  | 8000400049 |  |  |  | 6 | BX2102703 | BX2100277
2 | 1YLL415001013 | 电动耐磨尘气蝶阀 |  |  | 电气设备 | C | 工艺设备 |  | 2019-05-19 | MD943W-1C¦DN300 |  | 10503 | 使用中 |  | 8000400049 |  |  |  | 15 | BX2102703 | BX2100277
2 | 1YLL415001014 | 仓式气动输送泵 |  |  | 机械设备 | C | 工艺设备 |  | 2019-05-19 | L-0.5 |  | 10503 | 使用中 |  | 8000400049 |  |  |  | 1 | BX2102703 | BX2100277
3 | 1YLL415001014001 | 压力表 |  |  | 仪表设备 |  |  |  | 2019-05-19 | Y150¦0-1.0MPa |  | 10503 | 使用中 |  | 8000400049 |  |  |  | 1 | BX2102703 | BX2100277
3 | 1YLL415001014002 | 仓泵底阀座 |  |  | 其他设备 |  |  |  | 2019-05-19 | L-0.5-BCDFZ |  | 10503 | 使用中 |  | 8000400049 |  |  |  | 1 | BX2102703 | BX2100277
2 | 1YLL415001015 | 气动三联件 |  |  | 机械设备 | C | 工艺设备 |  | 2019-05-19 | BFR-4000-G1/2 |  | 10503 | 使用中 |  | 8000400049 |  |  |  | 1 | BX2102703 | BX2100277
2 | 1YLL415001016 | 气动排气阀 |  |  | 机械设备 | C | 工艺设备 |  | 2019-05-19 | DN50 |  | 10503 | 使用中 |  | 8000400049 |  |  |  | 1 | BX2102703 | BX2100277
2 | 1YLL415001017 | 气动出料阀 |  |  | 机械设备 | C | 工艺设备 |  | 2019-05-19 | DN100 |  | 10503 | 使用中 |  | 8000400049 |  |  |  | 1 | BX2102703 | BX2100277
2 | 1YLL415001018 | 进气阀 |  |  | 机械设备 | C | 工艺设备 |  | 2019-05-19 | DN50 |  | 10503 | 使用中 |  | 8000400049 |  |  |  | 1 | BX2102703 | BX2100277
2 | 1YLL415001019 | 排气阀 |  |  | 机械设备 | C | 工艺设备 |  | 2019-05-19 | DN50 |  | 10503 | 使用中 |  | 8000400049 |  |  |  | 1 | BX2102703 | BX2100277
2 | 1YLL415001020 | 调压阀 |  |  | 机械设备 | C | 工艺设备 |  | 2019-05-19 | QTY-50 |  | 10503 | 使用中 |  | 8000400049 |  |  |  | 1 | BX2102703 | BX2100277
2 | 1YLL415001021 | 止回阀 |  |  | 机械设备 | C | 工艺设备 |  | 2019-05-19 | H41S-16DN40 |  | 10503 | 使用中 |  | 8000400049 |  |  |  | 1 | BX2102703 | BX2100277
2 | 1YLL415001022 | 止回阀 |  |  | 机械设备 | C | 工艺设备 |  | 2019-05-19 | H41S-16DN25 |  | 10503 | 使用中 |  | 8000400049 |  |  |  | 1 | BX2102703 | BX2100277
2 | 1YLL415001023 | 插板阀(手动） |  |  | 机械设备 | C | 工艺设备 |  | 2019-05-19 | PZ73C-10C¦DN200 |  | 10503 | 使用中 |  | 8000400049 |  |  |  | 1 | BX2102703 | BX2100277
2 | 1YLL415001024 | 不锈钢补偿器 |  |  | 其他设备 | C | 工艺设备 |  | 2019-05-19 | DN200 |  | 10503 | 使用中 |  | 8000400049 |  |  |  | 1 | BX2102703 | BX2100277
2 | 1YLL415001025 | 气缸 |  |  | 机械设备 | C | 环保设备 |  | 2019-05-19 | Φ160*500压力0.6mpa |  | 10503 | 使用中 |  | 8000400049 |  |  |  | 1 | BX2102703 | BX2100277
2 | 1YLL415001026 | 气动偏置钟阀 |  |  | 机械设备 | C | 工艺设备 |  | 2019-05-19 | DN200 |  | 10503 | 使用中 |  | 8000400049 |  |  |  | 1 | BX2102703 | BX2100277
3 | 1YLL415001026001 | 深沟球轴承 |  |  | 机械设备 |  |  |  | 2019-05-19 | 6307 |  | 10503 | 使用中 |  | 8000400049 |  |  |  | 2 | BX2102703 | BX2100277
3 | 1YLL415001026002 | 锥度轴承 |  |  | 机械设备 |  |  |  | 2019-05-19 | 30307 |  | 10503 | 使用中 |  | 8000400049 |  |  |  | 1 | BX2102703 | BX2100277
2 | 1YLL415001027 | 电机 |  |  | 电气设备 | B | 工艺设备 |  | 2019-05-19 | YVF450-4-355KW |  | 10503 | 使用中 |  | 8000400049 |  |  |  | 1 | BX2102703 | BX2100277
3 | 1YLL415001027001 | 轴承 |  |  | 机械设备 |  |  |  | 2019-05-19 | NU224/C3 |  | 10503 | 使用中 |  | 8000400049 |  |  |  | 2 | BX2102703 | BX2100277
3 | 1YLL415001027002 | 轴承 |  |  | 机械设备 |  |  |  | 2019-05-19 | 6224/C3 |  | 10503 | 使用中 |  | 8000400049 |  |  |  | 1 | BX2102703 | BX2100277
3 | 1YLL415001027003 | 轴流风扇 |  |  | 电气设备 |  |  |  | 2019-05-19 | PAG#6.32.2KW |  | 10503 | 使用中 |  | 8000400049 |  |  |  | 1 | BX2102703 | BX2100277
2 | 1YLL415001028 | 一体化振动变送器 |  |  | 机械设备 | C | 工艺设备 |  | 2019-05-19 | HZD-B-80-20mm/sDC24V |  | 10503 | 使用中 |  | 8000400049 |  |  |  | 2 | BX2102703 | BX2100277
2 | 1YLL415001029 | 温度传感器 |  |  | 电气设备 | C | 工艺设备 |  | 2019-05-19 | WAP-PT1000-420℃ |  | 10503 | 使用中 |  | 8000400049 |  |  |  | 2 | BX2102703 | BX2100277
2 | 1YLL415001030 | 操作箱 |  |  | 电气设备 | B | 工艺设备 |  | 2019-05-19 | 400*300*200 |  | 10503 | 使用中 |  | 8000400049 |  |  |  | 1 | BX2102703 | BX2100277
3 | 1YLL415001030001 | 电流表 |  |  | 仪表设备 |  |  |  | 2019-05-19 | 6L250A |  | 10503 | 使用中 |  | 8000400049 |  |  |  | 1 | BX2102703 | BX2100277
3 | 1YLL415001030002 | 转换开关 |  |  | 电气设备 |  |  |  | 2019-05-19 | LW12-16 |  | 10503 | 使用中 |  | 8000400049 |  |  |  | 3 | BX2102703 | BX2100277
3 | 1YLL415001030003 | 指示灯 |  |  | 电气设备 |  |  |  | 2019-05-19 | ND16-22DS |  | 10503 | 使用中 |  | 8000400049 |  |  |  | 9 | BX2102703 | BX2100277
3 | 1YLL415001030004 | 按钮 |  |  | 电气设备 |  |  |  | 2019-05-19 | ZB2BZ103C+ZB2BS44C |  | 10503 | 使用中 |  | 8000400049 |  |  |  | 28 | BX2102703 | BX2100277
3 | 1YLL415001030005 | 转换开关 |  |  | 电气设备 |  |  |  | 2019-05-19 | XB2-BJ53 |  | 10503 | 使用中 |  | 8000400049 |  |  |  | 13 | BX2102703 | BX2100277
3 | 1YLL415001030006 | 急停按钮 |  |  | 电气设备 |  |  |  | 2019-05-19 | ZB2-BS54C+BZ102C |  | 10503 | 使用中 |  | 8000400049 |  |  |  | 2 | BX2102703 | BX2100277
2 | 1YLL415001031 | 电机 |  |  | 电气设备 | B | 工艺设备 |  | 2019-05-19 | YBX4-132M-4-7.5KW |  | 10503 | 使用中 |  | 8000400049 |  |  |  | 1 | BX2102703 | BX2100277
3 | 1YLL415001031001 | 轴承 |  |  | 机械设备 |  |  |  | 2019-05-19 | 6208/C3 |  | 10503 | 使用中 |  | 8000400049 |  |  |  | 2 | BX2102703 | BX2100277
2 | 1YLL415001032 | 电机 |  |  | 电气设备 | B | 工艺设备 |  | 2019-05-19 | YBX3-90L-4-1.5KW |  | 10503 | 使用中 |  | 8000400049 |  |  |  | 4 | BX2102703 | BX2100277
2 | 1YLL415001033 | 电磁阀线圈 |  |  | 电气设备 | C | 工艺设备 |  | 2019-05-19 | DC24V30W |  | 10503 | 使用中 |  | 8000400049 |  |  |  | 8 | BX2102703 | BX2100277
2 | 1YLL415001034 | 电接点压力表 |  |  | 仪表设备 | C | 工艺设备 |  | 2019-05-19 | YX1000-1.6MPa |  | 10503 | 使用中 |  | 8000400049 |  |  |  | 1 | BX2102703 | BX2100277
2 | 1YLL415001035 | 智能式变送器 |  |  | 仪表设备 | C | 工艺设备 |  | 2019-05-19 | EJA430E-10TO0KPa |  | 10503 | 使用中 |  | 8000400049 |  |  |  | 3 | BX2102703 | BX2100277
2 | 1YLL415001036 | 磁性限位开关 |  |  | 电气设备 | C | 工艺设备 |  | 2019-05-19 | CS1-U |  | 10503 | 使用中 |  | 8000400049 |  |  |  | 16 | BX2102703 | BX2100277
2 | 1YLL415001037 | 电动执行器 |  |  | 电气设备 | C | 工艺设备 |  | 2019-05-19 | AMT-160J/KT |  | 10503 | 使用中 |  | 8000400049 |  |  |  | 1 | BX2102703 | BX2100277
2 | 1YLL415001038 | 阻旋式料位开关 |  |  | 电气设备 | C | 工艺设备 |  | 2019-05-19 | PR-SP-03-350-220 |  | 10503 | 使用中 |  | 8000400049 |  |  |  | 8 | BX2102703 | BX2100277
2 | 1YLL415001039 | 气体输灰控制箱 |  |  | 电气设备 | B | 工艺设备 |  | 2019-05-19 | 600*500*400 |  | 10503 | 使用中 |  | 8000400049 |  |  |  | 1 | BX2102703 | BX2100277
3 | 1YLL415001039001 | 触摸屏 |  |  | 自动化设备 |  |  |  | 2019-05-19 | TPC7062TX |  | 10503 | 使用中 |  | 8000400049 |  |  |  | 1 | BX2102703 | BX2100277
3 | 1YLL415001039002 | CPU模块 |  |  | 自动化设备 |  |  |  | 2019-05-19 | 6ES7288-1SR60-0AA0 |  | 10503 | 使用中 |  | 8000400049 |  |  |  | 1 | BX2102703 | BX2100277
3 | 1YLL415001039003 | 模块 |  |  | 自动化设备 |  |  |  | 2019-05-19 | 313-6CG04-0AB0 |  | 10503 | 使用中 |  | 8000400049 |  |  |  | 1 | BX2102703 | BX2100277
3 | 1YLL415001039004 | 小型断路器 |  |  | 电气设备 |  |  |  | 2019-05-19 | DZ47-632PC10 |  | 10503 | 使用中 |  | 8000400049 |  |  |  | 3 | BX2102703 | BX2100277
3 | 1YLL415001039005 | 开关电源 |  |  | 电气设备 |  |  |  | 2019-05-19 | LRS-100-24 |  | 10503 | 使用中 |  | 8000400049 |  |  |  | 1 | BX2102703 | BX2100277
3 | 1YLL415001039006 | 熔断器 |  |  | 电气设备 |  |  |  | 2019-05-19 | RT28-32¦6A |  | 10503 | 使用中 |  | 8000400049 |  |  |  | 10 | BX2102703 | BX2100277
3 | 1YLL415001039007 | 中间继电器 |  |  | 电气设备 |  |  |  | 2019-05-19 | RXM2CB2BD |  | 10503 | 使用中 |  | 8000400049 |  |  |  | 8 | BX2102703 | BX2100277
3 | 1YLL415001039008 | 电磁阀线圈 |  |  | 电气设备 |  |  |  | 2019-05-19 | DC24V30W |  | 10503 | 使用中 |  | 8000400049 |  |  |  | 6 | BX2102703 | BX2100277
3 | 1YLL415001039009 | 蜂鸣器 |  |  | 电气设备 |  |  |  | 2019-05-19 | AD105-22SN¦AC220V |  | 10503 | 使用中 |  | 8000400049 |  |  |  | 1 | BX2102703 | BX2100277
2 | 1YLL415001040 | 射频导纳物位开关 |  |  | 电气设备 | C | 工艺设备 |  | 2019-05-19 | TCSP-1B00G150L500mm¦-20~80℃ |  | 10503 | 使用中 |  | 8000400049 |  |  |  | 1 | BX2102703 | BX2100277
2 | 1YLL415001041 | 压力传感器 |  |  | 电气设备 | C | 工艺设备 |  | 2019-05-19 | PMC131-AIIF1A1150-1MPa |  | 10503 | 使用中 |  | 8000400049 |  |  |  | 1 | BX2102703 | BX2100277
2 | 1YLL415001042 | 压力传感器 |  |  | 电气设备 | C | 工艺设备 |  | 2019-05-19 | PMC11-AA1U1PBWBJA-1-10bar |  | 10503 | 使用中 |  | 8000400049 |  |  |  | 1 | BX2102703 | BX2100277
1 | 1YLL415002 | 2#除尘 |  |  | 机械设备 | A | 环保设备 | 181037 | 2019-05-19 | LY-II-5000 | 103000356 | 10503 | 使用中 | 风量:220000m3/h;全压:5800Pa，过滤面积5000㎡，气体出口含尘浓度≤10mg/Nm³,收尘效率＞99.9 | 8000400049 |  |  | 江苏康洁环境工程有限公司 | 1 | BX2102703 | BX2100277
2 | 1YLL415002001 | 除尘风机 |  |  | 机械设备 | C | 工艺设备 |  | 2019-05-19 | Y4-73No.20.3D |  | 10503 | 使用中 |  | 8000400049 |  |  |  | 1 | BX2102703 | BX2100277
3 | 1YLL415002001001 | 轴承 |  |  | 机械设备 |  |  |  | 2019-05-19 | 22324C3/W33 |  | 10503 | 使用中 |  | 8000400049 |  |  |  | 2 | BX2102703 | BX2100277
2 | 1YLL415002002 | 电机 |  |  | 电气设备 | B | 工艺设备 |  | 2019-05-19 | YVF500-4-500KW |  | 10503 | 使用中 |  | 8000400049 |  |  |  | 1 | BX2102703 | BX2100277
3 | 1YLL415002002001 | 轴承 |  |  | 机械设备 |  |  |  | 2019-05-19 | NU228/C3 |  | 10503 | 使用中 |  | 8000400049 |  |  |  | 2 | BX2102703 | BX2100277
3 | 1YLL415002002002 | 轴承 |  |  | 机械设备 |  |  |  | 2019-05-19 | 6228/C3 |  | 10503 | 使用中 |  | 8000400049 |  |  |  | 1 | BX2102703 | BX2100277
3 | 1YLL415002002003 | 轴流风扇 |  |  | 电气设备 |  |  |  | 2019-05-19 | PAG#7.14KW |  | 10503 | 使用中 |  | 8000400049 |  |  |  | 1 | BX2102703 | BX2100277
2 | 1YLL415002003 | 联轴器 |  |  | 机械设备 | C | 工艺设备 |  | 2019-05-19 | 非标件 |  | 10503 | 使用中 |  | 8000400049 |  |  |  | 1 | BX2102703 | BX2100277
2 | 1YLL415002004 | 轴承箱 |  |  | 机械设备 | C | 工艺设备 |  | 2019-05-19 | 非标件 |  | 10503 | 使用中 |  | 8000400049 |  |  |  | 1 | BX2102703 | BX2100277
2 | 1YLL415002005 | 除尘箱 |  |  | 机械设备 | C | 环保设备 |  | 2019-05-19 | 非标件 |  | 10503 | 使用中 |  | 8000400049 |  |  |  | 1 | BX2102703 | BX2100277
3 | 1YLL415002005001 | 除尘滤袋 |  |  | 其他设备 |  |  |  | 2019-05-19 | φ160*6000 |  | 10503 | 使用中 |  | 8000400049 |  |  |  | 1680 | BX2102703 | BX2100277
3 | 1YLL415002005002 | 滤袋骨架 |  |  | 机械设备 |  |  |  | 2019-05-19 | φ155*5950 |  | 10503 | 使用中 |  | 8000400049 |  |  |  | 1680 | BX2102703 | BX2100277
2 | 1YLL415002006 | 摆线针轮减速机 |  |  | 机械设备 | B | 工艺设备 |  | 2019-05-19 | XWD6-87-7.5 |  | 10503 | 使用中 |  | 8000400049 |  |  |  | 1 | BX2102703 | BX2100277
2 | 1YLL415002007 | 摆线针轮减速机 |  |  | 机械设备 | B | 工艺设备 |  | 2019-05-19 | XWD-31.5kw |  | 10503 | 使用中 |  | 8000400049 |  |  |  | 5 | BX2102703 | BX2100277
2 | 1YLL415002008 | 储气罐 |  |  | 机械设备 | B | 特种设备 |  | 2019-05-19 | 容积3³ |  | 10503 | 使用中 |  | 8000400049 |  |  |  | 1 | BX2102703 | BX2100277
3 | 1YLL415002008001 | 轴向压力表 |  |  | 仪表设备 |  |  |  | 2019-05-19 | Y-100Z¦0-1.6MPA |  | 10503 | 使用中 |  | 8000400049 |  |  |  | 1 | BX2102703 | BX2100277
3 | 1YLL415002008002 | 安全阀 |  |  | 机械设备 |  |  |  | 2019-05-19 | A27W-16T¦DN40 |  | 10503 | 使用中 |  | 8000400049 |  |  |  | 1 | BX2102703 | BX2100277
2 | 1YLL415002009 | 储气罐 |  |  | 机械设备 | B | 特种设备 |  | 2019-05-19 | 容积1³ |  | 10503 | 使用中 |  | 8000400049 |  |  |  | 1 | BX2102703 | BX2100277
3 | 1YLL415002009001 | 轴向压力表 |  |  | 仪表设备 |  |  |  | 2019-05-19 | Y-100Z¦0-1.6MPA |  | 10503 | 使用中 |  | 8000400049 |  |  |  | 1 | BX2102703 | BX2100277
3 | 1YLL415002009002 | 安全阀 |  |  | 机械设备 |  |  |  | 2019-05-19 | ¦A27W-16T¦DN20 |  | 10503 | 使用中 |  | 8000400049 |  |  |  | 1 | BX2102703 | BX2100277
2 | 1YLL415002010 | 星型卸料装置 |  |  | 机械设备 | C | 工艺设备 |  | 2019-05-19 | YJD-16A400*400*400 |  | 10503 | 使用中 |  | 8000400049 |  |  |  | 5 | BX2102703 | BX2100277
2 | 1YLL415002011 | 电磁脉冲阀 |  |  | 电气设备 | C | 工艺设备 |  | 2019-05-19 | DMF-Z-62S¦DC24V |  | 10503 | 使用中 |  | 8000400049 |  |  |  | 10 | BX2102703 | BX2100277
2 | 1YLL415002012 | 防爆阀 |  |  | 机械设备 | C | 工艺设备 |  | 2019-05-19 | QBX61通经500mm |  | 10503 | 使用中 |  | 8000400049 |  |  |  | 6 | BX2102703 | BX2100277
2 | 1YLL415002013 | 电动耐磨尘气蝶阀 |  |  | 电气设备 | C | 工艺设备 |  | 2019-05-19 | MD943W-1C¦DN300 |  | 10503 | 使用中 |  | 8000400049 |  |  |  | 15 | BX2102703 | BX2100277
2 | 1YLL415002014 | 仓式气动输送泵 |  |  | 机械设备 | C | 工艺设备 |  | 2019-05-19 | L-0.5 |  | 10503 | 使用中 |  | 8000400049 |  |  |  | 1 | BX2102703 | BX2100277
3 | 1YLL415002014001 | 压力表 |  |  | 仪表设备 |  |  |  | 2019-05-19 | Y150¦0-1.0MPa |  | 10503 | 使用中 |  | 8000400049 |  |  |  | 1 | BX2102703 | BX2100277
3 | 1YLL415002014002 | 仓泵底阀座 |  |  | 其他设备 |  |  |  | 2019-05-19 | L-0.5-BCDFZ |  | 10503 | 使用中 |  | 8000400049 |  |  |  | 1 | BX2102703 | BX2100277
2 | 1YLL415002015 | 气动三联件 |  |  | 机械设备 | C | 工艺设备 |  | 2019-05-19 | BFR-4000-G1/2 |  | 10503 | 使用中 |  | 8000400049 |  |  |  | 1 | BX2102703 | BX2100277
2 | 1YLL415002016 | 气动排气阀 |  |  | 机械设备 | C | 工艺设备 |  | 2019-05-19 | DN50 |  | 10503 | 使用中 |  | 8000400049 |  |  |  | 1 | BX2102703 | BX2100277
2 | 1YLL415002017 | 气动出料阀 |  |  | 机械设备 | C | 工艺设备 |  | 2019-05-19 | DN100 |  | 10503 | 使用中 |  | 8000400049 |  |  |  | 1 | BX2102703 | BX2100277
2 | 1YLL415002018 | 进气阀 |  |  | 机械设备 | C | 工艺设备 |  | 2019-05-19 | DN50 |  | 10503 | 使用中 |  | 8000400049 |  |  |  | 1 | BX2102703 | BX2100277
2 | 1YLL415002019 | 排气阀 |  |  | 机械设备 | C | 工艺设备 |  | 2019-05-19 | DN50 |  | 10503 | 使用中 |  | 8000400049 |  |  |  | 1 | BX2102703 | BX2100277
2 | 1YLL415002020 | 调压阀 |  |  | 机械设备 | C | 工艺设备 |  | 2019-05-19 | QTY-50 |  | 10503 | 使用中 |  | 8000400049 |  |  |  | 1 | BX2102703 | BX2100277
2 | 1YLL415002021 | 止回阀 |  |  | 机械设备 | C | 工艺设备 |  | 2019-05-19 | H41S-16DN40 |  | 10503 | 使用中 |  | 8000400049 |  |  |  | 1 | BX2102703 | BX2100277
2 | 1YLL415002022 | 止回阀 |  |  | 机械设备 | C | 工艺设备 |  | 2019-05-19 | H41S-16DN25 |  | 10503 | 使用中 |  | 8000400049 |  |  |  | 1 | BX2102703 | BX2100277
2 | 1YLL415002023 | 插板阀(手动） |  |  | 机械设备 | C | 工艺设备 |  | 2019-05-19 | PZ73C-10C¦DN200 |  | 10503 | 使用中 |  | 8000400049 |  |  |  | 1 | BX2102703 | BX2100277
2 | 1YLL415002024 | 不锈钢补偿器 |  |  | 其他设备 | C | 工艺设备 |  | 2019-05-19 | DN200 |  | 10503 | 使用中 |  | 8000400049 |  |  |  | 1 | BX2102703 | BX2100277
2 | 1YLL415002025 | 气缸 |  |  | 机械设备 | C | 环保设备 |  | 2019-05-19 | Φ160*500压力0.6mpa |  | 10503 | 使用中 |  | 8000400049 |  |  |  | 1 | BX2102703 | BX2100277
2 | 1YLL415002026 | 气动偏置钟阀 |  |  | 机械设备 | C | 工艺设备 |  | 2019-05-19 | DN200 |  | 10503 | 使用中 |  | 8000400049 |  |  |  | 1 | BX2102703 | BX2100277
3 | 1YLL415002026001 | 深沟球轴承 |  |  | 机械设备 |  |  |  | 2019-05-19 | 6307 |  | 10503 | 使用中 |  | 8000400049 |  |  |  | 2 | BX2102703 | BX2100277
3 | 1YLL415002026002 | 锥度轴承 |  |  | 机械设备 |  |  |  | 2019-05-19 | 30307 |  | 10503 | 使用中 |  | 8000400049 |  |  |  | 1 | BX2102703 | BX2100277
2 | 1YLL415002027 | 一体化振动变送器 |  |  | 机械设备 | C | 工艺设备 |  | 2019-05-19 | HZD-B-80-20mm/sDC24V |  | 10503 | 使用中 |  | 8000400049 |  |  |  | 2 | BX2102703 | BX2100277
2 | 1YLL415002028 | 温度传感器 |  |  | 电气设备 | C | 工艺设备 |  | 2019-05-19 | WAP-PT1000-420℃ |  | 10503 | 使用中 |  | 8000400049 |  |  |  | 2 | BX2102703 | BX2100277
2 | 1YLL415002029 | 操作箱 |  |  | 电气设备 | B | 工艺设备 |  | 2019-05-19 | 400*300*200 |  | 10503 | 使用中 |  | 8000400049 |  |  |  | 1 | BX2102703 | BX2100277
3 | 1YLL415002029001 | 电流表 |  |  | 仪表设备 |  |  |  | 2019-05-19 | 6L250A |  | 10503 | 使用中 |  | 8000400049 |  |  |  | 1 | BX2102703 | BX2100277
3 | 1YLL415002029002 | 转换开关 |  |  | 电气设备 |  |  |  | 2019-05-19 | LW12-16 |  | 10503 | 使用中 |  | 8000400049 |  |  |  | 3 | BX2102703 | BX2100277
3 | 1YLL415002029003 | 指示灯 |  |  | 电气设备 |  |  |  | 2019-05-19 | ND16-22DS |  | 10503 | 使用中 |  | 8000400049 |  |  |  | 9 | BX2102703 | BX2100277
3 | 1YLL415002029004 | 按钮 |  |  | 电气设备 |  |  |  | 2019-05-19 | ZB2BZ103C+ZB2BS44C |  | 10503 | 使用中 |  | 8000400049 |  |  |  | 41 | BX2102703 | BX2100277
3 | 1YLL415002029005 | 转换开关 |  |  | 电气设备 |  |  |  | 2019-05-19 | XB2-BJ53 |  | 10503 | 使用中 |  | 8000400049 |  |  |  | 21 | BX2102703 | BX2100277
3 | 1YLL415002029006 | 急停按钮 |  |  | 电气设备 |  |  |  | 2019-05-19 | ZB2-BS54C+BZ102C |  | 10503 | 使用中 |  | 8000400049 |  |  |  | 2 | BX2102703 | BX2100277
2 | 1YLL415002030 | 电机 |  |  | 电气设备 | B | 工艺设备 |  | 2019-05-19 | YBX4-132M-4-7.5KW |  | 10503 | 使用中 |  | 8000400049 |  |  |  | 2 | BX2102703 | BX2100277
3 | 1YLL415002030001 | 轴承 |  |  | 机械设备 |  |  |  | 2019-05-19 | 6208/C3 |  | 10503 | 使用中 |  | 8000400049 |  |  |  | 2 | BX2102703 | BX2100277
2 | 1YLL415002031 | 电机 |  |  | 电气设备 | B | 工艺设备 |  | 2019-05-19 | YBX3-90L-4-1.5KW |  | 10503 | 使用中 |  | 8000400049 |  |  |  | 6 | BX2102703 | BX2100277
2 | 1YLL415002032 | 电磁阀线圈 |  |  | 电气设备 | C | 工艺设备 |  | 2019-05-19 | DC24V30W |  | 10503 | 使用中 |  | 8000400049 |  |  |  | 12 | BX2102703 | BX2100277
2 | 1YLL415002033 | 电接点压力表 |  |  | 仪表设备 | C | 工艺设备 |  | 2019-05-19 | YX1000-1.6MPa |  | 10503 | 使用中 |  | 8000400049 |  |  |  | 1 | BX2102703 | BX2100277
2 | 1YLL415002034 | 智能式变送器 |  |  | 仪表设备 | C | 工艺设备 |  | 2019-05-19 | EJA430E-10TO0KPa |  | 10503 | 使用中 |  | 8000400049 |  |  |  | 3 | BX2102703 | BX2100277
2 | 1YLL415002035 | 磁性限位开关 |  |  | 电气设备 | C | 工艺设备 |  | 2019-05-19 | CS1-U |  | 10503 | 使用中 |  | 8000400049 |  |  |  | 24 | BX2102703 | BX2100277
2 | 1YLL415002036 | 电动执行器 |  |  | 电气设备 | C | 工艺设备 |  | 2019-05-19 | AME-400J/KT0.75KW |  | 10503 | 使用中 |  | 8000400049 |  |  |  | 1 | BX2102703 | BX2100277
2 | 1YLL415002037 | 阻旋式料位开关 |  |  | 电气设备 | C | 工艺设备 |  | 2019-05-19 | PR-SP-03-350-220 |  | 10503 | 使用中 |  | 8000400049 |  |  |  | 12 | BX2102703 | BX2100277
2 | 1YLL415002038 | 气体输灰控制箱 |  |  | 电气设备 | B | 工艺设备 |  | 2019-05-19 | 600*500*400 |  | 10503 | 使用中 |  | 8000400049 |  |  |  | 1 | BX2102703 | BX2100277
3 | 1YLL415002038001 | 触摸屏 |  |  | 自动化设备 |  |  |  | 2019-05-19 | TPC7062TX |  | 10503 | 使用中 |  | 8000400049 |  |  |  | 1 | BX2102703 | BX2100277
3 | 1YLL415002038002 | 模块 |  |  | 自动化设备 |  |  |  | 2019-05-19 | 313-6CG04-0AB0 |  | 10503 | 使用中 |  | 8000400049 |  |  |  | 1 | BX2102703 | BX2100277
3 | 1YLL415002038003 | 小型断路器 |  |  | 电气设备 |  |  |  | 2019-05-19 | DZ47-632PC10 |  | 10503 | 使用中 |  | 8000400049 |  |  |  | 3 | BX2102703 | BX2100277
3 | 1YLL415002038004 | 开关电源 |  |  | 电气设备 |  |  |  | 2019-05-19 | LRS-100-24 |  | 10503 | 使用中 |  | 8000400049 |  |  |  | 1 | BX2102703 | BX2100277
3 | 1YLL415002038005 | 熔断器 |  |  | 电气设备 |  |  |  | 2019-05-19 | RT28-32¦6A |  | 10503 | 使用中 |  | 8000400049 |  |  |  | 10 | BX2102703 | BX2100277
3 | 1YLL415002038006 | 中间继电器 |  |  | 电气设备 |  |  |  | 2019-05-19 | RXM2CB2BD |  | 10503 | 使用中 |  | 8000400049 |  |  |  | 8 | BX2102703 | BX2100277
3 | 1YLL415002038007 | 电磁阀线圈 |  |  | 电气设备 |  |  |  | 2019-05-19 | DC24V30W |  | 10503 | 使用中 |  | 8000400049 |  |  |  | 6 | BX2102703 | BX2100277
3 | 1YLL415002038008 | 蜂鸣器 |  |  | 电气设备 |  |  |  | 2019-05-19 | AD105-22SN¦AC220V |  | 10503 | 使用中 |  | 8000400049 |  |  |  | 1 | BX2102703 | BX2100277
2 | 1YLL415002039 | 射频导纳物位开关 |  |  | 电气设备 | C | 工艺设备 |  | 2019-05-19 | TCSP-1B00G150L500mm¦-20~80℃ |  | 10503 | 使用中 |  | 8000400049 |  |  |  | 1 | BX2102703 | BX2100277
2 | 1YLL415002040 | 压力传感器 |  |  | 电气设备 | C | 工艺设备 |  | 2019-05-19 | PMC131-AIIF1A1150-1MPa |  | 10503 | 使用中 |  | 8000400049 |  |  |  | 1 | BX2102703 | BX2100277
2 | 1YLL415002041 | 压力传感器 |  |  | 电气设备 | C | 工艺设备 |  | 2019-05-19 | PMC11-AA1U1PBWBJA-1-10bar |  | 10503 | 使用中 |  | 8000400049 |  |  |  | 1 | BX2102703 | BX2100277
1 | 1YLL415003 | 3#除尘 |  |  | 机械设备 | A | 环保设备 | 181038 | 2019-05-19 | LY-II-2250 | 103000357 | 10503 | 使用中 | 风量:100000m3/h;全压:5500Pa，过滤面积2250㎡，气体出口含尘浓度≤10mg/Nm³,收尘效率＞99.9 | 8000400049 |  |  | 江苏康洁环境工程有限公司 | 1 | BX2102703 | BX2100277
2 | 1YLL415003001 | 除尘风机 |  |  | 机械设备 | C | 工艺设备 |  | 2019-05-19 | Y4-73No.13.2D |  | 10503 | 使用中 |  | 8000400049 |  |  |  | 1 | BX2102703 | BX2100277
3 | 1YLL415003001001 | 轴承 |  |  | 机械设备 |  |  |  | 2019-05-19 | 22324C3/W33 |  | 10503 | 使用中 |  | 8000400049 |  |  |  | 2 | BX2102703 | BX2100277
2 | 1YLL415003002 | 电机 |  |  | 电气设备 | B | 工艺设备 |  | 2019-05-19 | YVF450-4-220KW |  | 10503 | 使用中 |  | 8000400049 |  |  |  | 1 | BX2102703 | BX2100277
3 | 1YLL415003002001 | 轴承 |  |  | 机械设备 |  |  |  | 2019-05-19 | NU224/C3 |  | 10503 | 使用中 |  | 8000400049 |  |  |  | 2 | BX2102703 | BX2100277
3 | 1YLL415003002002 | 轴承 |  |  | 机械设备 |  |  |  | 2019-05-19 | 6224/C3 |  | 10503 | 使用中 |  | 8000400049 |  |  |  | 1 | BX2102703 | BX2100277
3 | 1YLL415003002003 | 轴流风扇 |  |  | 电气设备 |  |  |  | 2019-05-19 | PAG#6.32.2KW |  | 10503 | 使用中 |  | 8000400049 |  |  |  | 1 | BX2102703 | BX2100277
2 | 1YLL415003003 | 联轴器 |  |  | 机械设备 | C | 工艺设备 |  | 2019-05-19 | 非标件 |  | 10503 | 使用中 |  | 8000400049 |  |  |  | 1 | BX2102703 | BX2100277
2 | 1YLL415003005 | 轴承箱 |  |  | 机械设备 | C | 工艺设备 |  | 2019-05-19 | 非标件 |  | 10503 | 使用中 |  | 8000400049 |  |  |  | 1 | BX2102703 | BX2100277
2 | 1YLL415003006 | 除尘箱 |  |  | 机械设备 | C | 环保设备 |  | 2019-05-19 | 非标件 |  | 10503 | 使用中 |  | 8000400049 |  |  |  | 1 | BX2102703 | BX2100277
3 | 1YLL415003006001 | 除尘滤袋 |  |  | 其他设备 |  |  |  | 2019-05-19 | φ160*6000 |  | 10503 | 使用中 |  | 8000400049 |  |  |  | 756 | BX2102703 | BX2100277
3 | 1YLL415003006002 | 滤袋骨架 |  |  | 机械设备 |  |  |  | 2019-05-19 | φ155*5950 |  | 10503 | 使用中 |  | 8000400049 |  |  |  | 756 | BX2102703 | BX2100277
2 | 1YLL415003007 | 摆线针轮减速机 |  |  | 机械设备 | B | 工艺设备 |  | 2019-05-19 | XWD6-87-7.5 |  | 10503 | 使用中 |  | 8000400049 |  |  |  | 1 | BX2102703 | BX2100277
2 | 1YLL415003008 | 摆线针轮减速机 |  |  | 机械设备 | B | 工艺设备 |  | 2019-05-19 | XWD-31.5kw |  | 10503 | 使用中 |  | 8000400049 |  |  |  | 5 | BX2102703 | BX2100277
2 | 1YLL415003009 | 储气罐 |  |  | 机械设备 | B | 特种设备 |  | 2019-05-19 | 容积3³ |  | 10503 | 使用中 |  | 8000400049 |  |  |  | 1 | BX2102703 | BX2100277
3 | 1YLL415003009001 | 轴向压力表 |  |  | 仪表设备 |  |  |  | 2019-05-19 | Y-100Z¦0-1.6MPA |  | 10503 | 使用中 |  | 8000400049 |  |  |  | 1 | BX2102703 | BX2100277
3 | 1YLL415003009002 | 安全阀 |  |  | 机械设备 |  |  |  | 2019-05-19 | A27W-16TDN50 |  | 10503 | 使用中 |  | 8000400049 |  |  |  | 1 | BX2102703 | BX2100277
2 | 1YLL415003010 | 储气罐 |  |  | 机械设备 | B | 特种设备 |  | 2019-05-19 | 容积1³ |  | 10503 | 使用中 |  | 8000400049 |  |  |  | 1 | BX2102703 | BX2100277
3 | 1YLL415003010001 | 轴向压力表 |  |  | 仪表设备 |  |  |  | 2019-05-19 | Y-100Z¦0-1.6MPA |  | 10503 | 使用中 |  | 8000400049 |  |  |  | 1 | BX2102703 | BX2100277
3 | 1YLL415003010002 | 安全阀 |  |  | 机械设备 |  |  |  | 2019-05-19 | ¦A27W-16T¦DN20 |  | 10503 | 使用中 |  | 8000400049 |  |  |  | 1 | BX2102703 | BX2100277
2 | 1YLL415003011 | 星型卸料装置 |  |  | 机械设备 | C | 工艺设备 |  | 2019-05-19 | YJD-16A400*400*400 |  | 10503 | 使用中 |  | 8000400049 |  |  |  | 5 | BX2102703 | BX2100277
2 | 1YLL415003012 | 电磁脉冲阀 |  |  | 电气设备 | C | 工艺设备 |  | 2019-05-19 | DMF-Z-62S¦DC24V |  | 10503 | 使用中 |  | 8000400049 |  |  |  | 10 | BX2102703 | BX2100277
2 | 1YLL415003013 | 防爆阀 |  |  | 机械设备 | C | 工艺设备 |  | 2019-05-19 | QBX61通经500mm |  | 10503 | 使用中 |  | 8000400049 |  |  |  | 6 | BX2102703 | BX2100277
2 | 1YLL415003014 | 电动耐磨尘气蝶阀 |  |  | 电气设备 | C | 工艺设备 |  | 2019-05-19 | MD943W-1C¦DN300 |  | 10503 | 使用中 |  | 8000400049 |  |  |  | 15 | BX2102703 | BX2100277
2 | 1YLL415003015 | 仓式气动输送泵 |  |  | 机械设备 | C | 工艺设备 |  | 2019-05-19 | L-0.5 |  | 10503 | 使用中 |  | 8000400049 |  |  |  | 1 | BX2102703 | BX2100277
3 | 1YLL415003015001 | 压力表 |  |  | 仪表设备 |  |  |  | 2019-05-19 | Y150¦0-1.0MPa |  | 10503 | 使用中 |  | 8000400049 |  |  |  | 1 | BX2102703 | BX2100277
3 | 1YLL415003015002 | 仓泵底阀座 |  |  | 其他设备 |  |  |  | 2019-05-19 | L-0.5-BCDFZ |  | 10503 | 使用中 |  | 8000400049 |  |  |  | 1 | BX2102703 | BX2100277
2 | 1YLL415003016 | 气动三联件 |  |  | 机械设备 | C | 工艺设备 |  | 2019-05-19 | BFR-4000-G1/2 |  | 10503 | 使用中 |  | 8000400049 |  |  |  | 1 | BX2102703 | BX2100277
2 | 1YLL415003017 | 气动排气阀 |  |  | 机械设备 | C | 工艺设备 |  | 2019-05-19 | DN50 |  | 10503 | 使用中 |  | 8000400049 |  |  |  | 1 | BX2102703 | BX2100277
2 | 1YLL415003018 | 气动出料阀 |  |  | 机械设备 | C | 工艺设备 |  | 2019-05-19 | DN100 |  | 10503 | 使用中 |  | 8000400049 |  |  |  | 1 | BX2102703 | BX2100277
2 | 1YLL415003019 | 进气阀 |  |  | 机械设备 | C | 工艺设备 |  | 2019-05-19 | DN50 |  | 10503 | 使用中 |  | 8000400049 |  |  |  | 1 | BX2102703 | BX2100277
2 | 1YLL415003020 | 排气阀 |  |  | 机械设备 | C | 工艺设备 |  | 2019-05-19 | DN50 |  | 10503 | 使用中 |  | 8000400049 |  |  |  | 1 | BX2102703 | BX2100277
2 | 1YLL415003021 | 调压阀 |  |  | 机械设备 | C | 工艺设备 |  | 2019-05-19 | QTY-50 |  | 10503 | 使用中 |  | 8000400049 |  |  |  | 1 | BX2102703 | BX2100277
2 | 1YLL415003022 | 止回阀 |  |  | 机械设备 | C | 工艺设备 |  | 2019-05-19 | H41S-16DN40 |  | 10503 | 使用中 |  | 8000400049 |  |  |  | 1 | BX2102703 | BX2100277
2 | 1YLL415003023 | 止回阀 |  |  | 机械设备 | C | 工艺设备 |  | 2019-05-19 | H41S-16DN25 |  | 10503 | 使用中 |  | 8000400049 |  |  |  | 1 | BX2102703 | BX2100277
2 | 1YLL415003024 | 插板阀(手动） |  |  | 机械设备 | C | 工艺设备 |  | 2019-05-19 | PZ73C-10C¦DN200 |  | 10503 | 使用中 |  | 8000400049 |  |  |  | 1 | BX2102703 | BX2100277
2 | 1YLL415003025 | 不锈钢补偿器 |  |  | 其他设备 | C | 工艺设备 |  | 2019-05-19 | DN200 |  | 10503 | 使用中 |  | 8000400049 |  |  |  | 1 | BX2102703 | BX2100277
2 | 1YLL415003026 | 气缸 |  |  | 机械设备 | C | 环保设备 |  | 2019-05-19 | Φ160*500压力0.6mpa |  | 10503 | 使用中 |  | 8000400049 |  |  |  | 1 | BX2102703 | BX2100277
2 | 1YLL415003027 | 气动偏置钟阀 |  |  | 机械设备 | C | 工艺设备 |  | 2019-05-19 | DN200 |  | 10503 | 使用中 |  | 8000400049 |  |  |  | 1 | BX2102703 | BX2100277
3 | 1YLL415003027001 | 深沟球轴承 |  |  | 机械设备 |  |  |  | 2019-05-19 | 6307 |  | 10503 | 使用中 |  | 8000400049 |  |  |  | 2 | BX2102703 | BX2100277
3 | 1YLL415003027002 | 锥度轴承 |  |  | 机械设备 |  |  |  | 2019-05-19 | 30307 |  | 10503 | 使用中 |  | 8000400049 |  |  |  | 1 | BX2102703 | BX2100277
2 | 1YLL415003028 | 一体化振动变送器 |  |  | 机械设备 | C | 工艺设备 |  | 2019-05-19 | HZD-B-80-20mm/sDC24V |  | 10503 | 使用中 |  | 8000400049 |  |  |  | 2 | BX2102703 | BX2100277
2 | 1YLL415003029 | 温度传感器 |  |  | 电气设备 | C | 工艺设备 |  | 2019-05-19 | WAP-PT1000-420℃ |  | 10503 | 使用中 |  | 8000400049 |  |  |  | 2 | BX2102703 | BX2100277
2 | 1YLL415003030 | 操作箱 |  |  | 电气设备 | B | 工艺设备 |  | 2019-05-19 | 400*300*200 |  | 10503 | 使用中 |  | 8000400049 |  |  |  | 1 | BX2102703 | BX2100277
3 | 1YLL415003030001 | 电流表 |  |  | 仪表设备 |  |  |  | 2019-05-19 | 6L250A |  | 10503 | 使用中 |  | 8000400049 |  |  |  | 1 | BX2102703 | BX2100277
3 | 1YLL415003030002 | 转换开关 |  |  | 电气设备 |  |  |  | 2019-05-19 | LW12-16 |  | 10503 | 使用中 |  | 8000400049 |  |  |  | 3 | BX2102703 | BX2100277
3 | 1YLL415003030003 | 指示灯 |  |  | 电气设备 |  |  |  | 2019-05-19 | ND16-22DS |  | 10503 | 使用中 |  | 8000400049 |  |  |  | 9 | BX2102703 | BX2100277
3 | 1YLL415003030004 | 按钮 |  |  | 电气设备 |  |  |  | 2019-05-19 | ZB2BZ103C+ZB2BS44C |  | 10503 | 使用中 |  | 8000400049 |  |  |  | 22 | BX2102703 | BX2100277
3 | 1YLL415003030005 | 转换开关 |  |  | 电气设备 |  |  |  | 2019-05-19 | XB2-BJ53 |  | 10503 | 使用中 |  | 8000400049 |  |  |  | 10 | BX2102703 | BX2100277
3 | 1YLL415003030006 | 急停按钮 |  |  | 电气设备 |  |  |  | 2019-05-19 | ZB2-BS54C+BZ102C |  | 10503 | 使用中 |  | 8000400049 |  |  |  | 2 | BX2102703 | BX2100277
2 | 1YLL415003031 | 电机 |  |  | 电气设备 | B | 工艺设备 |  | 2019-05-19 | YBX4-132S-4-5.5KW |  | 10503 | 使用中 |  | 8000400049 |  |  |  | 1 | BX2102703 | BX2100277
3 | 1YLL415003031001 | 轴承 |  |  | 机械设备 |  |  |  | 2019-05-19 | 6208/C3 |  | 10503 | 使用中 |  | 8000400049 |  |  |  | 2 | BX2102703 | BX2100277
2 | 1YLL415003032 | 电机 |  |  | 电气设备 | B | 工艺设备 |  | 2019-05-19 | YBX3-90L-4-1.5KW |  | 10503 | 使用中 |  | 8000400049 |  |  |  | 3 | BX2102703 | BX2100277
2 | 1YLL415003033 | 电磁阀线圈 |  |  | 电气设备 | C | 工艺设备 |  | 2019-05-19 | DC24V30W |  | 10503 | 使用中 |  | 8000400049 |  |  |  | 6 | BX2102703 | BX2100277
2 | 1YLL415003034 | 电接点压力表 |  |  | 仪表设备 | C | 工艺设备 |  | 2019-05-19 | YX1000-1.6MPa |  | 10503 | 使用中 |  | 8000400049 |  |  |  | 1 | BX2102703 | BX2100277
2 | 1YLL415003035 | 智能式变送器 |  |  | 仪表设备 | C | 工艺设备 |  | 2019-05-19 | EJA430E-10TO0KPa |  | 10503 | 使用中 |  | 8000400049 |  |  |  | 3 | BX2102703 | BX2100277
2 | 1YLL415003036 | 磁性限位开关 |  |  | 电气设备 | C | 工艺设备 |  | 2019-05-19 | CS1-U |  | 10503 | 使用中 |  | 8000400049 |  |  |  | 12 | BX2102703 | BX2100277
2 | 1YLL415003037 | 电动执行器 |  |  | 电气设备 | C | 工艺设备 |  | 2019-05-19 | AMT-160J/KT |  | 10503 | 使用中 |  | 8000400049 |  |  |  | 1 | BX2102703 | BX2100277
2 | 1YLL415003038 | 阻旋式料位开关 |  |  | 电气设备 | C | 工艺设备 |  | 2019-05-19 | PR-SP-03-350-220 |  | 10503 | 使用中 |  | 8000400049 |  |  |  | 6 | BX2102703 | BX2100277
2 | 1YLL415003039 | 气体输灰控制箱 |  |  | 电气设备 | B | 工艺设备 |  | 2019-05-19 | 600*500*400 |  | 10503 | 使用中 |  | 8000400049 |  |  |  | 1 | BX2102703 | BX2100277
3 | 1YLL415003039001 | 触摸屏 |  |  | 电气设备 |  |  |  | 2019-05-19 | TPC7062TX |  | 10503 | 使用中 |  | 8000400049 |  |  |  | 1 | BX2102703 | BX2100277
3 | 1YLL415003039002 | 模块 |  |  | 电气设备 |  |  |  | 2019-05-19 | 313-6CG04-0AB0 |  | 10503 | 使用中 |  | 8000400049 |  |  |  | 1 | BX2102703 | BX2100277
3 | 1YLL415003039003 | 小型断路器 |  |  | 电气设备 |  |  |  | 2019-05-19 | DZ47-632PC10 |  | 10503 | 使用中 |  | 8000400049 |  |  |  | 3 | BX2102703 | BX2100277
3 | 1YLL415003039004 | 开关电源 |  |  | 电气设备 |  |  |  | 2019-05-19 | LRS-100-24 |  | 10503 | 使用中 |  | 8000400049 |  |  |  | 1 | BX2102703 | BX2100277
3 | 1YLL415003039005 | 熔断器 |  |  | 电气设备 |  |  |  | 2019-05-19 | RT28-32¦6A |  | 10503 | 使用中 |  | 8000400049 |  |  |  | 10 | BX2102703 | BX2100277
3 | 1YLL415003039006 | 中间继电器 |  |  | 电气设备 |  |  |  | 2019-05-19 | RXM2CB2BD |  | 10503 | 使用中 |  | 8000400049 |  |  |  | 8 | BX2102703 | BX2100277
3 | 1YLL415003039007 | 电磁阀线圈 |  |  | 电气设备 |  |  |  | 2019-05-19 | DC24V30W |  | 10503 | 使用中 |  | 8000400049 |  |  |  | 6 | BX2102703 | BX2100277
3 | 1YLL415003039008 | 蜂鸣器 |  |  | 电气设备 |  |  |  | 2019-05-19 | AD105-22SN¦AC220V |  | 10503 | 使用中 |  | 8000400049 |  |  |  | 1 | BX2102703 | BX2100277
2 | 1YLL415003040 | 射频导纳物位开关 |  |  | 电气设备 | C | 工艺设备 |  | 2019-05-19 | TCSP-1B00G150L500mm¦-20~80℃ |  | 10503 | 使用中 |  | 8000400049 |  |  |  | 1 | BX2102703 | BX2100277
2 | 1YLL415003041 | 压力传感器 |  |  | 电气设备 | C | 工艺设备 |  | 2019-05-19 | PMC131-AIIF1A1150-1MPa |  | 10503 | 使用中 |  | 8000400049 |  |  |  | 1 | BX2102703 | BX2100277
2 | 1YLL415003042 | 压力传感器 |  |  | 电气设备 | C | 工艺设备 |  | 2019-05-19 | PMC11-AA1U1PBWBJA-1-10bar |  | 10503 | 使用中 |  | 8000400049 |  |  |  | 1 | BX2102703 | BX2100277
1 | 1YLL415004 | 4#除尘 |  |  | 机械设备 | A | 环保设备 |  | 2019-05-19 | LY-II-11200 | 103000358 | 10503 | 使用中 | 风量:500000m3/h;全压:5500Pa，过滤面积11200㎡，气体出口含尘浓度≤10mg/Nm³,收尘效率＞99.9 | 8000400049 |  |  | 江苏康洁环境工程有限公司 | 1 | BX2102703 | BX2100277
2 | 1YLL415004001 | 除尘风机 |  |  | 机械设备 | C | 工艺设备 |  | 2019-05-19 | Y4-2*73No.20.8F |  | 10503 | 使用中 |  | 8000400049 |  |  |  | 1 | BX2102703 | BX2100277
3 | 1YLL415004001001 | 轴承 |  |  | 机械设备 |  |  |  | 2019-05-19 | 22324C3/W33 |  | 10503 | 使用中 |  | 8000400049 |  |  |  | 2 | BX2102703 | BX2100277
2 | 1YLL415004002 | 电机 |  |  | 电气设备 | B | 工艺设备 |  | 2019-05-19 | YVF560-6-1000KW |  | 10503 | 使用中 |  | 8000400049 |  |  |  | 1 | BX2102703 | BX2100277
3 | 1YLL415004002001 | 轴承 |  |  | 机械设备 |  |  |  | 2019-05-19 | NU234/C3 |  | 10503 | 使用中 |  | 8000400049 |  |  |  | 2 | BX2102703 | BX2100277
3 | 1YLL415004002002 | 轴承 |  |  | 机械设备 |  |  |  | 2019-05-19 | 6234/C3 |  | 10503 | 使用中 |  | 8000400049 |  |  |  | 1 | BX2102703 | BX2100277
3 | 1YLL415004002003 | 轴流风扇 |  |  | 电气设备 |  |  |  | 2019-05-19 | PAG#7.14KW |  | 10503 | 使用中 |  | 8000400049 |  |  |  | 1 | BX2102703 | BX2100277
2 | 1YLL415004003 | 联轴器 |  |  | 机械设备 | C | 工艺设备 |  | 2019-05-19 | 非标件 |  | 10503 | 使用中 |  | 8000400049 |  |  |  | 1 | BX2102703 | BX2100277
2 | 1YLL415004004 | 轴承箱 |  |  | 机械设备 | C | 工艺设备 |  | 2019-05-19 | 非标件 |  | 10503 | 使用中 |  | 8000400049 |  |  |  | 1 | BX2102703 | BX2100277
2 | 1YLL415004005 | 除尘箱 |  |  | 机械设备 | C | 环保设备 |  | 2019-05-19 | 非标件 |  | 10503 | 使用中 |  | 8000400049 |  |  |  | 1 | BX2102703 | BX2100277
3 | 1YLL415004005001 | 除尘滤袋 |  |  | 其他设备 |  |  |  | 2019-05-19 | φ160*7000 |  | 10503 | 使用中 |  | 8000400049 |  |  |  | 3200 | BX2102703 | BX2100277
3 | 1YLL415004005002 | 滤袋骨架 |  |  | 机械设备 |  |  |  | 2019-05-19 |  |  | 10503 | 使用中 |  | 8000400049 |  |  |  | 3200 | BX2102703 | BX2100277
2 | 1YLL415004006 | 摆线针轮减速机 |  |  | 机械设备 | B | 工艺设备 |  | 2019-05-19 | XWDC8-87-11KW |  | 10503 | 使用中 |  | 8000400049 |  |  |  | 1 | BX2102703 | BX2100277
2 | 1YLL415004007 | 摆线针轮减速机 |  |  | 机械设备 | B | 工艺设备 |  | 2019-05-19 | XWD6-87-7.5 |  | 10503 | 使用中 |  | 8000400049 |  |  |  | 1 | BX2102703 | BX2100277
2 | 1YLL415004008 | 摆线针轮减速机 |  |  | 机械设备 | B | 工艺设备 |  | 2019-05-19 | XWD-6，5.5kw |  | 10503 | 使用中 |  | 8000400049 |  |  |  | 1 | BX2102703 | BX2100277
2 | 1YLL415004009 | 摆线针轮减速机 |  |  | 机械设备 | B | 工艺设备 |  | 2019-05-19 | XWD-3，1.5kw |  | 10503 | 使用中 |  | 8000400049 |  |  |  | 8 | BX2102703 | BX2100277
2 | 1YLL415004010 | 储气罐 |  |  | 机械设备 | B | 特种设备 |  | 2019-05-19 | 容积3³ |  | 10503 | 使用中 |  | 8000400049 |  |  |  | 1 | BX2102703 | BX2100277
3 | 1YLL415004010001 | 轴向压力表 |  |  | 仪表设备 |  |  |  | 2019-05-19 | Y-100Z¦0-1.6MPA |  | 10503 | 使用中 |  | 8000400049 |  |  |  | 1 | BX2102703 | BX2100277
3 | 1YLL415004010002 | 安全阀 |  |  | 机械设备 |  |  |  | 2019-05-19 | A27W-16T¦DN40 |  | 10503 | 使用中 |  | 8000400049 |  |  |  | 1 | BX2102703 | BX2100277
2 | 1YLL415004011 | 储气罐 |  |  | 机械设备 | B | 特种设备 |  | 2019-05-19 | 容积1³ |  | 10503 | 使用中 |  | 8000400049 |  |  |  | 2 | BX2102703 | BX2100277
3 | 1YLL415004011001 | 轴向压力表 |  |  | 仪表设备 |  |  |  | 2019-05-19 | Y-100Z¦0-1.6MPA |  | 10503 | 使用中 |  | 8000400049 |  |  |  | 1 | BX2102703 | BX2100277
3 | 1YLL415004011002 | 安全阀 |  |  | 机械设备 |  |  |  | 2019-05-19 | ¦A27W-16T¦DN20 |  | 10503 | 使用中 |  | 8000400049 |  |  |  | 1 | BX2102703 | BX2100277
2 | 1YLL415004012 | 星型卸料装置 |  |  | 机械设备 | C | 工艺设备 |  | 2019-05-19 | YJD-16A400*400*400 |  | 10503 | 使用中 |  | 8000400049 |  |  |  | 8 | BX2102703 | BX2100277
2 | 1YLL415004013 | 电磁脉冲阀 |  |  | 电气设备 | C | 工艺设备 |  | 2019-05-19 | DMF-Z-62S¦DC24V |  | 10503 | 使用中 |  | 8000400049 |  |  |  | 10 | BX2102703 | BX2100277
2 | 1YLL415004014 | 防爆阀 |  |  | 机械设备 | C | 工艺设备 |  | 2019-05-19 | QBX61通经500mm |  | 10503 | 使用中 |  | 8000400049 |  |  |  | 10 | BX2102703 | BX2100277
2 | 1YLL415004015 | 电动耐磨尘气蝶阀 |  |  | 机械设备 | C | 工艺设备 |  | 2019-05-19 | MD943W-1C¦DN300 |  | 10503 | 使用中 |  | 8000400049 |  |  |  | 30 | BX2102703 | BX2100277
2 | 1YLL415004016 | 电动耐磨尘气蝶阀 |  |  | 机械设备 | C | 工艺设备 |  | 2019-05-19 | MD941HS-1CDN1200 |  | 10503 | 使用中 |  | 8000400049 |  |  |  | 12 | BX2102703 | BX2100277
2 | 1YLL415004017 | 仓式气动输送泵 |  |  | 机械设备 | C | 工艺设备 |  | 2019-05-19 | L-0.5 |  | 10503 | 使用中 |  | 8000400049 |  |  |  | 1 | BX2102703 | BX2100277
3 | 1YLL415004017001 | 压力表 |  |  | 仪表设备 |  |  |  | 2019-05-19 | Y150¦0-1.0MPa |  | 10503 | 使用中 |  | 8000400049 |  |  |  | 1 | BX2102703 | BX2100277
3 | 1YLL415004017002 | 仓泵底阀座 |  |  | 其他设备 |  |  |  | 2019-05-19 | L-0.5-BCDFZ |  | 10503 | 使用中 |  | 8000400049 |  |  |  | 1 | BX2102703 | BX2100277
2 | 1YLL415004018 | 气动三联件 |  |  | 机械设备 | C | 工艺设备 |  | 2019-05-19 | BFR-4000-G1/2 |  | 10503 | 使用中 |  | 8000400049 |  |  |  | 1 | BX2102703 | BX2100277
2 | 1YLL415004019 | 气动排气阀 |  |  | 机械设备 | C | 工艺设备 |  | 2019-05-19 | DN50 |  | 10503 | 使用中 |  | 8000400049 |  |  |  | 1 | BX2102703 | BX2100277
2 | 1YLL415004020 | 气动出料阀 |  |  | 机械设备 | C | 工艺设备 |  | 2019-05-19 | DN100 |  | 10503 | 使用中 |  | 8000400049 |  |  |  | 1 | BX2102703 | BX2100277
2 | 1YLL415004021 | 进气阀 |  |  | 机械设备 | C | 工艺设备 |  | 2019-05-19 | DN50 |  | 10503 | 使用中 |  | 8000400049 |  |  |  | 1 | BX2102703 | BX2100277
2 | 1YLL415004022 | 排气阀 |  |  | 机械设备 | C | 工艺设备 |  | 2019-05-19 | DN50 |  | 10503 | 使用中 |  | 8000400049 |  |  |  | 1 | BX2102703 | BX2100277
2 | 1YLL415004023 | 调压阀 |  |  | 机械设备 | C | 工艺设备 |  | 2019-05-19 | QTY-50 |  | 10503 | 使用中 |  | 8000400049 |  |  |  | 1 | BX2102703 | BX2100277
2 | 1YLL415004024 | 止回阀 |  |  | 机械设备 | C | 工艺设备 |  | 2019-05-19 | H41S-16DN40 |  | 10503 | 使用中 |  | 8000400049 |  |  |  | 1 | BX2102703 | BX2100277
2 | 1YLL415004025 | 止回阀 |  |  | 机械设备 | C | 工艺设备 |  | 2019-05-19 | H41S-16DN25 |  | 10503 | 使用中 |  | 8000400049 |  |  |  | 1 | BX2102703 | BX2100277
2 | 1YLL415004026 | 插板阀(手动） |  |  | 机械设备 | C | 工艺设备 |  | 2019-05-19 | PZ73C-10C¦DN200 |  | 10503 | 使用中 |  | 8000400049 |  |  |  | 1 | BX2102703 | BX2100277
2 | 1YLL415004027 | 不锈钢补偿器 |  |  | 其他设备 | C | 工艺设备 |  | 2019-05-19 | DN200 |  | 10503 | 使用中 |  | 8000400049 |  |  |  | 1 | BX2102703 | BX2100277
2 | 1YLL415004028 | 气缸 |  |  | 机械设备 | C | 环保设备 |  | 2019-05-19 | Φ160*500压力0.6mpa |  | 10503 | 使用中 |  | 8000400049 |  |  |  | 1 | BX2102703 | BX2100277
2 | 1YLL415004029 | 气动偏置钟阀 |  |  | 机械设备 | C | 工艺设备 |  | 2019-05-19 | DN200 |  | 10503 | 使用中 |  | 8000400049 |  |  |  | 1 | BX2102703 | BX2100277
3 | 1YLL415004029001 | 深沟球轴承 |  |  | 机械设备 |  |  |  | 2019-05-19 | 6307 |  | 10503 | 使用中 |  | 8000400049 |  |  |  | 2 | BX2102703 | BX2100277
3 | 1YLL415004029002 | 锥度轴承 |  |  | 机械设备 |  |  |  | 2019-05-19 | 30307 |  | 10503 | 使用中 |  | 8000400049 |  |  |  | 1 | BX2102703 | BX2100277
2 | 1YLL415004030 | 一体化振动变送器 |  |  | 机械设备 | C | 工艺设备 |  | 2019-05-19 | HZD-B-80-20mm/sDC24V |  | 10503 | 使用中 |  | 8000400049 |  |  |  | 2 | BX2102703 | BX2100277
2 | 1YLL415004031 | 温度传感器 |  |  | 电气设备 | C | 工艺设备 |  | 2019-05-19 | WAP-PT1000-420℃ |  | 10503 | 使用中 |  | 8000400049 |  |  |  | 2 | BX2102703 | BX2100277
2 | 1YLL415004032 | 操作箱 |  |  | 电气设备 | B | 工艺设备 |  | 2019-05-19 | 400*300*200 |  | 10503 | 使用中 |  | 8000400049 |  |  |  | 1 | BX2102703 | BX2100277
3 | 1YLL415004032001 | 电流表 |  |  | 仪表设备 |  |  |  | 2019-05-19 | 6L250A |  | 10503 | 使用中 |  | 8000400049 |  |  |  | 1 | BX2102703 | BX2100277
3 | 1YLL415004032002 | 转换开关 |  |  | 电气设备 |  |  |  | 2019-05-19 | LW12-16 |  | 10503 | 使用中 |  | 8000400049 |  |  |  | 3 | BX2102703 | BX2100277
3 | 1YLL415004032003 | 指示灯 |  |  | 电气设备 |  |  |  | 2019-05-19 | ND16-22DS |  | 10503 | 使用中 |  | 8000400049 |  |  |  | 9 | BX2102703 | BX2100277
3 | 1YLL415004032004 | 按钮 |  |  | 电气设备 |  |  |  | 2019-05-19 | ZB2BZ103C+ZB2BS44C |  | 10503 | 使用中 |  | 8000400049 |  |  |  | 22 | BX2102703 | BX2100277
3 | 1YLL415004032005 | 转换开关 |  |  | 电气设备 |  |  |  | 2019-05-19 | XB2-BJ53 |  | 10503 | 使用中 |  | 8000400049 |  |  |  | 10 | BX2102703 | BX2100277
3 | 1YLL415004032006 | 急停按钮 |  |  | 电气设备 |  |  |  | 2019-05-19 | ZB2-BS54C+BZ102C |  | 10503 | 使用中 |  | 8000400049 |  |  |  | 2 | BX2102703 | BX2100277
2 | 1YLL415004033 | 电机 |  |  | 电气设备 | B | 工艺设备 |  | 2019-05-19 | YBX4-132L1-4 |  | 10503 | 使用中 |  | 8000400049 |  |  |  | 3 | BX2102703 | BX2100277
3 | 1YLL415004033001 | 轴承 |  |  | 机械设备 |  |  |  | 2019-05-19 | 6208/C3 |  | 10503 | 使用中 |  | 8000400049 |  |  |  | 2 | BX2102703 | BX2100277
2 | 1YLL415004034 | 电机 |  |  | 电气设备 | B | 工艺设备 |  | 2019-05-19 | YBX3-90L-4-1.5KW |  | 10503 | 使用中 |  | 8000400049 |  |  |  | 8 | BX2102703 | BX2100277
2 | 1YLL415004035 | 电磁阀线圈 |  |  | 电气设备 | C | 工艺设备 |  | 2019-05-19 | DC24V30W |  | 10503 | 使用中 |  | 8000400049 |  |  |  | 32 | BX2102703 | BX2100277
2 | 1YLL415004036 | 电接点压力表 |  |  | 仪表设备 | C | 工艺设备 |  | 2019-05-19 | YX1000-1.6MPa |  | 10503 | 使用中 |  | 8000400049 |  |  |  | 1 | BX2102703 | BX2100277
2 | 1YLL415004037 | 智能式变送器 |  |  | 电气设备 | C | 工艺设备 |  | 2019-05-19 | EJA430E-10TO0KPa |  | 10503 | 使用中 |  | 8000400049 |  |  |  | 3 | BX2102703 | BX2100277
2 | 1YLL415004038 | 磁性限位开关 |  |  | 电气设备 | C | 工艺设备 |  | 2019-05-19 | CS1-U |  | 10503 | 使用中 |  | 8000400049 |  |  |  | 64 | BX2102703 | BX2100277
2 | 1YLL415004039 | 电动执行器 |  |  | 电气设备 | C | 工艺设备 |  | 2019-05-19 | AME-1200J/FT |  | 10503 | 使用中 |  | 8000400049 |  |  |  | 1 | BX2102703 | BX2100277
2 | 1YLL415004040 | 阻旋式料位开关 |  |  | 电气设备 | C | 工艺设备 |  | 2019-05-19 | PR-SP-03-350-220 |  | 10503 | 使用中 |  | 8000400049 |  |  |  | 16 | BX2102703 | BX2100277
2 | 1YLL415004041 | 气体输灰控制箱 |  |  | 电气设备 | B | 工艺设备 |  | 2019-05-19 | 600*500*400 |  | 10503 | 使用中 |  | 8000400049 |  |  |  | 1 | BX2102703 | BX2100277
3 | 1YLL415004041001 | 触摸屏 |  |  | 自动化设备 |  |  |  | 2019-05-19 | TPC7062TX |  | 10503 | 使用中 |  | 8000400049 |  |  |  | 1 | BX2102703 | BX2100277
3 | 1YLL415004041002 | 模块 |  |  | 自动化设备 |  |  |  | 2019-05-19 | 313-6CG04-0AB0 |  | 10503 | 使用中 |  | 8000400049 |  |  |  | 1 | BX2102703 | BX2100277
3 | 1YLL415004041003 | 小型断路器 |  |  | 电气设备 |  |  |  | 2019-05-19 | DZ47-632PC10 |  | 10503 | 使用中 |  | 8000400049 |  |  |  | 3 | BX2102703 | BX2100277
3 | 1YLL415004041004 | 开关电源 |  |  | 电气设备 |  |  |  | 2019-05-19 | LRS-100-24 |  | 10503 | 使用中 |  | 8000400049 |  |  |  | 1 | BX2102703 | BX2100277
3 | 1YLL415004041005 | 熔断器 |  |  | 电气设备 |  |  |  | 2019-05-19 | RT28-32¦6A |  | 10503 | 使用中 |  | 8000400049 |  |  |  | 10 | BX2102703 | BX2100277
3 | 1YLL415004041006 | 中间继电器 |  |  | 电气设备 |  |  |  | 2019-05-19 | RXM2CB2BD |  | 10503 | 使用中 |  | 8000400049 |  |  |  | 8 | BX2102703 | BX2100277
3 | 1YLL415004041007 | 电磁阀线圈 |  |  | 电气设备 |  |  |  | 2019-05-19 | DC24V30W |  | 10503 | 使用中 |  | 8000400049 |  |  |  | 6 | BX2102703 | BX2100277
3 | 1YLL415004041008 | 蜂鸣器 |  |  | 电气设备 |  |  |  | 2019-05-19 | AD105-22SN¦AC220V |  | 10503 | 使用中 |  | 8000400049 |  |  |  | 1 | BX2102703 | BX2100277
2 | 1YLL415004042 | 射频导纳物位开关 |  |  | 电气设备 | C | 工艺设备 |  | 2019-05-19 | TCSP-1B00G150L500mm¦-20~80℃ |  | 10503 | 使用中 |  | 8000400049 |  |  |  | 1 | BX2102703 | BX2100277
2 | 1YLL415004043 | 压力传感器 |  |  | 电气设备 | C | 工艺设备 |  | 2019-05-19 | PMC131-AIIF1A1150-1MPa |  | 10503 | 使用中 |  | 8000400049 |  |  |  | 1 | BX2102703 | BX2100277
2 | 1YLL415004044 | 压力传感器 |  |  | 电气设备 | C | 工艺设备 |  | 2019-05-19 | PMC11-AA1U1PBWBJA-1-10bar |  | 10503 | 使用中 |  | 8000400049 |  |  |  | 1 | BX2102703 | BX2100277
1 | 1YLL415005 | 5#除尘 |  |  | 机械设备 | A | 环保设备 |  | 2019-05-19 | LY-II-17700 | 103000359 | 10503 | 使用中 | 风量:800000m3/h;全压:5500Pa，过滤面积3600㎡，气体出口含尘浓度≤10mg/Nm³,收尘效率＞99.9 | 8000400049 |  |  | 江苏康洁环境工程有限公司 | 1 | BX2102703 | BX2100277
2 | 1YLL415005001 | 除尘风机 |  |  | 机械设备 | C | 工艺设备 |  | 2019-05-19 | Y4-2*73No.23F |  | 10503 | 使用中 |  | 8000400049 |  |  |  | 1 | BX2102703 | BX2100277
3 | 1YLL415005001001 | 轴承 |  |  | 机械设备 |  |  |  | 2019-05-19 | 22324C3/W33 |  | 10503 | 使用中 |  | 8000400049 |  |  |  | 2 | BX2102703 | BX2100277
2 | 1YLL415005002 | 高压电机 |  |  | 电气设备 | A | 工艺设备 |  | 2019-05-19 | YVF710-6--1800KW |  | 10503 | 使用中 |  | 8000400049 |  |  |  | 1 | BX2102703 | BX2100277
3 | 1YLL415005002001 | 轴承 |  |  | 机械设备 |  |  |  | 2019-05-19 | C3044 |  | 10503 | 使用中 |  | 8000400049 |  |  |  | 1 | BX2102703 | BX2100277
3 | 1YLL415005002002 | 轴承 |  |  | 机械设备 |  |  |  | 2019-05-19 | 23044CC/W33 |  | 10503 | 使用中 |  | 8000400049 |  |  |  | 1 | BX2102703 | BX2100277
3 | 1YLL415005002003 | 轴流风扇 |  |  | 电气设备 |  |  |  | 2019-05-19 | PAG#7.14KW |  | 10503 | 使用中 |  | 8000400049 |  |  |  | 1 | BX2102703 | BX2100277
2 | 1YLL415005003 | 联轴器 |  |  | 机械设备 | C | 工艺设备 |  | 2019-05-19 | 非标件 |  | 10503 | 使用中 |  | 8000400049 |  |  |  | 1 | BX2102703 | BX2100277
2 | 1YLL415005004 | 轴承箱 |  |  | 机械设备 | C | 工艺设备 |  | 2019-05-19 | 非标件 |  | 10503 | 使用中 |  | 8000400049 |  |  |  | 1 | BX2102703 | BX2100277
2 | 1YLL415005005 | 除尘箱 |  |  | 机械设备 | C | 环保设备 |  | 2019-05-19 | 非标件 |  | 10503 | 使用中 |  | 8000400049 |  |  |  | 1 | BX2102703 | BX2100277
3 | 1YLL415005005001 | 除尘滤袋 |  |  | 其他设备 |  |  |  | 2019-05-19 | φ160*7000 |  | 10503 | 使用中 |  | 8000400049 |  |  |  | 5040 | BX2102703 | BX2100277
3 | 1YLL415005005002 | 滤袋骨架 |  |  | 机械设备 |  |  |  | 2019-05-19 |  |  | 10503 | 使用中 |  | 8000400049 |  |  |  | 5040 | BX2102703 | BX2100277
2 | 1YLL415005006 | 摆线针轮减速机 |  |  | 机械设备 | B | 工艺设备 |  | 2019-05-19 | XWDC8-87-11KW |  | 10503 | 使用中 |  | 8000400049 |  |  |  | 1 | BX2102703 | BX2100277
2 | 1YLL415005007 | 摆线针轮减速机 |  |  | 机械设备 | B | 工艺设备 |  | 2019-05-19 | XWD6-87-7.5 |  | 10503 | 使用中 |  | 8000400049 |  |  |  | 1 | BX2102703 | BX2100277
2 | 1YLL415005008 | 摆线针轮减速机 |  |  | 机械设备 | B | 工艺设备 |  | 2019-05-19 | XWD-6，5.5kw |  | 10503 | 使用中 |  | 8000400049 |  |  |  | 1 | BX2102703 | BX2100277
2 | 1YLL415005009 | 摆线针轮减速机 |  |  | 机械设备 | B | 工艺设备 |  | 2019-05-19 | XWD-3，1.5kw |  | 10503 | 使用中 |  | 8000400049 |  |  |  | 8 | BX2102703 | BX2100277
2 | 1YLL415005010 | 储气罐 |  |  | 机械设备 | B | 特种设备 |  | 2019-05-19 | 容积1³ |  | 10503 | 使用中 |  | 8000400049 |  |  |  | 2 | BX2102703 | BX2100277
3 | 1YLL415005010001 | 轴向压力表 |  |  | 仪表设备 |  |  |  | 2019-05-19 | Y-100Z¦0-1.6MPA |  | 10503 | 使用中 |  | 8000400049 |  |  |  | 1 | BX2102703 | BX2100277
3 | 1YLL415005010002 | 安全阀 |  |  | 机械设备 |  |  |  | 2019-05-19 | ¦A27W-16T¦DN20 |  | 10503 | 使用中 |  | 8000400049 |  |  |  | 1 | BX2102703 | BX2100277
2 | 1YLL415005011 | 星型卸料装置 |  |  | 机械设备 | C | 工艺设备 |  | 2019-05-19 | YJD-16A400*400*400 |  | 10503 | 使用中 |  | 8000400049 |  |  |  | 8 | BX2102703 | BX2100277
2 | 1YLL415005012 | 电磁脉冲阀 |  |  | 电气设备 | C | 工艺设备 |  | 2019-05-19 | DMF-Z-62S¦DC24V |  | 10503 | 使用中 |  | 8000400049 |  |  |  | 10 | BX2102703 | BX2100277
2 | 1YLL415005013 | 防爆阀 |  |  | 机械设备 | C | 工艺设备 |  | 2019-05-19 | QBX61通经500mm |  | 10503 | 使用中 |  | 8000400049 |  |  |  | 10 | BX2102703 | BX2100277
2 | 1YLL415005014 | 电动耐磨尘气蝶阀 |  |  | 机械设备 | C | 工艺设备 |  | 2019-05-19 | MD943W-1C¦DN300 |  | 10503 | 使用中 |  | 8000400049 |  |  |  | 15 | BX2102703 | BX2100277
2 | 1YLL415005015 | 电动耐磨尘气蝶阀 |  |  | 机械设备 | C | 工艺设备 |  | 2019-05-19 | MD941HS-1CDN1200 |  | 10503 | 使用中 |  | 8000400049 |  |  |  | 3 | BX2102703 | BX2100277
2 | 1YLL415005016 | 气动三联件 |  |  | 机械设备 | C | 工艺设备 |  | 2019-05-19 | BFR-4000-G1/2 |  | 10503 | 使用中 |  | 8000400049 |  |  |  | 1 | BX2102703 | BX2100277
2 | 1YLL415005017 | 调压阀 |  |  | 机械设备 | C | 工艺设备 |  | 2019-05-19 | QTY-50 |  | 10503 | 使用中 |  | 8000400049 |  |  |  | 1 | BX2102703 | BX2100277
2 | 1YLL415005018 | 气缸 |  |  | 机械设备 | C | 环保设备 |  | 2019-05-19 | Φ160*500压力0.6mpa |  | 10503 | 使用中 |  | 8000400049 |  |  |  | 1 | BX2102703 | BX2100277
2 | 1YLL415005019 | 一体化振动变送器 |  |  | 机械设备 | C | 工艺设备 |  | 2019-05-19 | HZD-B-80-20mm/sDC24V |  | 10503 | 使用中 |  | 8000400049 |  |  |  | 2 | BX2102703 | BX2100277
2 | 1YLL415005020 | 温度传感器 |  |  | 电气设备 | C | 工艺设备 |  | 2019-05-19 | WAP-PT1000-420℃ |  | 10503 | 使用中 |  | 8000400049 |  |  |  | 2 | BX2102703 | BX2100277
2 | 1YLL415005021 | 操作箱 |  |  | 电气设备 | B | 工艺设备 |  | 2019-05-19 | 400*300*200 |  | 10503 | 使用中 |  | 8000400049 |  |  |  | 1 | BX2102703 | BX2100277
3 | 1YLL415005021001 | 电流表 |  |  | 仪表设备 |  |  |  | 2019-05-19 | 6L250A |  | 10503 | 使用中 |  | 8000400049 |  |  |  | 1 | BX2102703 | BX2100277
3 | 1YLL415005021002 | 转换开关 |  |  | 电气设备 |  |  |  | 2019-05-19 | LW12-16 |  | 10503 | 使用中 |  | 8000400049 |  |  |  | 3 | BX2102703 | BX2100277
3 | 1YLL415005021003 | 指示灯 |  |  | 电气设备 |  |  |  | 2019-05-19 | ND16-22DS |  | 10503 | 使用中 |  | 8000400049 |  |  |  | 7 | BX2102703 | BX2100277
3 | 1YLL415005021004 | 按钮 |  |  | 电气设备 |  |  |  | 2019-05-19 | ZB2BZ103C+ZB2BS44C |  | 10503 | 使用中 |  | 8000400049 |  |  |  | 46 | BX2102703 | BX2100277
3 | 1YLL415005021005 | 转换开关 |  |  | 电气设备 |  |  |  | 2019-05-19 | XB2-BJ53 |  | 10503 | 使用中 |  | 8000400049 |  |  |  | 16 | BX2102703 | BX2100277
3 | 1YLL415005021006 | 急停按钮 |  |  | 电气设备 |  |  |  | 2019-05-19 | ZB2-BS54C+BZ102C |  | 10503 | 使用中 |  | 8000400049 |  |  |  | 2 | BX2102703 | BX2100277
2 | 1YLL415005022 | 电机 |  |  | 电气设备 | B | 工艺设备 |  | 2019-05-19 | YBX4-132L1-4 |  | 10503 | 使用中 |  | 8000400049 |  |  |  | 3 | BX2102703 | BX2100277
3 | 1YLL415005022001 | 轴承 |  |  | 机械设备 |  |  |  | 2019-05-19 | 6208/C3 |  | 10503 | 使用中 |  | 8000400049 |  |  |  | 2 | BX2102703 | BX2100277
2 | 1YLL415005023 | 电机 |  |  | 电气设备 | B | 工艺设备 |  | 2019-05-19 | YBX3-90L-4-1.5KW |  | 10503 | 使用中 |  | 8000400049 |  |  |  | 16 | BX2102703 | BX2100277
2 | 1YLL415005024 | 电磁阀线圈 |  |  | 电气设备 | C | 工艺设备 |  | 2019-05-19 | DC24V30W |  | 10503 | 使用中 |  | 8000400049 |  |  |  | 32 | BX2102703 | BX2100277
2 | 1YLL415005025 | 电接点压力表 |  |  | 仪表设备 | C | 工艺设备 |  | 2019-05-19 | YX1000-1.6MPa |  | 10503 | 使用中 |  | 8000400049 |  |  |  | 1 | BX2102703 | BX2100277
2 | 1YLL415005026 | 智能式变送器 |  |  | 仪表设备 | C | 工艺设备 |  | 2019-05-19 | EJA430E-10TO0KPa |  | 10503 | 使用中 |  | 8000400049 |  |  |  | 3 | BX2102703 | BX2100277
2 | 1YLL415005027 | 磁性限位开关 |  |  | 电气设备 | C | 工艺设备 |  | 2019-05-19 | CS1-U |  | 10503 | 使用中 |  | 8000400049 |  |  |  | 64 | BX2102703 | BX2100277
2 | 1YLL415005028 | 电动执行器 |  |  | 电气设备 | C | 工艺设备 |  | 2019-05-19 | AME-1200J/FT |  | 10503 | 使用中 |  | 8000400049 |  |  |  | 1 | BX2102703 | BX2100277
2 | 1YLL415005029 | 阻旋式料位开关 |  |  | 电气设备 | C | 工艺设备 |  | 2019-05-19 | PR-SP-03-350-220 |  | 10503 | 使用中 |  | 8000400049 |  |  |  | 16 | BX2102703 | BX2100277
2 | 1YLL415005030 | 气体输灰控制箱 |  |  | 电气设备 | B | 工艺设备 |  | 2019-05-19 | 600*500*400 |  | 10503 | 使用中 |  | 8000400049 |  |  |  | 1 | BX2102703 | BX2100277
3 | 1YLL415005030001 | 触摸屏 |  |  | 自动化设备 |  |  |  | 2019-05-19 | TPC7062TX |  | 10503 | 使用中 |  | 8000400049 |  |  |  | 1 | BX2102703 | BX2100277
3 | 1YLL415005030002 | 模块 |  |  | 自动化设备 |  |  |  | 2019-05-19 | 313-6CG04-0AB0 |  | 10503 | 使用中 |  | 8000400049 |  |  |  | 1 | BX2102703 | BX2100277
3 | 1YLL415005030003 | 小型断路器 |  |  | 电气设备 |  |  |  | 2019-05-19 | DZ47-632PC10 |  | 10503 | 使用中 |  | 8000400049 |  |  |  | 3 | BX2102703 | BX2100277
3 | 1YLL415005030004 | 开关电源 |  |  | 电气设备 |  |  |  | 2019-05-19 | LRS-100-24 |  | 10503 | 使用中 |  | 8000400049 |  |  |  | 1 | BX2102703 | BX2100277
3 | 1YLL415005030005 | 熔断器 |  |  | 电气设备 |  |  |  | 2019-05-19 | RT28-32¦6A |  | 10503 | 使用中 |  | 8000400049 |  |  |  | 10 | BX2102703 | BX2100277
3 | 1YLL415005030006 | 中间继电器 |  |  | 电气设备 |  |  |  | 2019-05-19 | RXM2CB2BD |  | 10503 | 使用中 |  | 8000400049 |  |  |  | 64 | BX2102703 | BX2100277
3 | 1YLL415005030007 | 电磁阀线圈 |  |  | 电气设备 |  |  |  | 2019-05-19 | DC24V30W |  | 10503 | 使用中 |  | 8000400049 |  |  |  | 6 | BX2102703 | BX2100277
3 | 1YLL415005030008 | 蜂鸣器 |  |  | 电气设备 |  |  |  | 2019-05-19 | AD105-22SN¦AC220V |  | 10503 | 使用中 |  | 8000400049 |  |  |  | 1 | BX2102703 | BX2100277
2 | 1YLL415005031 | 射频导纳物位开关 |  |  | 电气设备 | C | 工艺设备 |  | 2019-05-19 | TCSP-1B00G150L500mm¦-20~80℃ |  | 10503 | 使用中 |  | 8000400049 |  |  |  | 1 | BX2102703 | BX2100277
2 | 1YLL415005032 | 压力传感器 |  |  | 电气设备 | C | 工艺设备 |  | 2019-05-19 | PMC131-AIIF1A1150-1MPa |  | 10503 | 使用中 |  | 8000400049 |  |  |  | 1 | BX2102703 | BX2100277
2 | 1YLL415005033 | 压力传感器 |  |  | 电气设备 | C | 工艺设备 |  | 2019-05-19 | PMC11-AA1U1PBWBJA-1-10bar |  | 10503 | 使用中 |  | 8000400049 |  |  |  | 1 | BX2102703 | BX2100277
1 | 1YLL415006 | 6#除尘 |  |  | 机械设备 | A | 环保设备 |  | 2021-10-01 | XLCM-5400 | 103000423 | 10503 | 使用中 | 风量:160000m3/h;全压:5800Pa，过滤面积3600㎡，气体出口含尘浓度≤10mg/Nm³,收尘效率＞99.9 | 8000400049 |  |  | 包头市润泽机械设备有限公司 | 1 | BX2102703 | BX2100277
2 | 1YLL415006001 | 除尘器 |  |  | 机械设备 | C | 环保设备 |  | 2021-10-01 | XLCM-5400 |  | 10503 | 使用中 |  | 8000400049 |  |  |  | 1 | BX2102703 | BX2100277
2 | 1YLL415006002 | 离心风机 |  |  | 机械设备 | C | 工艺设备 |  | 2021-10-01 | VR65Ш-2120D/53 |  | 10503 | 使用中 |  | 8000400049 |  |  |  | 1 | BX2102703 | BX2100277
2 | 1YLL415006003 | 电机 |  |  | 电气设备 | B | 工艺设备 |  | 2021-10-01 | YJTKK5002-6-560KW |  | 10503 | 使用中 |  | 8000400049 |  |  |  | 1 | BX2102703 | BX2100277
3 | 1YLL415006003001 | 轴承 |  |  | 机械设备 |  |  |  | 2021-10-01 | C3044 |  | 10503 | 使用中 |  | 8000400049 |  |  |  | 1 | BX2102703 | BX2100277
3 | 1YLL415006003002 | 轴承 |  |  | 机械设备 |  |  |  | 2021-10-01 | 23044CC/W33 |  | 10503 | 使用中 |  | 8000400049 |  |  |  | 1 | BX2102703 | BX2100277
3 | 1YLL415006003003 | 轴流风扇 |  |  | 电气设备 |  |  |  | 2021-10-01 | PAG#7.14KW |  | 10503 | 使用中 |  | 8000400049 |  |  |  | 1 | BX2102703 | BX2100277
2 | 1YLL415006004 | 振动速度传感器 |  |  | 电气设备 | C | 工艺设备 |  | 2021-10-01 | HD-ST-6 |  | 10503 | 使用中 |  | 8000400049 |  |  |  | 1 | BX2102703 | BX2100277
2 | 1YLL415006005 | 联轴器 |  |  | 机械设备 | C | 工艺设备 |  | 2021-10-01 | 非标件 |  | 10503 | 使用中 |  | 8000400049 |  |  |  | 1 | BX2102703 | BX2100277
2 | 1YLL415006006 | 轴承箱 |  |  | 机械设备 | C | 工艺设备 |  | 2021-10-01 | 非标件 |  | 10503 | 使用中 |  | 8000400049 |  |  |  | 1 | BX2102703 | BX2100277
2 | 1YLL415006007 | 除尘箱 |  |  | 机械设备 | C | 环保设备 |  | 2021-10-01 | 非标件 |  | 10503 | 使用中 |  | 8000400049 |  |  |  | 1 | BX2102703 | BX2100277
3 | 1YLL415006007001 | 除尘滤袋 |  |  | 其他设备 |  |  |  | 2021-10-01 | φ160*6000 |  | 10503 | 使用中 |  | 8000400049 |  |  |  | 1800 | BX2102703 | BX2100277
3 | 1YLL415006007002 | 滤袋骨架 |  |  | 机械设备 |  |  |  | 2021-10-01 | φ155*5950 |  | 10503 | 使用中 |  | 8000400049 |  |  |  | 1800 | BX2102703 | BX2100277
2 | 1YLL415006008 | 储气罐 |  |  | 机械设备 | B | 特种设备 |  | 2021-10-01 | 2m³，耐压0.8mpa |  | 10503 | 使用中 |  | 8000400049 |  |  |  | 1 | BX2102703 | BX2100277
3 | 1YLL415006008001 | 轴向压力表 |  |  | 仪表设备 |  |  |  | 2021-10-01 | Y-100Z¦0-1.6MPA |  | 10503 | 使用中 |  | 8000400049 |  |  |  | 1 | BX2102703 | BX2100277
3 | 1YLL415006008002 | 安全阀 |  |  | 机械设备 |  |  |  | 2021-10-01 | A27W-16T¦DN40 |  | 10503 | 使用中 |  | 8000400049 |  |  |  | 1 | BX2102703 | BX2100277
2 | 1YLL415006009 | 储气罐 |  |  | 机械设备 | B | 特种设备 |  | 2021-10-01 | 4m³，耐压0.8mpa |  | 10503 | 使用中 |  | 8000400049 |  |  |  | 1 | BX2102703 | BX2100277
3 | 1YLL415006009001 | 轴向压力表 |  |  | 仪表设备 |  |  |  | 2021-10-01 | Y-100Z¦0-1.6MPA |  | 10503 | 使用中 |  | 8000400049 |  |  |  | 1 | BX2102703 | BX2100277
3 | 1YLL415006009002 | 安全阀 |  |  | 机械设备 |  |  |  | 2021-10-01 | A27W-16T¦DN40 |  | 10503 | 使用中 |  | 8000400049 |  |  |  | 1 | BX2102703 | BX2100277
2 | 1YLL415006010 | 气缸 |  |  | 机械设备 | C | 环保设备 |  | 2021-10-01 | SCφ100*400，立用，供气压力0.6mpa |  | 10503 | 使用中 |  | 8000400049 |  |  |  | 12 | BX2102703 | BX2100277
2 | 1YLL415006011 | 脉冲阀 |  |  | 机械设备 | C | 环保设备 |  | 2021-10-01 | YM-3",DC24V |  | 10503 | 使用中 |  | 8000400049 |  |  |  | 12 | BX2102703 | BX2100277
2 | 1YLL415006012 | 调压阀 |  |  | 机械设备 | C | 工艺设备 |  | 2021-10-01 | QTY-40 |  | 10503 | 使用中 |  | 8000400049 |  |  |  | 1 | BX2102703 | BX2100277
2 | 1YLL415006013 | 气控阀 |  |  | 机械设备 | C | 工艺设备 |  | 2021-10-01 | K22JK¦40W¦DN40 |  | 10503 | 使用中 |  | 8000400049 |  |  |  | 1 | BX2102703 | BX2100277
2 | 1YLL415006014 | 手动法兰截止阀 |  |  | 机械设备 | C | 工艺设备 |  | 2021-10-01 | J41H-16C¦DN25 |  | 10503 | 使用中 |  | 8000400049 |  |  |  | 1 | BX2102703 | BX2100277
2 | 1YLL415006015 | 止回阀 |  |  | 机械设备 | C | 工艺设备 |  | 2021-10-01 | H41H-16C¦DN25 |  | 10503 | 使用中 |  | 8000400049 |  |  |  | 1 | BX2102703 | BX2100277
2 | 1YLL415006016 | 油雾器 |  |  | 机械设备 | C | 工艺设备 |  | 2021-10-01 | BL4000 |  | 10503 | 使用中 |  | 8000400049 |  |  |  | 1 | BX2102703 | BX2100277
2 | 1YLL415006017 | 补偿器 |  |  | 其他设备 | C | 工艺设备 |  | 2021-10-01 | DN200 |  | 10503 | 使用中 |  | 8000400049 |  |  |  | 1 | BX2102703 | BX2100277
2 | 1YLL415006018 | 电磁阀 |  |  | 液压设备 | C | 工艺设备 |  | 2021-10-01 | 4V410-15¦DC24 |  | 10503 | 使用中 |  | 8000400049 |  |  |  | 1 | BX2102703 | BX2100277
2 | 1YLL415006019 | 防爆阀 |  |  | 机械设备 | C | 工艺设备 |  | 2021-10-01 | QXB61-DN500 |  | 10503 | 使用中 |  | 8000400049 |  |  |  | 8 | BX2102703 | BX2100277
2 | 1YLL415006020 | 手动插板阀 |  |  | 机械设备 | C | 工艺设备 |  | 2021-10-01 | 300*300 |  | 10503 | 使用中 |  | 8000400049 |  |  |  | 6 | BX2102703 | BX2100277
2 | 1YLL415006021 | 星型卸料器 |  |  | 机械设备 | C | 工艺设备 |  | 2021-10-01 | YJD-16A400*400*400 |  | 10503 | 使用中 |  | 8000400049 |  |  |  | 6 | BX2102703 | BX2100277
2 | 1YLL415006022 | 仓泵 |  |  | 机械设备 | C | 工艺设备 |  | 2021-10-01 | L-0.5m³/min |  | 10503 | 使用中 |  | 8000400049 |  |  |  | 1 | BX2102703 | BX2100277
3 | 1YLL415006022001 | 压力表 |  |  | 仪表设备 |  |  |  | 2021-10-01 | Y150¦0-1.0MPa |  | 10503 | 使用中 |  | 8000400049 |  |  |  | 1 | BX2102703 | BX2100277
3 | 1YLL415006022002 | 仓泵底阀座 |  |  | 其他设备 |  |  |  | 2021-10-01 | L-0.5-BCDFZ |  | 10503 | 使用中 |  | 8000400049 |  |  |  | 1 | BX2102703 | BX2100277
2 | 1YLL415006023 | 气动三联件 |  |  | 机械设备 | C | 工艺设备 |  | 2021-10-01 | BFR-4000-G1/2 |  | 10503 | 使用中 |  | 8000400049 |  |  |  | 1 | BX2102703 | BX2100277
2 | 1YLL415006024 | 气动排气阀 |  |  | 机械设备 | C | 工艺设备 |  | 2021-10-01 | DN50 |  | 10503 | 使用中 |  | 8000400049 |  |  |  | 1 | BX2102703 | BX2100277
2 | 1YLL415006025 | 气动出料阀 |  |  | 机械设备 | C | 工艺设备 |  | 2021-10-01 | DN100 |  | 10503 | 使用中 |  | 8000400049 |  |  |  | 1 | BX2102703 | BX2100277
2 | 1YLL415006026 | 进气阀 |  |  | 机械设备 | C | 工艺设备 |  | 2021-10-01 | DN50 |  | 10503 | 使用中 |  | 8000400049 |  |  |  | 1 | BX2102703 | BX2100277
2 | 1YLL415006027 | 排气阀 |  |  | 机械设备 | C | 工艺设备 |  | 2021-10-01 | DN50 |  | 10503 | 使用中 |  | 8000400049 |  |  |  | 1 | BX2102703 | BX2100277
2 | 1YLL415006028 | 调压阀 |  |  | 机械设备 | C | 工艺设备 |  | 2021-10-01 | QTY-50 |  | 10503 | 使用中 |  | 8000400049 |  |  |  | 1 | BX2102703 | BX2100277
2 | 1YLL415006029 | 止回阀 |  |  | 机械设备 | C | 工艺设备 |  | 2021-10-01 | H41S-16DN40 |  | 10503 | 使用中 |  | 8000400049 |  |  |  | 1 | BX2102703 | BX2100277
2 | 1YLL415006030 | 止回阀 |  |  | 机械设备 | C | 工艺设备 |  | 2021-10-01 | H41S-16DN25 |  | 10503 | 使用中 |  | 8000400049 |  |  |  | 1 | BX2102703 | BX2100277
2 | 1YLL415006031 | 插板阀(手动） |  |  | 机械设备 | C | 工艺设备 |  | 2021-10-01 | PZ73C-10C¦DN200 |  | 10503 | 使用中 |  | 8000400049 |  |  |  | 1 | BX2102703 | BX2100277
2 | 1YLL415006032 | 不锈钢补偿器 |  |  | 其他设备 | C | 工艺设备 |  | 2021-10-01 | DN200 |  | 10503 | 使用中 |  | 8000400049 |  |  |  | 1 | BX2102703 | BX2100277
2 | 1YLL415006033 | 气动偏置钟阀 |  |  | 机械设备 | C | 工艺设备 |  | 2021-10-01 | DN200 |  | 10503 | 使用中 |  | 8000400049 |  |  |  | 1 | BX2102703 | BX2100277
3 | 1YLL415006033001 | 深沟球轴承 |  |  | 机械设备 |  |  |  | 2021-10-01 | 6307 |  | 10503 | 使用中 |  | 8000400049 |  |  |  | 2 | BX2102703 | BX2100277
3 | 1YLL415006033002 | 锥度轴承 |  |  | 机械设备 |  |  |  | 2021-10-01 | 30307 |  | 10503 | 使用中 |  | 8000400049 |  |  |  | 1 | BX2102703 | BX2100277
2 | 1YLL415006034 | 电动蝶阀 |  |  | 机械设备 | C | 工艺设备 |  | 2021-10-01 | DN350,D941W-2.5C |  | 10503 | 使用中 |  | 8000400049 |  |  |  | 1 | BX2102703 | BX2100277
2 | 1YLL415006035 | 电动蝶阀 |  |  | 机械设备 | C | 工艺设备 |  | 2021-10-01 | DN300,D941W-2.5C |  | 10503 | 使用中 |  | 8000400049 |  |  |  | 1 | BX2102703 | BX2100277
2 | 1YLL415006036 | 电动蝶阀 |  |  | 机械设备 | C | 工艺设备 |  | 2021-10-01 | DN900,D941W-2.5C |  | 10503 | 使用中 |  | 8000400049 |  |  |  | 1 | BX2102703 | BX2100277
2 | 1YLL415006037 | 一体化振动变送器 |  |  | 机械设备 | C | 工艺设备 |  | 2021-10-01 | HD-ST-6 |  | 10503 | 使用中 |  | 8000400049 |  |  |  | 2 | BX2102703 | BX2100277
2 | 1YLL415006038 | 温度传感器 |  |  | 电气设备 | C | 工艺设备 |  | 2021-10-01 | WSSPN-485 |  | 10503 | 使用中 |  | 8000400049 |  |  |  | 2 | BX2102703 | BX2100277
2 | 1YLL415006039 | 操作箱 |  |  | 电气设备 | B | 工艺设备 |  | 2021-10-01 | 400*300*200 |  | 10503 | 使用中 |  | 8000400049 |  |  |  | 1 | BX2102703 | BX2100277
3 | 1YLL415006039003 | 指示灯 |  |  | 电气设备 |  |  |  | 2021-10-01 | AD1622D/S |  | 10503 | 使用中 |  | 8000400049 |  |  |  | 12 | BX2102703 | BX2100277
3 | 1YLL415006039004 | 按钮 |  |  | 电气设备 |  |  |  | 2021-10-01 | ZB2BZ103C+ZB2BS44C |  | 10503 | 使用中 |  | 8000400049 |  |  |  | 25 | BX2102703 | BX2100277
3 | 1YLL415006039005 | 转换开关 |  |  | 电气设备 |  |  |  | 2021-10-01 | XB2-BJ53 |  | 10503 | 使用中 |  | 8000400049 |  |  |  | 9 | BX2102703 | BX2100277
3 | 1YLL415006039006 | 急停按钮 |  |  | 电气设备 |  |  |  | 2021-10-01 | ZB2-BS54C+BZ102C |  | 10503 | 使用中 |  | 8000400049 |  |  |  | 2 | BX2102703 | BX2100277
2 | 1YLL415006040 | 电机 |  |  | 电气设备 | B | 工艺设备 |  | 2021-10-01 | YBX4-132L1-4 |  | 10503 | 使用中 |  | 8000400049 |  |  |  | 1 | BX2102703 | BX2100277
3 | 1YLL415006040001 | 轴承 |  |  | 机械设备 |  |  |  | 2021-10-01 | 6208/C3 |  | 10503 | 使用中 |  | 8000400049 |  |  |  | 2 | BX2102703 | BX2100277
2 | 1YLL415006041 | 电机 |  |  | 电气设备 | B | 工艺设备 |  | 2021-10-01 | YBX3-90L-4-1.5KW |  | 10503 | 使用中 |  | 8000400049 |  |  |  | 6 | BX2102703 | BX2100277
2 | 1YLL415006042 | 电磁阀线圈 |  |  | 电气设备 | C | 工艺设备 |  | 2021-10-01 | DC24V30W |  | 10503 | 使用中 |  | 8000400049 |  |  |  | 24 | BX2102703 | BX2100277
2 | 1YLL415006043 | 智能式变送器 |  |  | 仪表设备 | C | 工艺设备 |  | 2021-10-01 | TC-PBI381L-10KPa-0 |  | 10503 | 使用中 |  | 8000400049 |  |  |  | 2 | BX2102703 | BX2100277
2 | 1YLL415006044 | 智能式变送器 |  |  | 仪表设备 | C | 工艺设备 |  | 2021-10-01 | TC-PBI13B1L00-1MPa |  | 10503 | 使用中 |  | 8000400049 |  |  |  | 1 | BX2102703 | BX2100277
2 | 1YLL415006045 | 磁性限位开关 |  |  | 电气设备 | C | 工艺设备 |  | 2021-10-01 | CS1-F1 |  | 10503 | 使用中 |  | 8000400049 |  |  |  | 12 | BX2102703 | BX2100277
2 | 1YLL415006046 | 电动执行器 |  |  | 电气设备 | C | 工艺设备 |  | 2021-10-01 | DY100KHD |  | 10503 | 使用中 |  | 8000400049 |  |  |  | 1 | BX2102703 | BX2100277
2 | 1YLL415006047 | 气体输灰控制箱 |  |  | 电气设备 | B | 工艺设备 |  | 2021-10-01 | 600*500*400 |  | 10503 | 使用中 |  | 8000400049 |  |  |  | 1 | BX2102703 | BX2100277
3 | 1YLL415006047001 | 触摸屏 |  |  | 自动化设备 |  |  |  | 2021-10-01 | TPC7062TX |  | 10503 | 使用中 |  | 8000400049 |  |  |  | 1 | BX2102703 | BX2100277
3 | 1YLL415006047002 | 模块 |  |  | 自动化设备 |  |  |  | 2021-10-01 | 313-6CG04-0AB0 |  | 10503 | 使用中 |  | 8000400049 |  |  |  | 1 | BX2102703 | BX2100277
3 | 1YLL415006047003 | 小型断路器 |  |  | 电气设备 |  |  |  | 2021-10-01 | DZ47-632PC10 |  | 10503 | 使用中 |  | 8000400049 |  |  |  | 3 | BX2102703 | BX2100277
3 | 1YLL415006047004 | 开关电源 |  |  | 电气设备 |  |  |  | 2021-10-01 | LRS-100-24 |  | 10503 | 使用中 |  | 8000400049 |  |  |  | 1 | BX2102703 | BX2100277
3 | 1YLL415006047005 | 熔断器 |  |  | 电气设备 |  |  |  | 2021-10-01 | RT28-32¦6A |  | 10503 | 使用中 |  | 8000400049 |  |  |  | 10 | BX2102703 | BX2100277
3 | 1YLL415006047006 | 中间继电器 |  |  | 电气设备 |  |  |  | 2021-10-01 | RXM2CB2BD |  | 10503 | 使用中 |  | 8000400049 |  |  |  | 64 | BX2102703 | BX2100277
3 | 1YLL415006047007 | 电磁阀线圈 |  |  | 电气设备 |  |  |  | 2021-10-01 | DC24V30W |  | 10503 | 使用中 |  | 8000400049 |  |  |  | 6 | BX2102703 | BX2100277
3 | 1YLL415006047008 | 蜂鸣器 |  |  | 电气设备 |  |  |  | 2021-10-01 | AD105-22SN¦AC220V |  | 10503 | 使用中 |  | 8000400049 |  |  |  | 1 | BX2102703 | BX2100277
2 | 1YLL415006048 | 射频导纳物位开关 |  |  | 电气设备 | C | 工艺设备 |  | 2021-10-01 | TCSP-1B00G150L500mm¦-20~80℃ |  | 10503 | 使用中 |  | 8000400049 |  |  |  | 12 | BX2102703 | BX2100277
2 | 1YLL415006049 | 压力传感器 |  |  | 电气设备 | C | 工艺设备 |  | 2021-10-01 | PMC131-AIIF1A1150-1MPa |  | 10503 | 使用中 |  | 8000400049 |  |  |  | 1 | BX2102703 | BX2100277
2 | 1YLL415006050 | 压力传感器 |  |  | 电气设备 | C | 工艺设备 |  | 2021-10-01 | PMC11-AA1U1PBWBJA-1-10bar |  | 10503 | 使用中 |  | 8000400049 |  |  |  | 1 | BX2102703 | BX2100277
1 | 1YLL415007 | 7#除尘 |  |  | 机械设备 | A | 环保设备 |  | 2021-10-01 | XLCM-5400 | 103000423 | 10503 | 使用中 | 风量:160000m3/h;全压:5800Pa，过滤面积3600㎡，气体出口含尘浓度≤10mg/Nm³,收尘效率＞99.9 | 8000400049 |  |  | 包头市润泽机械设备有限公司 | 1 | BX2102703 | BX2100277
2 | 1YLL415007001 | 除尘器 |  |  | 机械设备 | C | 环保设备 |  | 2021-10-01 | XLCM3000 |  | 10503 | 使用中 |  | 8000400049 |  |  |  | 1 | BX2102703 | BX2100277
2 | 1YLL415007002 | 离心风机 |  |  | 机械设备 | C | 工艺设备 |  | 2021-10-01 | VR65Ш-2120D/53 |  | 10503 | 使用中 |  | 8000400049 |  |  |  | 1 | BX2102703 | BX2100277
3 | 1YLL415007002001 | 轴承 |  |  | 机械设备 |  |  |  | 2021-10-01 | 23230 |  | 10503 | 使用中 |  | 8000400049 |  |  |  | 2 | BX2102703 | BX2100277
2 | 1YLL415007003 | 电机 |  |  | 电气设备 | B | 工艺设备 |  | 2021-10-01 | YJTKK4501-6-315KW |  | 10503 | 使用中 |  | 8000400049 |  |  |  | 1 | BX2102703 | BX2100277
3 | 1YLL415007003001 | 轴承 |  |  | 机械设备 |  |  |  | 2021-10-01 | C3044 |  | 10503 | 使用中 |  | 8000400049 |  |  |  | 1 | BX2102703 | BX2100277
3 | 1YLL415007003002 | 轴承 |  |  | 机械设备 |  |  |  | 2021-10-01 | 23044CC/W33 |  | 10503 | 使用中 |  | 8000400049 |  |  |  | 1 | BX2102703 | BX2100277
3 | 1YLL415007003003 | 轴流风扇 |  |  | 电气设备 |  |  |  | 2021-10-01 | PAG#7.14KW |  | 10503 | 使用中 |  | 8000400049 |  |  |  | 1 | BX2102703 | BX2100277
2 | 1YLL415007004 | 振动速度传感器 |  |  | 电气设备 | C | 工艺设备 |  | 2021-10-01 | HD-ST-6 |  | 10503 | 使用中 |  | 8000400049 |  |  |  | 1 | BX2102703 | BX2100277
2 | 1YLL415007005 | 联轴器 |  |  | 机械设备 | C | 工艺设备 |  | 2021-10-01 | 非标件 |  | 10503 | 使用中 |  | 8000400049 |  |  |  | 1 | BX2102703 | BX2100277
2 | 1YLL415007006 | 轴承箱 |  |  | 机械设备 | C | 工艺设备 |  | 2021-10-01 | 非标件 |  | 10503 | 使用中 |  | 8000400049 |  |  |  | 1 | BX2102703 | BX2100277
2 | 1YLL415007007 | 除尘箱 |  |  | 机械设备 | C | 环保设备 |  | 2021-10-01 | 非标件 |  | 10503 | 使用中 |  | 8000400049 |  |  |  | 1 | BX2102703 | BX2100277
3 | 1YLL415007007001 | 除尘滤袋 |  |  | 其他设备 |  |  |  | 2021-10-01 | φ160*6000 |  | 10503 | 使用中 |  | 8000400049 |  |  |  | 1800 | BX2102703 | BX2100277
3 | 1YLL415007007002 | 滤袋骨架 |  |  | 机械设备 |  |  |  | 2021-10-01 | φ155*5950 |  | 10503 | 使用中 |  | 8000400049 |  |  |  | 1800 | BX2102703 | BX2100277
2 | 1YLL415007008 | 储气罐 |  |  | 机械设备 | B | 特种设备 |  | 2021-10-01 | 2m³，耐压0.8mpa |  | 10503 | 使用中 |  | 8000400049 |  |  |  | 1 | BX2102703 | BX2100277
3 | 1YLL415007008001 | 轴向压力表 |  |  | 仪表设备 |  |  |  | 2021-10-01 | Y-100Z¦0-1.6MPA |  | 10503 | 使用中 |  | 8000400049 |  |  |  | 1 | BX2102703 | BX2100277
3 | 1YLL415007008002 | 安全阀 |  |  | 机械设备 |  |  |  | 2021-10-01 | A27W-16T¦DN40 |  | 10503 | 使用中 |  | 8000400049 |  |  |  | 1 | BX2102703 | BX2100277
2 | 1YLL415007009 | 储气罐 |  |  | 机械设备 | B | 特种设备 |  | 2021-10-01 | 4m³，耐压0.8mpa |  | 10503 | 使用中 |  | 8000400049 |  |  |  | 1 | BX2102703 | BX2100277
3 | 1YLL415007009001 | 轴向压力表 |  |  | 仪表设备 |  |  |  | 2021-10-01 | Y-100Z¦0-1.6MPA |  | 10503 | 使用中 |  | 8000400049 |  |  |  | 1 | BX2102703 | BX2100277
3 | 1YLL415007009002 | 安全阀 |  |  | 机械设备 |  |  |  | 2021-10-01 | A27W-16T¦DN40 |  | 10503 | 使用中 |  | 8000400049 |  |  |  | 1 | BX2102703 | BX2100277
2 | 1YLL415007010 | 气缸 |  |  | 机械设备 | C | 环保设备 |  | 2021-10-01 | SCφ100*400，立用，供气压力0.6mpa |  | 10503 | 使用中 |  | 8000400049 |  |  |  | 12 | BX2102703 | BX2100277
2 | 1YLL415007011 | 脉冲阀 |  |  | 机械设备 | C | 环保设备 |  | 2021-10-01 | YM-3",DC24V |  | 10503 | 使用中 |  | 8000400049 |  |  |  | 12 | BX2102703 | BX2100277
2 | 1YLL415007012 | 调压阀 |  |  | 机械设备 | C | 工艺设备 |  | 2021-10-01 | QTY-40 |  | 10503 | 使用中 |  | 8000400049 |  |  |  | 1 | BX2102703 | BX2100277
2 | 1YLL415007013 | 气控阀 |  |  | 机械设备 | C | 工艺设备 |  | 2021-10-01 | K22JK¦40W¦DN40 |  | 10503 | 使用中 |  | 8000400049 |  |  |  | 1 | BX2102703 | BX2100277
2 | 1YLL415007014 | 手动法兰截止阀 |  |  | 机械设备 | C | 工艺设备 |  | 2021-10-01 | J41H-16C¦DN25 |  | 10503 | 使用中 |  | 8000400049 |  |  |  | 1 | BX2102703 | BX2100277
2 | 1YLL415007015 | 止回阀 |  |  | 机械设备 | C | 工艺设备 |  | 2021-10-01 | H41H-16C¦DN25 |  | 10503 | 使用中 |  | 8000400049 |  |  |  | 1 | BX2102703 | BX2100277
2 | 1YLL415007016 | 油雾器 |  |  | 机械设备 | C | 工艺设备 |  | 2021-10-01 | BL4000 |  | 10503 | 使用中 |  | 8000400049 |  |  |  | 1 | BX2102703 | BX2100277
2 | 1YLL415007017 | 补偿器 |  |  | 其他设备 | C | 工艺设备 |  | 2021-10-01 | DN200 |  | 10503 | 使用中 |  | 8000400049 |  |  |  | 1 | BX2102703 | BX2100277
2 | 1YLL415007018 | 电磁阀 |  |  | 液压设备 | C | 工艺设备 |  | 2021-10-01 | 4V410-15¦DC24 |  | 10503 | 使用中 |  | 8000400049 |  |  |  | 1 | BX2102703 | BX2100277
2 | 1YLL415007019 | 防爆阀 |  |  | 机械设备 | C | 工艺设备 |  | 2021-10-01 | QXB61-DN500 |  | 10503 | 使用中 |  | 8000400049 |  |  |  | 8 | BX2102703 | BX2100277
2 | 1YLL415007020 | 手动插板阀 |  |  | 机械设备 | C | 工艺设备 |  | 2021-10-01 | 300*300 |  | 10503 | 使用中 |  | 8000400049 |  |  |  | 6 | BX2102703 | BX2100277
2 | 1YLL415007021 | 星型卸料器 |  |  | 机械设备 | C | 工艺设备 |  | 2021-10-01 | YJD-16A400*400*400 |  | 10503 | 使用中 |  | 8000400049 |  |  |  | 6 | BX2102703 | BX2100277
2 | 1YLL415007022 | 仓泵 |  |  | 机械设备 | C | 工艺设备 |  | 2021-10-01 | L-0.5m³/min |  | 10503 | 使用中 |  | 8000400049 |  |  |  | 1 | BX2102703 | BX2100277
3 | 1YLL415007022001 | 压力表 |  |  | 仪表设备 |  |  |  | 2021-10-01 | Y150¦0-1.0MPa |  | 10503 | 使用中 |  | 8000400049 |  |  |  | 1 | BX2102703 | BX2100277
3 | 1YLL415007022002 | 仓泵底阀座 |  |  | 其他设备 |  |  |  | 2021-10-01 | L-0.5-BCDFZ |  | 10503 | 使用中 |  | 8000400049 |  |  |  | 1 | BX2102703 | BX2100277
2 | 1YLL415007023 | 气动三联件 |  |  | 机械设备 | C | 工艺设备 |  | 2021-10-01 | BFR-4000-G1/2 |  | 10503 | 使用中 |  | 8000400049 |  |  |  | 1 | BX2102703 | BX2100277
2 | 1YLL415007024 | 气动排气阀 |  |  | 机械设备 | C | 工艺设备 |  | 2021-10-01 | DN50 |  | 10503 | 使用中 |  | 8000400049 |  |  |  | 1 | BX2102703 | BX2100277
2 | 1YLL415007025 | 气动出料阀 |  |  | 机械设备 | C | 工艺设备 |  | 2021-10-01 | DN100 |  | 10503 | 使用中 |  | 8000400049 |  |  |  | 1 | BX2102703 | BX2100277
2 | 1YLL415007026 | 进气阀 |  |  | 机械设备 | C | 工艺设备 |  | 2021-10-01 | DN50 |  | 10503 | 使用中 |  | 8000400049 |  |  |  | 1 | BX2102703 | BX2100277
2 | 1YLL415007027 | 排气阀 |  |  | 机械设备 | C | 工艺设备 |  | 2021-10-01 | DN50 |  | 10503 | 使用中 |  | 8000400049 |  |  |  | 1 | BX2102703 | BX2100277
2 | 1YLL415007028 | 调压阀 |  |  | 机械设备 | C | 工艺设备 |  | 2021-10-01 | QTY-50 |  | 10503 | 使用中 |  | 8000400049 |  |  |  | 1 | BX2102703 | BX2100277
2 | 1YLL415007029 | 止回阀 |  |  | 机械设备 | C | 工艺设备 |  | 2021-10-01 | H41S-16DN40 |  | 10503 | 使用中 |  | 8000400049 |  |  |  | 1 | BX2102703 | BX2100277
2 | 1YLL415007030 | 止回阀 |  |  | 机械设备 | C | 工艺设备 |  | 2021-10-01 | H41S-16DN25 |  | 10503 | 使用中 |  | 8000400049 |  |  |  | 1 | BX2102703 | BX2100277
2 | 1YLL415007031 | 插板阀(手动） |  |  | 机械设备 | C | 工艺设备 |  | 2021-10-01 | PZ73C-10C¦DN200 |  | 10503 | 使用中 |  | 8000400049 |  |  |  | 1 | BX2102703 | BX2100277
2 | 1YLL415007032 | 不锈钢补偿器 |  |  | 其他设备 | C | 工艺设备 |  | 2021-10-01 | DN200 |  | 10503 | 使用中 |  | 8000400049 |  |  |  | 1 | BX2102703 | BX2100277
2 | 1YLL415007033 | 气动偏置钟阀 |  |  | 机械设备 | C | 工艺设备 |  | 2021-10-01 | DN200 |  | 10503 | 使用中 |  | 8000400049 |  |  |  | 1 | BX2102703 | BX2100277
3 | 1YLL415007033001 | 深沟球轴承 |  |  | 机械设备 |  |  |  | 2021-10-01 | 6307 |  | 10503 | 使用中 |  | 8000400049 |  |  |  | 2 | BX2102703 | BX2100277
3 | 1YLL415007033002 | 锥度轴承 |  |  | 机械设备 |  |  |  | 2021-10-01 | 30307 |  | 10503 | 使用中 |  | 8000400049 |  |  |  | 1 | BX2102703 | BX2100277
2 | 1YLL415007034 | 电动蝶阀 |  |  | 机械设备 | C | 工艺设备 |  | 2021-10-01 | DN350,D941W-2.5C |  | 10503 | 使用中 |  | 8000400049 |  |  |  | 1 | BX2102703 | BX2100277
2 | 1YLL415007035 | 电动蝶阀 |  |  | 机械设备 | C | 工艺设备 |  | 2021-10-01 | DN300,D941W-2.5C |  | 10503 | 使用中 |  | 8000400049 |  |  |  | 1 | BX2102703 | BX2100277
2 | 1YLL415007036 | 电动蝶阀 |  |  | 机械设备 | C | 工艺设备 |  | 2021-10-01 | DN900,D941W-2.5C |  | 10503 | 使用中 |  | 8000400049 |  |  |  | 1 | BX2102703 | BX2100277
2 | 1YLL415007037 | 一体化振动变送器 |  |  | 机械设备 | C | 工艺设备 |  | 2021-10-01 | HD-ST-6 |  | 10503 | 使用中 |  | 8000400049 |  |  |  | 2 | BX2102703 | BX2100277
2 | 1YLL415007038 | 温度传感器 |  |  | 电气设备 | C | 工艺设备 |  | 2021-10-01 | WSSPN-485 |  | 10503 | 使用中 |  | 8000400049 |  |  |  | 2 | BX2102703 | BX2100277
2 | 1YLL415007039 | 操作箱 |  |  | 电气设备 | B | 工艺设备 |  | 2021-10-01 | 400*300*200 |  | 10503 | 使用中 |  | 8000400049 |  |  |  | 1 | BX2102703 | BX2100277
3 | 1YLL415007039001 | 指示灯 |  |  | 电气设备 |  |  |  | 2021-10-01 | AD1622D/S |  | 10503 | 使用中 |  | 8000400049 |  |  |  | 15 | BX2102703 | BX2100277
3 | 1YLL415007039002 | 按钮 |  |  | 电气设备 |  |  |  | 2021-10-01 | ZB2BZ103C+ZB2BS44C |  | 10503 | 使用中 |  | 8000400049 |  |  |  | 32 | BX2102703 | BX2100277
3 | 1YLL415007039003 | 转换开关 |  |  | 电气设备 |  |  |  | 2021-10-01 | XB2-BJ53 |  | 10503 | 使用中 |  | 8000400049 |  |  |  | 7 | BX2102703 | BX2100277
3 | 1YLL415007039004 | 急停按钮 |  |  | 电气设备 |  |  |  | 2021-10-01 | ZB2-BS54C+BZ102C |  | 10503 | 使用中 |  | 8000400049 |  |  |  | 2 | BX2102703 | BX2100277
2 | 1YLL415007040 | 电机 |  |  | 电气设备 | B | 工艺设备 |  | 2021-10-01 | YBX4-132L1-4 |  | 10503 | 使用中 |  | 8000400049 |  |  |  | 1 | BX2102703 | BX2100277
3 | 1YLL415007040001 | 轴承 |  |  | 机械设备 |  |  |  | 2021-10-01 | 6208/C3 |  | 10503 | 使用中 |  | 8000400049 |  |  |  | 2 | BX2102703 | BX2100277
2 | 1YLL415007041 | 电机 |  |  | 电气设备 | B | 工艺设备 |  | 2021-10-01 | YBX3-90L-4-1.5KW |  | 10503 | 使用中 |  | 8000400049 |  |  |  | 6 | BX2102703 | BX2100277
2 | 1YLL415007042 | 电磁阀线圈 |  |  | 电气设备 | C | 工艺设备 |  | 2021-10-01 | DC24V30W |  | 10503 | 使用中 |  | 8000400049 |  |  |  | 72 | BX2102703 | BX2100277
2 | 1YLL415007043 | 智能式变送器 |  |  | 仪表设备 | C | 工艺设备 |  | 2021-10-01 | TC-PBI381L-10KPa-0 |  | 10503 | 使用中 |  | 8000400049 |  |  |  | 2 | BX2102703 | BX2100277
2 | 1YLL415007044 | 智能式变送器 |  |  | 仪表设备 | C | 工艺设备 |  | 2021-10-01 | TC-PBI13B1L00-1MPa |  | 10503 | 使用中 |  | 8000400049 |  |  |  | 1 | BX2102703 | BX2100277
2 | 1YLL415007045 | 磁性限位开关 |  |  | 电气设备 | C | 工艺设备 |  | 2021-10-01 | CS1-F1 |  | 10503 | 使用中 |  | 8000400049 |  |  |  | 12 | BX2102703 | BX2100277
2 | 1YLL415007046 | 电动执行器 |  |  | 电气设备 | C | 工艺设备 |  | 2021-10-01 | DY100KHD |  | 10503 | 使用中 |  | 8000400049 |  |  |  | 1 | BX2102703 | BX2100277
2 | 1YLL415007047 | 气体输灰控制箱 |  |  | 电气设备 | B | 工艺设备 |  | 2021-10-01 | 600*500*400 |  | 10503 | 使用中 |  | 8000400049 |  |  |  | 1 | BX2102703 | BX2100277
3 | 1YLL415007047001 | 触摸屏 |  |  | 自动化设备 |  |  |  | 2021-10-01 | TPC7062TX |  | 10503 | 使用中 |  | 8000400049 |  |  |  | 1 | BX2102703 | BX2100277
3 | 1YLL415007047002 | 模块 |  |  | 自动化设备 |  |  |  | 2021-10-01 | 313-6CG04-0AB0 |  | 10503 | 使用中 |  | 8000400049 |  |  |  | 1 | BX2102703 | BX2100277
3 | 1YLL415007047003 | 小型断路器 |  |  | 电气设备 |  |  |  | 2021-10-01 | DZ47-632PC10 |  | 10503 | 使用中 |  | 8000400049 |  |  |  | 3 | BX2102703 | BX2100277
3 | 1YLL415007047004 | 开关电源 |  |  | 电气设备 |  |  |  | 2021-10-01 | LRS-100-24 |  | 10503 | 使用中 |  | 8000400049 |  |  |  | 1 | BX2102703 | BX2100277
3 | 1YLL415007047005 | 熔断器 |  |  | 电气设备 |  |  |  | 2021-10-01 | RT28-32¦6A |  | 10503 | 使用中 |  | 8000400049 |  |  |  | 10 | BX2102703 | BX2100277
3 | 1YLL415007047006 | 中间继电器 |  |  | 电气设备 |  |  |  | 2021-10-01 | RXM2CB2BD |  | 10503 | 使用中 |  | 8000400049 |  |  |  | 64 | BX2102703 | BX2100277
3 | 1YLL415007047007 | 电磁阀线圈 |  |  | 电气设备 |  |  |  | 2021-10-01 | DC24V30W |  | 10503 | 使用中 |  | 8000400049 |  |  |  | 6 | BX2102703 | BX2100277
3 | 1YLL415007047008 | 蜂鸣器 |  |  | 电气设备 |  |  |  | 2021-10-01 | AD105-22SN¦AC220V |  | 10503 | 使用中 |  | 8000400049 |  |  |  | 1 | BX2102703 | BX2100277
2 | 1YLL415007048 | 射频导纳物位开关 |  |  | 电气设备 | C | 工艺设备 |  | 2021-10-01 | TCSP-1B00G150L500mm¦-20~80℃ |  | 10503 | 使用中 |  | 8000400049 |  |  |  | 12 | BX2102703 | BX2100277
2 | 1YLL415007049 | 压力传感器 |  |  | 电气设备 | C | 工艺设备 |  | 2021-10-01 | PMC131-AIIF1A1150-1MPa |  | 10503 | 使用中 |  | 8000400049 |  |  |  | 1 | BX2102703 | BX2100277
2 | 1YLL415007050 | 压力传感器 |  |  | 电气设备 | C | 工艺设备 |  | 2021-10-01 | PMC11-AA1U1PBWBJA-1-10bar |  | 10503 | 使用中 |  | 8000400049 |  |  |  | 1 | BX2102703 | BX2100277
1 | 1YLL415008 | 烘干炉除尘 |  |  | 机械设备 | A | 环保设备 |  | 2020-11-14 | PPCA128-2X10 | 102000519 | 10503 | 使用中 | 风量:220000m3/h;全压:3500Pa，过滤面积2804㎡，气体出口含尘浓度≤10mg/Nm³,收尘效率＞99.9 | 8000400049 |  |  |  | 1 | BX2102703 | BX2100277
2 | 1YLL415008001 | 离心通引风机 |  |  | 机械设备 | C | 工艺设备 |  | 2020-11-14 | 9-194.5A5.5KW |  | 10503 | 使用中 |  | 8000400049 |  |  |  | 1 | BX2102703 | BX2100277
2 | 1YLL415008002 | 联轴器 |  |  | 机械设备 | C | 工艺设备 |  | 2020-11-14 | 非标件 |  | 10503 | 使用中 |  | 8000400049 |  |  |  | 1 | BX2102703 | BX2100277
2 | 1YLL415008003 | 轴承箱 |  |  | 机械设备 | C | 工艺设备 |  | 2020-11-14 | 非标件 |  | 10503 | 使用中 |  | 8000400049 |  |  |  | 1 | BX2102703 | BX2100277
2 | 1YLL415008005 | 储气罐 |  |  | 机械设备 | B | 特种设备 |  | 2020-11-14 | 容积6³ |  | 10503 | 使用中 |  | 8000400049 |  |  |  | 1 | BX2102703 | BX2100277
3 | 1YLL415008005001 | 轴向压力表 |  |  | 仪表设备 |  |  |  | 2020-11-14 | Y-100Z¦0-1.6MPA |  | 10503 | 使用中 |  | 8000400049 |  |  |  | 1 | BX2102703 | BX2100277
3 | 1YLL415008005002 | 安全阀 |  |  | 机械设备 |  |  |  | 2020-11-14 | A27W-16TDN50 |  | 10503 | 使用中 |  | 8000400049 |  |  |  | 1 | BX2102703 | BX2100277
3 | 1YLL415008005003 | 不锈钢内纹球阀 |  |  | 机械设备 |  |  |  | 2020-11-14 | DN25 |  | 10503 | 使用中 |  | 8000400049 |  |  |  | 1 | BX2102703 | BX2100277
2 | 1YLL415008006 | 仓泵 |  |  | 机械设备 | C | 工艺设备 |  | 2020-11-14 | 2m³ |  | 10503 | 使用中 |  | 8000400049 |  |  |  | 2 | BX2102703 | BX2100277
3 | 1YLL415008006001 | 压力表 |  |  | 仪表设备 |  |  |  | 2020-11-14 | Y150¦0-1.0MPa |  | 10503 | 使用中 |  | 8000400049 |  |  |  | 2 | BX2102703 | BX2100277
3 | 1YLL415008006002 | 检修阀 |  |  | 机械设备 |  |  |  | 2020-11-14 | SZ200 |  | 10503 | 使用中 |  | 8000400049 |  |  |  | 2 | BX2102703 | BX2100277
3 | 1YLL415008006003 | 变径及溜管 |  |  | 其他设备 |  |  |  | 2020-11-14 | DN200 |  | 10503 | 使用中 |  | 8000400049 |  |  |  | 2 | BX2102703 | BX2100277
3 | 1YLL415008006004 | 不锈钢波纹补偿器 |  |  | 机械设备 |  |  |  | 2020-11-14 | DN200(法兰） |  | 10503 | 使用中 |  | 8000400049 |  |  |  | 2 | BX2102703 | BX2100277
3 | 1YLL415008006005 | 气动耐磨旋转阀 |  |  | 机械设备 |  |  |  | 2020-11-14 | DN200-1.0MPa |  | 10503 | 使用中 |  | 8000400049 |  |  |  | 2 | BX2102703 | BX2100277
3 | 1YLL415008006006 | 气动耐磨双闸板出料阀 |  |  | 机械设备 |  |  |  | 2020-11-14 | Z644Y-10/DN65-1.0MPa |  | 10503 | 使用中 |  | 8000400049 |  |  |  | 2 | BX2102703 | BX2100277
3 | 1YLL415008006007 | 气动耐磨双闸板排气阀 |  |  | 机械设备 |  |  |  | 2020-11-14 | Z644Y-10/DN60-1.0MPa |  | 10503 | 使用中 |  | 8000400049 |  |  |  | 2 | BX2102703 | BX2100277
3 | 1YLL415008006008 | 进气组件 |  |  | 其他设备 |  |  |  | 2020-11-14 | DN50 |  | 10503 | 使用中 |  | 8000400049 |  |  |  | 2 | BX2102703 | BX2100277
3 | 1YLL415008006009 | 防堵装置 |  |  | 机械设备 |  |  |  | 2020-11-14 | FDF25-00 |  | 10503 | 使用中 |  | 8000400049 |  |  |  | 2 | BX2102703 | BX2100277
3 | 1YLL415008006010 | 单向止回阀 |  |  | 机械设备 |  |  |  | 2020-11-14 | DN65PN16 |  | 10503 | 使用中 |  | 8000400049 |  |  |  | 2 | BX2102703 | BX2100277
3 | 1YLL415008006011 | 气缸闸板阀 |  |  | 机械设备 |  |  |  | 2020-11-14 | DN250 |  | 10503 | 使用中 |  | 8000400049 |  |  |  | 2 | BX2102703 | BX2100277
3 | 1YLL415008006012 | 气动陶瓷双闸板阀 |  |  | 机械设备 |  |  |  | 2020-11-14 | Z44TC-10C¦DN125 |  | 10503 | 使用中 |  | 8000400049 |  |  |  | 2 | BX2102703 | BX2100277
3 | 1YLL415008006013 | 气动耐磨金属双闸板阀 |  |  | 机械设备 |  |  |  | 2020-11-14 | Z644TC-10C¦DN100 |  | 10503 | 使用中 |  | 8000400049 |  |  |  | 2 | BX2102703 | BX2100277
3 | 1YLL415008006014 | 调压阀(带表） |  |  | 机械设备 |  |  |  | 2020-11-14 | DN65 |  | 10503 | 使用中 |  | 8000400049 |  |  |  | 2 | BX2102703 | BX2100277
3 | 1YLL415008006015 | 法兰截止阀 |  |  | 机械设备 |  |  |  | 2020-11-14 | DN150PG16 |  | 10503 | 使用中 |  | 8000400049 |  |  |  | 2 | BX2102703 | BX2100277
3 | 1YLL415008006016 | 气缸 |  |  | 机械设备 |  |  |  | 2020-11-14 | QGBF-MP4+MP2Y |  | 10503 | 使用中 |  | 8000400049 |  |  |  | 2 | BX2102703 | BX2100277
3 | 1YLL415008006017 | 压力表 |  |  | 仪表设备 |  |  |  | 2020-11-14 | Y1000-1.6pma |  | 10503 | 使用中 |  | 8000400049 |  |  |  | 3 | BX2102703 | BX2100277
3 | 1YLL415008006018 | 法兰闸阀 |  |  | 机械设备 |  |  |  | 2020-11-14 | J41H-16C¦DN65 |  | 10503 | 使用中 |  | 8000400049 |  |  |  | 1 | BX2102703 | BX2100277
3 | 1YLL415008006019 | 气动耐磨陶瓷双闸板阀 |  |  | 机械设备 |  |  |  | 2020-11-14 | Z644TC-10C¦DN200 |  | 10503 | 使用中 |  | 8000400049 |  |  |  | 2 | BX2102703 | BX2100277
2 | 1YLL415008007 | 除尘箱 |  |  | 机械设备 | C | 环保设备 |  | 2020-11-14 | 非标件 |  | 10503 | 使用中 |  | 8000400049 |  |  |  | 1 | BX2102703 | BX2100277
3 | 1YLL415008007002 | 除尘骨架 |  |  | 其他设备 |  |  |  | 2020-11-14 |  |  | 10503 | 使用中 |  | 8000400049 |  |  |  | 2600 | BX2102703 | BX2100277
3 | 1YLL415008007003 | 气缸 |  |  | 机械设备 |  |  |  | 2020-11-14 | QGBF-MF1-XY |  | 10503 | 使用中 |  | 8000400049 |  |  |  | 20 | BX2102703 | BX2100277
3 | 1YLL415008007004 | 储气罐 |  |  | 机械设备 |  |  |  | 2020-11-14 | 容量0.219M3设计压力0.88mpa |  | 10503 | 使用中 |  | 8000400049 |  |  |  | 2 | BX2102703 | BX2100277
3 | 1YLL415008007005 | 气动三联件 |  |  | 机械设备 |  |  |  | 2020-11-14 | TC2000-02D |  | 10503 | 使用中 |  | 8000400049 |  |  |  | 2 | BX2102703 | BX2100277
3 | 1YLL415008007006 | 螺旋输送机 |  |  | 机械设备 |  |  |  | 2020-11-14 | LS400*10440mm |  | 10503 | 使用中 |  | 8000400049 |  |  |  | 2 | BX2102703 | BX2100277
3 | 1YLL415008007007 | 螺旋输送机--减速机 |  |  | 机械设备 |  |  |  | 2020-11-14 | TY125-28-5.5KW |  | 10503 | 使用中 |  | 8000400049 |  |  |  | 2 | BX2102703 | BX2100277
| 1YLL416 | 微米级干雾抑尘机 | [6 empty] | 2020-11-14 |  |  | 10503 | 使用中 |  | 8000400049 |  |  |  |  | BX2102703 | BX2100277
1 | 1YLL416001 | 1-1转运站微米级干雾抑尘机 |  |  | 机械设备 | A | 环保设备 |  | 2020-11-14 | SLS-30C |  | 10503 | 使用中 | 空压18KW0.8pma2,92m³/min | 8000400049 |  |  | 秦皇岛首创思泰意达环保科技有限公司 | 1 | BX2102703 | BX2100277
2 | 1YLL416001001 | 空压机 |  |  | 机械设备 | C | 工艺设备 |  | 2020-11-14 | 11KW,08MPA |  | 10503 | 使用中 |  | 8000400049 |  |  |  | 1 | BX2102703 | BX2100277
2 | 1YLL416001002 | 储气罐 |  |  | 机械设备 | B | 特种设备 |  | 2020-11-14 | 1m³ |  | 10503 | 使用中 |  | 8000400049 |  |  |  | 1 | BX2102703 | BX2100277
2 | 1YLL416001003 | 自动反冲洗过滤器 |  |  | 水处理设备 | B | 工艺设备 |  | 2020-11-14 | FRW-50-75 |  | 10503 | 使用中 |  | 8000400049 |  |  |  | 1 | BX2102703 | BX2100277
2 | 1YLL416001004 | 水箱 |  |  | 其他设备 | C | 工艺设备 |  | 2020-11-14 | 1m³ |  | 10503 | 使用中 |  | 8000400049 |  |  |  | 1 | BX2102703 | BX2100277
2 | 1YLL416001005 | 增加泵 |  |  | 机械设备 | C | 工艺设备 |  | 2020-11-14 | Q=2m³，H=60m |  | 10503 | 使用中 |  | 8000400049 |  |  |  | 2 | BX2102703 | BX2100277
2 | 1YLL416001006 | 微米级干雾机 |  |  | 机械设备 | C | 工艺设备 |  | 2020-11-14 | SLS-30C |  | 10503 | 使用中 |  | 8000400049 |  |  |  | 1 | BX2102703 | BX2100277
2 | 1YLL416001007 | 水气分配器 |  |  | 机械设备 | C | 工艺设备 |  | 2020-11-14 | SLH-4 |  | 10503 | 使用中 |  | 8000400049 |  |  |  | 1 | BX2102703 | BX2100277
2 | 1YLL416001008 | 水气分配器 |  |  | 机械设备 | C | 工艺设备 |  | 2020-11-14 | SLH-6 |  | 10503 | 使用中 |  | 8000400049 |  |  |  | 1 | BX2102703 | BX2100277
2 | 1YLL416001009 | 万向节总成 |  |  | 其他设备 | C | 工艺设备 |  | 2020-11-14 | SLG-07 |  | 10503 | 使用中 |  | 8000400049 |  |  |  | 10 | BX2102703 | BX2100277
2 | 1YLL416001010 | 角座阀 |  |  | 机械设备 | C | 工艺设备 |  | 2020-11-14 | ZF20B |  | 10503 | 使用中 |  | 8000400049 |  |  |  | 1 | BX2102703 | BX2100277
2 | 1YLL416001011 | 水调压阀带压力表 |  |  | 机械设备 | C | 工艺设备 |  | 2020-11-14 | D06E-AG3/4 |  | 10503 | 使用中 |  | 8000400049 |  |  |  | 1 | BX2102703 | BX2100277
2 | 1YLL416001012 | 耐震磁助电接点压力表 |  |  | 仪表设备 | C | 工艺设备 |  | 2020-11-14 | YTNXC100(1.6MPa) |  | 10503 | 使用中 |  | 8000400049 |  |  |  | 1 | BX2102703 | BX2100277
2 | 1YLL416001013 | 竖式过滤器 |  |  | 水处理设备 | B | 工艺设备 |  | 2020-11-14 | 世宝康3/4" |  | 10503 | 使用中 |  | 8000400049 |  |  |  | 1 | BX2102703 | BX2100277
2 | 1YLL416001014 | 角座阀 |  |  | 机械设备 | C | 工艺设备 |  | 2020-11-14 | ZF15B |  | 10503 | 使用中 |  | 8000400049 |  |  |  | 1 | BX2102703 | BX2100277
2 | 1YLL416001015 | 金属软管 |  |  | 其他设备 | C | 工艺设备 |  | 2020-11-14 | 1/2"L=300 |  | 10503 | 使用中 |  | 8000400049 |  |  |  | 1 | BX2102703 | BX2100277
2 | 1YLL416001016 | 气动内螺纹球阀DN20单作用、配电磁阀 |  |  | 机械设备 | C | 工艺设备 |  | 2020-11-14 | Q611F-16P（DN20） |  | 10503 | 使用中 |  | 8000400049 |  |  |  | 1 | BX2102703 | BX2100277
2 | 1YLL416001017 | 气调压阀带压力表 |  |  | 机械设备 | C | 工艺设备 |  | 2020-11-14 | QYT-DN25 |  | 10503 | 使用中 |  | 8000400049 |  |  |  | 1 | BX2102703 | BX2100277
2 | 1YLL416001018 | 角座阀 |  |  | 机械设备 | C | 工艺设备 |  | 2020-11-14 | ZF25B |  | 10503 | 使用中 |  | 8000400049 |  |  |  | 1 | BX2102703 | BX2100277
2 | 1YLL416001019 | 气动三联件 |  |  | 机械设备 | C | 工艺设备 |  | 2020-11-14 | TC2000-02D |  | 10503 | 使用中 |  | 8000400049 |  |  |  | 1 | BX2102703 | BX2100277
2 | 1YLL416001020 | 电加热器 |  |  | 电气设备 | C | 工艺设备 |  | 2020-11-14 | R-5-380500W |  | 10503 | 使用中 |  | 8000400049 |  |  |  | 1 | BX2102703 | BX2100277
2 | 1YLL416001021 | 干雾喷头 |  |  | 机械设备 | C | 工艺设备 |  | 2020-11-14 | USL07 |  | 10503 | 使用中 |  | 8000400049 |  |  |  | 10 | BX2102703 | BX2100277
2 | 1YLL416001022 | 配电箱 |  |  | 电气设备 | B | 工艺设备 |  | 2020-11-14 | SLSM-2018-048-01-PDX |  | 10503 | 使用中 |  | 8000400049 |  |  |  | 1 | BX2102703 | BX2100277
3 | 1YLL416001022001 | 触摸屏 |  |  | 自动化设备 |  |  |  | 2020-11-14 | TPC7062TD |  | 10503 | 使用中 |  | 8000400049 |  |  |  | 1 | BX2102703 | BX2100277
3 | 1YLL416001022002 | 塑壳断路器 |  |  | 电气设备 |  |  |  | 2020-11-14 | CVS-100N3P63A |  | 10503 | 使用中 |  | 8000400049 |  |  |  | 1 | BX2102703 | BX2100277
3 | 1YLL416001022003 | 塑壳断路器 |  |  | 电气设备 |  |  |  | 2020-11-14 | CVS-100N3P40A |  | 10503 | 使用中 |  | 8000400049 |  |  |  | 1 | BX2102703 | BX2100277
3 | 1YLL416001022004 | 小型断路器 |  |  | 电气设备 |  |  |  | 2020-11-14 | GV2-ME07C |  | 10503 | 使用中 |  | 8000400049 |  |  |  | 1 | BX2102703 | BX2100277
3 | 1YLL416001022005 | 小型断路器 |  |  | 电气设备 |  |  |  | 2020-11-14 | IC65N3PC10 |  | 10503 | 使用中 |  | 8000400049 |  |  |  | 1 | BX2102703 | BX2100277
3 | 1YLL416001022006 | 小型断路器 |  |  | 电气设备 |  |  |  | 2020-11-14 | IC65N2PC25 |  | 10503 | 使用中 |  | 8000400049 |  |  |  | 4 | BX2102703 | BX2100277
3 | 1YLL416001022007 | 小型断路器 |  |  | 电气设备 |  |  |  | 2020-11-14 | IC65N2PC16 |  | 10503 | 使用中 |  | 8000400049 |  |  |  | 1 | BX2102703 | BX2100277
3 | 1YLL416001022008 | 小型断路器 |  |  | 电气设备 |  |  |  | 2020-11-14 | IC65N2PC6 |  | 10503 | 使用中 |  | 8000400049 |  |  |  | 5 | BX2102703 | BX2100277
3 | 1YLL416001022009 | 指示灯 |  |  | 电气设备 |  |  |  | 2020-11-14 | XB2BVQ1LC380V白 |  | 10503 | 使用中 |  | 8000400049 |  |  |  | 1 | BX2102703 | BX2100277
3 | 1YLL416001022010 | 旋钮开关 |  |  | 电气设备 |  |  |  | 2020-11-14 | ZB2BD2C+ZB2BZ105C |  | 10503 | 使用中 |  | 8000400049 |  |  |  | 3 | BX2102703 | BX2100277
3 | 1YLL416001022011 | 按钮 |  |  | 电气设备 |  |  |  | 2020-11-14 | ZB2BA3C+ZB2BZ101C |  | 10503 | 使用中 |  | 8000400049 |  |  |  | 2 | BX2102703 | BX2100277
3 | 1YLL416001022012 | 按钮 |  |  | 电气设备 |  |  |  | 2020-11-14 | ZB2BA4C+ZB2BZ102C |  | 10503 | 使用中 |  | 8000400049 |  |  |  | 2 | BX2102703 | BX2100277
3 | 1YLL416001022013 | 指示灯 |  |  | 电气设备 |  |  |  | 2020-11-14 | XB2BVM1LC |  | 10503 | 使用中 |  | 8000400049 |  |  |  | 2 | BX2102703 | BX2100277
3 | 1YLL416001022014 | 交流接触器 |  |  | 电气设备 |  |  |  | 2020-11-14 | LC1-D09M7C |  | 10503 | 使用中 |  | 8000400049 |  |  |  | 3 | BX2102703 | BX2100277
3 | 1YLL416001022015 | 水箱温控器 |  |  | 电气设备 |  |  |  | 2020-11-14 | SP-W07 |  | 10503 | 使用中 |  | 8000400049 |  |  |  | 1 | BX2102703 | BX2100277
3 | 1YLL416001022016 | 中间继电器 |  |  | 电气设备 |  |  |  | 2020-11-14 | RXM2AB2P7+RXZE1M2C |  | 10503 | 使用中 |  | 8000400049 |  |  |  | 2 | BX2102703 | BX2100277
3 | 1YLL416001022017 | 开关电源 |  |  | 电气设备 |  |  |  | 2020-11-14 | DR-120-24 |  | 10503 | 使用中 |  | 8000400049 |  |  |  | 1 | BX2102703 | BX2100277
3 | 1YLL416001022018 | 小型断路器 |  |  | 电气设备 |  |  |  | 2020-11-14 | IC65N1PC6 |  | 10503 | 使用中 |  | 8000400049 |  |  |  | 2 | BX2102703 | BX2100277
3 | 1YLL416001022019 | 电源模块 |  |  | 自动化设备 |  |  |  | 2020-11-14 | 6ES7307-1EA01-0AA0 |  | 10503 | 使用中 |  | 8000400049 |  |  |  | 1 | BX2102703 | BX2100277
3 | 1YLL416001022020 | CPU模块 |  |  | 自动化设备 |  |  |  | 2020-11-14 | 6ES7314-6EH04-0AB0 |  | 10503 | 使用中 |  | 8000400049 |  |  |  | 1 | BX2102703 | BX2100277
3 | 1YLL416001022021 | 中间继电器 |  |  | 电气设备 |  |  |  | 2020-11-14 | RXM2AB2BD+RXZE1M2C+RXZ410 |  | 10503 | 使用中 |  | 8000400049 |  |  |  | 24 | BX2102703 | BX2100277
2 | 1YLL416001023 | 螺杆空压机 |  |  | 机械设备 | C | 工艺设备 |  | 2020-11-14 | 英格索兰V11-8 |  | 10503 | 使用中 |  | 8000400049 |  |  |  | 1 | BX2102703 | BX2100277
2 | 1YLL416001024 | 立式多级离心泵 |  |  | 水处理设备 | B | 工艺设备 |  | 2020-11-14 | CDLF1-8FSWSC |  | 10503 | 使用中 |  | 8000400049 |  |  |  | 1 | BX2102703 | BX2100277
2 | 1YLL416001025 | 水箱加热器 |  |  | 电气设备 | C | 工艺设备 |  | 2020-11-14 | R-2-380-IP56DN80PN10 |  | 10503 | 使用中 |  | 8000400049 |  |  |  | 1 | BX2102703 | BX2100277
2 | 1YLL416001026 | 温度传感器 |  |  | 电气设备 | C | 工艺设备 |  | 2020-11-14 | SWZ-PFB6-300,PT100 |  | 10503 | 使用中 |  | 8000400049 |  |  |  | 1 | BX2102703 | BX2100277
2 | 1YLL416001027 | 连杆浮球液位开关 |  |  | 电气设备 | C | 工艺设备 |  | 2020-11-14 | SLH-B-A-2-FK-1300 |  | 10503 | 使用中 |  | 8000400049 |  |  |  | 1 | BX2102703 | BX2100277
2 | 1YLL416001028 | 防爆自限温电伴热带 |  |  | 电气设备 | C | 工艺设备 |  | 2020-11-14 | AC220V10W/m |  | 10503 | 使用中 |  | 8000400049 |  |  |  | 250 | BX2102703 | BX2100277
2 | 1YLL416001029 | 电磁阀 |  |  | 液压设备 | C | 工艺设备 |  | 2020-11-14 | 220V |  | 10503 | 使用中 |  | 8000400049 |  |  |  | 9 | BX2102703 | BX2100277
2 | 1YLL416001030 | 压力传感器 |  |  | 电气设备 | C | 工艺设备 |  | 2020-11-14 | KS-E-E-E-B16U-M-V-6030-16bar4-20mA10-30VDC |  | 10503 | 使用中 |  | 8000400049 |  |  |  | 1 | BX2102703 | BX2100277
1 | 1YLL416002 | X2转运站微米级干雾抑尘机 |  |  | 机械设备 | A | 环保设备 |  | 2020-11-14 | SLS-30C |  | 10503 | 使用中 | 空压18KW0.8pma2,92m³/min | 8000400049 |  |  | 秦皇岛首创思泰意达环保科技有限公司 | 1 | BX2102703 | BX2100277
2 | 1YLL416002001 | 空压机 |  |  | 机械设备 | C | 工艺设备 |  | 2020-11-14 | 45KW,08MPA |  | 10503 | 使用中 |  | 8000400049 |  |  |  | 1 | BX2102703 | BX2100277
2 | 1YLL416002002 | 储气罐 |  |  | 机械设备 | B | 特种设备 |  | 2020-11-14 | 1m³ |  | 10503 | 使用中 |  | 8000400049 |  |  |  | 1 | BX2102703 | BX2100277
2 | 1YLL416002003 | 自动反冲洗过滤器 |  |  | 水处理设备 | B | 工艺设备 |  | 2020-11-14 | FRW-50-75 |  | 10503 | 使用中 |  | 8000400049 |  |  |  | 1 | BX2102703 | BX2100277
2 | 1YLL416002004 | 水箱 |  |  | 其他设备 | C | 工艺设备 |  | 2020-11-14 | 1m³ |  | 10503 | 使用中 |  | 8000400049 |  |  |  | 1 | BX2102703 | BX2100277
2 | 1YLL416002005 | 增加泵 |  |  | 机械设备 | C | 工艺设备 |  | 2020-11-14 | Q=2m³，H=60m |  | 10503 | 使用中 |  | 8000400049 |  |  |  | 2 | BX2102703 | BX2100277
2 | 1YLL416002006 | 微米级干雾机 |  |  | 机械设备 | C | 工艺设备 |  | 2020-11-14 | SLS-60C |  | 10503 | 使用中 |  | 8000400049 |  |  |  | 1 | BX2102703 | BX2100277
2 | 1YLL416002007 | 水气分配器 |  |  | 机械设备 | C | 工艺设备 |  | 2020-11-14 | SLH-4 |  | 10503 | 使用中 |  | 8000400049 |  |  |  | 2 | BX2102703 | BX2100277
2 | 1YLL416002008 | 水气分配器 |  |  | 机械设备 | C | 工艺设备 |  | 2020-11-14 | SLH-6 |  | 10503 | 使用中 |  | 8000400049 |  |  |  | 6 | BX2102703 | BX2100277
2 | 1YLL416002009 | 水气分配器 |  |  | 机械设备 | C | 工艺设备 |  | 2020-11-14 | SLH-8 |  | 10503 | 使用中 |  | 8000400049 |  |  |  | 2 | BX2102703 | BX2100277
2 | 1YLL416002010 | 万向节总成 |  |  | 其他设备 | C | 工艺设备 |  | 2020-11-14 | SLG-07 |  | 10503 | 使用中 |  | 8000400049 |  |  |  | 60 | BX2102703 | BX2100277
2 | 1YLL416002011 | 角座阀 |  |  | 机械设备 | C | 工艺设备 |  | 2020-11-14 | J611F-16PDN20 |  | 10503 | 使用中 |  | 8000400049 |  |  |  | 1 | BX2102703 | BX2100277
2 | 1YLL416002012 | 角座阀 |  |  | 机械设备 | C | 工艺设备 |  | 2020-11-14 | J611F-16PDN25 |  | 10503 | 使用中 |  | 8000400049 |  |  |  | 1 | BX2102703 | BX2100277
2 | 1YLL416002013 | 角座阀 |  |  | 机械设备 | C | 工艺设备 |  | 2020-11-14 | J611F-16PDN40 |  | 10503 | 使用中 |  | 8000400049 |  |  |  | 1 | BX2102703 | BX2100277
2 | 1YLL416002014 | 气源二联件 |  |  | 机械设备 | C | 工艺设备 |  | 2020-11-14 | AC3010-03D |  | 10503 | 使用中 |  | 8000400049 |  |  |  | 1 | BX2102703 | BX2100277
2 | 1YLL416002015 | 可调式减压阀 |  |  | 机械设备 | C | 工艺设备 |  | 2020-11-14 | 多诺特-D06E-ADN25（CV=5）不锈钢 |  | 10503 | 使用中 |  | 8000400049 |  |  |  | 1 | BX2102703 | BX2100277
2 | 1YLL416002016 | 气减压阀 |  |  | 机械设备 | C | 工艺设备 |  | 2020-11-14 | 索诺TRY-40（配表） |  | 10503 | 使用中 |  | 8000400049 |  |  |  | 1 | BX2102703 | BX2100277
2 | 1YLL416002017 | 气动球阀 |  |  | 机械设备 | C | 工艺设备 |  | 2020-11-14 | Q611F-16PDN20 |  | 10503 | 使用中 |  | 8000400049 |  |  |  | 1 | BX2102703 | BX2100277
2 | 1YLL416002018 | 加热器 |  |  | 电气设备 | C | 工艺设备 |  | 2020-11-14 | WDF-IM-3400W |  | 10503 | 使用中 |  | 8000400049 |  |  |  | 1 | BX2102703 | BX2100277
2 | 1YLL416002019 | 压力传感器 |  |  | 电气设备 | C | 工艺设备 |  | 2020-11-14 | KS-E-E-E-B16U-M-V |  | 10503 | 使用中 |  | 8000400049 |  |  |  | 1 | BX2102703 | BX2100277
2 | 1YLL416002020 | 二位五通电磁换向阀 |  |  | 机械设备 | C | 工艺设备 |  | 2020-11-14 | TG2521-08AC220V |  | 10503 | 使用中 |  | 8000400049 |  |  |  | 1 | BX2102703 | BX2100277
2 | 1YLL416002021 | 汇流板 |  |  | 机械设备 | C | 工艺设备 |  | 2020-11-14 | G200-5T |  | 10503 | 使用中 |  | 8000400049 |  |  |  | 1 | BX2102703 | BX2100277
2 | 1YLL416002022 | 压力表 |  |  | 仪表设备 | C | 工艺设备 |  | 2020-11-14 | Y-500-1.6MPaG1/4接口 |  | 10503 | 使用中 |  | 8000400049 |  |  |  | 1 | BX2102703 | BX2100277
2 | 1YLL416002023 | 过滤器滤芯 |  |  | 水处理设备 | B | 工艺设备 |  | 2020-11-14 | WU160-100 |  | 10503 | 使用中 |  | 8000400049 |  |  |  | 1 | BX2102703 | BX2100277
2 | 1YLL416002024 | 高压胶管转接头 |  |  | 液压设备 | C | 工艺设备 |  | 2020-11-14 | R3/4"-M30*1.5PN1.6MPa |  | 10503 | 使用中 |  | 8000400049 |  |  |  | 1 | BX2102703 | BX2100277
2 | 1YLL416002025 | 帘子线编制高压胶管 |  |  | 其他设备 | C | 工艺设备 |  | 2020-11-14 | DN20PN2.0MpaL=1米两端配管螺纹直扣压式胶管接头 |  | 10503 | 使用中 |  | 8000400049 |  |  |  | 1 | BX2102703 | BX2100277
2 | 1YLL416002026 | 304不锈钢焊接管箍 |  |  | 其他设备 | C | 工艺设备 |  | 2020-11-14 | DN8-25 |  | 10503 | 使用中 |  | 8000400049 |  |  |  | 1 | BX2102703 | BX2100277
2 | 1YLL416002027 | 304不锈钢内螺纹球阀 |  |  | 机械设备 | C | 工艺设备 |  | 2020-11-14 | Q11F-16PDN25 |  | 10503 | 使用中 |  | 8000400049 |  |  |  | 1 | BX2102703 | BX2100277
2 | 1YLL416002028 | 304不锈钢内螺纹球阀 |  |  | 机械设备 | C | 工艺设备 |  | 2020-11-14 | Q11F-16PDN40 |  | 10503 | 使用中 |  | 8000400049 |  |  |  | 1 | BX2102703 | BX2100277
2 | 1YLL416002029 | 重型铰链 |  |  | 机械设备 | C | 工艺设备 |  | 2020-11-14 | CL226-5A-黑 |  | 10503 | 使用中 |  | 8000400049 |  |  |  | 1 | BX2102703 | BX2100277
2 | 1YLL416002030 | 微型消音器 |  |  | 机械设备 | C | 环保设备 |  | 2020-11-14 | 01(1/8) |  | 10503 | 使用中 |  | 8000400049 |  |  |  | 1 | BX2102703 | BX2100277
2 | 1YLL416002031 | 消音器 |  |  | 机械设备 | C | 环保设备 |  | 2020-11-14 | 02(1/4) |  | 10503 | 使用中 |  | 8000400049 |  |  |  | 1 | BX2102703 | BX2100277
2 | 1YLL416002032 | 气动快插Y型三通 |  |  | 机械设备 | C | 工艺设备 |  | 2020-11-14 | PY8 |  | 10503 | 使用中 |  | 8000400049 |  |  |  | 5 | BX2102703 | BX2100277
2 | 1YLL416002033 | 气动快插螺纹直通 |  |  | 机械设备 | C | 工艺设备 |  | 2020-11-14 | 8-02 |  | 10503 | 使用中 |  | 8000400049 |  |  |  | 5 | BX2102703 | BX2100277
2 | 1YLL416002034 | 气动快插螺纹直通 |  |  | 机械设备 | C | 工艺设备 |  | 2020-11-14 | 8-03 |  | 10503 | 使用中 |  | 8000400049 |  |  |  | 5 | BX2102703 | BX2100277
2 | 1YLL416002035 | 气动快插螺纹直通 |  |  | 机械设备 | C | 工艺设备 |  | 2020-11-14 | 8-01 |  | 10503 | 使用中 |  | 8000400049 |  |  |  | 5 | BX2102703 | BX2100277
2 | 1YLL416002036 | 干雾喷头 |  |  | 机械设备 | C | 工艺设备 |  | 2020-11-14 | USL07 |  | 10503 | 使用中 |  | 8000400049 |  |  |  | 10 | BX2102703 | BX2100277
2 | 1YLL416002037 | 配电箱 |  |  | 电气设备 | B | 工艺设备 |  | 2020-11-14 | SLSM-2018-048-01-PDX |  | 10503 | 使用中 |  | 8000400049 |  |  |  | 1 | BX2102703 | BX2100277
3 | 1YLL416002037001 | 触摸屏 |  |  | 自动化设备 |  |  |  | 2020-11-14 | TPC7062TD |  | 10503 | 使用中 |  | 8000400049 |  |  |  | 1 | BX2102703 | BX2100277
3 | 1YLL416002037002 | 塑壳断路器 |  |  | 电气设备 |  |  |  | 2020-11-14 | CVS-100N3P63A |  | 10503 | 使用中 |  | 8000400049 |  |  |  | 1 | BX2102703 | BX2100277
3 | 1YLL416002037003 | 塑壳断路器 |  |  | 电气设备 |  |  |  | 2020-11-14 | CVS-100N3P40A |  | 10503 | 使用中 |  | 8000400049 |  |  |  | 1 | BX2102703 | BX2100277
3 | 1YLL416002037004 | 小型断路器 |  |  | 电气设备 |  |  |  | 2020-11-14 | GV2-ME07C |  | 10503 | 使用中 |  | 8000400049 |  |  |  | 1 | BX2102703 | BX2100277
3 | 1YLL416002037005 | 小型断路器 |  |  | 电气设备 |  |  |  | 2020-11-14 | IC65N3PC10 |  | 10503 | 使用中 |  | 8000400049 |  |  |  | 1 | BX2102703 | BX2100277
3 | 1YLL416002037006 | 小型断路器 |  |  | 电气设备 |  |  |  | 2020-11-14 | IC65N2PC25 |  | 10503 | 使用中 |  | 8000400049 |  |  |  | 4 | BX2102703 | BX2100277
3 | 1YLL416002037007 | 小型断路器 |  |  | 电气设备 |  |  |  | 2020-11-14 | IC65N2PC16 |  | 10503 | 使用中 |  | 8000400049 |  |  |  | 1 | BX2102703 | BX2100277
3 | 1YLL416002037008 | 小型断路器 |  |  | 电气设备 |  |  |  | 2020-11-14 | IC65N2PC6 |  | 10503 | 使用中 |  | 8000400049 |  |  |  | 5 | BX2102703 | BX2100277
3 | 1YLL416002037009 | 指示灯 |  |  | 电气设备 |  |  |  | 2020-11-14 | XB2BVQ1LC380V白 |  | 10503 | 使用中 |  | 8000400049 |  |  |  | 1 | BX2102703 | BX2100277
3 | 1YLL416002037010 | 旋钮开关 |  |  | 电气设备 |  |  |  | 2020-11-14 | ZB2BD2C+ZB2BZ105C |  | 10503 | 使用中 |  | 8000400049 |  |  |  | 3 | BX2102703 | BX2100277
3 | 1YLL416002037011 | 按钮 |  |  | 电气设备 |  |  |  | 2020-11-14 | ZB2BA3C+ZB2BZ101C |  | 10503 | 使用中 |  | 8000400049 |  |  |  | 2 | BX2102703 | BX2100277
3 | 1YLL416002037012 | 按钮 |  |  | 电气设备 |  |  |  | 2020-11-14 | ZB2BA4C+ZB2BZ102C |  | 10503 | 使用中 |  | 8000400049 |  |  |  | 2 | BX2102703 | BX2100277
3 | 1YLL416002037013 | 指示灯 |  |  | 电气设备 |  |  |  | 2020-11-14 | XB2BVM1LC |  | 10503 | 使用中 |  | 8000400049 |  |  |  | 2 | BX2102703 | BX2100277
3 | 1YLL416002037014 | 交流接触器 |  |  | 电气设备 |  |  |  | 2020-11-14 | LC1-D09M7C |  | 10503 | 使用中 |  | 8000400049 |  |  |  | 3 | BX2102703 | BX2100277
3 | 1YLL416002037015 | 水箱温控器 |  |  | 电气设备 |  |  |  | 2020-11-14 | SP-W07 |  | 10503 | 使用中 |  | 8000400049 |  |  |  | 1 | BX2102703 | BX2100277
3 | 1YLL416002037016 | 中间继电器 |  |  | 电气设备 |  |  |  | 2020-11-14 | RXM2AB2P7+RXZE1M2C |  | 10503 | 使用中 |  | 8000400049 |  |  |  | 2 | BX2102703 | BX2100277
3 | 1YLL416002037017 | 开关电源 |  |  | 电气设备 |  |  |  | 2020-11-14 | DR-120-24 |  | 10503 | 使用中 |  | 8000400049 |  |  |  | 1 | BX2102703 | BX2100277
3 | 1YLL416002037018 | 小型断路器 |  |  | 电气设备 |  |  |  | 2020-11-14 | IC65N1PC6 |  | 10503 | 使用中 |  | 8000400049 |  |  |  | 2 | BX2102703 | BX2100277
3 | 1YLL416002037019 | 电源模块 |  |  | 电气设备 |  |  |  | 2020-11-14 | 6ES7307-1EA01-0AA0 |  | 10503 | 使用中 |  | 8000400049 |  |  |  | 1 | BX2102703 | BX2100277
3 | 1YLL416002037020 | CPU模块 |  |  | 自动化设备 |  |  |  | 2020-11-14 | 6ES7314-6EH04-0AB0 |  | 10503 | 使用中 |  | 8000400049 |  |  |  | 1 | BX2102703 | BX2100277
3 | 1YLL416002037021 | 中间继电器 |  |  | 电气设备 |  |  |  | 2020-11-14 | RXM2AB2BD+RXZE1M2C+RXZ410 |  | 10503 | 使用中 |  | 8000400049 |  |  |  | 24 | BX2102703 | BX2100277
2 | 1YLL416002038 | 螺杆空压机 |  |  | 机械设备 | C | 工艺设备 |  | 2020-11-14 | 英格索兰V11-8 |  | 10503 | 使用中 |  | 8000400049 |  |  |  | 1 | BX2102703 | BX2100277
2 | 1YLL416002039 | 立式多级离心泵 |  |  | 水处理设备 | B | 工艺设备 |  | 2020-11-14 | CDLF1-8FSWSC |  | 10503 | 使用中 |  | 8000400049 |  |  |  | 1 | BX2102703 | BX2100277
2 | 1YLL416002040 | 水箱加热器 |  |  | 电气设备 | C | 工艺设备 |  | 2020-11-14 | R-2-380-IP56DN80PN10 |  | 10503 | 使用中 |  | 8000400049 |  |  |  | 1 | BX2102703 | BX2100277
2 | 1YLL416002041 | 温度传感器 |  |  | 电气设备 | C | 工艺设备 |  | 2020-11-14 | SWZ-PFB6-300,PT100 |  | 10503 | 使用中 |  | 8000400049 |  |  |  | 1 | BX2102703 | BX2100277
2 | 1YLL416002042 | 连杆浮球液位开关 |  |  | 电气设备 | C | 工艺设备 |  | 2020-11-14 | SLH-B-A-2-FK-1300 |  | 10503 | 使用中 |  | 8000400049 |  |  |  | 1 | BX2102703 | BX2100277
2 | 1YLL416002043 | 防爆自限温电伴热带 |  |  | 电气设备 | C | 工艺设备 |  | 2020-11-14 | AC220V10W/m |  | 10503 | 使用中 |  | 8000400049 |  |  |  | 250 | BX2102703 | BX2100277
2 | 1YLL416002044 | 电磁阀 |  |  | 液压设备 | C | 工艺设备 |  | 2020-11-14 | 220V |  | 10503 | 使用中 |  | 8000400049 |  |  |  | 9 | BX2102703 | BX2100277
2 | 1YLL416002045 | 压力传感器 |  |  | 电气设备 | C | 工艺设备 |  | 2020-11-14 | KS-E-E-E-B16U-M-V-6030-16bar4-20mA10-30VDC |  | 10503 | 使用中 |  | 8000400049 |  |  |  | 1 | BX2102703 | BX2100277
1 | 1YLL416003 | 1-2转运站微米级干雾抑尘机 |  |  | 机械设备 | A | 环保设备 |  | 2020-11-14 | SLS-30C |  | 10503 | 使用中 | 空压18KW0.8pma2,92m³/min | 8000400049 |  |  | 秦皇岛首创思泰意达环保科技有限公司 | 1 | BX2102703 | BX2100277
2 | 1YLL416003001 | 空压机 |  |  | 机械设备 | C | 工艺设备 |  | 2020-11-14 | 30KW,08MPA |  | 10503 | 使用中 |  | 8000400049 |  |  |  | 1 | BX2102703 | BX2100277
2 | 1YLL416003002 | 储气罐 |  |  | 机械设备 | B | 特种设备 |  | 2020-11-14 | 1m³ |  | 10503 | 使用中 |  | 8000400049 |  |  |  | 1 | BX2102703 | BX2100277
2 | 1YLL416003003 | 自动反冲洗过滤器 |  |  | 水处理设备 | B | 工艺设备 |  | 2020-11-14 | FRW-50-75 |  | 10503 | 使用中 |  | 8000400049 |  |  |  | 1 | BX2102703 | BX2100277
2 | 1YLL416003004 | 水箱 |  |  | 其他设备 | C | 工艺设备 |  | 2020-11-14 | 1m³ |  | 10503 | 使用中 |  | 8000400049 |  |  |  | 1 | BX2102703 | BX2100277
2 | 1YLL416003005 | 增加泵 |  |  | 机械设备 | C | 工艺设备 |  | 2020-11-14 | Q=2m³，H=60m |  | 10503 | 使用中 |  | 8000400049 |  |  |  | 2 | BX2102703 | BX2100277
2 | 1YLL416003006 | 微米级干雾机 |  |  | 机械设备 | C | 工艺设备 |  | 2020-11-14 | SLS-30C |  | 10503 | 使用中 |  | 8000400049 |  |  |  | 1 | BX2102703 | BX2100277
2 | 1YLL416003007 | 水气分配器 |  |  | 机械设备 | C | 工艺设备 |  | 2020-11-14 | SLH-4 |  | 10503 | 使用中 |  | 8000400049 |  |  |  | 1 | BX2102703 | BX2100277
2 | 1YLL416003008 | 水气分配器 |  |  | 机械设备 | C | 工艺设备 |  | 2020-11-14 | SLH-6 |  | 10503 | 使用中 |  | 8000400049 |  |  |  | 1 | BX2102703 | BX2100277
2 | 1YLL416003009 | 万向节总成 |  |  | 其他设备 | C | 工艺设备 |  | 2020-11-14 | SLG-07 |  | 10503 | 使用中 |  | 8000400049 |  |  |  | 10 | BX2102703 | BX2100277
2 | 1YLL416003010 | 角座阀 |  |  | 机械设备 | C | 工艺设备 |  | 2020-11-14 | ZF20B |  | 10503 | 使用中 |  | 8000400049 |  |  |  | 1 | BX2102703 | BX2100277
2 | 1YLL416003011 | 水调压阀带压力表 |  |  | 机械设备 | C | 工艺设备 |  | 2020-11-14 | D06E-AG3/4 |  | 10503 | 使用中 |  | 8000400049 |  |  |  | 1 | BX2102703 | BX2100277
2 | 1YLL416003012 | 耐震磁助电接点压力表 |  |  | 仪表设备 | C | 工艺设备 |  | 2020-11-14 | YTNXC100(1.6MPa) |  | 10503 | 使用中 |  | 8000400049 |  |  |  | 1 | BX2102703 | BX2100277
2 | 1YLL416003013 | 竖式过滤器 |  |  | 水处理设备 | B | 工艺设备 |  | 2020-11-14 | 世宝康3/4" |  | 10503 | 使用中 |  | 8000400049 |  |  |  | 1 | BX2102703 | BX2100277
2 | 1YLL416003014 | 角座阀 |  |  | 机械设备 | C | 工艺设备 |  | 2020-11-14 | ZF15B |  | 10503 | 使用中 |  | 8000400049 |  |  |  | 1 | BX2102703 | BX2100277
2 | 1YLL416003015 | 金属软管 |  |  | 其他设备 | C | 工艺设备 |  | 2020-11-14 | 1/2"L=300 |  | 10503 | 使用中 |  | 8000400049 |  |  |  | 1 | BX2102703 | BX2100277
2 | 1YLL416003016 | 气动内螺纹球阀DN20单作用、配电磁阀 |  |  | 机械设备 | C | 工艺设备 |  | 2020-11-14 | Q611F-16P（DN20） |  | 10503 | 使用中 |  | 8000400049 |  |  |  | 1 | BX2102703 | BX2100277
2 | 1YLL416003017 | 气调压阀带压力表 |  |  | 机械设备 | C | 工艺设备 |  | 2020-11-14 | QYT-DN25 |  | 10503 | 使用中 |  | 8000400049 |  |  |  | 1 | BX2102703 | BX2100277
2 | 1YLL416003018 | 角座阀 |  |  | 机械设备 | C | 工艺设备 |  | 2020-11-14 | ZF25B |  | 10503 | 使用中 |  | 8000400049 |  |  |  | 1 | BX2102703 | BX2100277
2 | 1YLL416003019 | 气动三联件 |  |  | 机械设备 | C | 工艺设备 |  | 2020-11-14 | TC2000-02D |  | 10503 | 使用中 |  | 8000400049 |  |  |  | 1 | BX2102703 | BX2100277
2 | 1YLL416003020 | 电加热器 |  |  | 电气设备 | C | 工艺设备 |  | 2020-11-14 | R-5-380500W |  | 10503 | 使用中 |  | 8000400049 |  |  |  | 1 | BX2102703 | BX2100277
2 | 1YLL416003021 | Y型过滤器 |  |  | 水处理设备 | B | 工艺设备 |  | 2020-11-14 | DN25 |  | 10503 | 使用中 |  | 8000400049 |  |  |  | 1 | BX2102703 | BX2100277
2 | 1YLL416003022 | 干雾喷头 |  |  | 机械设备 | C | 工艺设备 |  | 2020-11-14 | USL07 |  | 10503 | 使用中 |  | 8000400049 |  |  |  | 10 | BX2102703 | BX2100277
2 | 1YLL416003023 | 配电箱 |  |  | 电气设备 | B | 工艺设备 |  | 2020-11-14 | SLSM-2018-048-01-PDX |  | 10503 | 使用中 |  | 8000400049 |  |  |  | 1 | BX2102703 | BX2100277
3 | 1YLL416003023001 | 触摸屏 |  |  | 自动化设备 |  |  |  | 2020-11-14 | TPC7062TD |  | 10503 | 使用中 |  | 8000400049 |  |  |  | 1 | BX2102703 | BX2100277
3 | 1YLL416003023002 | 塑壳断路器 |  |  | 电气设备 |  |  |  | 2020-11-14 | CVS-100N3P63A |  | 10503 | 使用中 |  | 8000400049 |  |  |  | 1 | BX2102703 | BX2100277
3 | 1YLL416003023003 | 塑壳断路器 |  |  | 电气设备 |  |  |  | 2020-11-14 | CVS-100N3P40A |  | 10503 | 使用中 |  | 8000400049 |  |  |  | 1 | BX2102703 | BX2100277
3 | 1YLL416003023004 | 小型断路器 |  |  | 电气设备 |  |  |  | 2020-11-14 | GV2-ME07C |  | 10503 | 使用中 |  | 8000400049 |  |  |  | 1 | BX2102703 | BX2100277
3 | 1YLL416003023005 | 小型断路器 |  |  | 电气设备 |  |  |  | 2020-11-14 | IC65N3PC10 |  | 10503 | 使用中 |  | 8000400049 |  |  |  | 1 | BX2102703 | BX2100277
3 | 1YLL416003023006 | 小型断路器 |  |  | 电气设备 |  |  |  | 2020-11-14 | IC65N2PC25 |  | 10503 | 使用中 |  | 8000400049 |  |  |  | 4 | BX2102703 | BX2100277
3 | 1YLL416003023007 | 小型断路器 |  |  | 电气设备 |  |  |  | 2020-11-14 | IC65N2PC16 |  | 10503 | 使用中 |  | 8000400049 |  |  |  | 1 | BX2102703 | BX2100277
3 | 1YLL416003023008 | 小型断路器 |  |  | 电气设备 |  |  |  | 2020-11-14 | IC65N2PC6 |  | 10503 | 使用中 |  | 8000400049 |  |  |  | 5 | BX2102703 | BX2100277
3 | 1YLL416003023009 | 指示灯 |  |  | 电气设备 |  |  |  | 2020-11-14 | XB2BVQ1LC380V白 |  | 10503 | 使用中 |  | 8000400049 |  |  |  | 1 | BX2102703 | BX2100277
3 | 1YLL416003023010 | 旋钮开关 |  |  | 电气设备 |  |  |  | 2020-11-14 | ZB2BD2C+ZB2BZ105C |  | 10503 | 使用中 |  | 8000400049 |  |  |  | 3 | BX2102703 | BX2100277
3 | 1YLL416003023011 | 按钮 |  |  | 电气设备 |  |  |  | 2020-11-14 | ZB2BA3C+ZB2BZ101C |  | 10503 | 使用中 |  | 8000400049 |  |  |  | 2 | BX2102703 | BX2100277
3 | 1YLL416003023012 | 按钮 |  |  | 电气设备 |  |  |  | 2020-11-14 | ZB2BA4C+ZB2BZ102C |  | 10503 | 使用中 |  | 8000400049 |  |  |  | 2 | BX2102703 | BX2100277
3 | 1YLL416003023013 | 指示灯 |  |  | 电气设备 |  |  |  | 2020-11-14 | XB2BVM1LC |  | 10503 | 使用中 |  | 8000400049 |  |  |  | 2 | BX2102703 | BX2100277
3 | 1YLL416003023014 | 交流接触器 |  |  | 电气设备 |  |  |  | 2020-11-14 | LC1-D09M7C |  | 10503 | 使用中 |  | 8000400049 |  |  |  | 3 | BX2102703 | BX2100277
3 | 1YLL416003023015 | 水箱温控器 |  |  | 电气设备 |  |  |  | 2020-11-14 | SP-W07 |  | 10503 | 使用中 |  | 8000400049 |  |  |  | 1 | BX2102703 | BX2100277
3 | 1YLL416003023016 | 中间继电器 |  |  | 电气设备 |  |  |  | 2020-11-14 | RXM2AB2P7+RXZE1M2C |  | 10503 | 使用中 |  | 8000400049 |  |  |  | 2 | BX2102703 | BX2100277
3 | 1YLL416003023017 | 开关电源 |  |  | 电气设备 |  |  |  | 2020-11-14 | DR-120-24 |  | 10503 | 使用中 |  | 8000400049 |  |  |  | 1 | BX2102703 | BX2100277
3 | 1YLL416003023018 | 小型断路器 |  |  | 电气设备 |  |  |  | 2020-11-14 | IC65N1PC6 |  | 10503 | 使用中 |  | 8000400049 |  |  |  | 2 | BX2102703 | BX2100277
3 | 1YLL416003023019 | 电源模块 |  |  | 电气设备 |  |  |  | 2020-11-14 | 6ES7307-1EA01-0AA0 |  | 10503 | 使用中 |  | 8000400049 |  |  |  | 1 | BX2102703 | BX2100277
3 | 1YLL416003023020 | CPU模块 |  |  | 自动化设备 |  |  |  | 2020-11-14 | 6ES7314-6EH04-0AB0 |  | 10503 | 使用中 |  | 8000400049 |  |  |  | 1 | BX2102703 | BX2100277
3 | 1YLL416003023021 | 中间继电器 |  |  | 电气设备 |  |  |  | 2020-11-14 | RXM2AB2BD+RXZE1M2C+RXZ410 |  | 10503 | 使用中 |  | 8000400049 |  |  |  | 24 | BX2102703 | BX2100277
2 | 1YLL416003024 | 螺杆空压机 |  |  | 机械设备 | C | 工艺设备 |  | 2020-11-14 | 英格索兰V11-8 |  | 10503 | 使用中 |  | 8000400049 |  |  |  | 1 | BX2102703 | BX2100277
2 | 1YLL416003025 | 立式多级离心泵 |  |  | 水处理设备 | B | 工艺设备 |  | 2020-11-14 | CDLF1-8FSWSC |  | 10503 | 使用中 |  | 8000400049 |  |  |  | 1 | BX2102703 | BX2100277
2 | 1YLL416003026 | 水箱加热器 |  |  | 电气设备 | C | 工艺设备 |  | 2020-11-14 | R-2-380-IP56DN80PN10 |  | 10503 | 使用中 |  | 8000400049 |  |  |  | 1 | BX2102703 | BX2100277
2 | 1YLL416003027 | 温度传感器 |  |  | 电气设备 | C | 工艺设备 |  | 2020-11-14 | SWZ-PFB6-300,PT100 |  | 10503 | 使用中 |  | 8000400049 |  |  |  | 1 | BX2102703 | BX2100277
2 | 1YLL416003028 | 连杆浮球液位开关 |  |  | 电气设备 | C | 工艺设备 |  | 2020-11-14 | SLH-B-A-2-FK-1300 |  | 10503 | 使用中 |  | 8000400049 |  |  |  | 1 | BX2102703 | BX2100277
2 | 1YLL416003029 | 防爆自限温电伴热带 |  |  | 电气设备 | C | 工艺设备 |  | 2020-11-14 | AC220V10W/m |  | 10503 | 使用中 |  | 8000400049 |  |  |  | 250 | BX2102703 | BX2100277
2 | 1YLL416003030 | 电磁阀 |  |  | 液压设备 | C | 工艺设备 |  | 2020-11-14 | 220V |  | 10503 | 使用中 |  | 8000400049 |  |  |  | 9 | BX2102703 | BX2100277
2 | 1YLL416003031 | 压力传感器 |  |  | 电气设备 | C | 工艺设备 |  | 2020-11-14 | KS-E-E-E-B16U-M-V-6030-16bar4-20mA10-30VDC |  | 10503 | 使用中 |  | 8000400049 |  |  |  | 1 | BX2102703 | BX2100277
1 | 1YLL416004 | H-1转运站微米级干雾抑尘机 |  |  | 机械设备 | A | 环保设备 |  | 2020-11-14 | SLS-30C |  | 10503 | 使用中 | 空压18KW0.8pma2,92m³/min | 8000400049 |  |  | 秦皇岛首创思泰意达环保科技有限公司 | 1 | BX2102703 | BX2100277
2 | 1YLL416004001 | 空压机 |  |  | 机械设备 | C | 工艺设备 |  | 2020-11-14 | 18KW,08MPA |  | 10503 | 使用中 |  | 8000400049 |  |  |  | 1 | BX2102703 | BX2100277
2 | 1YLL416004002 | 储气罐 |  |  | 机械设备 | B | 特种设备 |  | 2020-11-14 | 1m³ |  | 10503 | 使用中 |  | 8000400049 |  |  |  | 1 | BX2102703 | BX2100277
2 | 1YLL416004003 | 自动反冲洗过滤器 |  |  | 水处理设备 | B | 工艺设备 |  | 2020-11-14 | FRW-50-75 |  | 10503 | 使用中 |  | 8000400049 |  |  |  | 1 | BX2102703 | BX2100277
2 | 1YLL416004004 | 水箱 |  |  | 其他设备 | C | 工艺设备 |  | 2020-11-14 | 1m³ |  | 10503 | 使用中 |  | 8000400049 |  |  |  | 1 | BX2102703 | BX2100277
2 | 1YLL416004005 | 增加泵 |  |  | 机械设备 | C | 工艺设备 |  | 2020-11-14 | Q=2m³，H=60m |  | 10503 | 使用中 |  | 8000400049 |  |  |  | 2 | BX2102703 | BX2100277
2 | 1YLL416004006 | 微米级干雾机 |  |  | 机械设备 | C | 工艺设备 |  | 2020-11-14 | SLS-30C |  | 10503 | 使用中 |  | 8000400049 |  |  |  | 1 | BX2102703 | BX2100277
2 | 1YLL416004007 | 水气分配器 |  |  | 机械设备 | C | 工艺设备 |  | 2020-11-14 | SLH-4 |  | 10503 | 使用中 |  | 8000400049 |  |  |  | 1 | BX2102703 | BX2100277
2 | 1YLL416004008 | 水气分配器 |  |  | 机械设备 | C | 工艺设备 |  | 2020-11-14 | SLH-6 |  | 10503 | 使用中 |  | 8000400049 |  |  |  | 1 | BX2102703 | BX2100277
2 | 1YLL416004009 | 万向节总成 |  |  | 其他设备 | C | 工艺设备 |  | 2020-11-14 | SLG-07 |  | 10503 | 使用中 |  | 8000400049 |  |  |  | 10 | BX2102703 | BX2100277
2 | 1YLL416004010 | 角座阀 |  |  | 机械设备 | C | 工艺设备 |  | 2020-11-14 | ZF20B |  | 10503 | 使用中 |  | 8000400049 |  |  |  | 1 | BX2102703 | BX2100277
2 | 1YLL416004011 | 水调压阀带压力表 |  |  | 机械设备 | C | 工艺设备 |  | 2020-11-14 | D06E-AG3/4 |  | 10503 | 使用中 |  | 8000400049 |  |  |  | 1 | BX2102703 | BX2100277
2 | 1YLL416004012 | 耐震磁助电接点压力表 |  |  | 仪表设备 | C | 工艺设备 |  | 2020-11-14 | YTNXC100(1.6MPa) |  | 10503 | 使用中 |  | 8000400049 |  |  |  | 1 | BX2102703 | BX2100277
2 | 1YLL416004013 | 竖式过滤器 |  |  | 水处理设备 | B | 工艺设备 |  | 2020-11-14 | 世宝康3/4" |  | 10503 | 使用中 |  | 8000400049 |  |  |  | 1 | BX2102703 | BX2100277
2 | 1YLL416004014 | 角座阀 |  |  | 机械设备 | C | 工艺设备 |  | 2020-11-14 | ZF15B |  | 10503 | 使用中 |  | 8000400049 |  |  |  | 1 | BX2102703 | BX2100277
2 | 1YLL416004015 | 金属软管 |  |  | 其他设备 | C | 工艺设备 |  | 2020-11-14 | 1/2"L=300 |  | 10503 | 使用中 |  | 8000400049 |  |  |  | 1 | BX2102703 | BX2100277
2 | 1YLL416004016 | 气动内螺纹球阀DN20单作用、配电磁阀 |  |  | 机械设备 | C | 工艺设备 |  | 2020-11-14 | Q611F-16P（DN20） |  | 10503 | 使用中 |  | 8000400049 |  |  |  | 1 | BX2102703 | BX2100277
2 | 1YLL416004017 | 气调压阀带压力表 |  |  | 机械设备 | C | 工艺设备 |  | 2020-11-14 | QYT-DN25 |  | 10503 | 使用中 |  | 8000400049 |  |  |  | 1 | BX2102703 | BX2100277
2 | 1YLL416004018 | 角座阀 |  |  | 机械设备 | C | 工艺设备 |  | 2020-11-14 | ZF25B |  | 10503 | 使用中 |  | 8000400049 |  |  |  | 1 | BX2102703 | BX2100277
2 | 1YLL416004019 | 气动三联件 |  |  | 机械设备 | C | 工艺设备 |  | 2020-11-14 | TC2000-02D |  | 10503 | 使用中 |  | 8000400049 |  |  |  | 1 | BX2102703 | BX2100277
2 | 1YLL416004020 | 电加热器 |  |  | 电气设备 | C | 工艺设备 |  | 2020-11-14 | R-5-380500W |  | 10503 | 使用中 |  | 8000400049 |  |  |  | 1 | BX2102703 | BX2100277
2 | 1YLL416004021 | Y型过滤器 |  |  | 水处理设备 | B | 工艺设备 |  | 2020-11-14 | DN25 |  | 10503 | 使用中 |  | 8000400049 |  |  |  | 1 | BX2102703 | BX2100277
2 | 1YLL416004022 | 干雾喷头 |  |  | 机械设备 | C | 工艺设备 |  | 2020-11-14 | USL07 |  | 10503 | 使用中 |  | 8000400049 |  |  |  | 10 | BX2102703 | BX2100277
1 | 1YLL416005 | 接口2微米级干雾抑尘机 |  |  | 机械设备 | A | 环保设备 |  | 2020-11-14 | SLS-60C |  | 10503 | 使用中 | 空压18KW0.8pma2,92m³/min | 8000400049 |  |  | 秦皇岛首创思泰意达环保科技有限公司 | 1 | BX2102703 | BX2100277
2 | 1YLL416005001 | 空压机 |  |  | 机械设备 | C | 工艺设备 |  | 2020-11-14 | 18KW,08MPA |  | 10503 | 使用中 |  | 8000400049 |  |  |  | 1 | BX2102703 | BX2100277
2 | 1YLL416005002 | 储气罐 |  |  | 机械设备 | B | 特种设备 |  | 2020-11-14 | 1m³ |  | 10503 | 使用中 |  | 8000400049 |  |  |  | 1 | BX2102703 | BX2100277
2 | 1YLL416005003 | 自动反冲洗过滤器 |  |  | 水处理设备 | B | 工艺设备 |  | 2020-11-14 | FRW-50-75 |  | 10503 | 使用中 |  | 8000400049 |  |  |  | 1 | BX2102703 | BX2100277
2 | 1YLL416005004 | 水箱 |  |  | 其他设备 | C | 工艺设备 |  | 2020-11-14 | 1m³ |  | 10503 | 使用中 |  | 8000400049 |  |  |  | 1 | BX2102703 | BX2100277
2 | 1YLL416005005 | 增加泵 |  |  | 机械设备 | C | 工艺设备 |  | 2020-11-14 | Q=2m³，H=60m |  | 10503 | 使用中 |  | 8000400049 |  |  |  | 2 | BX2102703 | BX2100277
2 | 1YLL416005006 | 微米级干雾机 |  |  | 机械设备 | C | 工艺设备 |  | 2020-11-14 | SLS-30C |  | 10503 | 使用中 |  | 8000400049 |  |  |  | 1 | BX2102703 | BX2100277
2 | 1YLL416005007 | 水气分配器 |  |  | 机械设备 | C | 工艺设备 |  | 2020-11-14 | SLH-4 |  | 10503 | 使用中 |  | 8000400049 |  |  |  | 1 | BX2102703 | BX2100277
2 | 1YLL416005008 | 水气分配器 |  |  | 机械设备 | C | 工艺设备 |  | 2020-11-14 | SLH-6 |  | 10503 | 使用中 |  | 8000400049 |  |  |  | 1 | BX2102703 | BX2100277
2 | 1YLL416005009 | 万向节总成 |  |  | 其他设备 | C | 工艺设备 |  | 2020-11-14 | SLG-07 |  | 10503 | 使用中 |  | 8000400049 |  |  |  | 10 | BX2102703 | BX2100277
2 | 1YLL416005010 | 角座阀 |  |  | 机械设备 | C | 工艺设备 |  | 2020-11-14 | ZF20B |  | 10503 | 使用中 |  | 8000400049 |  |  |  | 1 | BX2102703 | BX2100277
2 | 1YLL416005011 | 水调压阀带压力表 |  |  | 机械设备 | C | 工艺设备 |  | 2020-11-14 | D06E-AG3/4 |  | 10503 | 使用中 |  | 8000400049 |  |  |  | 1 | BX2102703 | BX2100277
2 | 1YLL416005012 | 耐震磁助电接点压力表 |  |  | 仪表设备 | C | 工艺设备 |  | 2020-11-14 | YTNXC100(1.6MPa) |  | 10503 | 使用中 |  | 8000400049 |  |  |  | 1 | BX2102703 | BX2100277
2 | 1YLL416005013 | 竖式过滤器 |  |  | 水处理设备 | B | 工艺设备 |  | 2020-11-14 | 世宝康3/4" |  | 10503 | 使用中 |  | 8000400049 |  |  |  | 1 | BX2102703 | BX2100277
2 | 1YLL416005014 | 角座阀 |  |  | 机械设备 | C | 工艺设备 |  | 2020-11-14 | ZF15B |  | 10503 | 使用中 |  | 8000400049 |  |  |  | 1 | BX2102703 | BX2100277
2 | 1YLL416005015 | 金属软管 |  |  | 其他设备 | C | 工艺设备 |  | 2020-11-14 | 1/2"L=300 |  | 10503 | 使用中 |  | 8000400049 |  |  |  | 1 | BX2102703 | BX2100277
2 | 1YLL416005016 | 气动内螺纹球阀DN20单作用、配电磁阀 |  |  | 机械设备 | C | 工艺设备 |  | 2020-11-14 | Q611F-16P（DN20） |  | 10503 | 使用中 |  | 8000400049 |  |  |  | 1 | BX2102703 | BX2100277
2 | 1YLL416005017 | 气调压阀带压力表 |  |  | 机械设备 | C | 工艺设备 |  | 2020-11-14 | QYT-DN25 |  | 10503 | 使用中 |  | 8000400049 |  |  |  | 1 | BX2102703 | BX2100277
2 | 1YLL416005018 | 角座阀 |  |  | 机械设备 | C | 工艺设备 |  | 2020-11-14 | ZF25B |  | 10503 | 使用中 |  | 8000400049 |  |  |  | 1 | BX2102703 | BX2100277
2 | 1YLL416005019 | 气动三联件 |  |  | 机械设备 | C | 工艺设备 |  | 2020-11-14 | TC2000-02D |  | 10503 | 使用中 |  | 8000400049 |  |  |  | 1 | BX2102703 | BX2100277
2 | 1YLL416005020 | 电加热器 |  |  | 电气设备 | C | 工艺设备 |  | 2020-11-14 | R-5-380500W |  | 10503 | 使用中 |  | 8000400049 |  |  |  | 1 | BX2102703 | BX2100277
2 | 1YLL416005021 | Y型过滤器 |  |  | 水处理设备 | B | 工艺设备 |  | 2020-11-14 | DN25 |  | 10503 | 使用中 |  | 8000400049 |  |  |  | 1 | BX2102703 | BX2100277
2 | 1YLL416005022 | 干雾喷头 |  |  | 机械设备 | C | 工艺设备 |  | 2020-11-14 | USL07 |  | 10503 | 使用中 |  | 8000400049 |  |  |  | 10 | BX2102703 | BX2100277
2 | 1YLL416005023 | 配电箱 |  |  | 电气设备 | B | 工艺设备 |  | 2020-11-14 | SLSM-2018-048-01-PDX |  | 10503 | 使用中 |  | 8000400049 |  |  |  | 1 | BX2102703 | BX2100277
3 | 1YLL416005023001 | 触摸屏 |  |  | 自动化设备 |  |  |  | 2020-11-14 | TPC7062TD |  | 10503 | 使用中 |  | 8000400049 |  |  |  | 1 | BX2102703 | BX2100277
3 | 1YLL416005023002 | 塑壳断路器 |  |  | 电气设备 |  |  |  | 2020-11-14 | CVS-100N3P63A |  | 10503 | 使用中 |  | 8000400049 |  |  |  | 1 | BX2102703 | BX2100277
3 | 1YLL416005023003 | 塑壳断路器 |  |  | 电气设备 |  |  |  | 2020-11-14 | CVS-100N3P40A |  | 10503 | 使用中 |  | 8000400049 |  |  |  | 1 | BX2102703 | BX2100277
3 | 1YLL416005023004 | 小型断路器 |  |  | 电气设备 |  |  |  | 2020-11-14 | GV2-ME07C |  | 10503 | 使用中 |  | 8000400049 |  |  |  | 1 | BX2102703 | BX2100277
3 | 1YLL416005023005 | 小型断路器 |  |  | 电气设备 |  |  |  | 2020-11-14 | IC65N3PC10 |  | 10503 | 使用中 |  | 8000400049 |  |  |  | 1 | BX2102703 | BX2100277
3 | 1YLL416005023006 | 小型断路器 |  |  | 电气设备 |  |  |  | 2020-11-14 | IC65N2PC25 |  | 10503 | 使用中 |  | 8000400049 |  |  |  | 4 | BX2102703 | BX2100277
3 | 1YLL416005023007 | 小型断路器 |  |  | 电气设备 |  |  |  | 2020-11-14 | IC65N2PC16 |  | 10503 | 使用中 |  | 8000400049 |  |  |  | 1 | BX2102703 | BX2100277
3 | 1YLL416005023008 | 小型断路器 |  |  | 电气设备 |  |  |  | 2020-11-14 | IC65N2PC6 |  | 10503 | 使用中 |  | 8000400049 |  |  |  | 5 | BX2102703 | BX2100277
3 | 1YLL416005023009 | 指示灯 |  |  | 电气设备 |  |  |  | 2020-11-14 | XB2BVQ1LC380V白 |  | 10503 | 使用中 |  | 8000400049 |  |  |  | 1 | BX2102703 | BX2100277
3 | 1YLL416005023010 | 旋钮开关 |  |  | 电气设备 |  |  |  | 2020-11-14 | ZB2BD2C+ZB2BZ105C |  | 10503 | 使用中 |  | 8000400049 |  |  |  | 3 | BX2102703 | BX2100277
3 | 1YLL416005023011 | 按钮 |  |  | 电气设备 |  |  |  | 2020-11-14 | ZB2BA3C+ZB2BZ101C |  | 10503 | 使用中 |  | 8000400049 |  |  |  | 2 | BX2102703 | BX2100277
3 | 1YLL416005023012 | 按钮 |  |  | 电气设备 |  |  |  | 2020-11-14 | ZB2BA4C+ZB2BZ102C |  | 10503 | 使用中 |  | 8000400049 |  |  |  | 2 | BX2102703 | BX2100277
3 | 1YLL416005023013 | 指示灯 |  |  | 电气设备 |  |  |  | 2020-11-14 | XB2BVM1LC |  | 10503 | 使用中 |  | 8000400049 |  |  |  | 2 | BX2102703 | BX2100277
3 | 1YLL416005023014 | 交流接触器 |  |  | 电气设备 |  |  |  | 2020-11-14 | LC1-D09M7C |  | 10503 | 使用中 |  | 8000400049 |  |  |  | 3 | BX2102703 | BX2100277
3 | 1YLL416005023015 | 水箱温控器 |  |  | 电气设备 |  |  |  | 2020-11-14 | SP-W07 |  | 10503 | 使用中 |  | 8000400049 |  |  |  | 1 | BX2102703 | BX2100277
3 | 1YLL416005023016 | 中间继电器 |  |  | 电气设备 |  |  |  | 2020-11-14 | RXM2AB2P7+RXZE1M2C |  | 10503 | 使用中 |  | 8000400049 |  |  |  | 2 | BX2102703 | BX2100277
3 | 1YLL416005023017 | 开关电源 |  |  | 电气设备 |  |  |  | 2020-11-14 | DR-120-24 |  | 10503 | 使用中 |  | 8000400049 |  |  |  | 1 | BX2102703 | BX2100277
3 | 1YLL416005023018 | 小型断路器 |  |  | 电气设备 |  |  |  | 2020-11-14 | IC65N1PC6 |  | 10503 | 使用中 |  | 8000400049 |  |  |  | 2 | BX2102703 | BX2100277
3 | 1YLL416005023019 | 电源模块 |  |  | 自动化设备 |  |  |  | 2020-11-14 | 6ES7307-1EA01-0AA0 |  | 10503 | 使用中 |  | 8000400049 |  |  |  | 1 | BX2102703 | BX2100277
3 | 1YLL416005023020 | CPU模块 |  |  | 自动化设备 |  |  |  | 2020-11-14 | 6ES7314-6EH04-0AB0 |  | 10503 | 使用中 |  | 8000400049 |  |  |  | 1 | BX2102703 | BX2100277
3 | 1YLL416005023021 | 中间继电器 |  |  | 电气设备 |  |  |  | 2020-11-14 | RXM2AB2BD+RXZE1M2C+RXZ410 |  | 10503 | 使用中 |  | 8000400049 |  |  |  | 24 | BX2102703 | BX2100277
2 | 1YLL416005024 | 螺杆空压机 |  |  | 机械设备 | C | 工艺设备 |  | 2020-11-14 | 英格索兰V11-8 |  | 10503 | 使用中 |  | 8000400049 |  |  |  | 1 | BX2102703 | BX2100277
2 | 1YLL416005025 | 立式多级离心泵 |  |  | 水处理设备 | B | 工艺设备 |  | 2020-11-14 | CDLF1-8FSWSC |  | 10503 | 使用中 |  | 8000400049 |  |  |  | 1 | BX2102703 | BX2100277
2 | 1YLL416005026 | 水箱加热器 |  |  | 电气设备 | C | 工艺设备 |  | 2020-11-14 | R-2-380-IP56DN80PN10 |  | 10503 | 使用中 |  | 8000400049 |  |  |  | 1 | BX2102703 | BX2100277
2 | 1YLL416005027 | 温度传感器 |  |  | 电气设备 | C | 工艺设备 |  | 2020-11-14 | SWZ-PFB6-300,PT100 |  | 10503 | 使用中 |  | 8000400049 |  |  |  | 1 | BX2102703 | BX2100277
2 | 1YLL416005028 | 连杆浮球液位开关 |  |  | 电气设备 | C | 工艺设备 |  | 2020-11-14 | SLH-B-A-2-FK-1300 |  | 10503 | 使用中 |  | 8000400049 |  |  |  | 1 | BX2102703 | BX2100277
2 | 1YLL416005029 | 防爆自限温电伴热带 |  |  | 电气设备 | C | 工艺设备 |  | 2020-11-14 | AC220V10W/m |  | 10503 | 使用中 |  | 8000400049 |  |  |  | 250 | BX2102703 | BX2100277
2 | 1YLL416005030 | 电磁阀 |  |  | 液压设备 | C | 工艺设备 |  | 2020-11-14 | 220V |  | 10503 | 使用中 |  | 8000400049 |  |  |  | 9 | BX2102703 | BX2100277
2 | 1YLL416005031 | 压力传感器 |  |  | 电气设备 | C | 工艺设备 |  | 2020-11-14 | KS-E-E-E-B16U-M-V-6030-16bar4-20mA10-30VDC |  | 10503 | 使用中 |  | 8000400049 |  |  |  | 1 | BX2102703 | BX2100277
1 | 1YLL416006 | 预配料室微米级干雾抑尘机 |  |  | 机械设备 | A | 环保设备 |  | 2020-11-14 | SLS-60C |  | 10503 | 使用中 | 空压18KW0.8pma2,92m³/min | 8000400049 |  |  | 秦皇岛首创思泰意达环保科技有限公司 | 1 | BX2102703 | BX2100277
2 | 1YLL416006001 | 空压机 |  |  | 机械设备 | C | 工艺设备 |  | 2020-11-14 | 18KW,08MPA |  | 10503 | 使用中 |  | 8000400049 |  |  |  | 1 | BX2102703 | BX2100277
2 | 1YLL416006002 | 储气罐 |  |  | 机械设备 | B | 特种设备 |  | 2020-11-14 | 1m³ |  | 10503 | 使用中 |  | 8000400049 |  |  |  | 1 | BX2102703 | BX2100277
2 | 1YLL416006003 | 自动反冲洗过滤器 |  |  | 水处理设备 | B | 工艺设备 |  | 2020-11-14 | FRW-50-75 |  | 10503 | 使用中 |  | 8000400049 |  |  |  | 1 | BX2102703 | BX2100277
2 | 1YLL416006004 | 水箱 |  |  | 其他设备 | C | 工艺设备 |  | 2020-11-14 | 1m³ |  | 10503 | 使用中 |  | 8000400049 |  |  |  | 1 | BX2102703 | BX2100277
2 | 1YLL416006005 | 增加泵 |  |  | 机械设备 | C | 工艺设备 |  | 2020-11-14 | Q=2m³，H=60m |  | 10503 | 使用中 |  | 8000400049 |  |  |  | 2 | BX2102703 | BX2100277
2 | 1YLL416006006 | 微米级干雾机 |  |  | 机械设备 | C | 工艺设备 |  | 2020-11-14 | SLS-30C |  | 10503 | 使用中 |  | 8000400049 |  |  |  | 1 | BX2102703 | BX2100277
2 | 1YLL416006007 | 水气分配器 |  |  | 机械设备 | C | 工艺设备 |  | 2020-11-14 | SLH-4 |  | 10503 | 使用中 |  | 8000400049 |  |  |  | 1 | BX2102703 | BX2100277
2 | 1YLL416006008 | 水气分配器 |  |  | 机械设备 | C | 工艺设备 |  | 2020-11-14 | SLH-6 |  | 10503 | 使用中 |  | 8000400049 |  |  |  | 1 | BX2102703 | BX2100277
2 | 1YLL416006009 | 万向节总成 |  |  | 其他设备 | C | 工艺设备 |  | 2020-11-14 | SLG-07 |  | 10503 | 使用中 |  | 8000400049 |  |  |  | 10 | BX2102703 | BX2100277
2 | 1YLL416006010 | 角座阀 |  |  | 机械设备 | C | 工艺设备 |  | 2020-11-14 | ZF20B |  | 10503 | 使用中 |  | 8000400049 |  |  |  | 1 | BX2102703 | BX2100277
2 | 1YLL416006011 | 水调压阀带压力表 |  |  | 机械设备 | C | 工艺设备 |  | 2020-11-14 | D06E-AG3/4 |  | 10503 | 使用中 |  | 8000400049 |  |  |  | 1 | BX2102703 | BX2100277
2 | 1YLL416006012 | 耐震磁助电接点压力表 |  |  | 仪表设备 | C | 工艺设备 |  | 2020-11-14 | YTNXC100(1.6MPa) |  | 10503 | 使用中 |  | 8000400049 |  |  |  | 1 | BX2102703 | BX2100277
2 | 1YLL416006013 | 竖式过滤器 |  |  | 水处理设备 | B | 工艺设备 |  | 2020-11-14 | 世宝康3/4" |  | 10503 | 使用中 |  | 8000400049 |  |  |  | 1 | BX2102703 | BX2100277
2 | 1YLL416006014 | 角座阀 |  |  | 机械设备 | C | 工艺设备 |  | 2020-11-14 | ZF15B |  | 10503 | 使用中 |  | 8000400049 |  |  |  | 1 | BX2102703 | BX2100277
2 | 1YLL416006015 | 金属软管 |  |  | 其他设备 | C | 工艺设备 |  | 2020-11-14 | 1/2"L=300 |  | 10503 | 使用中 |  | 8000400049 |  |  |  | 1 | BX2102703 | BX2100277
2 | 1YLL416006016 | 气动内螺纹球阀DN20单作用、配电磁阀 |  |  | 机械设备 | C | 工艺设备 |  | 2020-11-14 | Q611F-16P（DN20） |  | 10503 | 使用中 |  | 8000400049 |  |  |  | 1 | BX2102703 | BX2100277
2 | 1YLL416006017 | 气调压阀带压力表 |  |  | 机械设备 | C | 工艺设备 |  | 2020-11-14 | QYT-DN25 |  | 10503 | 使用中 |  | 8000400049 |  |  |  | 1 | BX2102703 | BX2100277
2 | 1YLL416006018 | 角座阀 |  |  | 机械设备 | C | 工艺设备 |  | 2020-11-14 | ZF25B |  | 10503 | 使用中 |  | 8000400049 |  |  |  | 1 | BX2102703 | BX2100277
2 | 1YLL416006019 | 气动三联件 |  |  | 机械设备 | C | 工艺设备 |  | 2020-11-14 | TC2000-02D |  | 10503 | 使用中 |  | 8000400049 |  |  |  | 1 | BX2102703 | BX2100277
2 | 1YLL416006020 | 电加热器 |  |  | 电气设备 | C | 工艺设备 |  | 2020-11-14 | R-5-380500W |  | 10503 | 使用中 |  | 8000400049 |  |  |  | 1 | BX2102703 | BX2100277
2 | 1YLL416006021 | Y型过滤器 |  |  | 水处理设备 | B | 工艺设备 |  | 2020-11-14 | DN25 |  | 10503 | 使用中 |  | 8000400049 |  |  |  | 1 | BX2102703 | BX2100277
2 | 1YLL416006022 | 干雾喷头 |  |  | 机械设备 | C | 工艺设备 |  | 2020-11-14 | USL07 |  | 10503 | 使用中 |  | 8000400049 |  |  |  | 10 | BX2102703 | BX2100277
2 | 1YLL416006023 | 配电箱 |  |  | 电气设备 | B | 工艺设备 |  | 2020-11-14 | SLSM-2018-048-01-PDX |  | 10503 | 使用中 |  | 8000400049 |  |  |  | 1 | BX2102703 | BX2100277
3 | 1YLL416006023001 | 触摸屏 |  |  | 自动化设备 |  |  |  | 2020-11-14 | TPC7062TD |  | 10503 | 使用中 |  | 8000400049 |  |  |  | 1 | BX2102703 | BX2100277
3 | 1YLL416006023002 | 塑壳断路器 |  |  | 电气设备 |  |  |  | 2020-11-14 | CVS-100N3P63A |  | 10503 | 使用中 |  | 8000400049 |  |  |  | 1 | BX2102703 | BX2100277
3 | 1YLL416006023003 | 塑壳断路器 |  |  | 电气设备 |  |  |  | 2020-11-14 | CVS-100N3P40A |  | 10503 | 使用中 |  | 8000400049 |  |  |  | 1 | BX2102703 | BX2100277
3 | 1YLL416006023004 | 小型断路器 |  |  | 电气设备 |  |  |  | 2020-11-14 | GV2-ME07C |  | 10503 | 使用中 |  | 8000400049 |  |  |  | 1 | BX2102703 | BX2100277
3 | 1YLL416006023005 | 小型断路器 |  |  | 电气设备 |  |  |  | 2020-11-14 | IC65N3PC10 |  | 10503 | 使用中 |  | 8000400049 |  |  |  | 1 | BX2102703 | BX2100277
3 | 1YLL416006023006 | 小型断路器 |  |  | 电气设备 |  |  |  | 2020-11-14 | IC65N2PC25 |  | 10503 | 使用中 |  | 8000400049 |  |  |  | 4 | BX2102703 | BX2100277
3 | 1YLL416006023007 | 小型断路器 |  |  | 电气设备 |  |  |  | 2020-11-14 | IC65N2PC16 |  | 10503 | 使用中 |  | 8000400049 |  |  |  | 1 | BX2102703 | BX2100277
3 | 1YLL416006023008 | 小型断路器 |  |  | 电气设备 |  |  |  | 2020-11-14 | IC65N2PC6 |  | 10503 | 使用中 |  | 8000400049 |  |  |  | 5 | BX2102703 | BX2100277
3 | 1YLL416006023009 | 指示灯 |  |  | 电气设备 |  |  |  | 2020-11-14 | XB2BVQ1LC380V白 |  | 10503 | 使用中 |  | 8000400049 |  |  |  | 1 | BX2102703 | BX2100277
3 | 1YLL416006023010 | 旋钮开关 |  |  | 电气设备 |  |  |  | 2020-11-14 | ZB2BD2C+ZB2BZ105C |  | 10503 | 使用中 |  | 8000400049 |  |  |  | 3 | BX2102703 | BX2100277
3 | 1YLL416006023011 | 按钮 |  |  | 电气设备 |  |  |  | 2020-11-14 | ZB2BA3C+ZB2BZ101C |  | 10503 | 使用中 |  | 8000400049 |  |  |  | 2 | BX2102703 | BX2100277
3 | 1YLL416006023012 | 按钮 |  |  | 电气设备 |  |  |  | 2020-11-14 | ZB2BA4C+ZB2BZ102C |  | 10503 | 使用中 |  | 8000400049 |  |  |  | 2 | BX2102703 | BX2100277
3 | 1YLL416006023013 | 指示灯 |  |  | 电气设备 |  |  |  | 2020-11-14 | XB2BVM1LC |  | 10503 | 使用中 |  | 8000400049 |  |  |  | 2 | BX2102703 | BX2100277
3 | 1YLL416006023014 | 交流接触器 |  |  | 电气设备 |  |  |  | 2020-11-14 | LC1-D09M7C |  | 10503 | 使用中 |  | 8000400049 |  |  |  | 3 | BX2102703 | BX2100277
3 | 1YLL416006023015 | 水箱温控器 |  |  | 电气设备 |  |  |  | 2020-11-14 | SP-W07 |  | 10503 | 使用中 |  | 8000400049 |  |  |  | 1 | BX2102703 | BX2100277
3 | 1YLL416006023016 | 中间继电器 |  |  | 电气设备 |  |  |  | 2020-11-14 | RXM2AB2P7+RXZE1M2C |  | 10503 | 使用中 |  | 8000400049 |  |  |  | 2 | BX2102703 | BX2100277
3 | 1YLL416006023017 | 开关电源 |  |  | 电气设备 |  |  |  | 2020-11-14 | DR-120-24 |  | 10503 | 使用中 |  | 8000400049 |  |  |  | 1 | BX2102703 | BX2100277
3 | 1YLL416006023018 | 小型断路器 |  |  | 电气设备 |  |  |  | 2020-11-14 | IC65N1PC6 |  | 10503 | 使用中 |  | 8000400049 |  |  |  | 2 | BX2102703 | BX2100277
3 | 1YLL416006023019 | 电源模块 |  |  | 自动化设备 |  |  |  | 2020-11-14 | 6ES7307-1EA01-0AA0 |  | 10503 | 使用中 |  | 8000400049 |  |  |  | 1 | BX2102703 | BX2100277
3 | 1YLL416006023020 | CPU模块 |  |  | 自动化设备 |  |  |  | 2020-11-14 | 6ES7314-6EH04-0AB0 |  | 10503 | 使用中 |  | 8000400049 |  |  |  | 1 | BX2102703 | BX2100277
3 | 1YLL416006023021 | 中间继电器 |  |  | 电气设备 |  |  |  | 2020-11-14 | RXM2AB2BD+RXZE1M2C+RXZ410 |  | 10503 | 使用中 |  | 8000400049 |  |  |  | 24 | BX2102703 | BX2100277
2 | 1YLL416006024 | 螺杆空压机 |  |  | 机械设备 | C | 工艺设备 |  | 2020-11-14 | 英格索兰V11-8 |  | 10503 | 使用中 |  | 8000400049 |  |  |  | 1 | BX2102703 | BX2100277
2 | 1YLL416006025 | 立式多级离心泵 |  |  | 水处理设备 | B | 工艺设备 |  | 2020-11-14 | CDLF1-8FSWSC |  | 10503 | 使用中 |  | 8000400049 |  |  |  | 1 | BX2102703 | BX2100277
2 | 1YLL416006026 | 水箱加热器 |  |  | 电气设备 | C | 工艺设备 |  | 2020-11-14 | R-2-380-IP56DN80PN10 |  | 10503 | 使用中 |  | 8000400049 |  |  |  | 1 | BX2102703 | BX2100277
2 | 1YLL416006027 | 温度传感器 |  |  | 电气设备 | C | 工艺设备 |  | 2020-11-14 | SWZ-PFB6-300,PT100 |  | 10503 | 使用中 |  | 8000400049 |  |  |  | 1 | BX2102703 | BX2100277
2 | 1YLL416006028 | 连杆浮球液位开关 |  |  | 电气设备 | C | 工艺设备 |  | 2020-11-14 | SLH-B-A-2-FK-1300 |  | 10503 | 使用中 |  | 8000400049 |  |  |  | 1 | BX2102703 | BX2100277
2 | 1YLL416006029 | 防爆自限温电伴热带 |  |  | 电气设备 | C | 工艺设备 |  | 2020-11-14 | AC220V10W/m |  | 10503 | 使用中 |  | 8000400049 |  |  |  | 250 | BX2102703 | BX2100277
2 | 1YLL416006030 | 电磁阀 |  |  | 液压设备 | C | 工艺设备 |  | 2020-11-14 | 220V |  | 10503 | 使用中 |  | 8000400049 |  |  |  | 9 | BX2102703 | BX2100277
2 | 1YLL416006031 | 压力传感器 |  |  | 电气设备 | C | 工艺设备 |  | 2020-11-14 | KS-E-E-E-B16U-M-V-6030-16bar4-20mA10-30VDC |  | 10503 | 使用中 |  | 8000400049 |  |  |  | 1 | BX2102703 | BX2100277
1 | 1YLL416007 | 2-5转运站微米级干雾抑尘机 |  |  | 机械设备 | A | 环保设备 |  | 2020-11-14 | SLS-60C |  | 10503 | 使用中 | 空压18KW0.8pma2,92m³/min | 8000400049 |  |  | 秦皇岛首创思泰意达环保科技有限公司 | 1 | BX2102703 | BX2100277
2 | 1YLL416007001 | 空压机 |  |  | 机械设备 | C | 工艺设备 |  | 2020-11-14 | 30KW,08MPA |  | 10503 | 使用中 |  | 8000400049 |  |  |  | 1 | BX2102703 | BX2100277
2 | 1YLL416007002 | 储气罐 |  |  | 机械设备 | B | 特种设备 |  | 2020-11-14 | 1m³ |  | 10503 | 使用中 |  | 8000400049 |  |  |  | 1 | BX2102703 | BX2100277
2 | 1YLL416007003 | 自动反冲洗过滤器 |  |  | 水处理设备 | B | 工艺设备 |  | 2020-11-14 | FRW-50-75 |  | 10503 | 使用中 |  | 8000400049 |  |  |  | 1 | BX2102703 | BX2100277
2 | 1YLL416007004 | 水箱 |  |  | 其他设备 | C | 工艺设备 |  | 2020-11-14 | 1m³ |  | 10503 | 使用中 |  | 8000400049 |  |  |  | 1 | BX2102703 | BX2100277
2 | 1YLL416007005 | 增加泵 |  |  | 机械设备 | C | 工艺设备 |  | 2020-11-14 | Q=2m³，H=60m |  | 10503 | 使用中 |  | 8000400049 |  |  |  | 2 | BX2102703 | BX2100277
2 | 1YLL416007006 | 微米级干雾机 |  |  | 机械设备 | C | 工艺设备 |  | 2020-11-14 | SLS-30C |  | 10503 | 使用中 |  | 8000400049 |  |  |  | 1 | BX2102703 | BX2100277
2 | 1YLL416007007 | 水气分配器 |  |  | 机械设备 | C | 工艺设备 |  | 2020-11-14 | SLH-4 |  | 10503 | 使用中 |  | 8000400049 |  |  |  | 1 | BX2102703 | BX2100277
2 | 1YLL416007008 | 水气分配器 |  |  | 机械设备 | C | 工艺设备 |  | 2020-11-14 | SLH-6 |  | 10503 | 使用中 |  | 8000400049 |  |  |  | 1 | BX2102703 | BX2100277
2 | 1YLL416007009 | 万向节总成 |  |  | 其他设备 | C | 工艺设备 |  | 2020-11-14 | SLG-07 |  | 10503 | 使用中 |  | 8000400049 |  |  |  | 10 | BX2102703 | BX2100277
2 | 1YLL416007010 | 角座阀 |  |  | 机械设备 | C | 工艺设备 |  | 2020-11-14 | ZF20B |  | 10503 | 使用中 |  | 8000400049 |  |  |  | 1 | BX2102703 | BX2100277
2 | 1YLL416007011 | 水调压阀带压力表 |  |  | 机械设备 | C | 工艺设备 |  | 2020-11-14 | D06E-AG3/4 |  | 10503 | 使用中 |  | 8000400049 |  |  |  | 1 | BX2102703 | BX2100277
2 | 1YLL416007012 | 耐震磁助电接点压力表 |  |  | 仪表设备 | C | 工艺设备 |  | 2020-11-14 | YTNXC100(1.6MPa) |  | 10503 | 使用中 |  | 8000400049 |  |  |  | 1 | BX2102703 | BX2100277
2 | 1YLL416007013 | 竖式过滤器 |  |  | 水处理设备 | B | 工艺设备 |  | 2020-11-14 | 世宝康3/4" |  | 10503 | 使用中 |  | 8000400049 |  |  |  | 1 | BX2102703 | BX2100277
2 | 1YLL416007014 | 角座阀 |  |  | 机械设备 | C | 工艺设备 |  | 2020-11-14 | ZF15B |  | 10503 | 使用中 |  | 8000400049 |  |  |  | 1 | BX2102703 | BX2100277
2 | 1YLL416007015 | 金属软管 |  |  | 其他设备 | C | 工艺设备 |  | 2020-11-14 | 1/2"L=300 |  | 10503 | 使用中 |  | 8000400049 |  |  |  | 1 | BX2102703 | BX2100277
2 | 1YLL416007016 | 气动内螺纹球阀DN20单作用、配电磁阀 |  |  | 机械设备 | C | 工艺设备 |  | 2020-11-14 | Q611F-16P（DN20） |  | 10503 | 使用中 |  | 8000400049 |  |  |  | 1 | BX2102703 | BX2100277
2 | 1YLL416007017 | 气调压阀带压力表 |  |  | 机械设备 | C | 工艺设备 |  | 2020-11-14 | QYT-DN25 |  | 10503 | 使用中 |  | 8000400049 |  |  |  | 1 | BX2102703 | BX2100277
2 | 1YLL416007018 | 角座阀 |  |  | 机械设备 | C | 工艺设备 |  | 2020-11-14 | ZF25B |  | 10503 | 使用中 |  | 8000400049 |  |  |  | 1 | BX2102703 | BX2100277
2 | 1YLL416007019 | 气动三联件 |  |  | 机械设备 | C | 工艺设备 |  | 2020-11-14 | TC2000-02D |  | 10503 | 使用中 |  | 8000400049 |  |  |  | 1 | BX2102703 | BX2100277
2 | 1YLL416007020 | 电加热器 |  |  | 电气设备 | C | 工艺设备 |  | 2020-11-14 | R-5-380500W |  | 10503 | 使用中 |  | 8000400049 |  |  |  | 1 | BX2102703 | BX2100277
2 | 1YLL416007021 | Y型过滤器 |  |  | 水处理设备 | B | 工艺设备 |  | 2020-11-14 | DN25 |  | 10503 | 使用中 |  | 8000400049 |  |  |  | 1 | BX2102703 | BX2100277
2 | 1YLL416007022 | 干雾喷头 |  |  | 机械设备 | C | 工艺设备 |  | 2020-11-14 | USL07 |  | 10503 | 使用中 |  | 8000400049 |  |  |  | 10 | BX2102703 | BX2100277
2 | 1YLL416007023 | 配电箱 |  |  | 电气设备 | B | 工艺设备 |  | 2020-11-14 | SLSM-2018-048-01-PDX |  | 10503 | 使用中 |  | 8000400049 |  |  |  | 1 | BX2102703 | BX2100277
3 | 1YLL416007023001 | 触摸屏 |  |  | 自动化设备 |  |  |  | 2020-11-14 | TPC7062TD |  | 10503 | 使用中 |  | 8000400049 |  |  |  | 1 | BX2102703 | BX2100277
3 | 1YLL416007023002 | 塑壳断路器 |  |  | 电气设备 |  |  |  | 2020-11-14 | CVS-100N3P63A |  | 10503 | 使用中 |  | 8000400049 |  |  |  | 1 | BX2102703 | BX2100277
3 | 1YLL416007023003 | 塑壳断路器 |  |  | 电气设备 |  |  |  | 2020-11-14 | CVS-100N3P40A |  | 10503 | 使用中 |  | 8000400049 |  |  |  | 1 | BX2102703 | BX2100277
3 | 1YLL416007023004 | 小型断路器 |  |  | 电气设备 |  |  |  | 2020-11-14 | GV2-ME07C |  | 10503 | 使用中 |  | 8000400049 |  |  |  | 1 | BX2102703 | BX2100277
3 | 1YLL416007023005 | 小型断路器 |  |  | 电气设备 |  |  |  | 2020-11-14 | IC65N3PC10 |  | 10503 | 使用中 |  | 8000400049 |  |  |  | 1 | BX2102703 | BX2100277
3 | 1YLL416007023006 | 小型断路器 |  |  | 电气设备 |  |  |  | 2020-11-14 | IC65N2PC25 |  | 10503 | 使用中 |  | 8000400049 |  |  |  | 4 | BX2102703 | BX2100277
3 | 1YLL416007023007 | 小型断路器 |  |  | 电气设备 |  |  |  | 2020-11-14 | IC65N2PC16 |  | 10503 | 使用中 |  | 8000400049 |  |  |  | 1 | BX2102703 | BX2100277
3 | 1YLL416007023008 | 小型断路器 |  |  | 电气设备 |  |  |  | 2020-11-14 | IC65N2PC6 |  | 10503 | 使用中 |  | 8000400049 |  |  |  | 5 | BX2102703 | BX2100277
3 | 1YLL416007023009 | 指示灯 |  |  | 电气设备 |  |  |  | 2020-11-14 | XB2BVQ1LC380V白 |  | 10503 | 使用中 |  | 8000400049 |  |  |  | 1 | BX2102703 | BX2100277
3 | 1YLL416007023010 | 旋钮开关 |  |  | 电气设备 |  |  |  | 2020-11-14 | ZB2BD2C+ZB2BZ105C |  | 10503 | 使用中 |  | 8000400049 |  |  |  | 3 | BX2102703 | BX2100277
3 | 1YLL416007023011 | 按钮 |  |  | 电气设备 |  |  |  | 2020-11-14 | ZB2BA3C+ZB2BZ101C |  | 10503 | 使用中 |  | 8000400049 |  |  |  | 2 | BX2102703 | BX2100277
3 | 1YLL416007023012 | 按钮 |  |  | 电气设备 |  |  |  | 2020-11-14 | ZB2BA4C+ZB2BZ102C |  | 10503 | 使用中 |  | 8000400049 |  |  |  | 2 | BX2102703 | BX2100277
3 | 1YLL416007023013 | 指示灯 |  |  | 电气设备 |  |  |  | 2020-11-14 | XB2BVM1LC |  | 10503 | 使用中 |  | 8000400049 |  |  |  | 2 | BX2102703 | BX2100277
3 | 1YLL416007023014 | 交流接触器 |  |  | 电气设备 |  |  |  | 2020-11-14 | LC1-D09M7C |  | 10503 | 使用中 |  | 8000400049 |  |  |  | 3 | BX2102703 | BX2100277
3 | 1YLL416007023015 | 水箱温控器 |  |  | 电气设备 |  |  |  | 2020-11-14 | SP-W07 |  | 10503 | 使用中 |  | 8000400049 |  |  |  | 1 | BX2102703 | BX2100277
3 | 1YLL416007023016 | 中间继电器 |  |  | 电气设备 |  |  |  | 2020-11-14 | RXM2AB2P7+RXZE1M2C |  | 10503 | 使用中 |  | 8000400049 |  |  |  | 2 | BX2102703 | BX2100277
3 | 1YLL416007023017 | 开关电源 |  |  | 电气设备 |  |  |  | 2020-11-14 | DR-120-24 |  | 10503 | 使用中 |  | 8000400049 |  |  |  | 1 | BX2102703 | BX2100277
3 | 1YLL416007023018 | 小型断路器 |  |  | 电气设备 |  |  |  | 2020-11-14 | IC65N1PC6 |  | 10503 | 使用中 |  | 8000400049 |  |  |  | 2 | BX2102703 | BX2100277
3 | 1YLL416007023019 | 电源模块 |  |  | 自动化设备 |  |  |  | 2020-11-14 | 6ES7307-1EA01-0AA0 |  | 10503 | 使用中 |  | 8000400049 |  |  |  | 1 | BX2102703 | BX2100277
3 | 1YLL416007023020 | CPU模块 |  |  | 自动化设备 |  |  |  | 2020-11-14 | 6ES7314-6EH04-0AB0 |  | 10503 | 使用中 |  | 8000400049 |  |  |  | 1 | BX2102703 | BX2100277
3 | 1YLL416007023021 | 中间继电器 |  |  | 电气设备 |  |  |  | 2020-11-14 | RXM2AB2BD+RXZE1M2C+RXZ410 |  | 10503 | 使用中 |  | 8000400049 |  |  |  | 24 | BX2102703 | BX2100277
2 | 1YLL416007024 | 螺杆空压机 |  |  | 机械设备 | C | 工艺设备 |  | 2020-11-14 | 英格索兰V11-8 |  | 10503 | 使用中 |  | 8000400049 |  |  |  | 1 | BX2102703 | BX2100277
2 | 1YLL416007025 | 立式多级离心泵 |  |  | 水处理设备 | B | 工艺设备 |  | 2020-11-14 | CDLF1-8FSWSC |  | 10503 | 使用中 |  | 8000400049 |  |  |  | 1 | BX2102703 | BX2100277
2 | 1YLL416007026 | 水箱加热器 |  |  | 电气设备 | C | 工艺设备 |  | 2020-11-14 | R-2-380-IP56DN80PN10 |  | 10503 | 使用中 |  | 8000400049 |  |  |  | 1 | BX2102703 | BX2100277
2 | 1YLL416007027 | 温度传感器 |  |  | 电气设备 | C | 工艺设备 |  | 2020-11-14 | SWZ-PFB6-300,PT100 |  | 10503 | 使用中 |  | 8000400049 |  |  |  | 1 | BX2102703 | BX2100277
2 | 1YLL416007028 | 连杆浮球液位开关 |  |  | 电气设备 | C | 工艺设备 |  | 2020-11-14 | SLH-B-A-2-FK-1300 |  | 10503 | 使用中 |  | 8000400049 |  |  |  | 1 | BX2102703 | BX2100277
2 | 1YLL416007029 | 防爆自限温电伴热带 |  |  | 电气设备 | C | 工艺设备 |  | 2020-11-14 | AC220V10W/m |  | 10503 | 使用中 |  | 8000400049 |  |  |  | 250 | BX2102703 | BX2100277
2 | 1YLL416007030 | 电磁阀 |  |  | 液压设备 | C | 工艺设备 |  | 2020-11-14 | 220V |  | 10503 | 使用中 |  | 8000400049 |  |  |  | 9 | BX2102703 | BX2100277
2 | 1YLL416007031 | 压力传感器 |  |  | 电气设备 | C | 工艺设备 |  | 2020-11-14 | KS-E-E-E-B16U-M-V-6030-16bar4-20mA10-30VDC |  | 10503 | 使用中 |  | 8000400049 |  |  |  | 1 | BX2102703 | BX2100277
Note on A1: 成套设备层级就填1，单体设备层级就填2，零件层级就填3
Note on D1: 自动生成
Note on E1: 自动生成
Note on F1: 请选择设备专业分类： 机械设备 液压设备 润滑设备 水处理设备 电气设备 自动化设备 仪表设备 计算机设备 电讯及工业电视 构筑物 工业厂房 其他设备 炉窑设备
Note on G1: 请输入设备关键等级： （备注：成套设备与单体设备必填，零件不必填） A B C
Note on H1: 请选择设备管理特性： （备注：成套设备与单体设备必填，零件不必填） 特种设备 计量设备 节能设备 工艺设备 科研设备 环保设备
Note on L1: 请输入固定资产编码
Note on M1: 请输入使用单位编码
Note on N1: 请选择使用状态; 使用中 暂停 长停
Note on O1: （备注：成套设备与单体设备必填，零件设备不必填）
Note on P1: 请输入成本中心编码
Note on S1: 请输入供应商名称
Note on U1: 请输入维护人工号
Note on V1: 请输入建档人工号